## Sheet1
问题 | 第一层 | 第二层 | 第三层 | 技能分类 | 技能 | 知识点 | 难度 | 行业 | 岗位 | 招聘场景 | JD | 提示词
在轴类零件加工中，图纸要求某段外圆柱面轴线相对于基准A（另一段外圆柱面）的同轴度公差为Φ0.02mm；实际检测时，操作人员将零件装夹在V型块上，以基准A为回转轴线，测量该外圆柱面的径向圆跳动值为0.018mm。请问该测量结果能否充分保证同轴度要求得到满足？请简述原因。 |  |  |  | 工程图与公差 | 形位公差应用 | 同轴度与圆跳动差异 | 中等 | 制造业 | 机械工程师 | 校园招聘/社会招聘通用
在汽车发动机缸体上，气缸孔的位置度公差标注在相对于主轴承孔轴线和底面的基准体系下，这个位置度要求主要保障气缸与曲轴之间的哪种装配关系？请简述其对整机运行的影响。 |  |  |  | 工程图与公差 | 形位公差应用 | 位置度对装配功能的约束 | 中等 | 制造业 | 机械工程师 | 校园招聘/社会招聘通用
在车床主轴箱体与端盖装配时，轴向间隙由三个零件的厚度尺寸链决定，若所有组成环都按极值法标注公差，当实测各零件尺寸均处于各自公差带内但间隙仍超差，这反映了极值法对实际装配结果的哪类风险预估？请简述。 |  |  |  | 工程图与公差 | 尺寸链分析 | 极值法公差叠加逻辑 | 中等 | 制造业 | 机械工程师 | 校园招聘/社会招聘通用
冲孔边距的最小推荐值通常与哪个材料参数直接相关？ |  |  |  | 制造工艺 | 钣金工艺 | 冲孔边距控制 | 简单 | 制造业 | 机械工程师 | 校园招聘/社会招聘通用
在机械零部件需要兼顾耐磨性和抗腐蚀性时，为什么通常会优先选择镀硬铬而不是普通电镀锌？请简单说说关键原因。 |  |  |  | 机械设计基础 | 材料工艺理解 | 表面处理工艺选择 | 中等 | 制造业 | 机械工程师 | 校园招聘/社会招聘通用
若一个紧固螺栓在装配后长期承受静载拉伸力，且服役环境存在轻微腐蚀，那么在评估其安全系数时，除材料屈服强度外，还应考虑哪类强度指标？为什么？ |  |  |  | 机械设计基础 | 机构与载荷分析 | 安全系数与失效模式关系 | 中等 | 制造业 | 机械工程师 | 校园招聘/社会招聘通用
在批量生产的箱体类零件中，端面安装孔组的位置度公差采用最大实体要求（MMR），但实测发现部分零件在功能验证中出现装配干涉。请从位置度与尺寸公差的耦合关系出发，解释这种干涉现象产生的根本原因。 |  |  |  | 工程图与公差 | 形位公差应用 | 位置度对装配功能的约束 | 困难 | 制造业 | 机械工程师 | 校园招聘/社会招聘通用
在精密装配中，当多个零件通过螺栓孔组连接时，若设计要求所有孔的轴线必须同时落在同一理论位置上，且允许整体偏移但不允许单个孔相对位置失准，此时应如何选择位置度公差的基准体系？请简述理由。 |  |  |  | 工程图与公差 | 形位公差应用 | 位置度对装配功能的约束 | 困难 | 制造业 | 机械工程师 | 校园招聘/社会招聘通用
当图纸标注某配合孔为φ25H6，而实际加工后测得尺寸为φ25.012mm，该孔是否合格？请结合公差带定义说明判断依据。 |  |  |  | 制造工艺 | 机加工适配 | 孔轴加工精度 | 中等 | 制造业 | 机械工程师 | 校园招聘/社会招聘通用
在实际钣金加工中，如果一块厚度为2毫米的冷轧钢板需要冲直径8毫米的圆孔，靠近板料边缘时，最小安全边距应该控制在多少毫米左右？请简述这个数值的确定依据。 |  |  |  | 制造工艺 | 钣金工艺 | 冲孔边距控制 | 中等 | 制造业 | 机械工程师 | 校园招聘/社会招聘通用