## Sheet1
问题 | 第一层 | 第二层 | 第三层 | 技能分类 | 技能 | 知识点 | 难度 | 行业 | 岗位 | 招聘场景 | JD | 提示词
在汽车发动机缸体上，气缸孔的位置度公差标注在相对于主轴承孔轴线和底面的基准体系下，这个位置度要求主要保障气缸与曲轴之间的哪种装配关系？请简述其对整机运行的影响。 | 这个位置度要求主要保障气缸中心线与曲轴旋转中心线在垂直于底面方向上的同轴关系，即确保活塞连杆组件能沿设计轴线往复运动，避免曲轴与气缸壁之间产生非预期的偏载接触。 | 工程实践中常用三种方案实现该位置度控制：一是采用一次装夹完成主轴承孔与气缸孔的镗削加工，刚性好、累积误差小，但对机床行程和工装定位精度要求高；二是分序加工后通过高精度三坐标测量机进行补偿修磨，柔性好但增加检测与返工周期；三是使用基准转换夹具，在保证主轴承孔精加工后再以该孔为实际基准定位加工气缸孔，兼顾精度与产线节拍。综合制造稳定性、过程能力与量产一致性，第一种一次装夹方案在主流缸体机加线上被优先采用，前提是设备重复定位精度优于5微米且夹具基准面平面度控制在2微米内。 | 1个异常情况概要：批量加工中出现气缸孔位置度超差但主轴承孔合格。具体情况：夹具底面支撑块局部磨损导致缸体装夹姿态倾斜，使气缸孔加工坐标系系统性偏移。解决思路：定期校验夹具支撑面平面度与定位销配合间隙，引入夹具状态点检表并绑定SPC过程监控数据。1个复杂问题概要：缸体经热处理变形后，主轴承孔与气缸孔的位置关系发生非线性偏移。具体问题：铸铁缸体时效不足或退火不充分，导致精加工后残余应力释放引发基准失稳。解决思路：在粗加工后增加振动时效或低温退火工序，并在精加工前用基准孔重测实际基准偏差，通过数控系统进行坐标系平移补偿，而非直接修改图纸基准定义。 | 工程图与公差 | 形位公差应用 | 位置度对装配功能的约束 | 中等 | 制造业 | 机械工程师 | 校园招聘/社会招聘通用