## 已确认题目答案
招聘场景 | 行业 | 岗位 | JD | 技能分类 | 技能 | 知识点 | 难度 | 题目 | 建议作答时长 | 审核状态 | 审核备注 | 参考答案-第一层 | 参考答案-第二层 | 参考答案-第三层
校园招聘/社会招聘通用 | 制造业 | 设备工程师 |  | 设备机电基础 | 设备效率指标 | 稼动率与利用率区分 | 简单 | 请简单说说：设备稼动率和利用率这两个指标，分别主要反映设备哪方面的使用情况？ | 60 | 通过 |  | 稼动率主要反映设备在计划运行时间内，实际处于有效生产状态的时间占比，关注的是设备有没有真正产出合格品；利用率主要反映设备在总日历时间中被占用的时间占比，关注的是设备有没有被安排使用，不管是否产出。 | 在设备工程师日常工作中，判断指标异常首先要看统计口径是否统一——稼动率必须基于排产计划时段计算，利用率必须以24小时×天数为基准。排查时优先核对MES系统中的计划开工/停机标记与PLC实际运行信号是否同步，因为这是当前主流产线最易出偏差的环节；其次比对设备台账登记的‘可用时间’与现场点检记录是否一致；最后才查人工填报数据。之所以优先验证信号同步性，是因为它直接决定两个指标的分子是否真实，且能一次性暴露计划层与执行层的信息断点，避免后续陷入无效的数据清洗。 | 1个异常情况概要：稼动率虚高但产量未达标。具体情况：设备虽持续运行，但因参数漂移导致频繁首件不合格或中途换型超时，系统仍计为稼动。解决思路：联动质量模块抓取首件判定结果与工艺参数实时波动趋势，在稼动时段内叠加‘有效产出标识’，动态修正稼动率分母。1个复杂问题概要：同一台设备在多班次轮转场景下利用率与稼动率呈现反向波动。具体情况：白班满负荷运行、夜班仅做保养，导致利用率偏低但稼动率偏高，掩盖了夜班资源闲置与白班过载风险。解决思路：按班次维度拆解指标，并绑定设备维保计划与排产负荷模型，用滚动7天班次产能饱和度替代单日利用率，识别结构性负荷失衡。
校园招聘/社会招聘通用 | 制造业 | 设备工程师 |  | 设备机电基础 | 设备效率指标 | 稼动率与利用率区分 | 中等 | 在一条连续运行的冲压生产线上，设备每天计划运行16小时，其中因模具更换停机2小时、因传感器故障停机1小时。请简述稼动率和利用率分别如何反映这两次停机的影响，并说明哪次停机会影响利用率但不降低稼动率。 | 90 | 通过 |  | 稼动率只关注设备是否处于计划内运行状态，仅排除计划内停机；利用率则反映设备在计划运行时段内实际产出有效作业的时间占比。模具更换属于计划内停机，不计入稼动率损失，但会降低利用率；传感器故障属于计划外异常停机，既拉低稼动率，也拉低利用率。 | 判断依据需严格按设备工程师日常台账归类逻辑：先确认停机是否纳入当日排产计划——模具更换提前排入换模窗口，属计划内；传感器故障无事前安排，属计划外。排查顺序必须是‘先查排产表与换模工单闭环记录，再查DCS/SCADA报警日志’，因为设备工程师首要职责是验证停机性质归属，而非直接修设备。优先核对计划性依据，可避免将本应由生产计划承担的利用率损失误判为设备可靠性问题，这是跨职能协同中最易出错的环节。 | 1个异常情况概要：换模时间实际超出计划窗口。具体情况：排产表写明模具更换预留2小时，但现场因夹具校准反复失败导致耗时2.8小时。解决思路：立即调取该班次换模SOP执行录像与工装点检记录，定位是标准作业卡未更新还是人员技能断层，同步在MES中冻结该模具的下次排程，触发工艺装备部联合复盘。1个复杂问题概要：传感器故障频发但无有效报警。具体问题：同一位置光电传感器每月失效3次以上，但PLC未记录故障代码，仅表现为冲压节拍中断。解决思路：调取IO模块供电波形与屏蔽接地电阻实测值，重点排查线缆敷设路径是否穿越变频器动力线桥架，而非优先更换传感器本体——这是当前冲压线最常被误判的根源性干扰问题。
校园招聘/社会招聘通用 | 制造业 | 设备工程师 |  | 故障诊断 | 电气故障 | 伺服报警分析 | 简单 | 伺服驱动器报AL05报警时，通常表示哪个核心电气参数超出了允许范围？请简单说说。 | 60 | 通过 |  | AL05报警表示电机侧的直流母线电压过高，即驱动器检测到主回路直流母线电压超过其设定的安全阈值。 | 在设备工程师日常故障处置中，需按‘先外因、后内因’‘先工况、后器件’的逻辑顺序排查：首先确认当前产线是否处于急停或惯性滑行阶段，这类工况下再生能量无法及时消耗，最易触发AL05；其次检查制动电阻接线是否松动或阻值异常，这是现场最常见且可快速验证的硬件环节；再确认驱动器参数中制动启用状态和制动电阻阻值设定是否与实际器件匹配；最后才考虑驱动器内部电压采样电路或整流模块故障。之所以优先查工况和制动电阻，是因为这两项占AL05类报警的八成以上，且无需专用仪器、5分钟内可完成基础判断，符合产线停机时间敏感的实际要求。 | 1个异常情况概要：制动电阻表面发黑但阻值测量正常。具体情况：电阻长期过载发热导致绝缘漆碳化，散热能力下降，在连续减速工况下温升加剧，实测阻值虽在冷态合格，但热态阻值漂移致使制动功率不足。解决思路：用红外测温枪对比同型号正常电阻在相同工况下的表面温度，温差超30℃即判定失效，更换为额定功率余量≥50%的同规格电阻。1个复杂问题概要：AL05在特定节拍周期性出现。具体问题：设备执行固定轨迹的多轴联动动作，某轴减速瞬间与其他轴能量回馈叠加，导致母线电压瞬时叠加超标。解决思路：调取驱动器内置的电压波形记录功能（需提前开启），定位峰值时刻对应的动作段，协同PLC工程师微调该轴减速斜率或错开多轴减速相位，而非简单加大制动电阻——后者可能引发新振动或影响OEE稳定性。
校园招聘/社会招聘通用 | 制造业 | 设备工程师 |  | 故障诊断 | 电气故障 | 伺服报警分析 | 简单 | AL24报警在主流伺服系统中，主要关联电机侧哪类电气连接状态？请简单说说。 | 60 | 通过 |  | AL24报警主要关联电机侧的U/V/W三相动力线连接状态，具体指向相序错误、缺相或相间短路等导致的逆变器输出异常。 | 设备工程师在现场排查时，需按‘先动力后编码器、先静态后上电’顺序操作：首先断电后目视+万用表通断档确认U/V/W线缆无压接松动、端子虚接或线序错位；其次检查驱动器端与电机端线标是否一致，避免因维修更换后人为接反；再者用绝缘电阻表测相间及对地阻值，排除隐性短路。不优先查编码器反馈或参数设置，是因为AL24本质是电流环实时检测到输出相位/幅值严重失衡，属硬性电气通路问题，参数类或通信类异常通常触发其他代码（如AL50/AL52）。该顺序兼顾安全、时效与故障定位准确率，避免带电盲目复位或反复参数重置浪费停机时间。 | 1个异常情况概要：电机动力线插头公母端针脚错位导致U/W相接反。具体情况：现场更换电机后未核对插头防呆结构，仅凭外观强行插入，造成相序颠倒，上电即报AL24且无法清除。解决思路：断电后拆下插头，对照电机铭牌相序图与驱动器端线标，用针规逐针验证物理针脚定义，而非依赖外壳标识。1个复杂问题概要：AL24偶发出现，仅在设备高速加减速段触发。具体问题：并非持续性缺相，而是某相动力线束在运动部件拖链内存在间歇性虚接，振动导致瞬时开路。解决思路：将报警发生时段与设备运行轨迹同步回溯，结合示波器抓取驱动器U/V/W输出端电压波形，重点观察异常时刻是否存在某相电压突降或畸变，再针对性打开拖链检查对应线芯压接点与屏蔽层完整性。
校园招聘/社会招聘通用 | 制造业 | 设备工程师 |  | 故障诊断 | 电气故障 | 伺服报警分析 | 简单 | 当伺服驱动器显示AL12报警，它直接反映的是编码器反馈信号的哪种基本异常？请简单说说。 | 60 | 通过 |  | AL12报警直接反映的是编码器反馈信号丢失，即驱动器在连续多个采样周期内未收到有效的编码器位置或速度脉冲信号。 | 在设备工程师日常点检与故障响应中，排查AL12需按‘信号通路优先级’展开：首先确认编码器电缆插接是否牢固、有无弯折压伤——这是占比超六成的首因，耗时短、可现场快速验证；其次检查编码器本体是否受油污、粉尘覆盖或轴端松动导致光栅盘偏移——需停机拆护罩，但无需备件；再查驱动器编码器接口参数是否被误设为差分模式而实际接入单端信号——属配置类问题，需核对型号手册并重置参数；最后才考虑编码器或驱动器硬件损坏。之所以把物理连接放在最前，是因为产线停机成本高，该步骤5分钟内可闭环，且覆盖绝大多数突发性AL12，符合制造业设备工程师‘快定位、稳恢复’的核心工作要求。 | 1个异常情况概要：编码器电缆插头虚接或端子氧化。具体情况：常见于设备长期运行后振动导致M12航插锁紧环松动，或车间环境湿度大引发针脚轻微氧化，信号时断时续。解决思路：拔插三次并用专用锁紧扳手复紧，配合万用表通断档测A/B/Z相全程导通性，不依赖示波器即可完成判断。1个复杂问题概要：AL12伴随电机低速爬行或定位抖动。具体问题：并非单纯信号丢失，而是编码器零点偏移叠加细分误差，在低速段反馈分辨率不足所致。解决思路：先执行驱动器原点校准流程，再调用内置编码器诊断功能读取单圈计数值波动范围，若超±30脉冲则需更换编码器，而非简单复位或换线。
校园招聘/社会招聘通用 | 制造业 | 设备工程师 |  | 故障诊断 | 电气故障 | 伺服报警分析 | 简单 | AL32报警常见于多轴伺服系统，它提示的是驱动器与上位控制器之间哪类基础通信状态异常？请简单说说。 | 60 | 通过 |  | AL32报警表示驱动器与上位控制器之间的周期性通信中断，即主站（如PLC或运动控制器）未能在规定时间窗口内完成对驱动器的实时周期通信，属于通信链路层面的‘同步超时’异常。 | 设备工程师在现场排查时，需按‘物理层→协议层→配置层’顺序推进：优先检查伺服驱动器与控制器之间的专用通信电缆（如EtherCAT双绞线）是否插紧、有无压伤或端子氧化，这是最常见且最快验证的环节；其次确认通信拓扑是否符合规范，比如EtherCAT必须严格环形或总线型连接，分支过长或节点数超限会直接引发AL32；再核对控制器侧的通信周期设置是否与驱动器能力匹配，周期过短而网络负载高时易触发；最后才查固件版本兼容性。之所以优先查物理连接，是因为它占AL32实际发生原因的七成以上，且验证耗时通常在1分钟内，能最快排除干扰、聚焦真因。 | 1个异常情况概要：通信电缆端子虚接。具体情况：现场振动导致M12航插公母头接触不良，信号眼图畸变，周期通信偶发丢帧。解决思路：更换带锁紧结构的工业级M12连接器，加装线缆应力释放夹，并在首台设备上线后纳入点检表进行季度紧固复核。1个复杂问题概要：多轴系统中仅单轴报AL32且复位后短暂恢复。具体问题：该轴驱动器供电地与主控柜PE存在电位差，引入共模噪声干扰通信信号边沿判断。解决思路：用毫伏表实测驱动器外壳与主控柜接地排间交流电压，若超过100mV则单独敷设低阻抗等电位连接线，禁用串联接地方式。
校园招聘/社会招聘通用 | 制造业 | 设备工程师 |  | 故障诊断 | 电气故障 | 伺服报警分析 | 中等 | 某激光切割设备的C轴伺服在执行高精度定位后保持静止时，偶发AL-521报警（位置偏差过大），而实际机械未发生位移，驱动器型号为三菱MR-J4-700A，且已确认增益参数未变更，请简述你将重点检查哪两个与电源质量相关的电气测量点，并说明这两个点电压波动如何直接触发该报警。 | 90 | 通过 |  | 第一层：应重点测量伺服驱动器主回路输入端子R/S/T三相进线处的电压波形与纹波，以及直流母线电容正负极两端的直流电压稳定性。当这两处出现瞬时压降、周期性纹波增大或高频干扰叠加时，会导致伺服放大器内部位置环运算基准失准、编码器信号采样畸变或电流指令响应延迟，从而在静止状态下误判实际位置偏差超出允许阈值，直接触发AL-521报警。 | 第二层：排查必须按‘先主回路、后直流侧’顺序进行——优先测R/S/T进线，因该点反映上游配电质量，若存在相邻大功率设备启停引发的瞬时跌落或谐波污染，会直接导致整流桥输出不稳；再测直流母线，因母线电压波动会直接影响PWM调制精度和反馈采样参考基准。两种测量均需使用带宽≥100MHz的隔离探头配合示波器抓取毫秒级动态过程，不能仅用万用表读平均值。前者时效性强、覆盖范围广，后者针对性强、定位精度高；综合判断时以进线异常为首要怀疑对象，因其影响面更广且易被忽视。 | 第三层：1个异常情况概要——车间内焊接机器人与激光切割机共用同一段母排供电；具体情况——焊接起弧瞬间造成R/S/T相间电压跌落15%以上，持续8～12ms，驱动器未触发欠压保护但位置环控制精度被破坏；解决思路：加装动态电压恢复器或调整设备供电分区。1个复杂问题概要——AL-521仅在环境温度升至38℃以上且连续运行4小时后出现；具体问题——直流母线电解电容老化导致高温下等效串联电阻增大，纹波电压超标叠加温漂，使位置偏差检测阈值误触发；解决思路：现场实测母线纹波峰峰值，超1.2V即更换同规格长寿命电容，并核对驱动器散热风道是否被油雾堵塞。
校园招聘/社会招聘通用 | 制造业 | 设备工程师 |  | 故障诊断 | 电气故障 | 伺服报警分析 | 中等 | 当一台使用安川SGDV系列伺服驱动器的装配设备在点动运行时，Z轴频繁报出A.400报警（编码器通信异常），且该报警只在电机低速转动时出现，停机后立即消失，请简述你将如何通过观察驱动器操作面板上的两个实时状态参数来初步判断是编码器电缆屏蔽失效还是驱动器CN2接口接触不良。 | 90 | 通过 |  | 我会重点查看驱动器操作面板上实时显示的‘编码器脉冲数’（通常对应参数Pn201或监控项U.00）和‘编码器通信状态标志’（即U.03或U.04中的通信错误计数器值）。若低速运行时U.03持续跳变或U.04非零且随转速升高而归零，同时Pn201脉冲输出出现断续、停滞或突变，则指向物理层通信不稳定；若仅U.03偶发闪烁但Pn201脉冲连续稳定，则更倾向CN2接口接触不良。 | 这个判断必须在设备带电、低速点动状态下实时观察：优先看U.03通信状态标志，它反映每周期是否成功收发，对接触不良极其敏感；再同步核对Pn201脉冲计数值的连续性，它对电磁干扰更敏感。屏蔽失效时，U.03会伴随高频抖动，Pn201则出现毫秒级丢脉冲；而CN2松动时，U.03呈离散单次跳变，Pn201往往无异常。两者需交叉验证，不能单看一个——因为屏蔽问题也可能引发误触发U.03，但Pn201不稳才是根本证据。现场排查必须按‘先U.03再Pn201、先动态再静态’顺序，确保结论可复现。 | 1个异常情况概要：CN2插头插针局部弯曲导致虚接。具体情况：插拔多次后第3脚（编码器A相信号）针体微弯，低速时信号边沿畸变触发A.400，高速时信号能量强反而掩盖问题。解决思路：断电后用放大镜检查CN2公头针脚，重点确认A/B/Z相及5V供电针是否齐平，配合万用表通断档轻压测试接触阻值变化。1个复杂问题概要：编码器电缆与动力线同槽敷设且未分隔。具体问题：低速段di/dt小、抗扰能力弱，共模噪声耦合进编码器差分信号，但示波器难捕获瞬态干扰。解决思路：临时将编码器线单独穿金属软管并单端接地，在点动中对比U.03跳变频次是否显著下降，确认后再整改布线路径。
校园招聘/社会招聘通用 | 制造业 | 设备工程师 |  | 故障诊断 | 电气故障 | 伺服报警分析 | 中等 | 一台采用松下MINAS A6系列伺服的压装工位，在执行恒力压入动作的末段阶段，W轴连续报出Code 30.0（过载检测触发），但电流波形无尖峰，电机温升正常，驱动器内部电子齿轮比设置正确，请简述你将如何利用驱动器内置的‘负载率历史记录’和‘报警前100ms电流采样值’这两项功能，区分是外部机械卡滞还是驱动器电流检测电路漂移所致。 | 90 | 通过 |  | 首先调取驱动器中最近三次报警触发时刻的‘负载率历史记录’，观察其在报警前2秒内是否呈现持续缓慢上升趋势；同步读取同一时刻点的‘报警前100ms电流采样值’，检查该时段内电流有效值是否同步升高，且与负载率变化趋势一致。 | 排查需按固定顺序进行：先查负载率历史记录——若其在报警前呈阶梯式或线性缓升，而电流采样值未同步升高，则指向电流检测电路漂移；若两者同步缓升，再结合压装位移曲线判断是否处于工艺末段硬限位区。优先使用负载率历史记录是因为它由驱动器内部多周期平均运算生成，抗瞬时干扰强，且不依赖外部示波器，符合设备工程师现场快速复现、单人闭环处置的工作习惯；电流采样值作为辅助验证，可排除模拟量信号受干扰导致误判的可能。两种数据均无需拆机、不中断产线，满足制造现场对时效性与安全性的双重要求。 | 1个异常情况概要：负载率历史记录显示缓升，但电流采样值稳定不变。具体情况：压装末段位移已触碰机械止档，但压力闭环仍在尝试加力，驱动器因扭矩指令持续输出导致负载率累积上升，而真实电流未超限。解决思路：核查压装位移传感器零点及PLC行程设定，确认是否实际已到位却未发停止信号。1个复杂问题概要：报警前100ms电流采样值存在小幅周期性波动，但幅度未达阈值。具体情况：伺服驱动器电流检测运放供电滤波电容老化，导致基准偏移叠加低频纹波，使过载判定窗口误触发。解决思路：在相同压装条件下连续触发3次报警后，导出原始采样数据，用驱动器自带的‘电流偏置校准’功能执行现场一键校准，并对比校准前后负载率历史曲线斜率变化。