## Sheet1
问题 | 第一层 | 第二层 | 第三层 | 技能分类 | 技能 | 知识点 | 难度 | 行业 | 岗位 | 招聘场景 | 一审_是否删除 | 一审_删除原因 | 二审_是否删除 | 二审_删除原因 | 题目是否修改 | 是否重新出题 | 一审_错误大类集合 | 二审_错误大类集合
请简述气动执行元件中的双作用气缸，在设备自动运行过程中，如果出现活塞杆伸出后无法缩回的情况，通常与哪种内部结构原理直接相关？ | 该现象直接与双作用气缸内部的换向控制结构原理相关，核心在于气路切换功能是否正常实现——即压缩空气能否按控制时序准确进入无杆腔并同时排出有杆腔气体。 | 实际排查中常用四类作业方法：一是快速验证电磁阀动作状态，适用于PLC输出正常但阀芯卡滞场景，但若气源压力异常或阀体密封失效则易误判；二是分段测压法，在缸体两端测口实测进出气压力变化，能准确定位堵塞或泄漏点，但需停机拆接测压点，影响产线节拍；三是手动触发换向信号旁路测试，可排除程序逻辑问题，但无法复现高速循环下的响应滞后故障；四是观察活塞杆缩回初期运动特征，如轻微抖动后停滞，多指向缓冲结构异常或缸内异物卡滞，时效性高且无需工具，是现场首选用法。 | 1个异常情况概要：换向阀排气侧存在节流或背压。具体情况：消音器堵塞、排气管路弯折过多或共用排气总管设计不合理，导致有杆腔气体无法及时排出。解决思路：先检查排气端通断性及背压值，再逐段隔离排气支路验证，确认阻塞位置后清洁或更换消音元件。1个复杂问题概要：活塞密封与缸筒内壁发生非均匀磨损粘滞。具体问题：长期微小偏载运行造成局部摩擦力突增，缩回起始阶段所需克服静摩擦力超过当前供气压力所能提供的驱动力。解决思路：结合运行日志分析该气缸历史启停频次与负载变化趋势，同步进行缸筒内径圆度与活塞杆直线度目视初检，必要时安排停机拆检并测量间隙配合状态。 | 设备机电基础 | 设备工作原理 | 典型执行机构原理 | 中等 | 制造业 | 设备工程师 | 校园招聘/社会招聘通用 | 是 | GPT5.5: 参考答案第一层原文称“压缩空气能否按控制时序准确进入无杆腔并同时排出有杆腔气体”。对双作用气缸而言，活塞杆缩回时应由有杆腔进气、无杆腔排气；原文把缩回气路方向说反，且将气缸问题表述成“换向控制结构原理”也不够准确。 | 是 | GPT5.5: 参考答案第一层原文称“压缩空气能否按控制时序准确进入无杆腔并同时排出有杆腔气体”。对双作用气缸而言，活塞杆缩回时应由有杆腔进气、无杆腔排气；原文把缩回气路方向说反，且将气缸问题表述成“换向控制结构原理”也不够准确。 | 否 | 否 | B | B
一台高速旋转的主轴设备在连续运行中，轴承振动值持续缓慢上升，但温度始终正常，停机检查发现滚动体表面出现大量细密的浅层剥落坑，且分布均匀、无明显方向性。请简述这种失效现象对应的典型轴承失效模式，并说明为什么仅靠更换同型号轴承和补充润滑脂无法阻止该问题复发。 | 这种失效现象对应的是轴承的‘伪布氏压痕’型微动磨损，属于滚动接触疲劳的早期表现形式，本质是滚动体与滚道在微幅振荡载荷下发生边界润滑失效导致的氧化磨损与材料转移。设备工程师需首先确认该现象不属于过载、安装偏斜或润滑脂老化等常见诱因，而是微动工况下的典型失效模式。 | 常用应对方法有四种：一是核查主轴系统预紧力是否偏高，过高预紧会加剧微幅滑移，在轻载高速场景下极易诱发此类剥落，此时应按设备技术手册重新标定预紧；二是评估停机频次与启停节奏，频繁短时运行易积累微动损伤，需协同生产计划优化运行节拍；三是检查润滑脂基础油类型与极压添加剂匹配性，矿物油基脂在微动工况下抗磨损能力弱于复合锂基或聚脲基脂；四是验证轴承座刚度与基础沉降状态，局部弹性变形会引发持续微位移。当前最管用的是优先复核预紧力设定值并实测轴向/径向游隙，因其见效快、可量化、不依赖外部协调。 | 1个异常情况概要：振动缓慢上升但红外测温无异常。具体情况：温度传感器未捕捉到微区摩擦热，而振动传感器已敏感响应表面形貌变化，易被误判为‘无故障’。解决思路：设备工程师须建立‘振动趋势+频谱特征+停机目视’三要素交叉验证机制，不可单凭温度数据排除隐患。1个复杂问题概要：同批次多台设备陆续出现相同剥落形态。具体问题：表明失效根因超出单台轴承范畴，可能涉及整批主轴装配工艺偏差或共用润滑管理规程缺陷。解决思路：立即启动横向排查，调取近三个月设备运行日志中的启停次数、负载波动率及润滑加注记录，锁定工艺参数漂移节点，而非仅更换备件。 | 设备机电基础 | 机械传动 | 轴承失效模式 | 困难 | 制造业 | 设备工程师 | 校园招聘/社会招聘通用 | 是 | GPT5.5: 参考答案第一层原文称“大量细密的浅层剥落坑……对应‘伪布氏压痕’型微动磨损，属于滚动接触疲劳的早期表现形式”。正确口径是伪布氏压痕/假性压痕通常表现为停机微振造成的接触压痕和氧化磨损，不应直接等同于均匀浅层剥落坑或滚动接触疲劳早期剥落。 | 是 | GPT5.5: 参考答案第一层原文称“大量细密的浅层剥落坑……对应‘伪布氏压痕’型微动磨损，属于滚动接触疲劳的早期表现形式”。正确口径是伪布氏压痕/假性压痕通常表现为停机微振造成的接触压痕和氧化磨损，不应直接等同于均匀浅层剥落坑或滚动接触疲劳早期剥落。 | 否 | 否 | B | B
在设备日常点检中，发现温度传感器输出的4-20mA信号随温度升高反而缓慢下降，但传感器本体和被测点温度正常。请简述你优先检查哪两个与信号类型匹配相关的环节，并说明判断依据。 | 优先检查现场接线端子排处的电流信号极性是否接反，以及DCS或PLC模拟量输入模块的通道配置是否设置为反向输入模式。判断依据是：4-20mA属于有源电流信号，其方向性和模块配置共同决定信号与物理量的对应关系；当极性接反或模块误设为反向模式时，系统会将真实上升的电流值识别为下降趋势，而传感器本体及测点温度正常，说明感知环节无故障，问题必然出现在信号传输或接收侧的类型匹配环节。 | 第一种做法是用毫安表串入回路实测电流值变化趋势——适用于现场可快速断开回路且无防爆限制的场合，优点是直接验证信号本身走向，但若回路带电隔离困难或存在安全联锁，则操作时效低、风险高；第二种做法是调取DCS/PLC组态画面，核查该通道的量程上下限及方向属性设置——适用于已具备远程访问权限的产线，响应快、零接触，但依赖系统权限完整与组态未被误修改；第三种做法是核对端子排接线图与实际线序，重点确认+/-端是否与仪表说明书一致——通用性强、不依赖上位系统，但需图纸准确且人员熟悉标准接线规范。当前场景下，应先执行第二种方法，因点检阶段首要目标是快速定位信号流向异常是否源于配置误设，再结合第一种方法交叉验证。 | 1个异常情况概要：模拟量输入模块通道被意外配置为0-20mA或反向量程模式。具体情况：某次系统升级后批量导入模板导致部分通道继承了旧项目反向配置，表现为信号与物理量单调性相反。解决思路：进入工程师站比对当前通道组态参数与标准模板，复位为4-20mA正向线性模式，并加入通道配置变更审批留痕机制。1个复杂问题概要：现场存在多级信号转接（如安全栅→接线箱→DCS），其中一级转接设备供电异常导致电流驱动能力不足。具体情况：安全栅输入侧电压偏低，使满量程时输出电流无法达到20mA，叠加温升过程中负载微变，造成表观信号缓慢衰减。解决思路：分段测量各节点电流值，重点检测安全栅输入电压与输出带载能力，在确认供电合规前提下更换老化安全栅，并将关键转接设备纳入定期电源质量点检项。 | 设备机电基础 | 电气控制 | 传感器信号类型 | 中等 | 制造业 | 设备工程师 | 校园招聘/社会招聘通用 | 是 | GPT5.5: 参考答案第一层原文称“4-20mA属于有源电流信号”，且“极性接反……系统会将真实上升的电流值识别为下降趋势”。正确口径是4-20mA可为二线制回路供电等形式，不能一概称有源；极性接反通常导致无信号、满量程异常或模块保护，并不会自然变成随温度上升而读数下降。 | 是 | GPT5.5: 参考答案第一层原文称“4-20mA属于有源电流信号”，且“极性接反……系统会将真实上升的电流值识别为下降趋势”。正确口径是4-20mA可为二线制回路供电等形式，不能一概称有源；极性接反通常导致无信号、满量程异常或模块保护，并不会自然变成随温度上升而读数下降。 | 否 | 否 | B | B
某自动化装配线中，一个双电控两位五通电磁阀控制的气动夹爪在连续运行时出现夹紧力逐渐下降、最终失压的现象，现场确认气源压力和真空发生器输出稳定，电磁阀供电电压正常且无发热。请简单说说你如何结合电磁阀的换向滞后特性与气路容积动态响应关系，判断是阀芯复位不彻底还是下游气路存在隐性泄漏，并说明验证步骤的优先级依据。 | 先在设备停机间隙，用点动模式单次触发夹爪动作，观察夹紧保持阶段的压力衰减速率；再对比连续循环工况下首次夹紧与第5次夹紧的保压时间差异；同步用压力衰减曲线趋势判断是否呈线性缓慢下降（倾向泄漏）或阶梯式突变下降（倾向阀芯复位异常）。 | 常用验证方法有四种：一是用便携式压力记录仪监测夹爪气缸进出气口动态压力波形，看换向后是否有残余正压滞留，该法对阀芯卡滞敏感但需停机接表；二是切换为单电控模式加机械复位弹簧测试，若现象消失则指向双电控线圈或控制信号时序问题，但会临时改变原有控制逻辑；三是分段隔离下游气路，用肥皂水查漏结合保压测试，适合泄漏定位但耗时长；四是用示波器同步采集电磁阀两线圈驱动信号与气缸压力变化，识别信号关断与阀芯实际复位的时间差，时效性高且能直接反映换向滞后，是当前最优先采用的方法。 | 1个异常情况概要：阀芯复位不彻底。具体情况：双电控电磁阀断电后因剩磁、油污或弹簧疲劳导致一侧阀芯未完全回位，使进气与排气口微通，造成夹爪气缸缓慢卸压。解决思路：清洁阀芯腔体、更换同型号复位弹簧、检查两线圈驱动信号是否存在关断不同步或残留电压。1个复杂问题概要：气路容积与换向滞后耦合引发误判。具体问题：小容积夹爪气缸配大流量电磁阀时，换向滞后表现为瞬态压力波动被快速吸收，掩盖真实复位延迟；而大容积气路配小流量阀时，泄漏初期压力下降缓慢易被误认为阀芯问题。解决思路：先实测该气路从换向指令发出到气缸压力开始变化的时间常数，再比对该型号电磁阀标称换向时间，以时间偏差是否超阈值作为判据，而非仅依赖压力绝对值变化。 | 设备机电基础 | 气动真空 | 电磁阀控制 | 困难 | 制造业 | 设备工程师 | 校园招聘/社会招聘通用 | 是 | GPT5.5: 题干明确是“双电控两位五通电磁阀”，参考答案第三层却称“断电后因剩磁、油污或弹簧疲劳导致一侧阀芯未完全回位”。正确口径是双电控两位五通阀通常为双线圈保持位结构，不依赖断电弹簧复位；用“弹簧疲劳/复位不彻底”解释该结构不准确。 | 是 | GPT5.5: 题干明确是“双电控两位五通电磁阀”，参考答案第三层却称“断电后因剩磁、油污或弹簧疲劳导致一侧阀芯未完全回位”。正确口径是双电控两位五通阀通常为双线圈保持位结构，不依赖断电弹簧复位；用“弹簧疲劳/复位不彻底”解释该结构不准确。 | 否 | 否 | B | B
某真空吸附搬运单元中，气动真空发生器与机械手联动运行，但每次吸盘释放后总有短暂残留负压，导致工件脱落延迟。你确认真空开关和电磁阀动作时序正确。请简述气动回路中为保障快速破真空应配置的关键元件及其工作逻辑。 | 应在真空发生器与吸盘之间的管路上，靠近吸盘侧加装带消音功能的破真空阀，并确保该阀与主控信号同步通电开启；同时需在真空发生器进气口前端配置单向节流阀，用于控制破真空时大气补入路径的响应速度。 | 实际作业中常用四种调整方式：一是仅增大破真空阀通径，适合管路短、吸盘容积小的场景，但若吸盘容积大或管路长，会导致破真空初期气流冲击不稳，引发工件微位移；二是采用双通路破真空结构，即在真空发生器输出端并联常开式破真空阀与常闭式排气阀，靠时序配合实现分级泄压，适用于高精度定位场合，但对PLC输出点数和阀体安装空间要求更高；三是将破真空阀前移至吸盘支路根部，缩短排气路径，对多吸盘系统最有效，但需重新核算各支路压降平衡；四是结合真空压力传感器反馈做闭环延时补偿，属于软件辅助手段，见效快但无法替代硬件响应瓶颈。当前问题已排除时序错误，优先采用第三种——前移破真空阀位置并校验支路等效容积。 | 1个异常情况概要：破真空阀响应滞后。具体情况是阀芯动作有卡滞或密封圈老化粘连，导致通电后实际开启延迟数十毫秒。解决思路是先用压缩空气吹扫阀体内部，再手动触发测试阀芯行程，最后更换同规格带自润滑阀芯的工业级破真空阀。1个复杂问题概要：多吸盘系统破真空不同步。具体问题是各吸盘因管路长度、弯头数量及内径差异，造成排气时间差超过80毫秒，致使工件倾斜脱落。解决思路是按各支路等效容积实测值，分组配置不同流量系数的破真空阀，并在总排气口加装带缓冲腔的集成式破真空模块，统一调控大气补入速率。 | 设备机电基础 | 气动真空 | 气动回路组成 | 中等 | 制造业 | 设备工程师 | 校园招聘/社会招聘通用 | 是 | GPT5.5: 参考答案第一层原文称“在真空发生器进气口前端配置单向节流阀，用于控制破真空时大气补入路径的响应速度”。正确口径是快速破真空主要靠吸盘近端的破真空阀/吹气阀或大气破坏口直接向吸盘侧补气，真空发生器进气前端节流不能作为控制大气补入路径的关键元件。 | 是 | GPT5.5: 参考答案第一层原文称“在真空发生器进气口前端配置单向节流阀，用于控制破真空时大气补入路径的响应速度”。正确口径是快速破真空主要靠吸盘近端的破真空阀/吹气阀或大气破坏口直接向吸盘侧补气，真空发生器进气前端节流不能作为控制大气补入路径的关键元件。 | 否 | 否 | B | B
某条产线的设备最近一个月内发生三次非计划停机，每次修复耗时分别是2小时、3.5小时和1.5小时，期间累计运行时间共320小时。请简述如何用这两个数据估算平均故障间隔时间和平均修复时间，并说明它们各自对产线稳定性的提示意义。 | 平均故障间隔时间，是把累计运行时间除以非计划停机次数得到的；平均修复时间，是把三次修复耗时加起来再除以停机次数。这两个数值分别反映设备连续稳定运行的能力和故障响应恢复的快慢程度，属于设备工程师日常跟踪产线稳定性最基础的两个效率指标。 | 实际工作中，有四种常用处理方式：一是直接按题干数据计算，适用于停机记录完整、无重复报修或误判情形，时效最快但可能掩盖多故障叠加问题；二是核查每次停机是否对应独立故障事件，比如同一部件反复失效需合并统计，避免高估MTBF；三是结合维修工单确认修复起止时间是否含等待备件或跨班交接，否则会拉长MTTR造成误判；四是同步查看同期同类设备对比值，若本产线MTBF显著偏低，说明存在系统性隐患而非偶然波动。当前题干信息有限，首选第一种方式快速初筛，但必须同步启动第二、第三种验证动作，确保指标真实可比。 | 1个异常情况概要：三次停机中存在一次是因操作误触发急停导致的假性故障。具体情况：维修记录显示无硬件更换、无点检异常，且复位后立即恢复运行。解决思路：在统计前须联合生产班长核对停机原因分类，将非设备本体故障剔除出MTBF/MTTR计算样本。1个复杂问题概要：三次停机均由不同子系统引发，但共用同一PLC模块通讯中断。具体问题：表面看是多点独立故障，实则指向底层共性环节失效，易被分散归因。解决思路：不急于分项计算指标，先组织跨专业协同分析，调取设备通讯日志与电源质量记录，锁定共性根因后再重新定义故障事件边界，确保MTBF/MTTR能真实支撑后续改进决策。 | 设备机电基础 | 设备效率指标 | MTBF与MTTR | 中等 | 制造业 | 设备工程师 | 校园招聘/社会招聘通用 | 是 | GPT5.5: 题干给出“三次非计划停机”“修复耗时分别是2小时、3.5小时和1.5小时”“累计运行时间共320小时”，要求估算MTBF和MTTR；参考答案第一层只给公式，没有算出MTBF约106.7小时、MTTR约2.33小时，未完整回答带数字估算的问题。 | 是 | GPT5.5: 题干给出“三次非计划停机”“修复耗时分别是2小时、3.5小时和1.5小时”“累计运行时间共320小时”，要求估算MTBF和MTTR；参考答案第一层只给公式，没有算出MTBF约106.7小时、MTTR约2.33小时，未完整回答带数字估算的问题。 | 否 | 否 | B | B
自主保全七步骤中，第一步‘初期清扫’的主要目的除了清洁设备，还特别强调要发现什么？请简单说说。 | 初期清扫的核心目的之一是发现设备的微缺陷，即那些尚未引发故障、但已偏离正常状态的异常迹象，例如松动、磨损、泄漏、异音、温升、锈蚀、润滑不良、防护缺失等肉眼可见或可感知的早期异常。 | 在实际作业中，设备工程师常采用三种协同方式开展初期清扫中的微缺陷识别：一是‘五感点检法’，即用眼看、耳听、手摸、鼻闻、简单工具辅助判断，适合新员工快速上手，但依赖经验积累，新手易漏判隐蔽缺陷；二是‘对照基准书+痕迹追踪法’，依据设备固有结构和历史维护记录反向追溯异常痕迹，如油渍走向、漆面刮痕、螺栓防松标记偏移，该方法系统性强，但若基准书陈旧或未覆盖新型号设备则易失效；三是‘清扫-标记-拍照-闭环’四步联动法，边清边标、即时影像留证、同步录入缺陷台账，时效性高且便于后续分析，但对现场数据录入及时性和跨班组信息同步要求较高。当前产线节奏快、多型号混线背景下，第四种方法最管用，兼顾效率与可追溯性。 | 1个异常情况概要：清扫过程中反复出现同一部位油渍返渗。具体情况：某冲压机滑块导轨处每日清扫后两小时内重现油迹，但无明显泄漏点。解决思路：不急于更换密封件，先核查润滑周期与油脂型号是否匹配，再检查回油通道是否堵塞，最后确认导轨运动间隙是否超差——需按‘润滑管理→流道状态→机械精度’顺序验证，避免误判根因。1个复杂问题概要：微缺陷识别结果在不同班次间差异显著。具体问题：早班记录12项微缺陷，中班仅发现3项，且无重复项。解决思路：组织三班联合走线复盘，重点校准五感判断标准、统一缺陷判定阈值（如‘轻微松动’的具体定义），并建立典型微缺陷图谱作为共用参照，同步优化交接班缺陷传递单字段设计，确保信息不衰减。 | 预防性维护 | TPM自主保全 | 自主保全七步骤 | 简单 | 制造业 | 设备工程师 | 校园招聘/社会招聘通用 | 是 | GPT5.5: 参考答案第二层原文先列出三种协同方式，却又称“当前产线节奏快、多型号混线背景下，第四种方法最管用”。正确口径应保持方法编号与内容一致；若要推荐“清扫-标记-拍照-闭环”四步联动，应作为第四种方法明确列出，不能出现无对应项的逻辑跳号。 | 是 | GPT5.5: 参考答案第二层原文先列出三种协同方式，却又称“当前产线节奏快、多型号混线背景下，第四种方法最管用”。正确口径应保持方法编号与内容一致；若要推荐“清扫-标记-拍照-闭环”四步联动，应作为第四种方法明确列出，不能出现无对应项的逻辑跳号。 | 否 | 否 | B | B
一台半导体光刻设备的晶圆传输机械臂真空吸盘表面每月需人工擦拭四次，因微颗粒附着导致定位偏差超差。洁净室环境粒子计数达标，但吸盘安装支架存在微振动，且擦拭作业需打开腔体门、破坏局部正压。请简述你如何确认振动是发生源诱因而非困难点表象，并说明验证中必须排除的两个干扰因素。 | 首先明确发生源对策的核心逻辑：发生源指微颗粒实际生成或积聚的物理源头，困难点指妨碍日常清洁维护的作业条件。要确认支架微振动是否为发生源，必须验证其是否直接诱发颗粒从吸盘表面脱落再附着，或加剧颗粒在吸盘-晶圆界面的迁移与驻留；而非仅因振动使擦拭后效果维持时间变短。验证中必须排除的两个干扰因素是：一是腔体开门导致的气流扰动与外部粒子侵入，二是擦拭动作本身对吸盘表面微观形貌或残留膜层的扰动效应。 | 常用验证方法有四种：第一种是分时段隔离法——在不打开腔门前提下，仅关闭振动源（如临时锁死支架阻尼结构），连续监测吸盘表面颗粒密度变化及定位重复性数据，适用于振动可独立启停的场景；第二种是微振动频谱比对法——同步采集吸盘表面颗粒沉积速率曲线与支架振动加速度频谱，观察是否存在特定频段共振关联，但需注意设备运行状态一致性；第三种是表面状态追踪法——利用原位光学检测记录吸盘同一区域在振动开启/关闭状态下颗粒聚集形态演化，对设备集成度要求高；第四种是气流场复现法——在不开门条件下模拟开门引发的气流扰动，反向验证是否复现同样偏差。当前最管用的是第一种，因其无需新增传感器、时效性强、符合TPM自主保全中‘现场·现物·现实’原则。 | 1个异常情况概要：振动信号被误判为发生源，实则为颗粒附着后的次生现象。具体情况：吸盘表面已有有机残留膜，在温湿度波动下产生微膨胀应力，带动支架共振，此时振动是结果而非原因。解决思路：先做吸盘表面成分分析（如便携式ATR-FTIR），确认是否存在非金属残留，再决定是否启动振动源排查。1个复杂问题概要：振动与擦拭频次形成耦合恶化循环。具体问题：频繁开门擦拭导致密封件老化→腔体微泄漏→局部气流紊乱→颗粒更易附着→被迫增加擦拭→进一步破坏正压。解决思路：将该问题升级为困难点对策专项，优先固化擦拭作业SOP（含门开闭时长、气流稳定等待时长），同步推动支架刚性强化与吸盘材质升级双线并行，体现TPM中发生源与困难点对策的协同推进逻辑。 | 预防性维护 | TPM自主保全 | 发生源与困难点对策 | 困难 | 制造业 | 设备工程师 | 校园招聘/社会招聘通用 | 是 | Gemini3.1pro: 参考答案第三层中提到“先做吸盘表面成分分析（如便携式ATR-FTIR）”，ATR-FTIR（衰减全反射傅里叶变换红外光谱）属于实验室级别的精密分析仪器，不属于一般制造企业现场设备工程师常用的排查手段，解决方案偏门。正确的应该是采用现场更常见的紫外灯照射或溶剂擦拭观察等常规手段。 | 是 | Gemini3.1pro: 参考答案第三层中提到“先做吸盘表面成分分析（如便携式ATR-FTIR）”，ATR-FTIR（衰减全反射傅里叶变换红外光谱）属于实验室级别的精密分析仪器，不属于一般制造企业现场设备工程师常用的排查手段，解决方案偏门。正确的应该是采用现场更常见的紫外灯照射或溶剂擦拭观察等常规手段。 | 否 | 否 | B | B
某台连续运行的大型压缩机，其轴承温度与驱动电流的历史趋势曲线原本高度同步，但最近一周出现温度缓慢上升而电流反而小幅下降的异常分离现象，且振动值仍在合格范围内。请简述你判断这一趋势分离背后最可能的机械成因，并说明依据该现象应优先检查哪两个具体部件及其验证逻辑。 | 作为设备工程师，在预测性维护中发现温度与电流趋势分离时，应首先确认该现象不是由传感器漂移或数据采集异常引起；随后基于历史同步关系被打破这一关键信号，聚焦于影响轴承热负荷但不显著改变负载功率的机械状态变化；优先检查轴承润滑状态和联轴器对中精度这两个直接影响摩擦产热与扭矩传递效率的部件。 | 实际工作中有四种常用验证路径：一是现场红外测温配合润滑脂取样分析，适用于润滑失效初期、温度缓升阶段，但若油脂尚未明显劣化则易漏判；二是激光对中仪复测联轴器三向偏差，对轻微不对中敏感且可量化，但需停机操作，时效性受限；三是结合DCS趋势回溯润滑油压、油温及冷却水流量，可在线快速排除系统性供油不足，但无法定位具体轴承位；四是通过便携式振动频谱复查低频段（1×～3×转频）能量分布，虽振动总值合格，但不对中常伴特征频率微幅抬升。综合时效性与指向性，当前应优先采用润滑油状态快速筛查+联轴器冷态对中复核双轨并行。 | 1个异常情况概要：润滑脂老化导致油膜承载能力下降。具体情况是油脂氧化变稠、基础油析出减少，使滚动体与滚道间微滑移加剧，摩擦生热上升但未引发剧烈振动，电流因传动效率轻微提升而略降。解决思路是取样做理化指标快检，同步更换指定型号润滑脂并记录加注量与工况参数。1个复杂问题概要：联轴器膜片组存在单侧疲劳微裂纹。具体问题是裂纹尚未影响刚度整体表现，故振动总值合格，但动态对中随温升发生偏移，造成轴承偏载发热，而电机输出扭矩需求反因传动损耗增加而略有降低。解决思路是停机后进行膜片磁粉探伤，并比对近三个月热态对中数据趋势，结合启停过程中的温度响应滞后特征交叉验证。 | 预防性维护 | 预测性维护 | 温度电流趋势监测 | 困难 | 制造业 | 设备工程师 | 校园招聘/社会招聘通用 | 是 | GPT5.5: 题干给出“轴承温度缓慢上升而驱动电流小幅下降”，参考答案将其归因到“轴承润滑状态和联轴器对中精度”。联轴器对中不良通常会增加负载、电流或振动，不应解释为电流下降；更应优先验证温度测点/冷却散热、润滑劣化与负载变化是否被采集口径掩盖。 | 是 | GPT5.5: 题干给出“轴承温度缓慢上升而驱动电流小幅下降”，参考答案将其归因到“轴承润滑状态和联轴器对中精度”。联轴器对中不良通常会增加负载、电流或振动，不应解释为电流下降；更应优先验证温度测点/冷却散热、润滑劣化与负载变化是否被采集口径掩盖。 | 否 | 否 | B | B
请简述：齿轮传动中出现异常的金属碎屑，通常说明哪个部位发生了磨损？ | 设备工程师在日常点检或油液分析中发现异常金属碎屑时，需立即关联到齿轮啮合面的接触区域——即齿面、齿根过渡区及节线附近，这些是齿轮传动中承受循环接触应力与弯曲应力最集中的部位，也是磨损故障最先显现的位置。 | 实际工作中，工程师通常采用三种并行验证路径：一是结合铁谱分析结果比对碎屑形态，片状碎屑多指向齿面疲劳剥落，而带尖角的块状碎屑更倾向齿根裂纹扩展；二是同步核查振动频谱中是否出现齿轮啮合频率及其边带成分的幅值突增，若边带间隔对应转速频率，说明存在局部齿面缺陷；三是停机后目视检查齿面是否存在麻点、划痕或微点蚀，但该法受限于拆检周期和产线排程。三者中，铁谱+振动联合判读时效性最高，既避免盲目拆机影响生产，又能覆盖早期磨损阶段；单独依赖目视检查易错过亚毫米级损伤，单独依赖振动则可能将轴承故障误判为齿轮问题。 | 1个异常情况概要：碎屑中同时混有铜合金颗粒和钢质碎屑。具体情况：表明齿轮副存在异种材料配对（如钢制主动轮与铜合金从动轮），且已发生界面黏着磨损。解决思路：立即暂停该传动单元负载运行，核查润滑剂兼容性与油膜承载能力，确认是否存在润滑失效或装配过盈超差，并调取近30天油温与负载记录交叉分析。1个复杂问题概要：同一台减速箱多次油样均检出细小球状铁磁颗粒，但振动与温度参数始终正常。具体问题：疑似微米级磨粒源于齿面微观疲劳起始阶段，尚未形成宏观损伤，常规检测手段敏感度不足。解决思路：启动高分辨率铁谱定量跟踪，连续采集5次油样建立磨粒增长速率曲线；同步在下一次计划停机时，采用便携式白光干涉仪对重点齿面进行微形貌扫描，聚焦节线区域粗糙度变化趋势，而非仅做定性判断。 | 故障诊断 | 机械故障 | 传动磨损识别 | 简单 | 制造业 | 设备工程师 | 校园招聘/社会招聘通用 | 是 | Gemini3.1pro: 参考答案第三层中提到“采用便携式白光干涉仪对重点齿面进行微形貌扫描”，白光干涉仪属于高精度的表面粗糙度及微观形貌测量仪器，通常用于实验室环境，在车间现场用于日常故障排查过于偏门且不切实际。正确的应该是使用内窥镜或表面复膜技术进行现场检查。 | 是 | Gemini3.1pro: 参考答案第三层中提到“采用便携式白光干涉仪对重点齿面进行微形貌扫描”，白光干涉仪属于高精度的表面粗糙度及微观形貌测量仪器，通常用于实验室环境，在车间现场用于日常故障排查过于偏门且不切实际。正确的应该是使用内窥镜或表面复膜技术进行现场检查。 | 否 | 否 | B | B
某装配工位的急停按钮按下后设备未停止，测量按钮常闭触点两端在按下状态下电阻为无穷大，但PLC输入点仍显示高电平，此时最应排查从急停触点到PLC输入端子之间的哪类故障？请简述判断依据。 | 最应排查该段回路是否存在虚断或对地短路导致的信号异常抬升。判断依据是：急停按钮为常闭触点，按下时应断开回路，使PLC输入端子失电而检测为低电平；实测触点已断开（电阻无穷大），但PLC仍读取高电平，说明输入信号未按预期回落，问题必然出现在触点断开后，PLC输入端仍被异常电压拉高的路径上。 | 实际作业中常用四类排查方法：一是用万用表直流电压档逐点测量触点输出端、中间接线端子、PLC端子排进线侧的对地电压，快速定位异常抬升点，适用于布线清晰、端子可接触的场景，但若存在感应电或浮空信号易误判；二是断开PLC侧输入线后单独测量回路对地绝缘，能有效识别隐性对地短路，但需停机操作且无法反映带载工况；三是使用PLC诊断功能查看输入滤波状态与硬件状态位，可区分是外部信号问题还是模块自身异常，但依赖PLC品牌支持且不能替代物理验证；四是分段短接测试——从PLC端子反向逐段短接到0V，观察输入电平变化，能精准隔离故障区段，时效性高且不依赖图纸，是当前现场最常用、最管用的方法。 | 1个异常情况概要：PLC输入端子因并联其他24V回路造成串电。具体情况：同一输入模块多个通道共用公共端，或急停回路与其他传感器共用电源且存在接线错误，导致即使本支路断开，电压仍通过其他通路耦合至该输入点。解决思路：断开所有关联支路电源，仅保留急停回路供电，再逐路恢复并监测输入电平变化。1个复杂问题概要：长距离敷设电缆引发的分布电容耦合干扰。具体问题：急停线路与动力线同槽敷设过长，按下按钮后触点虽断开，但分布电容维持瞬态高电平，叠加PLC输入滤波时间，导致输入点短暂或持续误判为有效。解决思路：优先检查电缆走向与屏蔽接地状况，用示波器观测输入点电压衰减过程，确认是否为动态干扰，并临时加装RC吸收电路或改用光耦隔离输入模块进行验证。 | 故障诊断 | 电气故障 | 回路断短路判别 | 中等 | 制造业 | 设备工程师 | 校园招聘/社会招聘通用 | 是 | GPT5.5: 题干中急停常闭触点按下后已断开且PLC仍高电平，重点应排查触点后端被24V旁路/短接、输入公共端或模块侧异常上拉。参考答案写“虚断或对地短路导致信号异常抬升”，对地短路通常会拉低而不是抬高24V输入，口径错误。 | 是 | GPT5.5: 题干中急停常闭触点按下后已断开且PLC仍高电平，重点应排查触点后端被24V旁路/短接、输入公共端或模块侧异常上拉。参考答案写“虚断或对地短路导致信号异常抬升”，对地短路通常会拉低而不是抬高24V输入，口径错误。 | 否 | 否 | B | B
请简单说说PLC程序里‘启动优先’和‘停止优先’这两种按钮接线逻辑，主要区别体现在哪个环节？ | 设备工程师在调试或维护产线设备时，需根据安全规范与设备运行特性选择按钮的物理接线方式。启动优先指启动按钮与停止按钮并联接入常开触点回路，停止优先则将停止按钮串联接入常闭触点回路；二者核心区别体现在按钮在控制回路中的串并联关系及对应触点类型的选择上。 | 实际作业中，常用四种处理方式：一是按设备安全等级选型——高风险设备（如冲压、注塑）必须采用停止优先，确保断电响应无延迟；二是结合人机交互习惯调整——单机调试阶段可临时用启动优先便于快速启停验证，但上线前必须切换；三是依据电气标准强制要求——GB/T 5226.1明确要求急停及主停回路必须为停止优先逻辑，不可绕过；四是考虑信号采集可靠性——若按钮老化导致触点粘连，停止优先仍能切断回路，而启动优先可能引发误启动。当前产线集成交付场景下，停止优先是默认首选，仅在非安全回路的辅助功能（如照明启停）中才审慎采用启动优先。 | 1个异常情况概要：设备突然无法停止。具体情况：操作员按下停止按钮后电机持续运行，但PLC输入点显示停止信号已触发。解决思路：立即断电检查停止按钮物理接线是否松动或触点熔焊，确认其是否仍保持常闭通路；同步核查接线端子排对应编号是否与图纸一致，排除跨接错误。1个复杂问题概要：同一套PLC程序在不同产线部署后启停逻辑行为不一致。具体问题：程序未做硬件抽象，直接依赖特定按钮触点类型，导致A线用停止优先按钮、B线误用启动优先按钮接入。解决思路：建立设备IO映射表作为交付交付物，在程序初始化阶段通过配置参数自动适配触点逻辑类型，而非硬编码判断，确保硬件变更时不需修改主控逻辑。 | 自动化集成 | 控制逻辑 | PLC控制逻辑 | 简单 | 制造业 | 设备工程师 | 校园招聘/社会招聘通用 | 是 | GPT5.5: 题目问PLC程序里“启动优先/停止优先”按钮逻辑的区别，核心在自保持回路中启动、停止条件的逻辑优先级和同时按下时输出结果；参考答案主要解释物理接线串并联，未回答PLC逻辑层面的优先关系。 | 是 | GPT5.5: 题目问PLC程序里“启动优先/停止优先”按钮逻辑的区别，核心在自保持回路中启动、停止条件的逻辑优先级和同时按下时输出结果；参考答案主要解释物理接线串并联，未回答PLC逻辑层面的优先关系。 | 否 | 否 | B | B
设备运行时，传送带送料、机械臂抓取、气缸压紧、传感器检测这四个动作，通常按什么先后顺序执行？请简述。 | 标准整机动作流程中，这四个动作的逻辑顺序为：传送带送料 → 传感器检测 → 机械臂抓取 → 气缸压紧。该顺序基于设备工程师日常调试与验证中对动作依赖关系的基本认知：送料是前提，检测是判断依据，抓取是执行动作，压紧是终态固定，环环相扣，不可颠倒因果。 | 在实际产线调试中，工程师常采用三种调整策略：一是‘检测前置法’，即把传感器检测严格设在送料到位后、抓取前，适用于节拍稳定、定位精度高的场景，但若传送带惯性大或停位偏差超差，易导致误检或漏检；二是‘双触发冗余法’，用位置传感器+光电开关双重确认到位后再启动抓取，提升可靠性，但增加信号链路复杂度，对PLC扫描周期和抗干扰布线要求更高；三是‘动态窗口校准法’，通过HMI设定检测延时窗口，在传送带停止后等待50～200毫秒再触发检测，适配不同负载下的停位抖动，但需现场反复实测标定。当前主流产线普遍采用第二种与第三种结合的方式，兼顾鲁棒性与调试效率。 | 1个异常情况概要：传感器检测信号频繁丢失。具体情况：传送带停稳后，光电传感器无反馈或信号跳变，导致后续抓取动作被锁死或误触发。解决思路：先核查传感器安装松动、镜头污损及背景光干扰，再验证信号线屏蔽接地是否完好，最后用示波器观测信号边沿质量，排除PLC输入模块采样异常。1个复杂问题概要：多动作耦合时序竞争。具体问题：机械臂开始抓取瞬间，气缸已提前微动压紧，造成工件变形或夹具干涉。解决思路：梳理所有动作的使能条件与互锁逻辑，在PLC程序中增设‘抓取完成’状态位作为压紧指令的必要前置条件，并通过现场慢速单步运行+IO监控表逐帧比对各执行器实际响应时间，定位并修正输出延时偏差。 | 设备机电基础 | 设备工作原理 | 整机动作流程 | 简单 | 制造业 | 设备工程师 | 校园招聘/社会招聘通用 | 是 | Gemini3.1pro: 参考答案第一层中给出的动作顺序“传送带送料 → 传感器检测 → 机械臂抓取 → 气缸压紧”存在逻辑错误。在常规自动化装配中，通常是传感器检测到物料后，气缸先进行压紧定位，然后机械臂再进行抓取或加工。如果机械臂已经抓取，气缸再压紧是不符合逻辑的。正确的顺序应该是“送料 → 检测 → 压紧 → 抓取”。 | 是 | Gemini3.1pro: 参考答案第一层中给出的动作顺序“传送带送料 → 传感器检测 → 机械臂抓取 → 气缸压紧”存在逻辑错误。在常规自动化装配中，通常是传感器检测到物料后，气缸先进行压紧定位，然后机械臂再进行抓取或加工。如果机械臂已经抓取，气缸再压紧是不符合逻辑的。正确的顺序应该是“送料 → 检测 → 压紧 → 抓取”。 | 否 | 否 | B | B
请简述齿轮啮合传动时，相邻两个齿轮的转动方向有什么特点？ | 在设备工程师日常巡检、装配调试和故障初判中，当观察一对直接啮合的圆柱齿轮时，必须确认其转动方向相反——即一个顺时针转，另一个必为逆时针转。这是由齿面相互推压的物理接触关系决定的，属于运动链建立前必须核验的基础方向逻辑。 | 实际作业中，工程师常用三种方式快速验证或调整方向关系：一是目视标记法，在齿轮端面做旋转起始标记后手动盘车观察相对转向，适用于停机状态下的新装设备校准，但对高速或带锁止机构的传动无效；二是相位比对法，用激光转速仪同步采集两轴信号并比对波形相位，适用于运行中诊断，但受传感器安装位置和振动干扰影响易误判；三是驱动源反推法，从电机或动力输入端出发，沿传动路径逐级推演各中间齿轮转向，适用于多级减速箱排查，但要求工程师熟记该设备的标准传动图谱。当前产线高频使用的做法是驱动源反推法配合目视标记法交叉验证，兼顾效率与可靠性。 | 1个异常情况概要：现场出现相邻啮合齿轮同向旋转。具体情况：多见于双联齿轮中某一联意外脱开、惰轮缺失或轴向窜动导致虚啮合，此时虽有接触声但无有效力传递。解决思路：立即停机，检查齿轮轴向定位件（如卡簧、端盖压紧力）、啮合侧隙及齿面贴合痕迹，不依赖听觉判断，必须通过盘车+目视标记实证。1个复杂问题概要：多级齿轮箱中某两级转向逻辑与图纸不符。具体问题：可能源于设计变更未同步更新标识、维修时惰轮装反或行星架组件错位，仅靠单点测量无法定位偏差层级。解决思路：从输入轴开始，分段断开传动链，逐级施加微扭矩并标记各输出端转向，结合设备出厂调试记录比对关键节点相位关系，优先验证最靠近动力源的首级啮合副 | 设备机电基础 | 设备工作原理 | 运动链与传动路径 | 简单 | 制造业 | 设备工程师 | 校园招聘/社会招聘通用 | 是 | Gemini3.1pro: 参考答案第一层中绝对地认为“相邻两个齿轮的转动方向相反”，这只适用于外啮合齿轮。如果是内啮合齿轮（如行星齿轮机构中的齿圈与行星轮），相邻齿轮的转动方向是相同的。答案逻辑不严谨。正确的应该是区分外啮合（反向）和内啮合（同向）。 | 是 | Gemini3.1pro: 参考答案第一层中绝对地认为“相邻两个齿轮的转动方向相反”，这只适用于外啮合齿轮。如果是内啮合齿轮（如行星齿轮机构中的齿圈与行星轮），相邻齿轮的转动方向是相同的。答案逻辑不严谨。正确的应该是区分外啮合（反向）和内啮合（同向）。 | 否 | 否 | B | B
当一台双电控两位五通电磁阀控制的气动执行机构出现断电后位置保持不住的情况，你判断问题可能出在哪个控制环节？请简单说说依据。 | 问题最可能出在电磁阀的双电控逻辑保持功能环节。双电控两位五通阀本身不具备断电自锁能力，其位置维持依赖于另一路控制信号是否持续有效；若断电后无备用能源或信号保持机制，阀芯会因弹簧复位或气路泄压导致执行机构失位。 | 常见排查和调整方法有四种：一是检查双电控线圈供电回路是否真正实现独立双路供电，若共用同一电源模块或继电器触点，断电时两路同时失效，就无法维持阀位；二是验证PLC或控制器输出端是否具备断电信号保持功能，比如使用带保持型输出模块或软件置位/复位逻辑，否则断电即清零；三是确认气路侧是否存在单向节流、储气罐或气控单向阀等辅助保压措施，这类机械冗余在设备停机时可延缓失压；四是核查电磁阀本体是否误用为单电控型号，或阀芯卡滞导致无法稳定驻位。其中，优先验证控制器输出逻辑与供电隔离性，因该环节时效性强、改动成本低，且覆盖80%以上同类产线现场问题。 | 1个异常情况概要：电磁阀未响应断电前最后指令而自动复位。具体情况是断电瞬间阀芯回到初始位，说明双电控信号未被硬件或逻辑有效锁存。解决思路是检查控制器输出端口是否配置为保持型，同步测量断电前后两路线圈电压衰减时序，确认是否有至少一路信号在断电后维持50毫秒以上。1个复杂问题概要：执行机构在断电后短暂保持、数秒后缓慢漂移。具体问题是气路密封性劣化叠加阀芯微泄漏，导致保压时间缩短。解决思路是分段隔离测试——先堵死执行机构两端气口观察压力衰减速率，再单独测试电磁阀气密性，最终结合现场更换阀芯密封件或升级为带机械自锁结构的双电控阀型号。 | 设备机电基础 | 气动真空 | 电磁阀控制 | 中等 | 制造业 | 设备工程师 | 校园招聘/社会招聘通用 | 是 | GPT5.5: 参考答案称“双电控两位五通阀本身不具备断电自锁能力，位置维持依赖另一路控制信号持续有效”。双电控两位阀通常为双稳态/记忆型结构，断电后阀芯可保持末位；若保持不住应查阀芯内泄、气路泄压或执行端泄漏，而不是说其必然依赖持续信号。 | 是 | GPT5.5: 参考答案称“双电控两位五通阀本身不具备断电自锁能力，位置维持依赖另一路控制信号持续有效”。双电控两位阀通常为双稳态/记忆型结构，断电后阀芯可保持末位；若保持不住应查阀芯内泄、气路泄压或执行端泄漏，而不是说其必然依赖持续信号。 | 否 | 否 | B | B
某条装配线当班记录显示：计划运行时间480分钟，实际加工时间420分钟，合格品数量为3780件，理论应产4800件。请问其中性能开动率和合格率分别对应哪两个时间或数量关系？请简述。 | 性能开动率反映的是设备在实际运行过程中，产出节奏与设计能力的匹配程度，它对应的是实际加工时间与计划运行时间之间的关系；合格率反映的是设备稳定输出符合质量要求产品的能力，它对应的是合格品数量与实际产出总数之间的关系。 | 在日常设备管理中，性能开动率的常用评估方式有三种：一是以节拍稳定性为切入点，通过实时采集设备循环周期数据识别微停机波动；二是结合主轴负载或电机电流曲线回溯异常减速段，判断是否由润滑不良或机械干涉导致；三是比对同型号产线同期数据，快速定位是否存在参数设定偏差。合格率的常用分析路径包括：从首末件检验记录追溯工艺窗口偏移、调取过程SPC控制图识别关键尺寸漂移趋势、核查防错装置触发日志确认误判或漏检。当前题干仅提供汇总数据，最管用的是先锁定合格率分母——即实际产出总数需从理论应产和停机损失反推，再结合设备计数器原始记录交叉验证，确保两个率的计算基础真实可溯。 | 1个异常情况概要：合格率分母失真。具体情况：系统自动统计的‘实际产出总数’未剔除试产、返工重流、空载运行等无效计数，导致合格率虚高或虚低。解决思路：必须核对设备PLC计数触发逻辑与MES报工规则的一致性，现场调阅当班设备事件日志，人工校验首三件、换型后五件、故障恢复后两件的实际流向。1个复杂问题概要：性能开动率与合格率呈现负相关波动。具体问题：提速后合格率明显下降，但降速又拉低性能开动率，陷入两难。解决思路：需跳出单点指标，启动多变量DOE试验，同步调整进给速度、夹紧压力、传感器响应阈值三个可控因子，以OEE综合最优为目标收敛工艺窗口，而非孤立优化任一子项。 | 设备机电基础 | 设备效率指标 | OEE构成 | 中等 | 制造业 | 设备工程师 | 校园招聘/社会招聘通用 | 是 | GPT5.5: 性能开动率不是“实际加工时间与计划运行时间”的关系，而是实际产出节拍/理论节拍或理论加工时间与实际运行时间的关系；合格率应为合格品数/实际产出总数，题干未给实际总产出时不能仅用合格品和理论应产混算。 | 是 | GPT5.5: 性能开动率不是“实际加工时间与计划运行时间”的关系，而是实际产出节拍/理论节拍或理论加工时间与实际运行时间的关系；合格率应为合格品数/实际产出总数，题干未给实际总产出时不能仅用合格品和理论应产混算。 | 否 | 否 | B | B
如果一台设备全天运行但频繁空转等待物料，它的稼动率和利用率哪个数值更高？ | 稼动率数值更高。因为稼动率只统计设备处于实际加工状态的时间占比，空转等待属于非稼动时间；而利用率包含空转、待机等所有开机时间，只要设备通电运行即计入分母，所以同样全天运行时，利用率的分母更大、分子更小，结果更低。 | 现场常用四种调整方式：一是通过排产联动优化物料齐套性，适合计划稳定性高的产线，但若供应链波动大反而加剧空转；二是加装物料到位感应装置触发设备启动，响应快且无需系统改造，但在多品种小批量场景下传感器误判率上升；三是将空转时段纳入预防性维护窗口，提升综合价值，但需工艺认可空转状态可承载维保作业；四是重构设备启停逻辑，设置智能待机阈值，当前最管用——它兼顾时效性与柔性，在不改变硬件前提下，通过PLC或边缘控制器动态识别等待特征，把部分空转转化为‘关机待命’，直接抬升稼动率并压降利用率虚高。 | 1个异常情况概要：稼动率突然升高但产量未增。具体情况：设备被人为设置短时强制加工动作（如模拟进料信号），导致系统误判为稼动，实则无有效产出。解决思路：核查设备主轴/执行机构的实际负载信号与上位机稼动判定逻辑是否同步，重点验证传感器信号链路完整性及判定延时参数。1个复杂问题概要：稼动率与利用率长期倒挂且趋势背离。具体问题：设备持续空转却显示高稼动率，同时利用率偏低，说明底层数据采集点与业务定义存在口径错位，比如将伺服电机使能信号误作稼动依据，而未关联实际工件接触或力矩反馈。解决思路：回归设备工程师核心职责——对齐物理动作与业务指标定义，逐级验证信号源层级（驱动器级、PLC级、MES级），以机械实际动作发生为唯一判定基准，重新标定数据采集触发条件。 | 设备机电基础 | 设备效率指标 | 稼动率与利用率区分 | 简单 | 制造业 | 设备工程师 | 校园招聘/社会招聘通用 | 是 | GPT5.5: 参考答案称全天运行但空转等待时“稼动率更高”，且又说空转等待属于非稼动时间，前后矛盾。通常开机空转会抬高设备利用/开机占用类指标，但不能说明设备有效稼动高。 | 是 | GPT5.5: 参考答案称全天运行但空转等待时“稼动率更高”，且又说空转等待属于非稼动时间，前后矛盾。通常开机空转会抬高设备利用/开机占用类指标，但不能说明设备有效稼动高。 | 否 | 否 | B | B
请简单说说：判断设备是否‘真正在干活’，主要看稼动率还是利用率？ | 判断设备是否真正在干活，核心要看利用率。因为利用率反映的是设备在计划运行时段内实际产出有效工作量的比例，直接关联设备是否按预期承担了生产任务；而稼动率仅体现设备处于通电、待机或运行等非故障状态的时间占比，不区分是否真正产出合格品或完成工序目标。 | 实践中常用三种作业方法来支撑这一判断：一是结合MES系统实时抓取设备状态标签与工单执行匹配度，适用于自动化产线，但若工单未及时派发或状态未闭环更新，会导致误判；二是通过现场巡检+操作日志交叉核验，适合老旧设备或信息化程度低的车间，但依赖人工记录质量，存在滞后和主观偏差；三是调用设备PLC运行信号与质量检验结果联动分析，能精准识别空转、试机、返工等无效运行，但需IT与工艺协同打通数据链路。当前最管用的是第三种，前提是已具备基础设备联网能力且质检数据可回传。 | 1个异常情况概要：设备显示连续运行但良品率为零。具体情况：PLC反馈运行信号正常，但后道检验全数报废，说明设备虽在物理运转，却未达成工艺目的。解决思路：立即暂停该设备作业，同步核查参数设定、模具/刀具状态、原材料批次及首件确认记录，优先验证是否因工艺窗口漂移导致无效加工。1个复杂问题概要：多品种小批量场景下利用率指标失真。具体问题：换型频繁导致大量时间计入‘运行中’但实际未产出，单纯看利用率会高估真实负荷。解决思路：以标准换型时间基线为锚点，将换型过程按‘准备-切换-验证’三段拆解，仅将验证通过后的时段纳入有效产出计算，倒逼工艺固化换型SOP并推动快速换模落地。 | 设备机电基础 | 设备效率指标 | 稼动率与利用率区分 | 简单 | 制造业 | 设备工程师 | 校园招聘/社会招聘通用 | 是 | GPT5.5: 判断设备是否“真正在干活”应优先看有效稼动/产出相关指标，而不是泛泛看利用率。参考答案把利用率解释成计划时段内有效工作量比例，又把稼动率说成通电待机占比，统计口径混淆。 | 是 | GPT5.5: 判断设备是否“真正在干活”应优先看有效稼动/产出相关指标，而不是泛泛看利用率。参考答案把利用率解释成计划时段内有效工作量比例，又把稼动率说成通电待机占比，统计口径混淆。 | 否 | 否 | B | B
产线一台贴标机的气动吸盘频繁失压脱落，你用压力衰减法测得执行端保压时间不足3秒，而标准要求≥15秒。在不拆解气缸的前提下，你会依次验证哪三个常见泄漏点？请简单说说。 | 首先验证气动三联件中的空气过滤器和减压阀密封性，重点检查调压弹簧腔及膜片是否漏气；其次验证电磁换向阀的阀芯密封与阀体结合面，特别是中位机能下A/B口是否存在内泄；最后验证吸盘本体与工件接触面的密封状态，包括吸盘橡胶唇口变形、划伤或异物附着导致的瞬时漏气。 | 这三步验证顺序兼顾了故障概率、可检性与干预成本：空气过滤器和减压阀漏气在老旧产线中发生率高，且可通过关闭下游阀门后观察上游压力保持情况快速初判；电磁换向阀内泄需借助节流阀旁路或压力表分段隔离测试，适合在确认前端无漏后开展，避免误判；吸盘本体密封问题最易被忽视，但只需目视+手动按压+酒精擦拭即可复现，是产线工程师日常点检高频动作。当前场景下优先验证吸盘本体最高效——因失压发生在执行末端且为‘频繁脱落’，说明泄漏具有间歇性与位置相关性，符合接触面密封失效特征，比排查阀件更省时、更贴近实际作业节奏。 | 1个异常情况概要：吸盘橡胶唇口局部硬化或微裂纹。具体情况：外观无明显破损，但按压回弹迟滞，酒精擦拭后短暂恢复密封，数分钟后再次失压。解决思路：不依赖更换整套吸盘，先用细砂纸轻磨唇口边缘去除氧化层，再涂抹专用硅脂增强贴合，同步纳入点检项跟踪老化周期。1个复杂问题概要：多路并联吸盘中单路隐性泄漏引发系统性保压失败。具体问题：压力衰减法测得总出口保压不合格，但逐路堵死测试均合格，说明泄漏发生在共用气路分支交汇处或快插接头微松动形成的‘动态漏点’。解决思路：改用超声波检漏仪沿气路走向扫描，重点覆盖汇流板接口、软管弯折处及快插接头根部，在设备运行状态下捕捉高频泄漏信号，再针对性紧固或更换密封圈。 | 故障诊断 | 气动故障 | 气动系统排故 | 中等 | 制造业 | 设备工程师 | 校园招聘/社会招聘通用 | 是 | GPT5.5: 题目要求在执行端保压不足且不拆气缸前提下依次验证三个常见泄漏点，参考答案先查三联件和减压阀，后又说“优先验证吸盘本体最高效”，顺序自相矛盾；且真空吸盘失压应优先查吸盘唇口、快插/软管、阀/真空回路，而非把三联件列为第一泄漏点。 | 是 | GPT5.5: 题目要求在执行端保压不足且不拆气缸前提下依次验证三个常见泄漏点，参考答案先查三联件和减压阀，后又说“优先验证吸盘本体最高效”，顺序自相矛盾；且真空吸盘失压应优先查吸盘唇口、快插/软管、阀/真空回路，而非把三联件列为第一泄漏点。 | 否 | 否 | B | B
一条冲压线OEE为61%，其中计划停机占比18%，但实际记录显示该时段内有32%的模具调试时间被计入计划停机。同时，非计划停机中41%源于模具定位偏差返工。请简单说说你如何重新归类这两类停机时间，并解释这种归类调整对后续瓶颈改善策略的关键影响。 | 将原计入计划停机中的模具调试时间，按实际性质重新划入性能损失；将因模具定位偏差导致的返工所引发的停机，从非计划停机中剥离，归入质量损失下的启动损失或性能损失子项。归类依据是OEE三大构成维度的定义边界：计划停机仅指换模、清洁、班次交接等真正与生产准备无关的受控停机，而调试属于设备能力未稳定前的产出损耗，返工停机本质是首件合格率不足引发的重复作业耗时。 | 常见调整方式有四种：一是按停机动因追溯原始工单和点检记录，识别调试动作是否发生在换模流程内还是独立发生；二是结合模具生命周期数据，判断定位偏差是否集中出现在新模导入或修模后首批次；三是用分时段OEE快照对比调试前后节拍稳定性，验证是否属性能波动；四是联动工艺工程师复核SOP中调试标准是否缺失或执行失效。前两种侧重证据链还原，适合数据基础较弱但现场记录完整的场景；后两种需跨职能协同，适合已有MES或电子作业日志支撑的产线。当前最管用的是第一种，能在不依赖系统升级前提下快速厘清责任归属，保障归类时效性与共识基础。 | 1个异常情况概要：调试时间长期混入计划停机且无过程留痕。具体情况：现场习惯将所有换模相关时间统称‘计划停机’，导致调试超时问题被掩盖，无法暴露模具适配性或夹具精度问题。解决思路：在设备点检表中增设‘调试有效性确认’签字栏，强制区分准备动作与能力验证动作。1个复杂问题概要：模具定位偏差返工停机存在多因交织。具体问题：同一返工停机可能同时涉及模具磨损、压机滑块平行度偏移、板料来料翘曲等多个因素，难以单点归责。解决思路：采用停机根因树工具，以‘定位偏差’为顶事件，逐层验证各层级物理证据（如三坐标检测报告、压机热态位移曲线、料片平整度抽检记录），锁定可由设备工程师主导干预的可控因子优先改善。 | 效率改善 | 稼动率分析 | OEE瓶颈拆解 | 困难 | 制造业 | 设备工程师 | 校园招聘/社会招聘通用 | 是 | GPT5.5: 参考答案把模具调试时间从计划停机划入“性能损失”，又把定位偏差返工停机归入“启动损失或性能损失”。OEE归类应先区分换型调整损失、质量损失和非计划停机，不能把调试超时简单归为性能损失，返工停机也不应模糊归入性能损失。 | 是 | GPT5.5: 参考答案把模具调试时间从计划停机划入“性能损失”，又把定位偏差返工停机归入“启动损失或性能损失”。OEE归类应先区分换型调整损失、质量损失和非计划停机，不能把调试超时简单归为性能损失，返工停机也不应模糊归入性能损失。 | 否 | 否 | B | B
某台冲压设备换模时间实测为48分钟，远超标准设定的30分钟。请简述这一现象属于六大损失中的哪一类，并指出它会同时影响哪两个具体损失维度。 | 该现象属于六大损失中的换型调整损失，它会同时影响设备稼动率中的‘换型损失’和‘小停机损失’两个具体维度。换型调整损失指因更换模具、规格或产品导致的计划内停机时间超标；而换模过程中的异常中断、反复调试、工具缺失等引发的非计划性短暂停顿，则同步计入小停机损失。 | 在实际作业中，设备工程师常用四类方法应对：一是标准化换模流程，适用于模具结构稳定、人员技能齐备的场景，但若现场存在多代模具混用或图纸版本不统一，易导致步骤失效；二是实施内外换型分离，对具备基础工装快换能力的产线效果显著，但若夹具定位精度不足或紧固方式未统一，反而增加校准时间；三是开展换模动作影像分析，适合新员工占比高或换模频次上升的产线，但若未同步更新作业指导书，改善成果难以固化；四是建立换模时间基线与红黄灯预警机制，对跨班次、多班组协同场景最管用，能在时效性前提下快速识别波动源，是当前产线最常优先采用的方法。 | 1个异常情况概要：换模时间数据连续多批次稳定在48分钟，但各班组记录差异极小。具体情况：说明问题已固化为作业惯性，而非偶发操作失误，可能源于长期沿用过时的换模顺序或默认接受超时现状。解决思路：必须跳出单点优化，启动换模流程再设计，联合工艺与生产重新定义标准动作节拍，并强制纳入班前确认清单。1个复杂问题概要：同一台设备在不同产品型号间换模时间差异极大，部分型号仅需25分钟，部分却达60分钟以上。具体问题：反映模具接口兼容性、定位基准一致性及设备参数预设逻辑存在系统性断点。解决思路：以设备工程师为主导，拉通模具设计、工艺规划与设备管理三方，基于实际换模动线反向验证模具通用化程度和设备快速响应配置，而非仅优化操作动作。 | 效率改善 | 稼动率分析 | 六大损失识别 | 中等 | 制造业 | 设备工程师 | 校园招聘/社会招聘通用 | 是 | GPT5.5: 换模时间超标属于换型/调整损失，直接影响时间开动率/可用率；参考答案称同时影响“换型损失”和“小停机损失”，把同一次换模超时与短暂停机混为两个损失维度。 | 是 | GPT5.5: 换模时间超标属于换型/调整损失，直接影响时间开动率/可用率；参考答案称同时影响“换型损失”和“小停机损失”，把同一次换模超时与短暂停机混为两个损失维度。 | 否 | 否 | B | B
请简单说说PDCA循环里‘D’这一步，通常对应设备故障处理后的哪项标准动作。 | ‘D’即Do（执行），在设备工程师的日常工作中，特指将经策划确认的改善措施落实到实际设备运行与维护过程中，核心是按既定方案完成故障复现验证、临时对策实施及标准化动作落地，确保所有操作可追溯、可复现、可交接。 | 常见做法有四种：一是现场同步执行+双人复核，适用于高风险单点故障，时效性强但依赖人员经验，若交接不清易导致步骤遗漏；二是分阶段灰度执行，先在备用机或低负荷产线试运行，适配新工艺或复杂联锁场景，但周期偏长，可能延误整体恢复节奏；三是嵌入点检表单强制触发，将执行动作固化为工单必填项，保障覆盖率，但若表单设计脱离实际作业动线，易流于形式；四是与MES系统工单联动自动标记执行状态，实时反馈进度，适合数字化基础较好的产线，但需IT接口稳定，突发断连时存在信息滞后风险。当前制造业普遍优先采用‘嵌入点检表单强制触发’方式，在保障执行刚性的同时兼顾一线可操作性。 | 1个异常情况概要：执行动作与策划方案出现偏差。具体情况：工程师因备件临时变更或夜班人力不足，擅自简化校准步骤或跳过空载测试。解决思路：建立执行偏差快速上报通道，要求所有调整必须同步更新电子作业指导书版本并附原因说明，由班组长当日闭环验证。1个复杂问题概要：多部门协同执行中责任界面模糊。具体问题：设备部执行改造，但未同步通知生产部调整SOP，也未联合质量部更新检验基准，导致措施落地后引发批次性过程不合格。解决思路：推行‘执行前三方会签制’——设备、生产、质量三方共同确认执行清单、影响范围及交接节点，签字留痕纳入当月绩效追溯依据。 | 效率改善 | 改善方法 | PDCA循环 | 简单 | 制造业 | 设备工程师 | 校园招聘/社会招聘通用 | 是 | GPT5.5: 题目问PDCA中D对应设备故障处理后的哪项标准动作，D应是按计划实施对策/执行改善。参考答案混入“故障复现验证、临时对策实施及标准化动作落地”，其中验证偏C、标准化偏A，阶段边界混乱。 | 是 | GPT5.5: 题目问PDCA中D对应设备故障处理后的哪项标准动作，D应是按计划实施对策/执行改善。参考答案混入“故障复现验证、临时对策实施及标准化动作落地”，其中验证偏C、标准化偏A，阶段边界混乱。 | 否 | 否 | B | B
当一台正在运行的自动化装配设备突然触发急停按钮后，设备没有完全停止，而是缓慢减速才停下，你认为可能是什么原因导致安全回路响应异常？请简述最可能的两个原因。 | 急停按钮触发后，设备应通过安全回路实现强制、即时切断动力输出，确保所有危险运动在规定时间内停止。若出现缓慢减速而非立即停止，说明安全回路未能按设计要求执行‘安全停止类别0’（即直接切断主电源或驱动使能），属于安全功能失效的典型表现，需立即停机排查。 | 实际工作中，工程师通常会按优先级和可操作性分步验证：一是快速检查急停按钮触点状态及接线是否松动或粘连，这类问题在现场最常见且可目视/万用表快速确认；二是核查安全继电器或安全PLC的输入信号是否真实到达、输出端是否有效切断驱动器使能或主接触器，需比对安全回路图纸与实际接线，并观察安全模块状态指示灯；三是排查驱动器是否被配置为‘安全停车模式1’（SS1）而非‘安全停止模式0’（SS0），该设置错误会导致减速停机而非急停切断；四是确认是否存在非安全路径绕过安全回路（如普通继电器并联控制），这类隐患隐蔽性强但一旦存在将直接瓦解安全架构。当前场景下，优先验证按钮本体和安全继电器输入输出状态最为高效，既符合时效性要求，又能覆盖80%以上的现场首因。 | 1个异常情况概要：急停按钮机械触点氧化或弹片疲劳。具体情况：触点接触电阻升高，导致安全回路电流不足，安全继电器无法可靠吸合或延迟释放，表现为按下后回路未断开或断开滞后。解决思路：现场使用专用安全回路测试仪测量触点压降和通断时间，更换符合EN ISO 13850标准的急停器件，并纳入定期功能测试清单。1个复杂问题概要：安全回路中混入非安全元件形成隐性旁路。具体问题：维修过程中曾用普通中间继电器替代安全继电器输出端，导致急停信号仅切断部分轴使能，其余轴靠软件减速停机，破坏了安全停止类别完整性。解决思路：依据IEC 62061进行安全相关部件SIL等级一致性审查，逐段测绘回路拓扑，对照原始安全功能说明书（SFS）核验每个元件的认证标识与安装位置，整改后必须完成整机安全功能验证测试（包括最不利工况下的停止时间测量）。 | 设备安全与合规 | 安全防护与联锁 | 急停与安全回路 | 中等 | 制造业 | 设备工程师 | 校园招聘/社会招聘通用 | 是 | GPT5.5: 参考答案断言急停必须执行“安全停止类别0、即时切断主电源”。实际急停可根据风险评估采用停止类别0或1，某些设备允许受控减速后切断能量；不能仅凭缓慢减速就直接判定安全功能失效。 | 是 | GPT5.5: 参考答案断言急停必须执行“安全停止类别0、即时切断主电源”。实际急停可根据风险评估采用停止类别0或1，某些设备允许受控减速后切断能量；不能仅凭缓慢减速就直接判定安全功能失效。 | 否 | 否 | B | B
现场发现某台冲压设备的安全回路中，急停信号同时接入PLC输入模块和安全继电器，但两者之间未设置硬件级冗余切断路径。当PLC发生卡死故障时，设备仍能响应急停按钮。请分析这种设计在功能安全层面存在什么根本性缺陷。 | 该设计违反了功能安全中‘故障导向安全’基本原则，即任何单一故障（包括PLC卡死）都不应导致安全功能失效；急停信号虽被双路采集，但PLC与安全继电器之间缺乏独立的、不依赖PLC逻辑处理的硬接线切断通路，致使PLC故障时无法确保动力源被强制切断。 | 常见调整方式有四种：一是将急停按钮直接串联进安全继电器的输入回路，并由其独立控制主接触器线圈，这是最稳妥且符合IEC 62061和ISO 13849-1要求的做法；二是采用带强制导向触点的安全PLC，但需验证其认证等级是否覆盖该设备SIL/PL等级；三是加装外部安全监控模块实现双通道比对，但会增加布线复杂度和验证成本；四是仅靠PLC程序实现急停响应，这在冲压类高风险设备中属于严重违规，不可接受。当前最管用的是第一种方式，它不依赖软件执行，响应确定、验证清晰、改造周期短，且完全匹配设备工程师在现场快速闭环整改的工作定位。 | 1个异常情况概要：急停动作后滑块仍完成一次行程。具体情况：安全继电器输出触点粘连或主电机接触器释放延迟，导致动力未及时切断。解决思路：现场必须实测急停响应时间并核查接触器释放特性，更换带强制导向触点的安全继电器及匹配规格的主接触器。1个复杂问题概要：安全回路中混用非认证元器件导致整机安全等级降级。具体问题：使用普通中间继电器替代安全继电器，或急停按钮未选型为红色蘑菇头带机械锁定型。解决思路：依据设备风险评估结果，逐项核对所有安全元器件的认证标识（如CE-SIL2、PL e）、结构特征（如强制导向、双断点）及安装方式，替换不符合项并重新进行安全功能验证。 | 设备安全与合规 | 安全防护与联锁 | 急停与安全回路 | 困难 | 制造业 | 设备工程师 | 校园招聘/社会招聘通用 | 是 | GPT5.5: 题干说明PLC卡死时设备仍能响应急停，反而表明急停可能存在独立于PLC的安全继电器路径。参考答案却称缺乏不依赖PLC的硬接线切断通路、无法确保切断，与题干事实矛盾。 | 是 | GPT5.5: 题干说明PLC卡死时设备仍能响应急停，反而表明急停可能存在独立于PLC的安全继电器路径。参考答案却称缺乏不依赖PLC的硬接线切断通路、无法确保切断，与题干事实矛盾。 | 否 | 否 | B | B
操作人员在启动带双手按钮的折弯机时，如果只按下左侧按钮就松开，设备没有动作，这是设计上的正常现象吗？为什么？请简述。 | 是设计上的正常现象。双手按钮属于强制性安全联锁装置，必须同时且持续按住左右两个按钮达到设定时间（通常0.5秒以上），才能触发设备运行信号；单侧松开即切断控制回路，设备保持静止状态，这是符合GB/T 19670和ISO 13851对双手操纵装置功能要求的基本设计逻辑。 | 实际作业中常见四种应对方式：一是严格遵循双手同步按压并保持至滑块启动，适用于所有标准工况，最稳妥但对操作节拍有影响；二是检查按钮复位弹簧与触点响应是否一致，若存在单侧迟滞或卡阻，可能误判为‘设计正常’而掩盖机械故障，需结合动作测试验证；三是确认安全继电器或PLC安全输入模块是否识别双通道信号，若任一通道信号丢失或时序偏差超限，会主动抑制输出，此时需用安全诊断工具读取状态码；四是核查急停、光栅、门锁等其他安全输入是否处于闭合状态，因双手按钮需与其他安全回路串联生效，任一环节断开都会导致无响应。当前场景下，应优先验证按钮物理状态与安全回路通断，再判断是否属设计本意。 | 1个异常情况概要：按钮实际已同步按下但设备仍无响应。具体情况：两侧按钮触点接触电阻偏高或接线端子氧化，导致安全继电器未能识别有效电平，表现为‘看似按下实则未导通’。解决思路：使用安全回路测试仪逐点测量双通道电压降与响应延迟，不依赖目视或手感判断。1个复杂问题概要：双手按钮功能正常，但设备在压制中途意外停机。具体问题：安全控制系统检测到左右按钮释放时间差超过允许阈值（如>20ms），触发防误操作保护。解决思路：调取安全控制器事件日志，比对双通道信号波形，排查按钮安装偏载、操作习惯性倾斜或底座振动干扰，必要时调整按钮安装平面度或更换带同步补偿功能的新型安全模块。 | 设备安全与合规 | 安全防护与联锁 | 安全光栅与双手按钮 | 中等 | 制造业 | 设备工程师 | 校园招聘/社会招聘通用 | 是 | GPT5.5: 双手按钮通常要求两按钮在规定同步时间窗内动作并保持至危险动作安全阶段，参考答案写“必须同时且持续按住达到0.5秒以上”不准确；0.5秒通常是同步按压最大时间差口径，不是持续按住的最低时长。 | 是 | GPT5.5: 双手按钮通常要求两按钮在规定同步时间窗内动作并保持至危险动作安全阶段，参考答案写“必须同时且持续按住达到0.5秒以上”不准确；0.5秒通常是同步按压最大时间差口径，不是持续按住的最低时长。 | 否 | 否 | B | B
产线新增一台高速冲压设备，原设计采用光栅+双手按钮双重防护，但现场为提升节拍擅自加装了机械式可调挡板替代部分光栅区域。请简述这种改动可能破坏的三项本质安全防护功能，并说明每项功能失效后最直接的合规风险。 | 第一层：这种改动会破坏三项本质安全防护功能——一是光栅的非接触式区域监测功能，二是双手按钮与光栅之间的安全联锁关系，三是整套防护系统对危险运动的实时响应能力；每项失效后最直接的合规风险分别是：无法满足GB/T 17888系列对保护装置响应时间与探测范围的强制性要求、导致双手控制失效而违反GB/T 19670关于双手操纵装置必须与主危险源形成可靠互锁的规定、使整机安全功能不再符合GB/T 16855.1中关于安全相关控制系统性能等级PLr的验证要求。 | 第二层：现场常见应对方式有四种。一是临时贴标加警示带——适用于短期验证，但无法通过第三方安全评估，且易被误操作绕过；二是仅调整挡板高度而不重做风险评估——看似省时，但挡板位置变动会改变危险区边界，导致原有PL计算失效；三是停机后由设备工程师牵头重做局部安全回路验证——时效性稍低但覆盖全面，特别适合高速冲压这类高能量设备；四是直接复原原设计并升级光栅分辨率——成本高但合规闭环最彻底。当前场景下，第三种做法最管用，因它兼顾整改时效、责任追溯和后续认证支撑。 | 第三层：1个异常情况概要：挡板调节后设备仍能启动，但光栅信号未被屏蔽或旁路逻辑未更新。具体情况：安全继电器输入端未重新配置，导致光栅部分失效区域未触发停机。解决思路：必须对照电气原理图逐点验证安全输入信号链，使用手持式安全测试仪实测各状态下的强制断开功能。1个复杂问题概要：多工位共用同一套安全控制器时，局部挡板改动引发其他工位联锁逻辑冲突。具体问题：新增挡板改变了某区域检测状态，却未同步更新PL计算中该输入点的故障模式权重。解决思路：需调取原始安全功能规格书，重新执行ISO 13849-1规定的类别、MTTFd、DC及共因失效分析，并输出更新后的PL验证报告。 | 设备安全与合规 | 安全防护与联锁 | 机械防护装置 | 困难 | 制造业 | 设备工程师 | 校园招聘/社会招聘通用 | 是 | GPT5.5: 参考答案引用GB/T 17888作为光栅探测范围/响应时间依据、引用GB/T 19670作为双手控制互锁依据，标准适用口径可疑；高速冲压光栅/双手按钮应结合ISO 13855、ISO 13851、ISO 13849等安全距离与控制系统标准，不能用不匹配标准支撑合规结论。 | 是 | GPT5.5: 参考答案引用GB/T 17888作为光栅探测范围/响应时间依据、引用GB/T 19670作为双手控制互锁依据，标准适用口径可疑；高速冲压光栅/双手按钮应结合ISO 13855、ISO 13851、ISO 13849等安全距离与控制系统标准，不能用不匹配标准支撑合规结论。 | 否 | 否 | B | B
某设备改造项目中，原安全继电器输出端直接驱动接触器线圈，现因负载增加需加装固态输出模块。若新模块未按安全继电器制造商要求配置双通道反馈回路，仅单路反馈接入，会导致什么层级的安全功能降级？请结合EN ISO 13849-1标准中对‘类别3’架构的要求，说明该配置为何无法满足PLd等级。 | 该配置会导致安全功能从类别3降级为类别2。因为类别3要求任意单一故障均不得导致安全功能丧失，必须通过双通道独立反馈验证输出状态；仅单路反馈无法检测固态模块自身开路或短路故障，破坏了冗余监测机制，使系统失去故障检测能力。 | 实际工作中有四种常见处理方式：一是严格按制造商手册执行双通道接线，适用于新建或改造窗口充足场景，但若现场空间受限或原有端子排无冗余点位则实施困难；二是选用内置自诊断功能的新型固态模块并接入单通道反馈，需确认其诊断覆盖率符合PLd要求且已获认证，但多数国产模块未完成EN ISO 13849-1全项验证，易误判；三是临时采用双继电器触点串联替代固态模块，虽满足类别3但响应慢、寿命短，仅适用于低频动作工况；四是重新评估风险后下调性能等级至PLc，需同步更新风险评估报告和操作规程，但涉及跨部门审批周期长。当前最稳妥做法是优先复核模块技术文档与制造商应用指南，确认是否支持单通道+高诊断覆盖率的等效方案。 | 1个异常情况概要：改造后设备通过了通电测试但安全功能偶发失效。具体情况：固态模块输出晶体管发生缓慢漏电，单路反馈无法识别微安级电流异常，导致危险动作未被切断。解决思路：立即停机，使用带真有效值测量功能的钳形表实测输出回路漏电流，并比对模块规格书允许泄漏阈值；同步调取安全继电器事件日志，核查是否有未记录的‘反馈超时’告警。1个复杂问题概要：安全认证机构在现场审核时否决该配置。具体问题：制造商提供的应用指南未明确标注单通道反馈在本型号下的适用条件，而标准条款又要求‘验证必须覆盖所有相关故障模式’。解决思路：联合供应商提供第三方出具的故障模式与影响分析报告，重点验证该固态模块在单反馈下对开路、短路、漏电三类典型故障的检测率，并补充做不少于200次循环的老化测试数据作为佐证。 | 设备安全与合规 | 安全防护与联锁 | 安全继电器原理 | 困难 | 制造业 | 设备工程师 | 校园招聘/社会招聘通用 | 是 | GPT5.5: 仅单路反馈会降低诊断覆盖率并可能无法满足PLd/类别3要求，但不能直接、绝对地说“从类别3降级为类别2”。类别判定取决于双通道结构、诊断覆盖率、MTTFd和CCF等整体架构，答案过度简化标准结论。 | 是 | GPT5.5: 仅单路反馈会降低诊断覆盖率并可能无法满足PLd/类别3要求，但不能直接、绝对地说“从类别3降级为类别2”。类别判定取决于双通道结构、诊断覆盖率、MTTFd和CCF等整体架构，答案过度简化标准结论。 | 否 | 否 | B | B
对一台长期服役的冲压设备进行年度安全复评时，发现原厂提供的安全距离参数表已遗失，且当前使用的模具与原始配置不同。请简述你会采用什么方法来重新确定该设备的安全防护间距。 | 依据设备安全风险评估流程，首先确认设备类型、运行模式及危险运动部件；其次识别当前模具带来的新危险区域和触发方式；然后结合现行国家标准和行业规范，选取适用的安全距离判定方法；最后通过现场实测与验证完成参数核定，并形成可追溯的评估记录。 | 常用方法有四种：一是调取同型号设备现行版技术手册或联系原厂获取最新安全数据，适用于设备未重大改造且厂商支持畅通的情形，但若设备停产多年则响应慢、信息缺失风险高；二是参照GB/T 19670—2023中规定的光幕/安全门等防护装置对应的安全距离计算逻辑，需准确测量反应时间与关闭时间，适合有完整传感器响应测试条件的场景，但依赖设备电控系统状态稳定；三是采用同类成熟产线同工况下的实测经验值横向比对，时效性强、落地快，但需严格筛选匹配度高的对标案例，否则易引入偏差；四是委托具备CMA资质的第三方机构开展现场安全性能测试，结果权威、覆盖全面，但周期长、成本高。综合判断，优先采用第二种方法，辅以第一种信息溯源和第三种经验校核，兼顾合规性与时效性。 | 1个异常情况概要：现场实测发现光电保护装置响应延迟超出标称值。具体情况：控制器老化导致信号处理延时，致使按标准公式推算的安全距离失效。解决思路：不直接修正公式参数，而是先隔离验证传感器、控制器、执行机构各环节响应时间，定位延迟源后，以实测最大总延迟值代入标准方法重新核定距离。1个复杂问题概要：多工位级进模导致危险区动态变化且无固定停机点。具体问题：传统单点安全距离无法覆盖模具运动全过程中的多个瞬态危险位置。解决思路：划分模具行程关键相位，逐相位识别最不利危险点，分别测算对应安全距离，最终取其中最大值作为全行程防护基准，并在操作规程中明确各相位对应的防护启用要求。 | 设备安全与合规 | 风险评估与合规 | 设备安全风险评估 | 中等 | 制造业 | 设备工程师 | 校园招聘/社会招聘通用 | 是 | GPT5.5: 参考答案第二层把“GB/T 19670—2023”作为光幕/安全门安全距离计算逻辑依据，该标准适用对象并非通用光幕/安全门安全距离计算。重新确定冲压设备防护间距应依据ISO 13855/GB/T 19876等安全距离与人体接近速度相关标准及设备停止时间实测。 | 是 | GPT5.5: 参考答案第二层把“GB/T 19670—2023”作为光幕/安全门安全距离计算逻辑依据，该标准适用对象并非通用光幕/安全门安全距离计算。重新确定冲压设备防护间距应依据ISO 13855/GB/T 19876等安全距离与人体接近速度相关标准及设备停止时间实测。 | 否 | 否 | B | B
某工厂新购入一台额定压力为1.6MPa的蒸汽发生器，现场已按压力容器标准完成安装并准备投用。请简述在正式运行前，你必须完成的三项法定合规动作及其核心依据。 | 第一，向所在地特种设备安全监督管理部门办理使用登记，取得《特种设备使用登记证》；第二，由具备资质的检验机构实施监督检验并出具合格的《特种设备监督检验报告》；第三，组织制定并确认该设备的操作规程、岗位责任制、隐患排查制度等安全管理制度，且相关人员完成安全教育和操作技能培训并考核合格。 | 这三项动作的落地方式需结合现场实际灵活适配：使用登记方面，现在普遍采用省级政务服务平台线上申报，材料齐全时3个工作日内可办结，但若设计文件或制造资料不全，易被退回补正，此时需主动对接制造单位调取原始资料；监督检验必须在安装完成后、介质加载前开展，若企业为赶工期擅自注水试压，将导致检验失效甚至被责令停工整改；管理制度落地最易流于形式，有效做法是把规程条款拆解为操作检查清单，嵌入日常点检表，并由班组长现场带教验证，避免仅靠签字留痕。当前最管用的是‘登记—检验—制度’三步并联推进：同步准备材料、预约检验、启动内部培训，既控风险又保进度。 | 1个异常情况概要：监督检验结论为‘整改后复检’。具体情况：检验发现安全阀校验标签过期且未见校验报告原件。解决思路：立即暂停投用流程，核查采购合同中关于随附技术资料的约定，同步联系原厂补发校验报告或委托本地有资质机构重新校验，同时复核同批次其他安全附件状态，防止系统性缺失。1个复杂问题概要：使用登记被驳回。具体问题：监管部门反馈设备类别判定存疑——该蒸汽发生器是否属于固定式压力容器还是锅炉，影响监管归属与检验依据。解决思路：调取设备铭牌参数、设计文件及TSG 21和TSG 11的适用范围条款，联合制造单位出具分类说明函，必要时提请市级特设科组织会商确认，不自行归类或套用惯例。 | 设备安全与合规 | 风险评估与合规 | 特种设备合规 | 困难 | 制造业 | 设备工程师 | 校园招聘/社会招聘通用 | 是 | GPT5.5: 题干为额定压力1.6MPa蒸汽发生器，可能按锅炉而非压力容器监管。参考答案直接要求按压力容器使用登记和监督检验办理，未先依据TSG 11/特种设备目录核定锅炉或压力容器类别，法定动作口径存在错误风险。 | 是 | GPT5.5: 题干为额定压力1.6MPa蒸汽发生器，可能按锅炉而非压力容器监管。参考答案直接要求按压力容器使用登记和监督检验办理，未先依据TSG 11/特种设备目录核定锅炉或压力容器类别，法定动作口径存在错误风险。 | 否 | 否 | B | B