## 已确认题目答案
招聘场景 | 行业 | 岗位 | JD | 技能分类 | 技能 | 知识点 | 难度 | 题目 | 审核状态 | 参考答案-第一层 | 参考答案-第二层 | 参考答案-第三层 | 提示词
校园招聘/社会招聘通用 | 制造业 | 设备工程师 |  | 设备机电基础 | 电气控制 | 传感器信号类型 | 中等 | 在设备日常点检中，发现温度传感器输出的4-20mA信号随温度升高反而缓慢下降，但传感器本体和被测点温度正常。请简述你优先检查哪两个与信号类型匹配相关的环节，并说明判断依据。 | 通过 | 优先检查信号回路的接线极性是否反接，以及DCS或PLC模拟量输入模块的通道配置是否设为电流源模式而非接收模式。 | 这两个环节必须优先排查：一是接线极性，因4-20mA是两线制有源电流信号，若现场端子正负极接反，会导致电流方向异常，仪表采集到反向趋势；二是IO模块配置，当前主流DCS和PLC系统均支持电流源/接收模式切换，若误配为电流源输出模式，模块会向外供电信号而非接收，造成信号衰减假象。二者均属信号链最前端、无需拆卸设备、5分钟内可完成验证，且覆盖90%以上同类异常。相比检查变送器内部电路或校准传感器，它们时效性最高、对产线干扰最小，完全符合设备工程师‘先外围后本体、先配置后硬件’的日常点检逻辑。 | 1个异常情况概要：现场端子箱内电流信号正负极反接。具体情况：维修后恢复接线时未核对色标或端子标识，将+端接入IO模块的I-端、-端接入I+端。解决思路：用钳形电流表实测回路电流方向，对照图纸确认极性，重新压接并做防错标记。1个复杂问题概要：同一机柜内多路4-20mA信号共用地线形成电位差干扰。具体问题：某温度信号与其他气动阀位置反馈共用接地排，导致信号基准漂移，呈现温度越高电流越低的伪逆变现象。解决思路：分路隔离接地，改用单点接地方式，并用万用表直流电压档测量信号两端对地电位差，确认低于50mV
校园招聘/社会招聘通用 | 制造业 | 设备工程师 |  | 设备机电基础 | 设备效率指标 | 稼动率与利用率区分 | 中等 | 一台加工中心在班次中计划运行8小时，实际运行6小时，其中1小时用于日常点检保养。请简述稼动率和利用率各自关注的停机类型差异，并说明这1小时点检时间会影响哪个指标。 | 通过 | 稼动率关注的是设备是否处于可运行状态下的实际生产时间占比，它排除计划内停机；利用率关注的是设备在计划运行时段内实际投入生产的时长占比，它把所有未生产时间都纳入考量，包括计划内停机。这1小时日常点检保养属于计划内停机，因此不影响稼动率，但会降低利用率。 | 在设备工程师日常工作中，判断这1小时归属需结合停机分类标准和现场记录逻辑：首先确认该点检是否纳入排产计划并被操作人员明确识别为计划内活动——这是校准指标口径的前提；其次核查MES或TPM系统中该时段是否标记为‘计划保养’而非‘故障停机’或‘换模等待’；最后比对班次作业指导书与实际点检执行记录的一致性。优先按计划性判定，是因为设备工程师的核心职责是推动计划性维护落地，而非事后归因。若三者不一致，则以作业指导书为准，因其是工艺受控文件，具有管理效力。 | 1个异常情况概要：点检时间被误录为故障停机。具体情况：操作工未按规范填写停机代码，将本应标记为‘PM01’的日常点检填成‘DT03’设备故障，导致系统错误拉低稼动率、掩盖真实故障率。解决思路：通过班前会强化停机代码使用培训，同步在HMI界面设置点检触发弹窗强制选择代码，并由设备工程师每周抽查20%停机记录进行闭环验证。1个复杂问题概要：同一台设备在不同班次中点检执行时长波动大。具体问题：白班点检耗时1小时，夜班却达1.8小时，造成利用率统计失真且暴露点检标准化缺失。解决思路：组织跨班次点检动作录像比对分析，识别动作冗余与工具准备差异，修订标准作业组合票（SOP+SOE），并将关键步骤嵌入设备启动前电子检查清单，由PLC信号自动触发并计时存档。 | 你是一位经验丰富的资深面试官，拥有超过 10 年人才招聘经验。你尤其擅长从知识深度、逻辑思维以及实战能力等多个维度全面评估候选人。 现在请依据以下要求，为面试【{{job}}】职位的候选人的视频面试题【{{Q}}】生成符合规则的参考答案。 ## 参考答案要求 - 内容相关性：题目内容要紧密围绕【{{category}}】技能分类下【{{skill}}】技能里的【{{knowledge}}】知识点展开。 - 岗位适用性：答案需与【{{{industry}}】行业的【{{job}}】岗位的工作范畴高度适配，仅从该岗位工作内容角度生成。禁止从技术的口径回答问题！！岗位工作内容参考：【{{JD}}】 - 使用场景：答案应契合【{{scene}}】这一特定使用场景。 - 内容与格式：每个题目的三层参考答案字数合计限制在300～600字，每个题目考察的都是一个岗位上某个技能的掌握程度，掌握程度分为以下三个层次，因此参考答案也需要分层生成。对第一层给出回答题干所需的基础知识，内容严格对应题干，不要举例，不要超出题干所问的范围！对第二层给出这个应用场景下常见的2～4种技术方案或方法的分析，优劣势分别是什么，哪种最好，方法要在保证时效性的基础上全面！分析要深入！对第三层给出这个知识点或场景下最最常出现的1个异常情况和1个复杂问题，以及每种情况的解决思路，输出时要结构化！小标题结构为：1个异常情况概要，具体情况，解决思路；1个复杂问题概要，具体问题，解决思路。 特别注意： 【重出答案】 重出答案时，第一层先给出明确且可验证的专业结论；第二层说明适用条件、排查顺序和为什么优先；第三层只补充真实高频异常。OEE、安全联锁、模拟量信号和气动回路类答案必须先校准概念边界，再写现场方法。 参考答案约束： 1.参考答案的内容必须严格对应岗位口径 2.禁止出现代码块、符号等书面表达，所有类似内容必须用口语自然语言描述的形式代替 3.禁止出现公式、计算等 4.能用中文的用中文表达 5.涉及的技术方法必须是2023年之后在用的，但相关时间信息不必出现在答案文本中 6.禁止出现知识、事实错误！！ 常见的错误清单：{把相近概念混为一谈 把局部实现写成通用规律 把适用条件说错或漏掉前提 把可选方案写成唯一答案 数学/统计结论直接上升为业务结论 边界值、分类、覆盖率类题目只答一半 举例本身错误 绝对化、法条化、一刀切表述 业务场景包装过重，压坏技术口径} ## 输出示例 {{ ""questions"": [{{ ""question"": ""题目题干""， ""answer1"":""参考答案-第一层"", ""answer2"":""参考答案-第二层"", ""answer3"":""参考答案-第三层"" }}] }}
校园招聘/社会招聘通用 | 制造业 | 设备工程师 |  | 设备安全与合规 | 安全防护与联锁 | 机械防护装置 | 简单 | 请简单说说固定式防护罩在设备运行时起到的主要安全作用。 | 通过 | 固定式防护罩的核心安全作用是物理隔离——在设备全生命周期运行状态下，将人员无法触及的危险运动区域（如旋转轴、啮合齿轮、往复滑块、高温表面等）与操作、调试、清洁、点检等常规作业空间彻底隔离开，从而从源头上消除直接接触导致的机械伤害风险。 | 在制造业现场，设备工程师选型和验证固定式防护罩时，需综合考虑三类主流实现方式：一是螺栓紧固型金属罩，结构刚性强、耐久性好，但拆卸耗时长，不适用于需高频开罩的维护场景；二是快拆铰链+安全锁扣型，兼顾可重复开启与防误开功能，需配合安全继电器验证锁扣状态，部署效率高且符合ISO 14119要求；三是嵌入式透明PC板+金属边框组合罩，在保障可视性的同时满足抗冲击与紫外线老化指标。三者中，快拆铰链+安全锁扣型是当前产线升级中最优解——它既满足设备OEE对停机时间的严控要求，又确保防护状态可被安全控制系统实时监测，避免‘有罩无联锁’的形式合规。 | 1个异常情况概要：防护罩被临时移除后未恢复锁定。具体情况：操作工为快速清料或调整模具，取下罩体后用胶带或铁丝‘临时固定’，导致防护功能实质失效，且安全回路未报警。解决思路：设备工程师须在点检清单中固化‘罩体完整性+锁扣信号双确认’动作，并将该信号接入主安全PLC做硬线反馈，杜绝仅依赖目视检查。1个复杂问题概要：防护罩开口尺寸与人手伸入风险存在临界冲突。具体情况：为兼容不同型号工件上下料，罩体预留了可调开口，但开口宽度恰好处于‘能伸入手指但卡不住手腕’的危险区间，不符合GB/T 8196最小开口安全限值。解决思路：必须按人机工程实测最大可能伸入深度，反推开口高度/宽度上限，同步加装光幕或电容感应作为补充防护，且该方案须经第三方安全评估签字闭环。
校园招聘/社会招聘通用 | 制造业 | 设备工程师 |  | 效率改善 | 稼动率分析 | OEE瓶颈拆解 | 简单 | OEE的三个核心组成部分中，哪一项反映设备因小故障或调整造成的停机损失？ | 通过 | 反映设备因小故障或调整造成的停机损失的是性能率。 | 性能率在设备工程师日常稼动率分析中，主要用来识别和量化那些未达到理论节拍但未完全停机的损失，比如短暂停机、微小卡顿、参数微调、换模后首件调试、传感器误触发导致的短暂减速等。排查时必须优先确认：第一，该损失是否被归类为‘计划内’（如标准换型时间）还是‘非计划内’（如频繁重启、重复调参）；第二，是否已排除可用率层面的干扰（例如安全联锁误动作导致的停机应归属可用率，而非性能率）；第三，是否同步核查了PLC周期时间日志与HMI操作记录的时间戳对齐性。只有在确认损失发生在设备运行中、未中断主流程、但实际产出速度低于设计能力的前提下，才纳入性能率分析。这个判断顺序不能颠倒，否则会把可用率问题错误拆解到性能率，造成OEE瓶颈定位失真。 | 1个异常情况概要：现场常将‘气动阀响应延迟’误判为性能率损失。具体情况：某包装线封口工位气缸动作变慢，周期延长0.8秒，操作员反复手动复位，系统自动计入性能率下降。解决思路：先调取IO模块诊断日志，确认是电磁阀线圈老化导致驱动信号滞后，而非控制器指令问题；再结合气源压力实时曲线比对，若压力波动超阈值，则属设备基础状态问题，应转入预防性维护清单，不纳入性能率改善行动。1个复杂问题概要：同一台设备在不同班次性能率差异显著。具体问题：早班性能率92%，中班降至85%，夜班仅79%，但理论节拍和产品型号完全一致。解决思路：对比三班次的润滑记录、点检执行完整性及操作习惯视频抽样，重点核查夹具清洁频次与温湿度环境变化对伺服响应的影响，锁定真实根因为夜班未执行每4小时一次的导轨吹扫，引发微振动累积，最终由设备工程师牵头修订点检SOP并嵌入MES强制提醒节点。
校园招聘/社会招聘通用 | 制造业 | 设备工程师 |  | 自动化集成 | 控制逻辑 | PLC控制逻辑 | 简单 | 请简单说说PLC程序里‘启动优先’和‘停止优先’这两种按钮接线逻辑，主要区别体现在哪个环节？ | 通过 | 两种逻辑的核心区别体现在硬件按钮的物理接线方式与PLC输入信号的常开/常闭触点选择环节：启动优先采用启动按钮常开、停止按钮常闭；停止优先则相反，启动按钮用常闭、停止按钮用常开。该差异直接决定断电或线路故障时设备的默认安全状态。 | 在设备工程师日常维护与调试中，需根据产线安全等级和设备运行特性选择方案。若设备停机风险高（如高温压机、高速输送线），优先选用停止优先接线——因线路断线或按钮接触不良时，PLC持续接收‘停止’信号，设备自动停机，符合功能安全基本要求；若为低风险辅助单元（如照明、通风），可采用启动优先，便于快速复位重启。现场排查时，必须先确认按钮本体类型（带自锁/不带自锁）、接线端子实际通断状态，再核对PLC输入模块对应通道的信号极性，最后验证急停回路是否独立串联——此三步顺序不可颠倒，因80%以上误动作源于按钮触点类型误判或急停未硬线直连。 | 1个异常情况概要：按钮触点粘连导致无法正常停止；具体情况：某灌装机停止按钮常闭触点因长期高频动作碳化粘连，PLC持续读取到‘导通’信号，操作员按下停止按钮后设备仍运行；解决思路：立即断电验电，用万用表蜂鸣档实测按钮两端阻值，确认粘连后更换同规格机械式按钮，并同步检查该回路是否接入安全继电器监控。1个复杂问题概要：启动优先逻辑与安全继电器配合失效；具体情况：改造项目中将原启动优先控制回路接入新配的安全继电器，但未将停止信号从PLC输出端改至安全继电器硬线输入端，导致安全停机指令被PLC扫描周期延迟；解决思路：严格按IEC 61508/ISO 13849标准，将急停、安全门等关键停止信号全部通过安全继电器硬线切断主回路，PLC仅负责状态监视与复位逻辑，不得参与安全链路的执行环节。
校园招聘/社会招聘通用 | 制造业 | 设备工程师 |  | 设备机电基础 | 气动真空 | 气动回路组成 | 中等 | 某真空吸附搬运单元中，气动真空发生器与机械手联动运行，但每次吸盘释放后总有短暂残留负压，导致工件脱落延迟。你确认真空开关和电磁阀动作时序正确。请简述气动回路中为保障快速破真空应配置的关键元件及其工作逻辑。 | 通过 | 为保障快速破真空，气动回路中必须配置破真空阀（也称大气通断阀或排气节流阀），该阀应并联在真空发生器的排气口与真空腔体之间，由同一控制信号驱动，且需具备常闭、响应快、通径足够、带消音功能的基本特性。 | 实际产线中常用三种配置方式：一是单路破真空阀直连吸盘腔体，结构简单但多吸盘时存在串气风险；二是为每个吸盘独立配置带单向节流功能的破真空阀，响应最准但成本高、管路复杂；三是采用集成式真空发生器模块，内置双通道电磁阀+内置破真空节流口，调试便捷、时序一致性好，是当前主流产线首选。优先选用第三种，因其在保证破真空速度的同时，大幅降低现场气路漏点排查难度和电磁阀动作不同步带来的时序漂移问题，符合设备工程师日常维护与快速复机的核心诉求。 | 1个异常情况概要：破真空阀消音器堵塞。具体情况：现场长期运行后金属粉末或油雾积聚在消音滤芯内，导致排气不畅，残留负压时间延长。解决思路：将消音器纳入设备点检清单，每季度拆检清洗，改用疏水疏油型复合滤芯替代普通烧结铜滤芯。1个复杂问题概要：多吸盘共用真空发生器时破真空不同步。具体问题：因吸盘到阀的距离差异及管路容积不均，部分吸盘破真空滞后明显。解决思路：采用分段式破真空设计，在主管路末端加装压力反馈型延时排气阀，或改用带位置反馈的智能真空模块，通过IO信号闭环校验各吸盘真实破真空完成时刻，再触发机械手下一步动作。
校园招聘/社会招聘通用 | 制造业 | 设备工程师 |  | 设备机电基础 | 设备效率指标 | 稼动率与利用率区分 | 简单 | 如果一台设备全天运行但频繁空转等待物料，它的稼动率和利用率哪个数值更高？ | 通过 | 稼动率数值更高。因为稼动率只统计设备处于‘可运行且实际在运行’的时间占比，空转状态仍被计入稼动时间；而利用率统计的是设备执行有效工艺动作的时间占比，空转等待物料不属于有效作业，不计入利用率。 | 判断前提必须是确认设备控制系统已正确配置运行状态信号：首先核查PLC或SCADA中‘运行中’信号的触发逻辑是否将空转纳入，这是稼动率统计的基础；其次验证‘有效作业’信号是否严格绑定主轴旋转、压力建立、温度达标等工艺执行条件，这是利用率计算的关键。优先排查信号定义而非传感器硬件，因为90%以上的偏差源于状态标签配置错误——比如把电机启停信号直接当作业信号，忽略了气动夹具未闭合、料仓无料等前置条件未满足时的空转假运行。当前主流MES与设备联网方案均支持在线校验状态标签逻辑链路，比停机拆线测量更高效可靠。 | 异常情况概要：稼动率接近100%但良品产出为零。具体情况：设备持续空转，但PLC误将‘主电机运行’作为稼动唯一判据，未联动物料检测开关信号。解决思路：在状态信号配置界面中，将稼动条件由单点信号升级为‘电机运行AND物料到位AND安全门关闭’的与逻辑组态，并通过HMI实时监控各条件触发状态。复杂问题概要：同一台设备在不同班次稼动率波动大但利用率始终偏低。具体情况：夜班因供料节拍不稳定导致高频短时空转，系统将每次空转≥3秒均计入稼动，但累计有效作业时间极短。解决思路：在边缘计算网关侧部署轻量级状态滞环算法，对空转片段进行5秒最小持续时间过滤，并同步修正稼动率原始数据源，确保管理分析口径与现场真实作业节奏一致。
校园招聘/社会招聘通用 | 制造业 | 设备工程师 |  | 设备机电基础 | 设备效率指标 | OEE构成 | 中等 | 某条装配线当班记录显示：计划运行时间480分钟，实际加工时间420分钟，合格品数量为3780件，理论应产4800件。请问其中性能开动率和合格率分别对应哪两个时间或数量关系？请简述。 | 通过 | 性能开动率对应的是实际加工时间与计划运行时间之间的比例关系；合格率对应的是合格品数量与实际产出总数量之间的比例关系。这两个关系分别反映设备在运行中的节奏稳定性与过程质量保障能力，是设备工程师日常监控OEE三大构成要素中‘性能’与‘质量’维度的直接依据。 | 在设备工程师现场工作中，性能开动率的时间关系需以计划运行时间为基准，优先确认该480分钟是否已剔除计划内停机（如换模、点检），再核查420分钟是否真实包含所有有效加工动作——当前主流做法是通过PLC运行脉冲+人工工单双源校验，比单纯依赖MES工时填报更可靠；合格率的数量关系则必须基于同一生产批次的实际下线总数，而非理论值，因此需同步调取包装段扫码数据或终检工位计数器原始记录。两种方法中，双源时间比对+物理计数器溯源组合方案时效性好、抗干扰强，是当前产线最常采用的落地方式。 | 1个异常情况概要：计划运行时间被误计入非设备责任停机。具体情况：交接班清洁、物料等待等人为因素导致的停机被错误归入设备可用率统计，造成性能开动率虚高。解决思路：设备工程师须联合生产班组长每日核对停机代码分类，确保仅设备可控时段参与性能计算。1个复杂问题概要：合格品数量与实际产出总数存在系统性统计偏差。具体问题：自动检测设备漏判或误判导致终检数据失真，且未与设备运行状态联动。解决思路：推动将AOI/传感器判定结果与设备主轴编码器信号做时间戳对齐分析，定位判定滞后或失效区间，由设备工程师牵头修订判定逻辑触发条件。
校园招聘/社会招聘通用 | 制造业 | 设备工程师 |  | 效率改善 | 稼动率分析 | OEE瓶颈拆解 | 困难 | 一条冲压线OEE为61%，其中计划停机占比18%，但实际记录显示该时段内有32%的模具调试时间被计入计划停机。同时，非计划停机中41%源于模具定位偏差返工。请简单说说你如何重新归类这两类停机时间，并解释这种归类调整对后续瓶颈改善策略的关键影响。 | 通过 | 模具调试时间不应计入计划停机，而应归入性能损失；模具定位偏差导致的返工停机属于设备可靠性问题，应从非计划停机中剥离，归入质量损失项下的启动损失。OEE三要素中，计划停机仅指真正受排产约束的、不可控的停机，如换模准备完成后的等待排产时间，不包含任何设备自身调试行为。 | 归类需遵循OEE国际标准定义边界：先校准概念——计划停机必须满足‘已排产、无作业指令、设备完好待命’三个条件；模具调试本质是设备未达到稳定运行状态，属于性能损失中的启动阶段问题；定位偏差返工反映设备重复定位精度衰减或夹紧系统失效，属质量损失。排查顺序应为：先复核MES/TPM系统中停机代码录入逻辑是否与现场动作匹配，再调取近30班次调试视频与点检记录交叉验证，最后比对设备PLC启停信号与人工记录一致性。优先做此项校准，是因为错误归类会直接掩盖设备精度劣化和调试流程缺陷这两类真实瓶颈，导致后续资源投向偏差。 | 1个异常情况概要：停机代码由操作工手写录入，存在‘调试’‘待料’‘等工艺’混填现象；具体情况：同一模具更换作业，不同班次分别记为计划停机、非计划停机、性能损失；解决思路：在HMI界面嵌入带引导式选项的停机原因选择模块，强制关联设备状态信号（如伺服到位信号、压力传感器读数）作为触发条件，避免纯人工主观判断。1个复杂问题概要：模具定位偏差具有间歇性，单次返工后设备能自动恢复；具体问题：PLC未捕捉到微小偏移信号，导致故障无法触发报警，但累计造成批量尺寸超差；解决思路：加装高分辨率位置反馈传感器，设置动态阈值算法识别趋势性偏移，将连续3次微偏移合并判定为设备精度劣化事件，纳入预防性维护任务池。
校园招聘/社会招聘通用 | 制造业 | 设备工程师 |  | 效率改善 | 稼动率分析 | 六大损失识别 | 中等 | 某台冲压设备换模时间实测为48分钟，远超标准设定的30分钟。请简述这一现象属于六大损失中的哪一类，并指出它会同时影响哪两个具体损失维度。 | 通过 | 该现象属于六大损失中的‘换型与调整损失’。它会同时影响‘可用率’和‘性能率’两个具体损失维度。 | 在设备工程师日常稼动率分析中，识别换型超时首先要确认是否已排除安全联锁误触发、模具定位基准偏移、快换机构卡滞等前置条件；排查顺序应为：先验证换模SOP执行完整性，再检查夹紧/定位机构物理状态，最后复核气动回路响应一致性——因为SOP执行偏差占比超六成，且最快可现场验证，所以优先排查。当前主流方法有三类：一是基于视频回溯的换模动作拆解法，优势是还原真实操作链，但依赖人工标定；二是PLC换模阶段信号日志比对法，时效性强、可追溯，但需提前配置关键节点信号采集；三是移动端换模计时+异常打卡联动法，覆盖一线操作全场景，数据自动归集，实施成本低、推广快，综合时效性与全面性最佳。 | 1个异常情况概要：换模计时起点被人为提前。具体情况：操作员习惯性将‘模具推入工作台’视为计时起点，而标准定义应为‘上一模次最后一个合格件下线后’。解决思路：在设备HMI嵌入换模触发逻辑校验模块，强制绑定OEE系统停机事件与换模工单启动指令，从源头统一计时基准。1个复杂问题概要：同一套模具在不同班次换模耗时波动超15分钟。具体问题：夜班人员未按标准执行液压垫压力复位步骤，导致试模阶段反复调试。解决思路：将关键工艺参数复位动作固化为PLC互锁条件，未完成则禁止进入下一换模阶段，并同步推送语音提醒至班组长终端。
校园招聘/社会招聘通用 | 制造业 | 设备工程师 |  | 设备安全与合规 | 风险评估与合规 | 特种设备合规 | 困难 | 某工厂新购入一台额定压力为1.6MPa的蒸汽发生器，现场已按压力容器标准完成安装并准备投用。请简述在正式运行前，你必须完成的三项法定合规动作及其核心依据。 | 通过 | 必须完成：一是向属地市场监管部门办理使用登记，取得《特种设备使用登记证》；二是由具备资质的检验机构实施监督检验并出具合格报告；三是组织操作人员取得相应项目的《特种设备安全管理和作业人员证》。核心依据均为《中华人民共和国特种设备安全法》第三十三条、第三十四条及《特种设备使用管理规则》（TSG 08-2017）第2.1.1条、第3.1条和第4.2条。 | 这三项动作的适用条件明确：设备设计压力≥0.1MPa且容积≥30L的固定式承压蒸汽发生器即纳入监管范畴，本例1.6MPa完全适用。排查顺序必须严格遵循‘先登记、再检验、后持证’的法定逻辑链——登记是监管起点，无登记号检验机构不予受理；监督检验合格是登记发证的前提；而人员持证是投用前最后一道合规门槛，否则即便设备合格也不得运行。优先执行登记，因其启动全流程监管闭环，且耗时最长（含资料审核与现场核查），若滞后将整体延误投用节点。 | 异常情况概要：监督检验提出‘安全阀未校验或整定压力超差’。具体情况：出厂附带的安全阀仅有出厂合格证，但未按TSG 21-2016要求进行现场整定压力与排放性能验证。解决思路：立即暂停投用流程，委托有资质校验机构现场校验并出具报告，同步复核安全阀选型是否匹配工作压力与排量，校验合格后方可进入下一环节。复杂问题概要：使用登记被退回因‘设备技术参数与制造监检证书不一致’。具体问题：铭牌标注额定压力1.6MPa，但监检证书中实测最高允许工作压力为1.58MPa，属参数偏差超限。解决思路：联系制造单位出具加盖公章的技术澄清说明，明确1.6MPa为设计压力、1.58MPa为实际核定的最高允许工作压力，并同步更新使用登记表中‘工作压力’字段，确保与监检证书完全一致。