## Sheet1
问题 | 第一层 | 第二层 | 第三层 | 技能分类 | 技能 | 知识点 | 难度 | 行业 | 岗位 | 招聘场景 | 一审_是否删除 | 一审_删除原因 | 二审_是否删除 | 二审_删除原因 | 题目是否修改 | 是否重新出题 | 一审_错误大类集合 | 二审_错误大类集合
请简单说说安全继电器中强制导向触点的作用。 | 强制导向触点是安全继电器的核心机械结构特征，其作用是在触点发生熔焊或粘连故障时，仍能确保常开与常闭触点不会同时闭合，从而维持安全回路的故障检测能力，保障安全功能不失效。 | 在消费电子/通信产线自动化设备中，安全继电器选型需兼顾响应速度、安装空间与产线节拍要求。常见方案有三类：一是采用模块化安全继电器（如Pilz PNOZ X系列），集成强制导向触点与诊断回路，调试快、认证齐全，但体积略大；二是选用紧凑型安全控制器（如SICK Flexi Soft基础版），支持多通道监控与灵活布线，适合空间受限的AOI、精密组装站，但需额外配置输入模块；三是使用带强制导向触点的独立安全接触器组合方案，成本低、散热好，适用于大功率电机启停保护，但接线复杂、诊断深度弱。综合产线交付周期、调试效率与功能安全等级要求，模块化安全继电器为当前主流首选。 | 1个异常情况概要：安全继电器输出触点误报‘触点熔焊’故障。具体情况：产线频繁启停导致触点电弧累积，但未真正熔焊，仅表面氧化造成接触电阻升高，被诊断回路误判为危险失效。解决思路：核查实际负载电流是否长期接近触点额定值下限，调整启停逻辑降低通断频次，并确认诊断阈值是否适配产线真实工况，必要时启用带自适应诊断的新型号继电器。1个复杂问题概要：同一安全回路中多个急停按钮串联后，强制导向触点诊断信号无法准确定位故障点。具体问题：产线设备长度超15米，多工位共用一条安全链，当某处急停按钮触点劣化但未完全失效时，安全继电器仅报‘通道故障’而无法区分是按钮、线路还是继电器自身触点问题。解决思路：在关键节点部署带地址编码的分布式安全输入模块，配合继电器的通道级诊断输出，通过上位机读取各段回路的实时状态码，实现故障段快速隔离与现场快速复位。 | 电气控制设计 | 安全回路设计 | 安全继电器的作用 | 简单 | 消费电子/通信/智能设备 | 自动化工程师 | 校园招聘/社会招聘通用 | 否 |  | 否 |  | 否 | 否
在精密组装工位中，需要稳定检测微米级金属弹片的有无与姿态，周围存在伺服电机高频振动。选用哪种类型的位置传感器更可靠？请简述关键考虑因素。 | 应选用非接触式、抗振动干扰强、分辨率优于1微米的电容式或高精度涡流式位移传感器；关键考虑因素包括：检测对象材质（导电金属）、测量距离（通常小于1mm）、抗电磁与机械振动能力、输出稳定性及安装空间约束。 | 常见方案有四种：一是电容式传感器，对金属弹片响应灵敏、分辨率高、抗低频振动好，但易受环境湿度和介质介电常数变化影响；二是高频涡流式传感器，专用于导电金属，抗伺服电机高频振动能力强、温漂小、重复性优，是当前消费电子精密组装主流选择；三是激光三角法传感器，精度高但对表面反射率敏感、易受振动导致光斑抖动，现场调试复杂；四是光电开关，成本低但无法满足微米级姿态识别，仅适用于有无判断。综合产线交付周期、调试效率与长期稳定性，高频涡流式传感器最可靠。 | 1个异常情况概要：传感器输出信号出现周期性毛刺。具体情况：伺服电机运行时，传感器模拟量输出叠加与电机PWM频率同步的纹波，导致PLC采集值跳变。解决思路：优先确认传感器本身是否带EMI滤波与屏蔽驱动电路；同步检查供电回路是否与伺服驱动共地，改为独立隔离电源+单点接地；必要时在信号线加装高频磁环并缩短走线长度。1个复杂问题概要：同一型号传感器在多台设备上重复性偏差超差。具体情况：不同设备治具公差累积导致弹片定位基准偏移，叠加传感器安装倾角微小差异，引发系统级测量漂移。解决思路：建立‘传感器-治具-弹片’三点标定流程，在交付前用标准样件统一做零点与斜率校准，并将校准参数写入设备配置文件实现一键加载。 | 自动化设备基础 | 传感器应用 | 常见传感器选型依据 | 中等 | 消费电子/通信/智能设备 | 自动化工程师 | 校园招聘/社会招聘通用 | 否 |  | 否 |  | 否 | 否
某精密装配专机原采用进口高精度谐波减速器，现拟替换为国产同类产品。请简单说说，除了额定扭矩和传动比外，你还必须验证哪两项动态性能指标？并解释这两项指标如何影响设备在高速启停节拍下的重复定位精度。 | 必须验证回程间隙和角加速度响应带宽。回程间隙直接影响启停瞬间的空程误差累积，带宽则决定减速器对伺服指令的相位跟随能力；二者共同导致实际运动轨迹与规划轨迹产生时序偏移和位置抖动，最终反映为重复定位精度的离散性增大。 | 常见验证方式有三类：一是台架级阶跃响应测试，用激光干涉仪+高速编码器同步采集输入/输出角度，直接提取带宽与稳态间隙，时效高但需专用工装；二是整机模态扫频+启停循环实测，通过PLC记录100次同工况定位偏差标准差反推性能衰减，覆盖真实机电耦合，但耗时长；三是基于厂商提供带宽-负载曲线与间隙温漂数据做边界包络分析，效率最高但依赖供应商数据可信度。综合来看，首种方式最适配消费电子产线快速迭代节奏，在立项阶段能支撑选型决策闭环。 | 1个异常情况概要：国产减速器标称回程间隙合格，但连续运行20分钟后实测间隙扩大超30%。具体情况：装配专机在节拍加速至0.8s/cycle后，第3批产品出现治具到位微振、CCD视觉补偿超限。解决思路：联合供应商复测温升工况下波发生器轴承预紧力衰减曲线，同步在机械选型清单中强制增加‘热态间隙保持率’验收条款，并将温升测试纳入来料检验SOP。1个复杂问题概要：多轴协同装配中单轴国产减速器带宽达标，但整机重复定位CPK仍低于1.33。具体问题：X/Y轴分别独立验证合格，但Z轴启停引发机架微变形，耦合放大X/Y轴的相位滞后误差。解决思路：在方案设计阶段即开展整机级机电耦合仿真，以‘节拍周期内各轴位置误差向量合成’为评估目标，前置识别结构刚度薄弱点，避免仅依赖单体参数达标就进入采购流程。 | 方案可行性与立项 | 选型经济性与成本 | 核心部件国产替代评估 | 困难 | 消费电子/通信/智能设备 | 自动化工程师 | 校园招聘/社会招聘通用 | 否 |  | 否 |  | 否 | 否
在自动化设备的钣金机架设计中，当需要连接两块厚度为2毫米的冷轧钢板且要求拆装频繁时，通常会选用哪种连接方式？请简述这种连接方式在实际装配中的一个关键操作要点。 | 通常选用自攻螺钉配合螺母板或压铆螺母的可拆卸螺纹连接方式。关键操作要点是：在装配前需确认螺纹嵌件已可靠压入或铆接到位，并在首次拧紧时采用规定力矩分步紧固，避免因过载导致嵌件松脱或基材变形。 | 针对2毫米冷轧钢板、高频拆装需求，在消费电子/通信产线自动化设备机架设计中，常见方案有四种：一是自攻螺钉直攻薄板——成本低但重复拆装后螺纹易滑牙，寿命短；二是焊接螺母+外六角螺栓——强度高但不可逆，违背拆装需求；三是压铆螺母（如PEM螺母）+配套螺钉——推荐方案，压铆后抗拉抗扭性能稳定，50次以上拆装仍保持可靠定位与预紧力；四是快插式卡扣结构——适用于非承力部位，但对钣金公差敏感，量产一致性难保障。综合装配效率、长期可靠性及维修便利性，压铆螺母方案最适配该岗位在方案设计与可制造性评估阶段的实际工作场景。 | 1个异常情况概要：压铆螺母压入后出现基材鼓包或铆接面翘起。具体情况：铆接压力过大或钣金支撑不足导致局部塑性变形，影响后续螺钉垂直度及面板平整度。解决思路：在结构设计阶段预留足够背面支撑区域，工艺评估时明确压铆工装的底座刚性要求，并在首件验证中增加铆接后平面度检测。1个复杂问题概要：多批次生产中同一型号压铆螺母在不同供应商板材上出现拧入力矩衰减不一致。具体问题：冷轧钢板表面粗糙度、涂层厚度及屈服强度微小差异导致铆接后螺纹有效啮合深度波动。解决思路：在选型阶段即锁定板材材质标准（如SPCC-SD），将铆接参数纳入供应商工艺认可清单（PAI），并在来料检验中增加铆接样件力矩抽检环节。 | 钣金框架与机架设计 | 钣金结构设计 | 钣金连接方式 | 中等 | 消费电子/通信/智能设备 | 自动化工程师 | 校园招聘/社会招聘通用 | 否 |  | 否 |  | 否 | 否
当PLC与伺服驱动器通过EtherCAT通信时，如果状态字始终显示'通信断开'，但接线和电源都正常，这最可能对应哪种通信异常现象？ | 这最可能对应EtherCAT拓扑配置未生效或设备未完成过程数据映射的通信异常现象。在消费电子产线调试中，该现象本质是主站未能成功建立周期性PDO交换，导致从站无法进入Operational状态，状态字因此持续反映通信链路未就绪。 | 在消费电子/通信产线自动化调试场景中，常见排查路径有四种：一是检查EtherCAT主站扫描到的从站数量与物理拓扑是否一致，若缺站则多因终端电阻缺失或分支过长；二是核对ESI文件版本与驱动器固件匹配性，不匹配会导致XML描述解析失败，PDO无法绑定；三是验证DC同步配置是否启用且主从时钟源设置正确，时钟不同步将阻断状态机跃迁；四是确认PLC工程中已执行‘下载配置并激活’操作，仅编译不下发会导致拓扑静态化。其中，ESI文件匹配性验证时效性最高、覆盖性最全，应作为首查项，因其直接影响设备描述层与应用层的数据映射基础。 | 1个异常情况概要：ESI文件版本与伺服驱动器固件不兼容。具体情况：产线常用伺服型号迭代快，新固件修改了CoE对象字典结构，但PLC工程仍引用旧版ESI，导致状态字无法刷新。解决思路：在PLC配置软件中强制重新导入驱动器厂商官网提供的最新ESI文件，并执行‘刷新设备描述’与‘重生成PDO映射’操作。1个复杂问题概要：多轴EtherCAT环网中单节点引发全局通信中断。具体问题：某台伺服驱动器内部ESC芯片时序异常，虽物理链路连通，但持续发送错误帧，致使主站判定整个网络CRC校验失败而反复复位。解决思路：采用分段隔离法——先断开疑似故障节点前后两个端口，观察主站能否识别剩余拓扑；确认后更换该驱动器ESC模块或整机，并在交付前增加‘环网压力测试’工步，模拟连续72小时满载PDO交换。 | PLC与运动控制 | 工业通信 | 通信异常的现象判断 | 简单 | 消费电子/通信/智能设备 | 自动化工程师 | 校园招聘/社会招聘通用 | 否 |  | 否 |  | 否 | 否