## Sheet1
问题 | 第一层 | 第二层 | 第三层 | 技能分类 | 技能 | 知识点 | 难度 | 行业 | 岗位 | 招聘场景 | 一审_是否删除 | 一审_删除原因 | 二审_是否删除 | 二审_删除原因 | 题目是否修改 | 是否重新出题 | 一审_错误大类集合 | 二审_错误大类集合
在机器人示教抓取与放置点位时，为什么通常需要分别设定接近点、工作点和回退点？请简述原因。 | 这是为了保障消费电子/通信产线中自动化设备在实际运行时的工艺可靠性、节拍稳定性和设备安全性。接近点用于让末端执行器在接触工件前减速并完成姿态校正；工作点是执行抓取或放置动作的精确位置，需满足治具与产品特征的定位匹配要求；回退点则确保动作完成后快速脱离干涉区域，避免与夹具、传送带或相邻工位发生碰撞。 | 当前主流方案有三种：一是基于笛卡尔空间分段示教，通过手动示教器逐点记录三类点位，优势是兼容性强、调试直观，但对工程师经验依赖高，易因人为误差导致节拍波动；二是采用视觉引导+路径偏移功能，在工作点基础上自动生成±5mm安全偏置的接近/回退点，优势是适配小批量多型号产线，但需额外部署相机标定与坐标系映射，增加集成复杂度；三是使用机器人厂商提供的工艺包（如ABB PickMaster、发那科iPendant SmartMove），内置逻辑自动推导三类点位关系，优势是缩短调试周期、降低误操作风险，但需与PLC及上位系统做协议级协同。综合产线交付时效与长期运维成本，第三种方案在消费电子行业新项目中已成为首选。 | 1个异常情况概要：接近点触发吸盘真空建立过早。具体情况：在未完全抵达工件正上方时即开启真空，导致吸附偏移或漏吸，尤其在手机中框、FPC软板等轻薄件搬运中频发。解决思路：将真空启动信号与机器人IO状态绑定，仅当机器人确认到达接近点且Z轴速度降至阈值以下后，再由PLC输出真空使能，并加入100ms软件延时滤波。1个复杂问题概要：多工位协同场景下回退点与相邻设备运动包络冲突。具体问题：例如在模组组装线中，机器人回退路径与AGV转运轨迹或另一台SCARA的水平移动区存在动态干涉。解决思路：通过EtherNet/IP CIP Sync机制实现毫秒级时间戳同步，在机器人控制器内嵌入外部设备实时位姿数据，动态修正回退路径的过渡半径与抬升高度，而非静态避障规划。 | 机器人集成 | 机器人编程与示教 | 抓取与放置点位设定 | 简单 | 消费电子/通信/智能设备 | 自动化工程师 | 校园招聘/社会招聘通用 | 否 |  | 否 |  | 否 | 否