## 最终汇总
行业 | 子行业 | 岗位 | 技能分类 | 技能 | 知识点 | 难度 | 序号 | 题目 | 来源类型 | 来源轮次 | 来源文件 | 是否补齐来源
制造业 | 消费电子/通信/智能设备 | 电气工程师 | 嵌入式与接口设计 | 模组与外设集成 | ADC采样链与抗混叠设计 | 简单 | 1 | 在模数转换过程中，‘混叠’现象是由什么引起的？ | 保留 | 2 | 校园招聘\制造业\消费电子／通信／智能设备\技术研发类\电气工程师\2_保留题目\2轮_消费电子／通信／智能设备_电气工程师_可保留的题目.xlsx | 否
制造业 | 消费电子/通信/智能设备 | 电气工程师 | 嵌入式与接口设计 | 模组与外设集成 | ADC采样链与抗混叠设计 | 简单 | 2 | 请简述抗混叠滤波器在ADC采样链中的主要作用。 | 保留 | 2 | 校园招聘\制造业\消费电子／通信／智能设备\技术研发类\电气工程师\2_保留题目\2轮_消费电子／通信／智能设备_电气工程师_可保留的题目.xlsx | 否
制造业 | 消费电子/通信/智能设备 | 电气工程师 | 嵌入式与接口设计 | 模组与外设集成 | ADC采样链与抗混叠设计 | 简单 | 3 | 请简单说说在模数转换中，抗混叠滤波器的主要作用是什么？ | 保留 | 3 | 校园招聘\制造业\消费电子／通信／智能设备\技术研发类\电气工程师\2_保留题目\3轮_消费电子／通信／智能设备_电气工程师_可保留的题目.xlsx | 否
制造业 | 消费电子/通信/智能设备 | 电气工程师 | 嵌入式与接口设计 | 模组与外设集成 | ADC采样链与抗混叠设计 | 简单 | 4 | 请简单说说，为什么抗混叠滤波器的截止频率通常要小于奈奎斯特频率。 | 保留 | 3 | 校园招聘\制造业\消费电子／通信／智能设备\技术研发类\电气工程师\2_保留题目\3轮_消费电子／通信／智能设备_电气工程师_可保留的题目.xlsx | 否
制造业 | 消费电子/通信/智能设备 | 电气工程师 | 嵌入式与接口设计 | 模组与外设集成 | ADC采样链与抗混叠设计 | 中等 | 1 | 一款智能家居温湿度传感器采用单端输入ADC进行环境温度测量，实测发现温度读数随Wi-Fi模块工作状态波动。请简述造成该现象的最可能硬件原因，以及在抗混叠设计中应如何针对性优化。 | 保留 | 2 | 校园招聘\制造业\消费电子／通信／智能设备\技术研发类\电气工程师\2_保留题目\2轮_消费电子／通信／智能设备_电气工程师_可保留的题目.xlsx | 否
制造业 | 消费电子/通信/智能设备 | 电气工程师 | 嵌入式与接口设计 | 模组与外设集成 | ADC采样链与抗混叠设计 | 中等 | 2 | 在带MCU集成ADC的智能手表主板设计中，若ADC参考电压由片上LDO提供，且采样时发现有效位数（ENOB）低于标称值，同时观察到电源纹波增大。请简述这与抗混叠设计的关系，并说明应从哪两个关键路径入手排查。 | 保留 | 2 | 校园招聘\制造业\消费电子／通信／智能设备\技术研发类\电气工程师\2_保留题目\2轮_消费电子／通信／智能设备_电气工程师_可保留的题目.xlsx | 否
制造业 | 消费电子/通信/智能设备 | 电气工程师 | 嵌入式与接口设计 | 模组与外设集成 | ADC采样链与抗混叠设计 | 中等 | 3 | 在智能手环这类低功耗设备中，使用MCU内置ADC采集心率传感器的模拟信号时，为防止高频噪声混叠进采样结果，通常会在ADC输入前加入抗混叠滤波。请简单说说这个滤波器一般采用什么电路结构，以及它的截止频率应如何确定。 | 保留 | 3 | 校园招聘\制造业\消费电子／通信／智能设备\技术研发类\电气工程师\2_保留题目\3轮_消费电子／通信／智能设备_电气工程师_可保留的题目.xlsx | 否
制造业 | 消费电子/通信/智能设备 | 电气工程师 | 嵌入式与接口设计 | 模组与外设集成 | ADC采样链与抗混叠设计 | 中等 | 4 | 在智能手环这类便携设备中，使用ADC采集心率传感器的模拟信号时，为什么需要在ADC前端加入抗混叠滤波器？请简单说说它的作用和设计考虑要点。 | 保留 | 3 | 校园招聘\制造业\消费电子／通信／智能设备\技术研发类\电气工程师\2_保留题目\3轮_消费电子／通信／智能设备_电气工程师_可保留的题目.xlsx | 否
制造业 | 消费电子/通信/智能设备 | 电气工程师 | 嵌入式与接口设计 | 模组与外设集成 | ADC采样链与抗混叠设计 | 困难 | 1 | 一款多传感器融合的智能家居控制器需同时采集温湿度、麦克风和加速度信号，三路ADC共用同一参考电压和时钟源。当启用高分辨率音频采样时，温度读数出现系统性漂移。请简述你如何从抗混叠链路完整性角度分析共模干扰与参考源退耦的关系，并提出硬件级优化路径。 | 保留 | 2 | 校园招聘\制造业\消费电子／通信／智能设备\技术研发类\电气工程师\2_保留题目\2轮_消费电子／通信／智能设备_电气工程师_可保留的题目.xlsx | 否
制造业 | 消费电子/通信/智能设备 | 电气工程师 | 嵌入式与接口设计 | 模组与外设集成 | ADC采样链与抗混叠设计 | 困难 | 2 | 在智能穿戴设备中，心率传感器通过ADC采集模拟信号，但实测波形出现高频失真。请简述你如何从抗混叠设计角度系统性分析问题根源，并说明关键设计要素的取舍依据。 | 保留 | 2 | 校园招聘\制造业\消费电子／通信／智能设备\技术研发类\电气工程师\2_保留题目\2轮_消费电子／通信／智能设备_电气工程师_可保留的题目.xlsx | 否
制造业 | 消费电子/通信/智能设备 | 电气工程师 | 嵌入式与接口设计 | 模组与外设集成 | ADC采样链与抗混叠设计 | 困难 | 3 | 某蓝牙耳机产品在低功耗模式下ADC采样结果出现周期性底噪抬升，且与射频发射时序强相关。请简述你如何结合抗混叠滤波器设计、电源噪声耦合路径和采样时序协同，定位并解决该混合域干扰问题。 | 保留 | 2 | 校园招聘\制造业\消费电子／通信／智能设备\技术研发类\电气工程师\2_保留题目\2轮_消费电子／通信／智能设备_电气工程师_可保留的题目.xlsx | 否
制造业 | 消费电子/通信/智能设备 | 电气工程师 | 嵌入式与接口设计 | 模组与外设集成 | ADC采样链与抗混叠设计 | 困难 | 4 | 在智能手环这类低功耗设备中，心率传感器通过模拟前端输出微弱的生理信号，经ADC采样后送入主控处理。当发现运动状态下采样数据出现明显混叠失真，且已确认传感器带宽和主控ADC采样率均符合标称指标，你会从哪些关键环节系统性排查抗混叠设计问题？请简述排查逻辑与依据。 | 保留 | 3 | 校园招聘\制造业\消费电子／通信／智能设备\技术研发类\电气工程师\2_保留题目\3轮_消费电子／通信／智能设备_电气工程师_可保留的题目.xlsx | 否
制造业 | 消费电子/通信/智能设备 | 电气工程师 | 元器件选型 | 物料归一化 | BOM归一化与替代料原则 | 简单 | 1 | BOM归一化过程中，为什么要优先选用已量产验证过的器件型号？ | 保留 | 2 | 校园招聘\制造业\消费电子／通信／智能设备\技术研发类\电气工程师\2_保留题目\2轮_消费电子／通信／智能设备_电气工程师_可保留的题目.xlsx | 否
制造业 | 消费电子/通信/智能设备 | 电气工程师 | 元器件选型 | 物料归一化 | BOM归一化与替代料原则 | 简单 | 2 | 在器件替代时，为什么要求替代料与原物料的电气参数必须一致或更优？ | 保留 | 2 | 校园招聘\制造业\消费电子／通信／智能设备\技术研发类\电气工程师\2_保留题目\2轮_消费电子／通信／智能设备_电气工程师_可保留的题目.xlsx | 否
制造业 | 消费电子/通信/智能设备 | 电气工程师 | 元器件选型 | 物料归一化 | BOM归一化与替代料原则 | 简单 | 3 | 请简单说说什么是‘优选料号’，它在BOM归一化中起什么作用？ | 保留 | 2 | 校园招聘\制造业\消费电子／通信／智能设备\技术研发类\电气工程师\2_保留题目\2轮_消费电子／通信／智能设备_电气工程师_可保留的题目.xlsx | 否
制造业 | 消费电子/通信/智能设备 | 电气工程师 | 元器件选型 | 物料归一化 | BOM归一化与替代料原则 | 简单 | 4 | 请简述BOM归一化的核心目标是什么？ | 保留 | 2 | 校园招聘\制造业\消费电子／通信／智能设备\技术研发类\电气工程师\2_保留题目\2轮_消费电子／通信／智能设备_电气工程师_可保留的题目.xlsx | 否
制造业 | 消费电子/通信/智能设备 | 电气工程师 | 元器件选型 | 物料归一化 | BOM归一化与替代料原则 | 中等 | 1 | 在维护多代产品硬件BOM时，发现同一功能模块在不同机型中用了三款不同厂商的USB接口连接器。推动归一化时，除了参数和封装兼容性，还需结合哪两个量产环节的实际约束来评估优选方案？请简述。 | 保留 | 2 | 校园招聘\制造业\消费电子／通信／智能设备\技术研发类\电气工程师\2_保留题目\2轮_消费电子／通信／智能设备_电气工程师_可保留的题目.xlsx | 否
制造业 | 消费电子/通信/智能设备 | 电气工程师 | 元器件选型 | 物料归一化 | BOM归一化与替代料原则 | 中等 | 2 | 当一款新设计需要选用一款电容，发现已有项目BOM中存在参数匹配、封装相同但品牌不同的替代料，此时判断是否可直接归一化纳入统一BOM，应重点确认哪两个关键信息？请简述。 | 保留 | 2 | 校园招聘\制造业\消费电子／通信／智能设备\技术研发类\电气工程师\2_保留题目\2轮_消费电子／通信／智能设备_电气工程师_可保留的题目.xlsx | 否
制造业 | 消费电子/通信/智能设备 | 电气工程师 | 元器件选型 | 物料归一化 | BOM归一化与替代料原则 | 中等 | 3 | 某产品在试产阶段发现某颗芯片交期严重延迟，团队计划启用BOM中标注为‘可替代’的另一型号。除电气参数一致外，还需要重点验证哪两类实际工程因素？请简述。 | 保留 | 2 | 校园招聘\制造业\消费电子／通信／智能设备\技术研发类\电气工程师\2_保留题目\2轮_消费电子／通信／智能设备_电气工程师_可保留的题目.xlsx | 否
制造业 | 消费电子/通信/智能设备 | 电气工程师 | 元器件选型 | 物料归一化 | BOM归一化与替代料原则 | 中等 | 4 | 在硬件开发过程中，当多个型号的电阻或电容被用于不同项目时，为降低采购和生产管理成本，常需推进物料归一化。请简述在BOM归一化实践中，确定一个器件能否作为替代料时，最核心的三个技术参数依据是什么？ | 保留 | 3 | 校园招聘\制造业\消费电子／通信／智能设备\技术研发类\电气工程师\2_保留题目\3轮_消费电子／通信／智能设备_电气工程师_可保留的题目.xlsx | 否
制造业 | 消费电子/通信/智能设备 | 电气工程师 | 元器件选型 | 物料归一化 | BOM归一化与替代料原则 | 困难 | 1 | 团队在推进BOM归一化时，发现某接口保护TVS器件在A项目中选用高钳位电压型号以降低成本，而在B项目中选用低钳位电压型号以提升ESD防护等级。当两个项目共用同一份归一化清单时，你如何制定兼顾成本、可靠性与认证合规性的替代料分级原则？请简述核心逻辑。 | 保留 | 2 | 校园招聘\制造业\消费电子／通信／智能设备\技术研发类\电气工程师\2_保留题目\2轮_消费电子／通信／智能设备_电气工程师_可保留的题目.xlsx | 否
制造业 | 消费电子/通信/智能设备 | 电气工程师 | 元器件选型 | 物料归一化 | BOM归一化与替代料原则 | 困难 | 2 | 在多个型号的智能手表项目中，发现不同项目分别选用了三款不同品牌的LDO稳压器，但电气参数和封装完全兼容。请简述你如何推动这三款器件的BOM归一化，并说明在归一过程中需要重点评估哪些非电气维度的因素。 | 保留 | 2 | 校园招聘\制造业\消费电子／通信／智能设备\技术研发类\电气工程师\2_保留题目\2轮_消费电子／通信／智能设备_电气工程师_可保留的题目.xlsx | 否
制造业 | 消费电子/通信/智能设备 | 电气工程师 | 元器件选型 | 物料归一化 | BOM归一化与替代料原则 | 困难 | 3 | 某无线耳机平台已实现主控MCU、蓝牙模组、充电管理IC等核心器件的跨项目归一，但近期多个项目反馈触控传感器灵敏度一致性差。经排查发现各项目实际采用了四家供应商的同规格电容式触控IC，且BOM未强制指定唯一料号。请简述你将从哪些技术维度分析这些器件的实质差异，并据此重构归一化准入规则。 | 保留 | 2 | 校园招聘\制造业\消费电子／通信／智能设备\技术研发类\电气工程师\2_保留题目\2轮_消费电子／通信／智能设备_电气工程师_可保留的题目.xlsx | 否
制造业 | 消费电子/通信/智能设备 | 电气工程师 | 元器件选型 | 物料归一化 | BOM归一化与替代料原则 | 困难 | 4 | 某量产产品因某颗关键电源管理芯片停产，需启用替代料。该替代料供应商承诺可pin-to-pin替换，但其Datasheet中未明确标出关键参数如负载调整率和PSRR频段响应。请简述你将如何系统性验证该替代料是否真正满足归一化要求，而非仅做形式上的替换。 | 保留 | 2 | 校园招聘\制造业\消费电子／通信／智能设备\技术研发类\电气工程师\2_保留题目\2轮_消费电子／通信／智能设备_电气工程师_可保留的题目.xlsx | 否
制造业 | 消费电子/通信/智能设备 | 电气工程师 | 开关电源与电源管理 | 开关电源拓扑设计 | Buck与Boost工作原理与适用场景 | 简单 | 1 | 请简述Boost电路的基本工作原理。 | 保留 | 2 | 校园招聘\制造业\消费电子／通信／智能设备\技术研发类\电气工程师\2_保留题目\2轮_消费电子／通信／智能设备_电气工程师_可保留的题目.xlsx | 否
制造业 | 消费电子/通信/智能设备 | 电气工程师 | 开关电源与电源管理 | 开关电源拓扑设计 | Buck与Boost工作原理与适用场景 | 简单 | 2 | 请简述Buck电路的基本工作原理。 | 保留 | 2 | 校园招聘\制造业\消费电子／通信／智能设备\技术研发类\电气工程师\2_保留题目\2轮_消费电子／通信／智能设备_电气工程师_可保留的题目.xlsx | 否
制造业 | 消费电子/通信/智能设备 | 电气工程师 | 开关电源与电源管理 | 开关电源拓扑设计 | Buck与Boost工作原理与适用场景 | 简单 | 3 | 请简单说说降压型开关电源和升压型开关电源各自的基本工作原理。 | 保留 | 3 | 校园招聘\制造业\消费电子／通信／智能设备\技术研发类\电气工程师\2_保留题目\3轮_消费电子／通信／智能设备_电气工程师_可保留的题目.xlsx | 否
制造业 | 消费电子/通信/智能设备 | 电气工程师 | 开关电源与电源管理 | 开关电源拓扑设计 | Buck与Boost工作原理与适用场景 | 简单 | 4 | 请简单说说降压型开关电源（Buck）和升压型开关电源（Boost）各自的基本工作原理。 | 保留 | 3 | 校园招聘\制造业\消费电子／通信／智能设备\技术研发类\电气工程师\2_保留题目\3轮_消费电子／通信／智能设备_电气工程师_可保留的题目.xlsx | 否
制造业 | 消费电子/通信/智能设备 | 电气工程师 | 开关电源与电源管理 | 开关电源拓扑设计 | Buck与Boost工作原理与适用场景 | 中等 | 1 | 在智能手表主控供电设计中，若输入为3.7V锂电池电压，需稳定输出1.8V给处理器核心，为何Buck拓扑比线性稳压器更常被采用？请简述关键原因。 | 保留 | 2 | 校园招聘\制造业\消费电子／通信／智能设备\技术研发类\电气工程师\2_保留题目\2轮_消费电子／通信／智能设备_电气工程师_可保留的题目.xlsx | 否
制造业 | 消费电子/通信/智能设备 | 电气工程师 | 开关电源与电源管理 | 开关电源拓扑设计 | Buck与Boost工作原理与适用场景 | 中等 | 2 | 当为蓝牙耳机设计充电仓的电源管理模块时，为什么通常选用Boost电路而非Buck电路来提升电池电压驱动LED指示灯？请简单说说。 | 保留 | 2 | 校园招聘\制造业\消费电子／通信／智能设备\技术研发类\电气工程师\2_保留题目\2轮_消费电子／通信／智能设备_电气工程师_可保留的题目.xlsx | 否
制造业 | 消费电子/通信/智能设备 | 电气工程师 | 开关电源与电源管理 | 开关电源拓扑设计 | Buck与Boost工作原理与适用场景 | 中等 | 3 | 无线路由器的PoE受电端需要将48V输入转换为5V供主芯片使用，为何Buck电路比Boost或Buck-Boost更适合该场景？请简单说明依据。 | 保留 | 2 | 校园招聘\制造业\消费电子／通信／智能设备\技术研发类\电气工程师\2_保留题目\2轮_消费电子／通信／智能设备_电气工程师_可保留的题目.xlsx | 否
制造业 | 消费电子/通信/智能设备 | 电气工程师 | 开关电源与电源管理 | 开关电源拓扑设计 | Buck与Boost工作原理与适用场景 | 中等 | 4 | 在为一款便携式智能设备设计供电电路时，如果输入电压高于所需工作电压，且对效率和体积都有一定要求，为什么通常会选择降压型开关电源而不是线性稳压器？请简单说说其中的关键原因。 | 保留 | 3 | 校园招聘\制造业\消费电子／通信／智能设备\技术研发类\电气工程师\2_保留题目\3轮_消费电子／通信／智能设备_电气工程师_可保留的题目.xlsx | 否
制造业 | 消费电子/通信/智能设备 | 电气工程师 | 开关电源与电源管理 | 开关电源拓扑设计 | Buck与Boost工作原理与适用场景 | 困难 | 1 | 在5G物联网终端中，射频模块突发发射时电流尖峰达2A/10μs，而基带处理器待机电流仅80μA。若采用单颗Buck芯片为二者共用供电，其轻重载切换过程易引发输出电压跌落或过冲；若改用Boost架构则无法降压。请说明在这种宽动态范围供电需求下，Buck电路应如何通过控制策略与环路设计协同优化瞬态响应，而不是简单增加输出电容。 | 保留 | 2 | 校园招聘\制造业\消费电子／通信／智能设备\技术研发类\电气工程师\2_保留题目\2轮_消费电子／通信／智能设备_电气工程师_可保留的题目.xlsx | 否
制造业 | 消费电子/通信/智能设备 | 电气工程师 | 开关电源与电源管理 | 开关电源拓扑设计 | Buck与Boost工作原理与适用场景 | 困难 | 2 | 在一款便携式智能设备中，电池电压范围为3.0V至4.2V，主处理器核心供电需稳定在1.2V/3A，且整机待机功耗要求低于50μA。请结合Buck与Boost拓扑的本质特性，说明为何此处必须采用Buck电路而非Boost，并解释在最低电池电压下如何兼顾效率与轻载稳定性。 | 保留 | 2 | 校园招聘\制造业\消费电子／通信／智能设备\技术研发类\电气工程师\2_保留题目\2轮_消费电子／通信／智能设备_电气工程师_可保留的题目.xlsx | 否
制造业 | 消费电子/通信/智能设备 | 电气工程师 | 开关电源与电源管理 | 开关电源拓扑设计 | Buck与Boost工作原理与适用场景 | 困难 | 3 | 某无线耳机充电仓需同时为内部锂电池充电（输入5V USB，输出恒压4.2V/0.5A）和为耳机本体供电（输出3.3V/0.2A），电源芯片仅支持单路DC-DC输出。若选用Buck-Boost拓扑实现双路供电，相比分别用Buck+LDO方案，在动态负载响应、效率分布和PCB面积三方面会产生哪些关键权衡？请从工作模态切换机制角度说明。 | 保留 | 2 | 校园招聘\制造业\消费电子／通信／智能设备\技术研发类\电气工程师\2_保留题目\2轮_消费电子／通信／智能设备_电气工程师_可保留的题目.xlsx | 否
制造业 | 消费电子/通信/智能设备 | 电气工程师 | 开关电源与电源管理 | 开关电源拓扑设计 | Buck与Boost工作原理与适用场景 | 困难 | 4 | 一款多传感器融合的边缘计算模组，需将12V输入转换为3.3V（数字电路）、1.8V（FPGA核电压）和5V（接口驱动）三路电源。其中1.8V支路对纹波敏感（要求＜10mVpp），而3.3V支路需支持快速动态调压。若全部使用独立Buck方案会增大成本与面积，但若用单Buck后接Boost升压生成5V，则可能引入噪声耦合。请从拓扑本质出发，分析这种混合供电架构中Buck与Boost级联带来的根本性风险及规避思路。 | 保留 | 3 | 校园招聘\制造业\消费电子／通信／智能设备\技术研发类\电气工程师\2_保留题目\3轮_消费电子／通信／智能设备_电气工程师_可保留的题目.xlsx | 否
制造业 | 消费电子/通信/智能设备 | 电气工程师 | EMC与可靠性 | 防护与安规 | CE与FCC与3C认证测试项理解 | 简单 | 1 | 3C认证中，针对信息技术类设备的强制性安全检测，主要依据哪个国家标准？ | 保留 | 2 | 校园招聘\制造业\消费电子／通信／智能设备\技术研发类\电气工程师\2_保留题目\2轮_消费电子／通信／智能设备_电气工程师_可保留的题目.xlsx | 否
制造业 | 消费电子/通信/智能设备 | 电气工程师 | EMC与可靠性 | 防护与安规 | CE与FCC与3C认证测试项理解 | 简单 | 2 | 请简单说说FCC认证对 unintentional radiator（非故意辐射体）设备要求的两项核心测试内容。 | 保留 | 2 | 校园招聘\制造业\消费电子／通信／智能设备\技术研发类\电气工程师\2_保留题目\2轮_消费电子／通信／智能设备_电气工程师_可保留的题目.xlsx | 否
制造业 | 消费电子/通信/智能设备 | 电气工程师 | EMC与可靠性 | 防护与安规 | CE与FCC与3C认证测试项理解 | 简单 | 3 | 请简述CE认证中电磁兼容性测试主要包含哪两类基本项目？ | 保留 | 2 | 校园招聘\制造业\消费电子／通信／智能设备\技术研发类\电气工程师\2_保留题目\2轮_消费电子／通信／智能设备_电气工程师_可保留的题目.xlsx | 否
制造业 | 消费电子/通信/智能设备 | 电气工程师 | EMC与可靠性 | 防护与安规 | CE与FCC与3C认证测试项理解 | 简单 | 4 | 请简单说说CE认证中电磁兼容性测试主要包含哪两类基本测试项目？ | 保留 | 3 | 校园招聘\制造业\消费电子／通信／智能设备\技术研发类\电气工程师\2_保留题目\3轮_消费电子／通信／智能设备_电气工程师_可保留的题目.xlsx | 否
制造业 | 消费电子/通信/智能设备 | 电气工程师 | EMC与可靠性 | 防护与安规 | CE与FCC与3C认证测试项理解 | 中等 | 1 | FCC认证要求设备满足Class B限值，这个分类主要依据设备的使用场景来划分，请简单说说Class B对应的是哪类设备，以及为什么对这类设备的发射限值更严格。 | 保留 | 2 | 校园招聘\制造业\消费电子／通信／智能设备\技术研发类\电气工程师\2_保留题目\2轮_消费电子／通信／智能设备_电气工程师_可保留的题目.xlsx | 否
制造业 | 消费电子/通信/智能设备 | 电气工程师 | EMC与可靠性 | 防护与安规 | CE与FCC与3C认证测试项理解 | 中等 | 2 | 在进行产品认证测试时，CE、FCC和3C这三项常见强制性认证，各自最核心的测试关注点分别是什么？请简单说说。 | 保留 | 3 | 校园招聘\制造业\消费电子／通信／智能设备\技术研发类\电气工程师\2_保留题目\3轮_消费电子／通信／智能设备_电气工程师_可保留的题目.xlsx | 否
制造业 | 消费电子/通信/智能设备 | 电气工程师 | EMC与可靠性 | 防护与安规 | CE与FCC与3C认证测试项理解 | 中等 | 3 | 在进行产品认证测试时，CE、FCC和3C这三项常见强制性认证，各自重点关注的电磁兼容与安全风险类型有何不同？请简述它们最核心的测试目标差异。 | 保留 | 3 | 校园招聘\制造业\消费电子／通信／智能设备\技术研发类\电气工程师\2_保留题目\3轮_消费电子／通信／智能设备_电气工程师_可保留的题目.xlsx | 否
制造业 | 消费电子/通信/智能设备 | 电气工程师 | EMC与可靠性 | 防护与安规 | CE与FCC与3C认证测试项理解 | 中等 | 4 | 当一款带无线模块的智能终端产品要同时申请CE、FCC和3C认证时，在静电放电抗扰度测试（ESD）这一项目上，三者在试验等级和判据要求上存在哪些关键共性？请简述。 | 保留 | 3 | 校园招聘\制造业\消费电子／通信／智能设备\技术研发类\电气工程师\2_保留题目\3轮_消费电子／通信／智能设备_电气工程师_可保留的题目.xlsx | 否
制造业 | 消费电子/通信/智能设备 | 电气工程师 | EMC与可靠性 | 防护与安规 | CE与FCC与3C认证测试项理解 | 困难 | 1 | FCC Part 15 Class B设备要求传导骚扰限值比Class A更严格。请简单说说这一差异背后的制定逻辑，并结合智能音箱这类带开关电源和Wi-Fi模组的产品，说明设计中需优先强化哪几处滤波环节才能满足Class B要求。 | 保留 | 2 | 校园招聘\制造业\消费电子／通信／智能设备\技术研发类\电气工程师\2_保留题目\2轮_消费电子／通信／智能设备_电气工程师_可保留的题目.xlsx | 否
制造业 | 消费电子/通信/智能设备 | 电气工程师 | EMC与可靠性 | 防护与安规 | CE与FCC与3C认证测试项理解 | 困难 | 2 | 一款支持多国插头、宽电压输入（100–240V AC）的智能网关，在CE安规测试中因爬电距离不足被判定不通过。请简述你在原理图与结构协同阶段，会如何平衡电气安全、PCB空间约束和量产可制造性这三方面要求，给出具体的设计权衡思路。 | 保留 | 2 | 校园招聘\制造业\消费电子／通信／智能设备\技术研发类\电气工程师\2_保留题目\2轮_消费电子／通信／智能设备_电气工程师_可保留的题目.xlsx | 否
制造业 | 消费电子/通信/智能设备 | 电气工程师 | EMC与可靠性 | 防护与安规 | CE与FCC与3C认证测试项理解 | 困难 | 3 | 在进行CE认证的电磁兼容测试时，辐射骚扰项目常在30MHz到1GHz频段开展。请简述为什么这个频段被重点管控，以及它与消费类智能设备中哪些典型电路模块的工作特性直接相关。 | 保留 | 2 | 校园招聘\制造业\消费电子／通信／智能设备\技术研发类\电气工程师\2_保留题目\2轮_消费电子／通信／智能设备_电气工程师_可保留的题目.xlsx | 否
制造业 | 消费电子/通信/智能设备 | 电气工程师 | EMC与可靠性 | 防护与安规 | CE与FCC与3C认证测试项理解 | 困难 | 4 | 某带USB-C供电与蓝牙通信的便携式健康监测设备，在3C认证的静电放电抗扰度测试中，触摸屏区域反复出现死机。请简述你从防护设计、接地策略和PCB布局三个维度出发，会系统性排查哪些关键点，并说明判断依据。 | 保留 | 2 | 校园招聘\制造业\消费电子／通信／智能设备\技术研发类\电气工程师\2_保留题目\2轮_消费电子／通信／智能设备_电气工程师_可保留的题目.xlsx | 否
制造业 | 消费电子/通信/智能设备 | 电气工程师 | 开关电源与电源管理 | 功耗与电池管理 | DC-DC与LDO选用权衡 | 简单 | 1 | 当输入电压与输出电压非常接近时，选用LDO通常更合适，这是基于哪个基本工作原理？ | 保留 | 2 | 校园招聘\制造业\消费电子／通信／智能设备\技术研发类\电气工程师\2_保留题目\2轮_消费电子／通信／智能设备_电气工程师_可保留的题目.xlsx | 否
制造业 | 消费电子/通信/智能设备 | 电气工程师 | 开关电源与电源管理 | 功耗与电池管理 | DC-DC与LDO选用权衡 | 简单 | 2 | 请简单说说DC-DC转换器相比LDO，在功耗管理上的一个主要优势是什么？ | 保留 | 2 | 校园招聘\制造业\消费电子／通信／智能设备\技术研发类\电气工程师\2_保留题目\2轮_消费电子／通信／智能设备_电气工程师_可保留的题目.xlsx | 否
制造业 | 消费电子/通信/智能设备 | 电气工程师 | 开关电源与电源管理 | 功耗与电池管理 | DC-DC与LDO选用权衡 | 简单 | 3 | 请简述LDO和DC-DC在静态电流方面的典型差异对电池续航的影响。 | 保留 | 2 | 校园招聘\制造业\消费电子／通信／智能设备\技术研发类\电气工程师\2_保留题目\2轮_消费电子／通信／智能设备_电气工程师_可保留的题目.xlsx | 否
制造业 | 消费电子/通信/智能设备 | 电气工程师 | 开关电源与电源管理 | 功耗与电池管理 | DC-DC与LDO选用权衡 | 简单 | 4 | 请简述在电池供电设备中，为什么有时候会优先选用LDO而不是DC-DC稳压器？ | 保留 | 2 | 校园招聘\制造业\消费电子／通信／智能设备\技术研发类\电气工程师\2_保留题目\2轮_消费电子／通信／智能设备_电气工程师_可保留的题目.xlsx | 否
制造业 | 消费电子/通信/智能设备 | 电气工程师 | 开关电源与电源管理 | 功耗与电池管理 | DC-DC与LDO选用权衡 | 中等 | 1 | 在一款便携式智能设备中，某传感器模块需要稳定供电，工作电流波动较大但峰值不高，对电源纹波敏感。此时选用DC-DC还是LDO更合适？请简述理由。 | 保留 | 2 | 校园招聘\制造业\消费电子／通信／智能设备\技术研发类\电气工程师\2_保留题目\2轮_消费电子／通信／智能设备_电气工程师_可保留的题目.xlsx | 否
制造业 | 消费电子/通信/智能设备 | 电气工程师 | 开关电源与电源管理 | 功耗与电池管理 | DC-DC与LDO选用权衡 | 中等 | 2 | 在多路供电的智能手表主板上，射频模块要求低噪声供电，基带处理器则需高效率供电。设计时为何常将LDO用于射频供电、DC-DC用于处理器供电？请简述关键考量因素。 | 保留 | 2 | 校园招聘\制造业\消费电子／通信／智能设备\技术研发类\电气工程师\2_保留题目\2轮_消费电子／通信／智能设备_电气工程师_可保留的题目.xlsx | 否
制造业 | 消费电子/通信/智能设备 | 电气工程师 | 开关电源与电源管理 | 功耗与电池管理 | DC-DC与LDO选用权衡 | 中等 | 3 | 当主处理器在待机状态下功耗极低，而唤醒时需快速响应并提供较大瞬态电流，电源方案中如何利用DC-DC与LDO配合实现能效与响应的平衡？请简单说说。 | 保留 | 2 | 校园招聘\制造业\消费电子／通信／智能设备\技术研发类\电气工程师\2_保留题目\2轮_消费电子／通信／智能设备_电气工程师_可保留的题目.xlsx | 否
制造业 | 消费电子/通信/智能设备 | 电气工程师 | 开关电源与电源管理 | 功耗与电池管理 | DC-DC与LDO选用权衡 | 中等 | 4 | 某蓝牙耳机充电仓的电池管理电路中，升压芯片输出电压供给主控，同时需为LED指示灯供电。若LED驱动电流较小且要求无开关噪声，这部分供电应优先选择DC-DC还是LDO？为什么？ | 保留 | 2 | 校园招聘\制造业\消费电子／通信／智能设备\技术研发类\电气工程师\2_保留题目\2轮_消费电子／通信／智能设备_电气工程师_可保留的题目.xlsx | 否
制造业 | 消费电子/通信/智能设备 | 电气工程师 | 开关电源与电源管理 | 功耗与电池管理 | DC-DC与LDO选用权衡 | 困难 | 1 | 一款多模通信模组在射频发射瞬间产生数百毫安的电流阶跃，同时基带部分对电源噪声极为敏感。请简述在该强干扰耦合场景下，若采用单级DC-DC直接供电会导致什么关键问题，并说明为何‘DC-DC后接低噪声LDO’是更优架构，需从环路响应、PSRR与热设计三方面展开权衡。 | 保留 | 2 | 校园招聘\制造业\消费电子／通信／智能设备\技术研发类\电气工程师\2_保留题目\2轮_消费电子／通信／智能设备_电气工程师_可保留的题目.xlsx | 否
制造业 | 消费电子/通信/智能设备 | 电气工程师 | 开关电源与电源管理 | 功耗与电池管理 | DC-DC与LDO选用权衡 | 困难 | 2 | 某智能手表在屏幕点亮与熄灭时负载变化超过100倍，且用户对启动延迟和续航均高度敏感。请简述在此类动态负载突变场景中，单纯提升DC-DC的开关频率或单纯选用超低静态电流LDO各自的局限性，并说明如何通过电源架构分层与状态联动实现功耗与响应的协同优化。 | 保留 | 2 | 校园招聘\制造业\消费电子／通信／智能设备\技术研发类\电气工程师\2_保留题目\2轮_消费电子／通信／智能设备_电气工程师_可保留的题目.xlsx | 否
制造业 | 消费电子/通信/智能设备 | 电气工程师 | 开关电源与电源管理 | 功耗与电池管理 | DC-DC与LDO选用权衡 | 困难 | 3 | 在一款便携式智能设备中，主处理器核心供电需要0.8V/3A，待机时电流降至10mA，同时系统还有多路不同电压的外围电路供电需求。请简述在选择DC-DC转换器和低压差线性稳压器时，需要综合考虑哪些关键因素，并说明在动态负载变化场景下二者协同供电的设计逻辑。 | 保留 | 3 | 校园招聘\制造业\消费电子／通信／智能设备\技术研发类\电气工程师\2_保留题目\3轮_消费电子／通信／智能设备_电气工程师_可保留的题目.xlsx | 否
制造业 | 消费电子/通信/智能设备 | 电气工程师 | 开关电源与电源管理 | 功耗与电池管理 | DC-DC与LDO选用权衡 | 困难 | 4 | 在一款便携式智能设备中，主处理器核心供电需要0.8V/3A，待机时电流降至50微安，同时存在多个外设模块需1.2V、1.8V、3.3V等不同电压轨。请简述在DC-DC与LDO之间做选型权衡时，需综合考虑哪些关键因素，并说明在轻载效率、动态响应、噪声敏感性和电源纹波抑制方面，两类器件的典型表现差异及背后的物理原因。 | 保留 | 3 | 校园招聘\制造业\消费电子／通信／智能设备\技术研发类\电气工程师\2_保留题目\3轮_消费电子／通信／智能设备_电气工程师_可保留的题目.xlsx | 否
制造业 | 消费电子/通信/智能设备 | 电气工程师 | PCB与信号完整性 | 高速接口设计 | DDR与高速差分线布线要点 | 简单 | 1 | 请简单说说差分对两条线为何需要等长且紧耦合。 | 保留 | 2 | 校园招聘\制造业\消费电子／通信／智能设备\技术研发类\电气工程师\2_保留题目\2轮_消费电子／通信／智能设备_电气工程师_可保留的题目.xlsx | 否
制造业 | 消费电子/通信/智能设备 | 电气工程师 | PCB与信号完整性 | 高速接口设计 | DDR与高速差分线布线要点 | 简单 | 2 | 请简单说说高速差分线对内层间距的基本要求及其目的。 | 保留 | 2 | 校园招聘\制造业\消费电子／通信／智能设备\技术研发类\电气工程师\2_保留题目\2轮_消费电子／通信／智能设备_电气工程师_可保留的题目.xlsx | 否
制造业 | 消费电子/通信/智能设备 | 电气工程师 | PCB与信号完整性 | 高速接口设计 | DDR与高速差分线布线要点 | 简单 | 3 | 请简述DDR信号走线中避免跨分割平面的主要原因。 | 保留 | 2 | 校园招聘\制造业\消费电子／通信／智能设备\技术研发类\电气工程师\2_保留题目\2轮_消费电子／通信／智能设备_电气工程师_可保留的题目.xlsx | 否
制造业 | 消费电子/通信/智能设备 | 电气工程师 | PCB与信号完整性 | 高速接口设计 | DDR与高速差分线布线要点 | 简单 | 4 | 请简述DDR布线中为什么要保持数据线长度基本一致。 | 保留 | 2 | 校园招聘\制造业\消费电子／通信／智能设备\技术研发类\电气工程师\2_保留题目\2轮_消费电子／通信／智能设备_电气工程师_可保留的题目.xlsx | 否
制造业 | 消费电子/通信/智能设备 | 电气工程师 | PCB与信号完整性 | 高速接口设计 | DDR与高速差分线布线要点 | 中等 | 1 | 在布局高速差分接口的接收端附近，为什么常要求将匹配电阻尽量靠近接收芯片的管脚放置？请简述这种布局方式对信号反射和眼图质量的作用。 | 保留 | 2 | 校园招聘\制造业\消费电子／通信／智能设备\技术研发类\电气工程师\2_保留题目\2轮_消费电子／通信／智能设备_电气工程师_可保留的题目.xlsx | 否
制造业 | 消费电子/通信/智能设备 | 电气工程师 | PCB与信号完整性 | 高速接口设计 | DDR与高速差分线布线要点 | 中等 | 2 | 在设计DDR4或DDR5内存接口的走线时，为什么需要对地址和控制信号做等长处理？请简单说说这样做的主要原因。 | 保留 | 2 | 校园招聘\制造业\消费电子／通信／智能设备\技术研发类\电气工程师\2_保留题目\2轮_消费电子／通信／智能设备_电气工程师_可保留的题目.xlsx | 否
制造业 | 消费电子/通信/智能设备 | 电气工程师 | PCB与信号完整性 | 高速接口设计 | DDR与高速差分线布线要点 | 中等 | 3 | 当DDR信号组中存在多条数据线（DQ）和对应的选通信号（DQS）时，为什么通常要求DQS与对应DQ组内所有信号保持严格等长？请简述其对读写时序窗口的影响。 | 保留 | 2 | 校园招聘\制造业\消费电子／通信／智能设备\技术研发类\电气工程师\2_保留题目\2轮_消费电子／通信／智能设备_电气工程师_可保留的题目.xlsx | 否
制造业 | 消费电子/通信/智能设备 | 电气工程师 | PCB与信号完整性 | 高速接口设计 | DDR与高速差分线布线要点 | 中等 | 4 | 高速差分信号如USB3.2或PCIe在PCB上布线时，为什么要避免在差分对之间插入过孔或跨分割平面？请简述这一做法背后的信号完整性考虑。 | 保留 | 2 | 校园招聘\制造业\消费电子／通信／智能设备\技术研发类\电气工程师\2_保留题目\2轮_消费电子／通信／智能设备_电气工程师_可保留的题目.xlsx | 否
制造业 | 消费电子/通信/智能设备 | 电气工程师 | PCB与信号完整性 | 高速接口设计 | DDR与高速差分线布线要点 | 困难 | 1 | 在多芯片异构集成板卡中，若DDR5与高速SerDes共用同一块高密度PCB且共享部分电源分配网络，你如何从布线约束角度协调二者对参考平面连续性、串扰隔离和地弹抑制的不同需求？请说明核心冲突点与折中方法。 | 保留 | 2 | 校园招聘\制造业\消费电子／通信／智能设备\技术研发类\电气工程师\2_保留题目\2轮_消费电子／通信／智能设备_电气工程师_可保留的题目.xlsx | 否
制造业 | 消费电子/通信/智能设备 | 电气工程师 | PCB与信号完整性 | 高速接口设计 | DDR与高速差分线布线要点 | 困难 | 2 | 在设计支持LPDDR5的智能终端主板时，如何综合考虑布线长度匹配、拓扑结构与端接方式来保障信号完整性？请简述你的设计权衡依据。 | 保留 | 2 | 校园招聘\制造业\消费电子／通信／智能设备\技术研发类\电气工程师\2_保留题目\2轮_消费电子／通信／智能设备_电气工程师_可保留的题目.xlsx | 否
制造业 | 消费电子/通信/智能设备 | 电气工程师 | PCB与信号完整性 | 高速接口设计 | DDR与高速差分线布线要点 | 困难 | 3 | 当高速差分对（如USB3.2 Gen2x2或PCIe 5.0）在PCB上需跨层换层时，你如何系统性评估过孔引入的阻抗突变、回流路径中断和模态转换风险？请说明关键控制点和验证思路。 | 保留 | 2 | 校园招聘\制造业\消费电子／通信／智能设备\技术研发类\电气工程师\2_保留题目\2轮_消费电子／通信／智能设备_电气工程师_可保留的题目.xlsx | 否
制造业 | 消费电子/通信/智能设备 | 电气工程师 | PCB与信号完整性 | 高速接口设计 | DDR与高速差分线布线要点 | 困难 | 4 | 面对DDR5内存子系统中DQ/DQS组内及组间严格的时序裕量要求，你在布线阶段会如何协同布局、等长策略与电源地平面设计来抑制SSN和时序抖动？请简述技术逻辑。 | 保留 | 2 | 校园招聘\制造业\消费电子／通信／智能设备\技术研发类\电气工程师\2_保留题目\2轮_消费电子／通信／智能设备_电气工程师_可保留的题目.xlsx | 否
制造业 | 消费电子/通信/智能设备 | 电气工程师 | PCB与信号完整性 | 可制造性设计 | DFM焊盘与间距规范 | 简单 | 1 | 请简单说说，为什么PCB焊盘尺寸不能过小，尤其对回流焊工艺而言？ | 保留 | 2 | 校园招聘\制造业\消费电子／通信／智能设备\技术研发类\电气工程师\2_保留题目\2轮_消费电子／通信／智能设备_电气工程师_可保留的题目.xlsx | 否
制造业 | 消费电子/通信/智能设备 | 电气工程师 | PCB与信号完整性 | 可制造性设计 | DFM焊盘与间距规范 | 简单 | 2 | 请简述PCB设计中‘焊盘到铜皮边缘最小距离’这一DFM规范，主要是为了规避哪种加工风险？ | 保留 | 2 | 校园招聘\制造业\消费电子／通信／智能设备\技术研发类\电气工程师\2_保留题目\2轮_消费电子／通信／智能设备_电气工程师_可保留的题目.xlsx | 否
制造业 | 消费电子/通信/智能设备 | 电气工程师 | PCB与信号完整性 | 可制造性设计 | DFM焊盘与间距规范 | 简单 | 3 | 请简述在PCB可制造性设计中，为什么焊盘之间的最小间距需要大于等于导线的最小线宽？ | 保留 | 2 | 校园招聘\制造业\消费电子／通信／智能设备\技术研发类\电气工程师\2_保留题目\2轮_消费电子／通信／智能设备_电气工程师_可保留的题目.xlsx | 否
制造业 | 消费电子/通信/智能设备 | 电气工程师 | PCB与信号完整性 | 可制造性设计 | DFM焊盘与间距规范 | 简单 | 4 | 请简述在印制电路板设计中，为什么焊盘之间的最小间距需要满足可制造性要求？ | 保留 | 3 | 校园招聘\制造业\消费电子／通信／智能设备\技术研发类\电气工程师\2_保留题目\3轮_消费电子／通信／智能设备_电气工程师_可保留的题目.xlsx | 否
制造业 | 消费电子/通信/智能设备 | 电气工程师 | PCB与信号完整性 | 可制造性设计 | DFM焊盘与间距规范 | 中等 | 1 | 在设计印制电路板时，为什么表贴元件焊盘之间的最小间距要大于等于0.2毫米？请简单说说这个要求背后的可制造性考虑。 | 保留 | 2 | 校园招聘\制造业\消费电子／通信／智能设备\技术研发类\电气工程师\2_保留题目\2轮_消费电子／通信／智能设备_电气工程师_可保留的题目.xlsx | 否
制造业 | 消费电子/通信/智能设备 | 电气工程师 | PCB与信号完整性 | 可制造性设计 | DFM焊盘与间距规范 | 中等 | 2 | 在量产电路板设计中，为什么焊盘尺寸与钢网开孔尺寸需要协同定义？请简述这种协同对锡膏印刷质量的影响。 | 保留 | 2 | 校园招聘\制造业\消费电子／通信／智能设备\技术研发类\电气工程师\2_保留题目\2轮_消费电子／通信／智能设备_电气工程师_可保留的题目.xlsx | 否
制造业 | 消费电子/通信/智能设备 | 电气工程师 | PCB与信号完整性 | 可制造性设计 | DFM焊盘与间距规范 | 中等 | 3 | 对于0402封装的电阻电容，在PCB布局时若将两个相同器件的焊盘中心距设为0.5毫米，是否符合当前主流SMT产线的可制造性要求？请说明判断依据。 | 保留 | 2 | 校园招聘\制造业\消费电子／通信／智能设备\技术研发类\电气工程师\2_保留题目\2轮_消费电子／通信／智能设备_电气工程师_可保留的题目.xlsx | 否
制造业 | 消费电子/通信/智能设备 | 电气工程师 | PCB与信号完整性 | 可制造性设计 | DFM焊盘与间距规范 | 中等 | 4 | 在设计印制电路板时，为了确保贴片元件能够被自动化设备可靠焊接，焊盘尺寸和相邻焊盘间距需要满足哪些基本规范？请简述这两项要求的核心目的。 | 保留 | 3 | 校园招聘\制造业\消费电子／通信／智能设备\技术研发类\电气工程师\2_保留题目\3轮_消费电子／通信／智能设备_电气工程师_可保留的题目.xlsx | 否
制造业 | 消费电子/通信/智能设备 | 电气工程师 | PCB与信号完整性 | 可制造性设计 | DFM焊盘与间距规范 | 困难 | 1 | 一款多层高速智能设备主板在量产导入阶段，发现部分板厂反馈无法可靠加工0.15mm线宽/线距的阻抗控制区域，且客户要求必须满足该设计。请基于当前主流PCB厂商的DFM能力边界，说明如何通过焊盘形状、过孔焊盘与邻近铜皮间距等焊盘级参数调整，在不改变信号完整性前提下提升可制造性。 | 保留 | 2 | 校园招聘\制造业\消费电子／通信／智能设备\技术研发类\电气工程师\2_保留题目\2轮_消费电子／通信／智能设备_电气工程师_可保留的题目.xlsx | 否
制造业 | 消费电子/通信/智能设备 | 电气工程师 | PCB与信号完整性 | 可制造性设计 | DFM焊盘与间距规范 | 困难 | 2 | 在量产智能手表主板时，发现大批量PCB贴片后出现多个0201封装的电阻焊锡桥连，且该问题集中出现在BGA芯片周边高密度区域。请结合DFM焊盘与间距规范，分析可能违反的具体设计约束及对应的改进逻辑。 | 保留 | 2 | 校园招聘\制造业\消费电子／通信／智能设备\技术研发类\电气工程师\2_保留题目\2轮_消费电子／通信／智能设备_电气工程师_可保留的题目.xlsx | 否
制造业 | 消费电子/通信/智能设备 | 电气工程师 | PCB与信号完整性 | 可制造性设计 | DFM焊盘与间距规范 | 困难 | 3 | 当同一块PCB上同时存在0.4mm间距的BGA和0.3mm间距的微型连接器时，其焊盘设计需兼顾不同封装的贴片精度与回流焊润湿均匀性。请简述在DFM规范下，如何通过焊盘尺寸、阻焊开窗与相邻焊盘间距三者的协同设计，平衡两类器件的良率风险。 | 保留 | 2 | 校园招聘\制造业\消费电子／通信／智能设备\技术研发类\电气工程师\2_保留题目\2轮_消费电子／通信／智能设备_电气工程师_可保留的题目.xlsx | 否
制造业 | 消费电子/通信/智能设备 | 电气工程师 | PCB与信号完整性 | 可制造性设计 | DFM焊盘与间距规范 | 困难 | 4 | 某通信模组PCB在回流焊后出现大量QFN器件引脚虚焊，X光检测显示焊点空洞率超标，而该器件焊盘尺寸符合IPC-7351标准。请从DFM焊盘设计与相邻走线/铜皮间距协同角度，说明可能导致虚焊的焊盘相关因素及其物理机制。 | 保留 | 2 | 校园招聘\制造业\消费电子／通信／智能设备\技术研发类\电气工程师\2_保留题目\2轮_消费电子／通信／智能设备_电气工程师_可保留的题目.xlsx | 否
制造业 | 消费电子/通信/智能设备 | 电气工程师 | 元器件选型 | 器件参数评估 | Datasheet关键参数识别 | 简单 | 1 | 请简单说说，为什么在选用运算放大器时，数据手册中的单位增益带宽是一个关键参数？ | 保留 | 2 | 校园招聘\制造业\消费电子／通信／智能设备\技术研发类\电气工程师\2_保留题目\2轮_消费电子／通信／智能设备_电气工程师_可保留的题目.xlsx | 否
制造业 | 消费电子/通信/智能设备 | 电气工程师 | 元器件选型 | 器件参数评估 | Datasheet关键参数识别 | 简单 | 2 | 请简述，在选型USB接口保护器件时，数据手册中‘钳位电压’这个参数代表什么含义？ | 保留 | 2 | 校园招聘\制造业\消费电子／通信／智能设备\技术研发类\电气工程师\2_保留题目\2轮_消费电子／通信／智能设备_电气工程师_可保留的题目.xlsx | 否
制造业 | 消费电子/通信/智能设备 | 电气工程师 | 元器件选型 | 器件参数评估 | Datasheet关键参数识别 | 简单 | 3 | 请简单说说，为什么选用MOSFET作为开关器件时，必须查看数据手册中的导通电阻参数？ | 保留 | 3 | 校园招聘\制造业\消费电子／通信／智能设备\技术研发类\电气工程师\2_保留题目\3轮_消费电子／通信／智能设备_电气工程师_可保留的题目.xlsx | 否
制造业 | 消费电子/通信/智能设备 | 电气工程师 | 元器件选型 | 器件参数评估 | Datasheet关键参数识别 | 简单 | 4 | 请简单说说，在查看一个电阻的规格书时，除了标称阻值外，还需要重点关注哪两个关键参数？ | 保留 | 3 | 校园招聘\制造业\消费电子／通信／智能设备\技术研发类\电气工程师\2_保留题目\3轮_消费电子／通信／智能设备_电气工程师_可保留的题目.xlsx | 否
制造业 | 消费电子/通信/智能设备 | 电气工程师 | 元器件选型 | 器件参数评估 | Datasheet关键参数识别 | 中等 | 1 | 为Wi-Fi 6射频前端模块选型功率放大器时，Datasheet中标注了‘增益’‘输出功率’‘EVM’和‘ACPR’四个指标，请简单说说EVM和ACPR这两个参数主要用来评估放大器在什么工作状态下的性能表现。 | 保留 | 2 | 校园招聘\制造业\消费电子／通信／智能设备\技术研发类\电气工程师\2_保留题目\2轮_消费电子／通信／智能设备_电气工程师_可保留的题目.xlsx | 否
制造业 | 消费电子/通信/智能设备 | 电气工程师 | 元器件选型 | 器件参数评估 | Datasheet关键参数识别 | 中等 | 2 | 在为高速ADC前端设计驱动运放时，查阅其Datasheet发现‘小信号带宽’和‘全功率带宽’数值差异较大，请简单说说这两个参数分别反映运放的什么能力，以及在选型时应如何依据实际信号特征来判断哪个参数更关键。 | 保留 | 2 | 校园招聘\制造业\消费电子／通信／智能设备\技术研发类\电气工程师\2_保留题目\2轮_消费电子／通信／智能设备_电气工程师_可保留的题目.xlsx | 否
制造业 | 消费电子/通信/智能设备 | 电气工程师 | 元器件选型 | 器件参数评估 | Datasheet关键参数识别 | 中等 | 3 | 当为低功耗蓝牙主控芯片配套选型LDO稳压器时，除了标称输出电压和电流能力外，请简单说说为什么必须核查Datasheet中的静态电流、负载调整率和PSRR这三个参数。 | 保留 | 2 | 校园招聘\制造业\消费电子／通信／智能设备\技术研发类\电气工程师\2_保留题目\2轮_消费电子／通信／智能设备_电气工程师_可保留的题目.xlsx | 否
制造业 | 消费电子/通信/智能设备 | 电气工程师 | 元器件选型 | 器件参数评估 | Datasheet关键参数识别 | 中等 | 4 | 请简述在选型一款用于USB 3.2 Gen2接口的ESD保护器件时，需要重点关注Datasheet中哪三个电气参数？并说明每个参数与接口可靠工作的直接关联。 | 保留 | 2 | 校园招聘\制造业\消费电子／通信／智能设备\技术研发类\电气工程师\2_保留题目\2轮_消费电子／通信／智能设备_电气工程师_可保留的题目.xlsx | 否
制造业 | 消费电子/通信/智能设备 | 电气工程师 | 元器件选型 | 器件参数评估 | Datasheet关键参数识别 | 困难 | 1 | 在为一款便携式智能设备选型DC-DC降压芯片时，除标称输出电压和电流外，你认为哪三个参数最需重点关注？请简述每个参数对实际产品性能或可靠性的影响。 | 保留 | 3 | 校园招聘\制造业\消费电子／通信／智能设备\技术研发类\电气工程师\2_保留题目\3轮_消费电子／通信／智能设备_电气工程师_可保留的题目.xlsx | 否
制造业 | 消费电子/通信/智能设备 | 电气工程师 | 元器件选型 | 器件参数评估 | Datasheet关键参数识别 | 困难 | 2 | 在为一款便携式智能设备选型DC-DC降压芯片时，除标称输出电压和电流外，你认为哪些参数必须重点评估？请结合该器件在轻载、动态负载及温升场景下的实际工作表现，简述你判断这些参数关键性的逻辑。 | 保留 | 3 | 校园招聘\制造业\消费电子／通信／智能设备\技术研发类\电气工程师\2_保留题目\3轮_消费电子／通信／智能设备_电气工程师_可保留的题目.xlsx | 否
制造业 | 消费电子/通信/智能设备 | 电气工程师 | 元器件选型 | 器件参数评估 | Datasheet关键参数识别 | 困难 | 3 | 在为一款便携式智能设备选型电源管理芯片时，你发现某款芯片的规格书中同时标有‘静态电流1.2微安’和‘关断电流0.5微安’两个参数。请简述这两个参数的实际物理含义差异，以及在低功耗待机场景下，哪一个参数更直接影响整机电池续航，并说明判断依据。 | 保留 | 3 | 校园招聘\制造业\消费电子／通信／智能设备\技术研发类\电气工程师\2_保留题目\3轮_消费电子／通信／智能设备_电气工程师_可保留的题目.xlsx | 否
制造业 | 消费电子/通信/智能设备 | 电气工程师 | 元器件选型 | 器件参数评估 | Datasheet关键参数识别 | 困难 | 4 | 在为一款便携式智能设备选型电源管理芯片时，你发现某款芯片的规格书里同时标出了‘静态电流’和‘关断电流’两个参数，且数值相差两个数量级。请简述这两个参数分别反映芯片在哪种工作状态下对整机功耗的影响，以及在低功耗设计中应如何依据实际应用场景优先关注其中一个而非另一个。 | 保留 | 3 | 校园招聘\制造业\消费电子／通信／智能设备\技术研发类\电气工程师\2_保留题目\3轮_消费电子／通信／智能设备_电气工程师_可保留的题目.xlsx | 否
制造业 | 消费电子/通信/智能设备 | 电气工程师 | EMC与可靠性 | EMC设计与整改 | EMC整改思路与常见案例分析 | 简单 | 1 | 请简单说说PCB上为改善辐射发射，常对时钟信号采取的措施。 | 保留 | 2 | 校园招聘\制造业\消费电子／通信／智能设备\技术研发类\电气工程师\2_保留题目\2轮_消费电子／通信／智能设备_电气工程师_可保留的题目.xlsx | 否
制造业 | 消费电子/通信/智能设备 | 电气工程师 | EMC与可靠性 | EMC设计与整改 | EMC整改思路与常见案例分析 | 简单 | 2 | 请简述EMC整改中‘滤波’措施的主要作用。 | 保留 | 2 | 校园招聘\制造业\消费电子／通信／智能设备\技术研发类\电气工程师\2_保留题目\2轮_消费电子／通信／智能设备_电气工程师_可保留的题目.xlsx | 否
制造业 | 消费电子/通信/智能设备 | 电气工程师 | EMC与可靠性 | EMC设计与整改 | EMC整改思路与常见案例分析 | 简单 | 3 | 请简述ESD防护器件在电路中的典型安装位置。 | 保留 | 2 | 校园招聘\制造业\消费电子／通信／智能设备\技术研发类\电气工程师\2_保留题目\2轮_消费电子／通信／智能设备_电气工程师_可保留的题目.xlsx | 否
制造业 | 消费电子/通信/智能设备 | 电气工程师 | EMC与可靠性 | EMC设计与整改 | EMC整改思路与常见案例分析 | 简单 | 4 | 请简述在电子设备中，为什么要在电源输入端加入共模电感？ | 保留 | 3 | 校园招聘\制造业\消费电子／通信／智能设备\技术研发类\电气工程师\2_保留题目\3轮_消费电子／通信／智能设备_电气工程师_可保留的题目.xlsx | 否
制造业 | 消费电子/通信/智能设备 | 电气工程师 | EMC与可靠性 | EMC设计与整改 | EMC整改思路与常见案例分析 | 中等 | 1 | 一款Wi-Fi 6智能路由器在传导骚扰测试中，150kHz–30MHz频段连续超标，且噪声形态呈周期性尖峰，请简述你判断干扰源类型的基本依据及对应的整改切入点。 | 保留 | 2 | 校园招聘\制造业\消费电子／通信／智能设备\技术研发类\电气工程师\2_保留题目\2轮_消费电子／通信／智能设备_电气工程师_可保留的题目.xlsx | 否
制造业 | 消费电子/通信/智能设备 | 电气工程师 | EMC与可靠性 | EMC设计与整改 | EMC整改思路与常见案例分析 | 中等 | 2 | 当一款智能音箱在辐射骚扰测试中，30MHz附近出现超标，且问题在加装屏蔽罩后明显改善，请简述你优先会检查哪些硬件设计环节，并说明原因。 | 保留 | 2 | 校园招聘\制造业\消费电子／通信／智能设备\技术研发类\电气工程师\2_保留题目\2轮_消费电子／通信／智能设备_电气工程师_可保留的题目.xlsx | 否
制造业 | 消费电子/通信/智能设备 | 电气工程师 | EMC与可靠性 | EMC设计与整改 | EMC整改思路与常见案例分析 | 中等 | 3 | 某4G通信模组在整机EMC预测试中，辐射骚扰在800MHz和1800MHz频点超标，而单板测试合格，请简单说说你如何定位是否由结构缝隙或线缆耦合引起，并说明验证思路。 | 保留 | 2 | 校园招聘\制造业\消费电子／通信／智能设备\技术研发类\电气工程师\2_保留题目\2轮_消费电子／通信／智能设备_电气工程师_可保留的题目.xlsx | 否
制造业 | 消费电子/通信/智能设备 | 电气工程师 | EMC与可靠性 | EMC设计与整改 | EMC整改思路与常见案例分析 | 中等 | 4 | 某款蓝牙耳机在静电放电测试中，触摸充电接口时频繁复位，请简单说说你从电路设计角度会重点排查哪几类防护措施及其典型实现位置。 | 保留 | 2 | 校园招聘\制造业\消费电子／通信／智能设备\技术研发类\电气工程师\2_保留题目\2轮_消费电子／通信／智能设备_电气工程师_可保留的题目.xlsx | 否
制造业 | 消费电子/通信/智能设备 | 电气工程师 | EMC与可靠性 | EMC设计与整改 | EMC整改思路与常见案例分析 | 困难 | 1 | 一款多传感器融合的智能家居网关，在批量老化后陆续出现EMI导致的Wi-Fi断连现象，故障具有温升依赖性和偶发性。请简述你如何从热-电耦合角度分析可能的EMC失效机理，并说明在器件降额、电源环路稳定性及PCB散热-信号隔离协同设计上会重点核查哪些环节。 | 保留 | 2 | 校园招聘\制造业\消费电子／通信／智能设备\技术研发类\电气工程师\2_保留题目\2轮_消费电子／通信／智能设备_电气工程师_可保留的题目.xlsx | 否
制造业 | 消费电子/通信/智能设备 | 电气工程师 | EMC与可靠性 | EMC设计与整改 | EMC整改思路与常见案例分析 | 困难 | 2 | 一款带Wi-Fi和蓝牙模组的便携式健康监测设备，在EMC预测试中发现2.4GHz频段传导骚扰严重超标，且与模组供电路径强相关。请简述你如何系统性定位噪声源路径，并说明在电源滤波、接地策略和模组接口处理上分别会采取哪些关键整改措施。 | 保留 | 2 | 校园招聘\制造业\消费电子／通信／智能设备\技术研发类\电气工程师\2_保留题目\2轮_消费电子／通信／智能设备_电气工程师_可保留的题目.xlsx | 否
制造业 | 消费电子/通信/智能设备 | 电气工程师 | EMC与可靠性 | EMC设计与整改 | EMC整改思路与常见案例分析 | 困难 | 3 | 某4G通信模组集成设备在整机EMC测试中，静电放电后功能异常复位，问题复现率约30%，且仅发生在金属外壳按键区域附近。请简述你如何结合ESD电流路径分析、PCB层叠设计和接口防护器件选型，制定分阶段整改方案。 | 保留 | 2 | 校园招聘\制造业\消费电子／通信／智能设备\技术研发类\电气工程师\2_保留题目\2轮_消费电子／通信／智能设备_电气工程师_可保留的题目.xlsx | 否
制造业 | 消费电子/通信/智能设备 | 电气工程师 | EMC与可靠性 | EMC设计与整改 | EMC整改思路与常见案例分析 | 困难 | 4 | 某款智能音箱在量产阶段批量出现辐射骚扰超标，频点集中在300MHz附近，且仅在播放音频时恶化。请简述你从电路设计、PCB布局和屏蔽措施三个层面可能的整改思路，并说明判断依据。 | 保留 | 2 | 校园招聘\制造业\消费电子／通信／智能设备\技术研发类\电气工程师\2_保留题目\2轮_消费电子／通信／智能设备_电气工程师_可保留的题目.xlsx | 否
制造业 | 消费电子/通信/智能设备 | 电气工程师 | EMC与可靠性 | 标准与规范 | EMC标准与限值理解（CISPR/GB） | 简单 | 1 | CISPR标准中，Class B限值通常比Class A更严格，这主要是针对哪类使用环境的设备？ | 保留 | 2 | 校园招聘\制造业\消费电子／通信／智能设备\技术研发类\电气工程师\2_保留题目\2轮_消费电子／通信／智能设备_电气工程师_可保留的题目.xlsx | 否
制造业 | 消费电子/通信/智能设备 | 电气工程师 | EMC与可靠性 | 标准与规范 | EMC标准与限值理解（CISPR/GB） | 简单 | 2 | 请简述CISPR 32标准主要规范哪类产品的电磁兼容发射限值？ | 保留 | 2 | 校园招聘\制造业\消费电子／通信／智能设备\技术研发类\电气工程师\2_保留题目\2轮_消费电子／通信／智能设备_电气工程师_可保留的题目.xlsx | 否
制造业 | 消费电子/通信/智能设备 | 电气工程师 | EMC与可靠性 | 标准与规范 | EMC标准与限值理解（CISPR/GB） | 简单 | 3 | 请简单说说CISPR 32标准主要规范哪类产品在电磁骚扰方面的限值要求？ | 保留 | 3 | 校园招聘\制造业\消费电子／通信／智能设备\技术研发类\电气工程师\2_保留题目\3轮_消费电子／通信／智能设备_电气工程师_可保留的题目.xlsx | 否
制造业 | 消费电子/通信/智能设备 | 电气工程师 | EMC与可靠性 | 标准与规范 | EMC标准与限值理解（CISPR/GB） | 简单 | 4 | 请简单说说CISPR 32标准主要规范哪类产品的电磁兼容发射限值？ | 保留 | 3 | 校园招聘\制造业\消费电子／通信／智能设备\技术研发类\电气工程师\2_保留题目\3轮_消费电子／通信／智能设备_电气工程师_可保留的题目.xlsx | 否
制造业 | 消费电子/通信/智能设备 | 电气工程师 | EMC与可靠性 | 标准与规范 | EMC标准与限值理解（CISPR/GB） | 中等 | 1 | 某带USB-C接口的便携式投影仪在做传导骚扰测试时，在150kHz–30MHz频段超出GB 9254 Class B限值，但同一设备在Class A限值下合格。请问该产品最终应满足哪一类限值？依据是什么？ | 保留 | 2 | 校园招聘\制造业\消费电子／通信／智能设备\技术研发类\电气工程师\2_保留题目\2轮_消费电子／通信／智能设备_电气工程师_可保留的题目.xlsx | 否
制造业 | 消费电子/通信/智能设备 | 电气工程师 | EMC与可靠性 | 标准与规范 | EMC标准与限值理解（CISPR/GB） | 中等 | 2 | 请简述在进行家用无线路由器的电磁兼容测试时，为什么需要参考CISPR 32标准而不是CISPR 22标准？ | 保留 | 2 | 校园招聘\制造业\消费电子／通信／智能设备\技术研发类\电气工程师\2_保留题目\2轮_消费电子／通信／智能设备_电气工程师_可保留的题目.xlsx | 否
制造业 | 消费电子/通信/智能设备 | 电气工程师 | EMC与可靠性 | 标准与规范 | EMC标准与限值理解（CISPR/GB） | 中等 | 3 | 在智能音箱类产品EMC预测试中，若在1GHz附近发现超标发射，而该产品未使用Wi-Fi 6E或毫米波模块，仅含2.4G/5G Wi-Fi和蓝牙，此时应优先核查哪一类标准限值要求？为什么？ | 保留 | 3 | 校园招聘\制造业\消费电子／通信／智能设备\技术研发类\电气工程师\2_保留题目\3轮_消费电子／通信／智能设备_电气工程师_可保留的题目.xlsx | 否
制造业 | 消费电子/通信/智能设备 | 电气工程师 | EMC与可靠性 | 标准与规范 | EMC标准与限值理解（CISPR/GB） | 中等 | 4 | 在进行家用无线路由器的电磁兼容测试时，如果发现其辐射发射在30MHz到1GHz频段内超出限值，你认为最可能对应我国现行强制执行的哪一项国家标准？请简述该标准中针对此类设备规定的典型限值类型和适用场景。 | 保留 | 3 | 校园招聘\制造业\消费电子／通信／智能设备\技术研发类\电气工程师\2_保留题目\3轮_消费电子／通信／智能设备_电气工程师_可保留的题目.xlsx | 否
制造业 | 消费电子/通信/智能设备 | 电气工程师 | EMC与可靠性 | 标准与规范 | EMC标准与限值理解（CISPR/GB） | 困难 | 1 | 一款支持双频Wi-Fi 6E的智能家居网关，在CISPR 32 Class B限值下，5.8GHz频段辐射发射接近限值余量仅1.5dB。当客户要求同时满足欧盟CE和中国GB 9254—2022时，你如何基于两套标准在测量方法、限值定义和运行条件上的差异，判断其合规性风险是否对等？请简述核心差异点及应对思路。 | 保留 | 2 | 校园招聘\制造业\消费电子／通信／智能设备\技术研发类\电气工程师\2_保留题目\2轮_消费电子／通信／智能设备_电气工程师_可保留的题目.xlsx | 否
制造业 | 消费电子/通信/智能设备 | 电气工程师 | EMC与可靠性 | 标准与规范 | EMC标准与限值理解（CISPR/GB） | 困难 | 2 | 某无线充电台灯在进行传导骚扰测试时，150kHz处超标明显，而该频率恰好是内部反激电源开关频率的三次谐波。已知GB 9254—2022与CISPR 32均对此频点设定了不同限值线，请说明你如何依据标准中关于‘窄带/宽带骚扰判别’‘测量接收机检波方式’及‘设备典型工作状态’的规定，确认该超标是否属于必须整改的宽带骚扰问题。 | 保留 | 2 | 校园招聘\制造业\消费电子／通信／智能设备\技术研发类\电气工程师\2_保留题目\2轮_消费电子／通信／智能设备_电气工程师_可保留的题目.xlsx | 否
制造业 | 消费电子/通信/智能设备 | 电气工程师 | EMC与可靠性 | 标准与规范 | EMC标准与限值理解（CISPR/GB） | 困难 | 3 | 某蓝牙耳机产品在按GB 9254—2022进行辐射骚扰测试时，1GHz以上频段出现多个离散窄带峰值，但未超过限值线。考虑到该产品含多核SoC和高速DDR接口，你如何从标准条款、测试布置及设备真实使用场景出发，评估这些峰值是否需整改？请说明判断逻辑。 | 保留 | 2 | 校园招聘\制造业\消费电子／通信／智能设备\技术研发类\电气工程师\2_保留题目\2轮_消费电子／通信／智能设备_电气工程师_可保留的题目.xlsx | 否
制造业 | 消费电子/通信/智能设备 | 电气工程师 | EMC与可靠性 | 标准与规范 | EMC标准与限值理解（CISPR/GB） | 困难 | 4 | 在为一款带Wi-Fi和蓝牙功能的智能音箱进行EMC预测试时，发现30MHz至1GHz频段辐射发射在433MHz和2.4GHz附近超出限值。请结合CISPR 32标准中对A类和B类设备的限值差异、测量场地要求及骚扰源定位逻辑，简述你如何判断应采用哪一类限值，并说明后续整改路径的关键依据。 | 保留 | 3 | 校园招聘\制造业\消费电子／通信／智能设备\技术研发类\电气工程师\2_保留题目\3轮_消费电子／通信／智能设备_电气工程师_可保留的题目.xlsx | 否
制造业 | 消费电子/通信/智能设备 | 电气工程师 | 电气原理图设计 | 保护与接口电路 | ESD与防护器件配置 | 简单 | 1 | 请简单说说为什么USB接口的信号线上通常要加ESD防护器件？ | 保留 | 2 | 校园招聘\制造业\消费电子／通信／智能设备\技术研发类\电气工程师\2_保留题目\2轮_消费电子／通信／智能设备_电气工程师_可保留的题目.xlsx | 否
制造业 | 消费电子/通信/智能设备 | 电气工程师 | 电气原理图设计 | 保护与接口电路 | ESD与防护器件配置 | 简单 | 2 | 请简单说说接口电路中ESD防护器件一般应放在滤波电容的前面还是后面？ | 保留 | 2 | 校园招聘\制造业\消费电子／通信／智能设备\技术研发类\电气工程师\2_保留题目\2轮_消费电子／通信／智能设备_电气工程师_可保留的题目.xlsx | 否
制造业 | 消费电子/通信/智能设备 | 电气工程师 | 电气原理图设计 | 保护与接口电路 | ESD与防护器件配置 | 简单 | 3 | 请简述压敏电阻和TVS二极管在响应速度上的主要区别是什么？ | 保留 | 2 | 校园招聘\制造业\消费电子／通信／智能设备\技术研发类\电气工程师\2_保留题目\2轮_消费电子／通信／智能设备_电气工程师_可保留的题目.xlsx | 否
制造业 | 消费电子/通信/智能设备 | 电气工程师 | 电气原理图设计 | 保护与接口电路 | ESD与防护器件配置 | 简单 | 4 | 请简述在电路接口处常用的TVS二极管主要起什么保护作用？ | 保留 | 2 | 校园招聘\制造业\消费电子／通信／智能设备\技术研发类\电气工程师\2_保留题目\2轮_消费电子／通信／智能设备_电气工程师_可保留的题目.xlsx | 否
制造业 | 消费电子/通信/智能设备 | 电气工程师 | 电气原理图设计 | 保护与接口电路 | ESD与防护器件配置 | 中等 | 1 | 在USB接口电路中，常使用TVS二极管做静电防护，请简述它在正常工作和遭遇静电放电时分别处于什么状态，以及这种状态切换如何实现保护功能。 | 保留 | 2 | 校园招聘\制造业\消费电子／通信／智能设备\技术研发类\电气工程师\2_保留题目\2轮_消费电子／通信／智能设备_电气工程师_可保留的题目.xlsx | 否
制造业 | 消费电子/通信/智能设备 | 电气工程师 | 电气原理图设计 | 保护与接口电路 | ESD与防护器件配置 | 中等 | 2 | 在调试一台带HDMI接口的智能终端时，发现插拔线缆后出现图像异常或设备重启，初步怀疑是静电耦合导致。请简述你接下来会优先检查HDMI接口防护电路中的哪两个关键点，并说明判断依据。 | 保留 | 2 | 校园招聘\制造业\消费电子／通信／智能设备\技术研发类\电气工程师\2_保留题目\2轮_消费电子／通信／智能设备_电气工程师_可保留的题目.xlsx | 否
制造业 | 消费电子/通信/智能设备 | 电气工程师 | 电气原理图设计 | 保护与接口电路 | ESD与防护器件配置 | 中等 | 3 | 当为Type-C接口设计ESD防护电路时，为什么不能仅在电源和地之间加TVS器件？请简单说说需要重点防护的信号路径及其原因。 | 保留 | 2 | 校园招聘\制造业\消费电子／通信／智能设备\技术研发类\电气工程师\2_保留题目\2轮_消费电子／通信／智能设备_电气工程师_可保留的题目.xlsx | 否
制造业 | 消费电子/通信/智能设备 | 电气工程师 | 电气原理图设计 | 保护与接口电路 | ESD与防护器件配置 | 中等 | 4 | 在日常使用的智能手表或无线耳机这类便携设备中，USB接口和Type-C接口常需做静电防护。请简单说说，为什么在这些接口的信号线上通常要先串联一个电阻，再并联一个TVS二极管到地？ | 保留 | 3 | 校园招聘\制造业\消费电子／通信／智能设备\技术研发类\电气工程师\2_保留题目\3轮_消费电子／通信／智能设备_电气工程师_可保留的题目.xlsx | 否
制造业 | 消费电子/通信/智能设备 | 电气工程师 | 电气原理图设计 | 保护与接口电路 | ESD与防护器件配置 | 困难 | 1 | 同一颗多通道TVS器件用于保护USB2.0和USB3.2 Gen2x2接口时，为何在后者上易引发眼图闭合或误码率上升？请从寄生参数建模、通道间串扰及动态钳位特性三方面说明根本原因。 | 保留 | 2 | 校园招聘\制造业\消费电子／通信／智能设备\技术研发类\电气工程师\2_保留题目\2轮_消费电子／通信／智能设备_电气工程师_可保留的题目.xlsx | 否
制造业 | 消费电子/通信/智能设备 | 电气工程师 | 电气原理图设计 | 保护与接口电路 | ESD与防护器件配置 | 困难 | 2 | 在USB-C接口的ESD防护设计中，为什么不能仅依赖TVS器件的钳位电压参数来判断其是否适配5Gbps高速信号传输？请从信号完整性与瞬态响应两个维度简述关键制约因素。 | 保留 | 2 | 校园招聘\制造业\消费电子／通信／智能设备\技术研发类\电气工程师\2_保留题目\2轮_消费电子／通信／智能设备_电气工程师_可保留的题目.xlsx | 否
制造业 | 消费电子/通信/智能设备 | 电气工程师 | 电气原理图设计 | 保护与接口电路 | ESD与防护器件配置 | 困难 | 3 | 当一款智能穿戴设备在量产阶段频繁出现Type-C接口插拔后功能异常，返修发现主板USB收发器损坏率高，但实验室ESD测试通过。请结合PCB布局、防护器件选型和系统级耦合路径，分析可能被忽略的三个关键设计盲区。 | 保留 | 2 | 校园招聘\制造业\消费电子／通信／智能设备\技术研发类\电气工程师\2_保留题目\2轮_消费电子／通信／智能设备_电气工程师_可保留的题目.xlsx | 否
制造业 | 消费电子/通信/智能设备 | 电气工程师 | 电气原理图设计 | 保护与接口电路 | ESD与防护器件配置 | 困难 | 4 | 在智能手表这类小型便携设备中，USB-C接口常需兼顾数据传输、充电和音频输出功能，同时面临用户频繁插拔带来的静电风险。请简述你在设计该接口的ESD防护电路时，会如何选择和配置防护器件，并说明关键考量因素。 | 保留 | 3 | 校园招聘\制造业\消费电子／通信／智能设备\技术研发类\电气工程师\2_保留题目\3轮_消费电子／通信／智能设备_电气工程师_可保留的题目.xlsx | 否
制造业 | 消费电子/通信/智能设备 | 电气工程师 | EMC与可靠性 | 防护与安规 | ESD防护电路设计 | 简单 | 1 | 请简单说说ESD防护器件应靠近接口还是靠近芯片放置，为什么？ | 保留 | 2 | 校园招聘\制造业\消费电子／通信／智能设备\技术研发类\电气工程师\2_保留题目\2轮_消费电子／通信／智能设备_电气工程师_可保留的题目.xlsx | 否
制造业 | 消费电子/通信/智能设备 | 电气工程师 | EMC与可靠性 | 防护与安规 | ESD防护电路设计 | 简单 | 2 | 请简述ESD防护电路中TVS二极管的主要作用。 | 保留 | 2 | 校园招聘\制造业\消费电子／通信／智能设备\技术研发类\电气工程师\2_保留题目\2轮_消费电子／通信／智能设备_电气工程师_可保留的题目.xlsx | 否
制造业 | 消费电子/通信/智能设备 | 电气工程师 | EMC与可靠性 | 防护与安规 | ESD防护电路设计 | 简单 | 3 | 请简述接地在ESD防护电路设计中的基本要求。 | 保留 | 2 | 校园招聘\制造业\消费电子／通信／智能设备\技术研发类\电气工程师\2_保留题目\2轮_消费电子／通信／智能设备_电气工程师_可保留的题目.xlsx | 否
制造业 | 消费电子/通信/智能设备 | 电气工程师 | EMC与可靠性 | 防护与安规 | ESD防护电路设计 | 简单 | 4 | 请简述在电子设备中，TVS二极管用于ESD防护时，其核心作用原理是什么？ | 保留 | 3 | 校园招聘\制造业\消费电子／通信／智能设备\技术研发类\电气工程师\2_保留题目\3轮_消费电子／通信／智能设备_电气工程师_可保留的题目.xlsx | 否
制造业 | 消费电子/通信/智能设备 | 电气工程师 | EMC与可靠性 | 防护与安规 | ESD防护电路设计 | 中等 | 1 | 在USB接口的ESD防护设计中，为什么通常会在信号线上串联小阻值电阻，再并联TVS二极管到地？请简单说说这样做的主要作用。 | 保留 | 2 | 校园招聘\制造业\消费电子／通信／智能设备\技术研发类\电气工程师\2_保留题目\2轮_消费电子／通信／智能设备_电气工程师_可保留的题目.xlsx | 否
制造业 | 消费电子/通信/智能设备 | 电气工程师 | EMC与可靠性 | 防护与安规 | ESD防护电路设计 | 中等 | 2 | 当某款带Type-C接口的智能音箱在产线静电测试中频繁出现复位现象，排查发现MCU的USB收发引脚电压被拉低，你认为最可能的ESD防护薄弱点在哪里？请简述判断依据。 | 保留 | 2 | 校园招聘\制造业\消费电子／通信／智能设备\技术研发类\电气工程师\2_保留题目\2轮_消费电子／通信／智能设备_电气工程师_可保留的题目.xlsx | 否
制造业 | 消费电子/通信/智能设备 | 电气工程师 | EMC与可靠性 | 防护与安规 | ESD防护电路设计 | 中等 | 3 | 某蓝牙耳机在整机ESD接触放电测试中，按键电路出现误触发，但单独测试按键PCB无异常。你推测问题可能与哪类共模路径有关？请简述该路径的形成原因和典型防护思路。 | 保留 | 2 | 校园招聘\制造业\消费电子／通信／智能设备\技术研发类\电气工程师\2_保留题目\2轮_消费电子／通信／智能设备_电气工程师_可保留的题目.xlsx | 否
制造业 | 消费电子/通信/智能设备 | 电气工程师 | EMC与可靠性 | 防护与安规 | ESD防护电路设计 | 中等 | 4 | 在日常使用的智能手表或无线耳机这类便携设备中，用户频繁用手触摸外壳可能引入静电放电。请简述在电路板的USB接口或按键信号线上，通常会采用哪种基础ESD防护器件，并说明它为什么能起到保护作用。 | 保留 | 3 | 校园招聘\制造业\消费电子／通信／智能设备\技术研发类\电气工程师\2_保留题目\3轮_消费电子／通信／智能设备_电气工程师_可保留的题目.xlsx | 否
制造业 | 消费电子/通信/智能设备 | 电气工程师 | EMC与可靠性 | 防护与安规 | ESD防护电路设计 | 困难 | 1 | 一款支持蓝牙5.3和NFC的可穿戴设备，在产线ESD测试时发现NFC天线感应电压异常抬升，导致射频性能劣化。请简述你如何综合考虑高频信号完整性、寄生电容耦合效应及IEC 61000-4-2放电电流分布特性，优化NFC区域的ESD防护策略。 | 保留 | 2 | 校园招聘\制造业\消费电子／通信／智能设备\技术研发类\电气工程师\2_保留题目\2轮_消费电子／通信／智能设备_电气工程师_可保留的题目.xlsx | 否
制造业 | 消费电子/通信/智能设备 | 电气工程师 | EMC与可靠性 | 防护与安规 | ESD防护电路设计 | 困难 | 2 | 某Wi-Fi 6智能网关在量产阶段出现雷雨天气下以太网口偶发通信中断，返修板检测到PHY芯片ESD保护二极管击穿。请简单说说你如何结合安规标准要求、瞬态耦合路径分析与防护器件失效模式，判断是前端TVS参数不匹配还是PCB共模抑制不足所致。 | 保留 | 2 | 校园招聘\制造业\消费电子／通信／智能设备\技术研发类\电气工程师\2_保留题目\2轮_消费电子／通信／智能设备_电气工程师_可保留的题目.xlsx | 否
制造业 | 消费电子/通信/智能设备 | 电气工程师 | EMC与可靠性 | 防护与安规 | ESD防护电路设计 | 困难 | 3 | 某多模通信模块在CE认证整改中，ESD空气放电试验失败点集中在按键排线连接器引脚。已确认TVS器件满足标称参数，但实际箝位电压仍超MCU I/O耐压。请简单说说你将从寄生电感影响、接地路径阻抗、以及PCB走线与外壳结构耦合关系三方面，如何重新评估和改进防护有效性。 | 保留 | 2 | 校园招聘\制造业\消费电子／通信／智能设备\技术研发类\电气工程师\2_保留题目\2轮_消费电子／通信／智能设备_电气工程师_可保留的题目.xlsx | 否
制造业 | 消费电子/通信/智能设备 | 电气工程师 | EMC与可靠性 | 防护与安规 | ESD防护电路设计 | 困难 | 4 | 在智能手表这类便携式设备中，USB接口和触摸屏引脚都容易受到人体静电放电影响。请简述你在设计ESD防护电路时，会如何为这两个不同接口选择防护器件类型、布局位置和关键参数依据，并说明为什么不能共用同一套防护策略。 | 保留 | 3 | 校园招聘\制造业\消费电子／通信／智能设备\技术研发类\电气工程师\2_保留题目\3轮_消费电子／通信／智能设备_电气工程师_可保留的题目.xlsx | 否
制造业 | 消费电子/通信/智能设备 | 电气工程师 | 开关电源与电源管理 | 开关电源拓扑设计 | Flyback反激拓扑原理 | 简单 | 1 | 请简单说说反激电路中的变压器，为何不能像正激电路那样持续传递能量。 | 保留 | 2 | 校园招聘\制造业\消费电子／通信／智能设备\技术研发类\电气工程师\2_保留题目\2轮_消费电子／通信／智能设备_电气工程师_可保留的题目.xlsx | 否
制造业 | 消费电子/通信/智能设备 | 电气工程师 | 开关电源与电源管理 | 开关电源拓扑设计 | Flyback反激拓扑原理 | 简单 | 2 | 请简单说说反激电路里，为什么输出电压与占空比和匝比有关。 | 保留 | 2 | 校园招聘\制造业\消费电子／通信／智能设备\技术研发类\电气工程师\2_保留题目\2轮_消费电子／通信／智能设备_电气工程师_可保留的题目.xlsx | 否
制造业 | 消费电子/通信/智能设备 | 电气工程师 | 开关电源与电源管理 | 开关电源拓扑设计 | Flyback反激拓扑原理 | 简单 | 3 | 请简述反激拓扑中变压器在开关管导通期间的主要作用。 | 保留 | 2 | 校园招聘\制造业\消费电子／通信／智能设备\技术研发类\电气工程师\2_保留题目\2轮_消费电子／通信／智能设备_电气工程师_可保留的题目.xlsx | 否
制造业 | 消费电子/通信/智能设备 | 电气工程师 | 开关电源与电源管理 | 开关电源拓扑设计 | Flyback反激拓扑原理 | 简单 | 4 | 请简述反激拓扑中，当开关管关断时，能量主要从哪里传递到输出端。 | 保留 | 2 | 校园招聘\制造业\消费电子／通信／智能设备\技术研发类\电气工程师\2_保留题目\2轮_消费电子／通信／智能设备_电气工程师_可保留的题目.xlsx | 否
制造业 | 消费电子/通信/智能设备 | 电气工程师 | 开关电源与电源管理 | 开关电源拓扑设计 | Flyback反激拓扑原理 | 中等 | 1 | 反激拓扑中，为何原边开关管承受的电压峰值通常高于输入直流电压？请结合变压器去磁过程说明原因。 | 保留 | 2 | 校园招聘\制造业\消费电子／通信／智能设备\技术研发类\电气工程师\2_保留题目\2轮_消费电子／通信／智能设备_电气工程师_可保留的题目.xlsx | 否
制造业 | 消费电子/通信/智能设备 | 电气工程师 | 开关电源与电源管理 | 开关电源拓扑设计 | Flyback反激拓扑原理 | 中等 | 2 | 在反激电源设计中，若输出负载突然由轻载变为重载，次级整流二极管的电流波形会发生什么典型变化？请从磁芯复位与能量需求角度简单说明。 | 保留 | 2 | 校园招聘\制造业\消费电子／通信／智能设备\技术研发类\电气工程师\2_保留题目\2轮_消费电子／通信／智能设备_电气工程师_可保留的题目.xlsx | 否
制造业 | 消费电子/通信/智能设备 | 电气工程师 | 开关电源与电源管理 | 开关电源拓扑设计 | Flyback反激拓扑原理 | 中等 | 3 | 在反激式开关电源中，当主开关管关断时，变压器次级侧的二极管为什么会导通？请简述这一过程的能量传递机制。 | 保留 | 3 | 校园招聘\制造业\消费电子／通信／智能设备\技术研发类\电气工程师\2_保留题目\3轮_消费电子／通信／智能设备_电气工程师_可保留的题目.xlsx | 否
制造业 | 消费电子/通信/智能设备 | 电气工程师 | 开关电源与电源管理 | 开关电源拓扑设计 | Flyback反激拓扑原理 | 中等 | 4 | 在消费电子产品的适配器设计中，反激式开关电源常用于小功率供电场景。请简述反激拓扑在开关管关断期间，能量是如何从初级侧传递到次级侧并完成输出整流的。 | 保留 | 3 | 校园招聘\制造业\消费电子／通信／智能设备\技术研发类\电气工程师\2_保留题目\3轮_消费电子／通信／智能设备_电气工程师_可保留的题目.xlsx | 否
制造业 | 消费电子/通信/智能设备 | 电气工程师 | 开关电源与电源管理 | 开关电源拓扑设计 | Flyback反激拓扑原理 | 困难 | 1 | 在智能音箱主控板的反激辅助电源设计中，为满足安规爬电距离要求采用分离式Y电容布局，但EMI测试发现30–60MHz频段辐射超标。请简述你如何结合反激拓扑的能量传递特性、共模噪声生成机理及Y电容实际等效回路，判断该布局引入的新噪声路径，并说明优化依据。 | 保留 | 2 | 校园招聘\制造业\消费电子／通信／智能设备\技术研发类\电气工程师\2_保留题目\2轮_消费电子／通信／智能设备_电气工程师_可保留的题目.xlsx | 否
制造业 | 消费电子/通信/智能设备 | 电气工程师 | 开关电源与电源管理 | 开关电源拓扑设计 | Flyback反激拓扑原理 | 困难 | 2 | 某无线耳机充电仓在量产阶段出现批量反激电源输出纹波超标（实测120mVpp，规格要求≤30mVpp），且仅在3.3V/500mA负载下复现，请简述你将如何系统性定位问题根源——请聚焦反激拓扑特有的耦合路径、环路稳定性与寄生参数影响，并说明验证逻辑。 | 保留 | 2 | 校园招聘\制造业\消费电子／通信／智能设备\技术研发类\电气工程师\2_保留题目\2轮_消费电子／通信／智能设备_电气工程师_可保留的题目.xlsx | 否
制造业 | 消费电子/通信/智能设备 | 电气工程师 | 开关电源与电源管理 | 开关电源拓扑设计 | Flyback反激拓扑原理 | 困难 | 3 | 面向多口快充移动电源产品，需在同一反激控制器上支持5V/3A与9V/2A双协议输出，但实测发现9V输出在重载切换时出现短暂过冲（达12.5V），而5V通道正常。请简述你如何从反激拓扑的电压反馈路径、变压器耦合不对称性及控制器补偿机制三者关联角度分析该现象，并给出可落地的整改方向。 | 保留 | 2 | 校园招聘\制造业\消费电子／通信／智能设备\技术研发类\电气工程师\2_保留题目\2轮_消费电子／通信／智能设备_电气工程师_可保留的题目.xlsx | 否
制造业 | 消费电子/通信/智能设备 | 电气工程师 | 开关电源与电源管理 | 开关电源拓扑设计 | Flyback反激拓扑原理 | 困难 | 4 | 在为一款便携式智能音箱设计充电电源时，需要兼顾小体积、宽输入电压范围（9V至24V）和多路隔离输出（5V/3.3V），同时满足待机功耗低于50mW的要求。请简述为何选择反激拓扑而非正激或Buck-Boost，并说明在该场景下如何通过控制策略与变压器设计协同优化待机功耗与交叉调整率。 | 保留 | 3 | 校园招聘\制造业\消费电子／通信／智能设备\技术研发类\电气工程师\2_保留题目\3轮_消费电子／通信／智能设备_电气工程师_可保留的题目.xlsx | 否
制造业 | 消费电子/通信/智能设备 | 电气工程师 | 嵌入式与接口设计 | 通信接口设计 | I2C总线上拉与时序 | 简单 | 1 | I2C总线上的上拉电阻作用是什么？请简单说说。 | 保留 | 2 | 校园招聘\制造业\消费电子／通信／智能设备\技术研发类\电气工程师\2_保留题目\2轮_消费电子／通信／智能设备_电气工程师_可保留的题目.xlsx | 否
制造业 | 消费电子/通信/智能设备 | 电气工程师 | 嵌入式与接口设计 | 通信接口设计 | I2C总线上拉与时序 | 简单 | 2 | I2C总线空闲时，SDA和SCL两条线的电平状态是怎样的？请简述。 | 保留 | 2 | 校园招聘\制造业\消费电子／通信／智能设备\技术研发类\电气工程师\2_保留题目\2轮_消费电子／通信／智能设备_电气工程师_可保留的题目.xlsx | 否
制造业 | 消费电子/通信/智能设备 | 电气工程师 | 嵌入式与接口设计 | 通信接口设计 | I2C总线上拉与时序 | 简单 | 3 | I2C通信中，时钟信号SCL由谁控制？请简述。 | 保留 | 3 | 校园招聘\制造业\消费电子／通信／智能设备\技术研发类\电气工程师\2_保留题目\3轮_消费电子／通信／智能设备_电气工程师_可保留的题目.xlsx | 否
制造业 | 消费电子/通信/智能设备 | 电气工程师 | 嵌入式与接口设计 | 通信接口设计 | I2C总线上拉与时序 | 简单 | 4 | 请简单说说I2C总线中上拉电阻的作用，以及为什么需要它。 | 保留 | 3 | 校园招聘\制造业\消费电子／通信／智能设备\技术研发类\电气工程师\2_保留题目\3轮_消费电子／通信／智能设备_电气工程师_可保留的题目.xlsx | 否
制造业 | 消费电子/通信/智能设备 | 电气工程师 | 嵌入式与接口设计 | 通信接口设计 | I2C总线上拉与时序 | 中等 | 1 | I2C通信中，起始条件和停止条件的建立依赖于SDA和SCL线的电平变化时序。请简述上拉电阻大小如何影响这两个关键时序。 | 保留 | 2 | 校园招聘\制造业\消费电子／通信／智能设备\技术研发类\电气工程师\2_保留题目\2轮_消费电子／通信／智能设备_电气工程师_可保留的题目.xlsx | 否
制造业 | 消费电子/通信/智能设备 | 电气工程师 | 嵌入式与接口设计 | 通信接口设计 | I2C总线上拉与时序 | 中等 | 2 | 当I2C总线上的设备增多或通信速率提高时，上拉电阻的阻值通常需要调整。请简述这种调整的主要原因。 | 保留 | 2 | 校园招聘\制造业\消费电子／通信／智能设备\技术研发类\电气工程师\2_保留题目\2轮_消费电子／通信／智能设备_电气工程师_可保留的题目.xlsx | 否
制造业 | 消费电子/通信/智能设备 | 电气工程师 | 嵌入式与接口设计 | 通信接口设计 | I2C总线上拉与时序 | 中等 | 3 | 在实际硬件调试中，如果发现I2C总线上的通信偶尔失败，且示波器观测到SDA或SCL信号上升沿缓慢、存在明显回沟，你认为最可能的原因是什么？请简述其物理机制和典型解决方法。 | 保留 | 3 | 校园招聘\制造业\消费电子／通信／智能设备\技术研发类\电气工程师\2_保留题目\3轮_消费电子／通信／智能设备_电气工程师_可保留的题目.xlsx | 否
制造业 | 消费电子/通信/智能设备 | 电气工程师 | 嵌入式与接口设计 | 通信接口设计 | I2C总线上拉与时序 | 中等 | 4 | 在实际硬件调试中，当I2C总线出现通信失败且示波器观察到SCL或SDA信号上升沿明显变缓时，请简述上拉电阻取值不当可能带来的影响，以及如何通过调整上拉电阻来改善这一现象。 | 保留 | 3 | 校园招聘\制造业\消费电子／通信／智能设备\技术研发类\电气工程师\2_保留题目\3轮_消费电子／通信／智能设备_电气工程师_可保留的题目.xlsx | 否
制造业 | 消费电子/通信/智能设备 | 电气工程师 | 嵌入式与接口设计 | 通信接口设计 | I2C总线上拉与时序 | 困难 | 1 | 一款带多个传感器模组的智能家居中控板，在增加一颗高驱动能力的I2C从设备后，原有部分低功耗传感器开始出现地址冲突误响应。经排查并非软件地址配置问题。请从I2C总线电气特性角度，分析可能的物理层干扰机制，并说明如何通过上拉策略和布线约束来系统性规避此类问题。 | 保留 | 2 | 校园招聘\制造业\消费电子／通信／智能设备\技术研发类\电气工程师\2_保留题目\2轮_消费电子／通信／智能设备_电气工程师_可保留的题目.xlsx | 否
制造业 | 消费电子/通信/智能设备 | 电气工程师 | 嵌入式与接口设计 | 通信接口设计 | I2C总线上拉与时序 | 困难 | 2 | 在多主设备共用的I2C总线上，不同从设备对上拉电阻阻值要求差异较大，有的需要2.2千欧，有的只能接受10千欧。请说明在这种情况下，如何确定整条总线的上拉电阻取值，并解释这样选择对信号上升时间和总线容性负载的影响。 | 保留 | 2 | 校园招聘\制造业\消费电子／通信／智能设备\技术研发类\电气工程师\2_保留题目\2轮_消费电子／通信／智能设备_电气工程师_可保留的题目.xlsx | 否
制造业 | 消费电子/通信/智能设备 | 电气工程师 | 嵌入式与接口设计 | 通信接口设计 | I2C总线上拉与时序 | 困难 | 3 | 在高速I2C（Fast-Mode Plus，1MHz）接口设计中，为兼顾上升时间与功耗，工程师采用分段上拉方案：主控端强上拉+远端弱上拉。请说明这种结构对SCL/SDA双向信号边沿对称性的影响，并解释为何必须同步调整主控端的驱动强度才能保障时序鲁棒性。 | 保留 | 2 | 校园招聘\制造业\消费电子／通信／智能设备\技术研发类\电气工程师\2_保留题目\2轮_消费电子／通信／智能设备_电气工程师_可保留的题目.xlsx | 否
制造业 | 消费电子/通信/智能设备 | 电气工程师 | 嵌入式与接口设计 | 通信接口设计 | I2C总线上拉与时序 | 困难 | 4 | 在智能手表这类低功耗设备中，I2C总线常连接多个传感器（如加速度计、陀螺仪、环境光传感器），实际调试发现上电后部分器件偶发通信失败，且故障率随温度升高而上升。请结合上拉电阻选型、总线电容和时序参数之间的关系，说明如何系统性排查并确定根本原因。 | 保留 | 3 | 校园招聘\制造业\消费电子／通信／智能设备\技术研发类\电气工程师\2_保留题目\3轮_消费电子／通信／智能设备_电气工程师_可保留的题目.xlsx | 否
制造业 | 消费电子/通信/智能设备 | 电气工程师 | 嵌入式与接口设计 | MCU与SoC系统设计 | MCU最小系统电路构成 | 简单 | 1 | MCU最小系统中，复位电路的主要作用是什么？ | 保留 | 2 | 校园招聘\制造业\消费电子／通信／智能设备\技术研发类\电气工程师\2_保留题目\2轮_消费电子／通信／智能设备_电气工程师_可保留的题目.xlsx | 否
制造业 | 消费电子/通信/智能设备 | 电气工程师 | 嵌入式与接口设计 | MCU与SoC系统设计 | MCU最小系统电路构成 | 简单 | 2 | MCU最小系统里，电源滤波电容一般靠近哪个器件放置？为什么？ | 保留 | 2 | 校园招聘\制造业\消费电子／通信／智能设备\技术研发类\电气工程师\2_保留题目\2轮_消费电子／通信／智能设备_电气工程师_可保留的题目.xlsx | 否
制造业 | 消费电子/通信/智能设备 | 电气工程师 | 嵌入式与接口设计 | MCU与SoC系统设计 | MCU最小系统电路构成 | 简单 | 3 | 为什么MCU最小系统必须为晶振或外部时钟提供匹配电容？ | 保留 | 2 | 校园招聘\制造业\消费电子／通信／智能设备\技术研发类\电气工程师\2_保留题目\2轮_消费电子／通信／智能设备_电气工程师_可保留的题目.xlsx | 否
制造业 | 消费电子/通信/智能设备 | 电气工程师 | 嵌入式与接口设计 | MCU与SoC系统设计 | MCU最小系统电路构成 | 简单 | 4 | 请简述MCU最小系统电路通常包含哪四个必要组成部分？ | 保留 | 2 | 校园招聘\制造业\消费电子／通信／智能设备\技术研发类\电气工程师\2_保留题目\2轮_消费电子／通信／智能设备_电气工程师_可保留的题目.xlsx | 否
制造业 | 消费电子/通信/智能设备 | 电气工程师 | 嵌入式与接口设计 | MCU与SoC系统设计 | MCU最小系统电路构成 | 中等 | 1 | 当MCU最小系统上电后无法正常启动，但供电电压和晶振起振都测量正常，从硬件角度出发，你通常会优先检查哪三个与最小系统直接相关的关键环节？ | 保留 | 2 | 校园招聘\制造业\消费电子／通信／智能设备\技术研发类\电气工程师\2_保留题目\2轮_消费电子／通信／智能设备_电气工程师_可保留的题目.xlsx | 否
制造业 | 消费电子/通信/智能设备 | 电气工程师 | 嵌入式与接口设计 | MCU与SoC系统设计 | MCU最小系统电路构成 | 中等 | 2 | 请简单说说，为什么在MCU最小系统中，晶振电路需要靠近MCU的时钟引脚放置，并且周围要避免布设高速信号线？ | 保留 | 2 | 校园招聘\制造业\消费电子／通信／智能设备\技术研发类\电气工程师\2_保留题目\2轮_消费电子／通信／智能设备_电气工程师_可保留的题目.xlsx | 否
制造业 | 消费电子/通信/智能设备 | 电气工程师 | 嵌入式与接口设计 | MCU与SoC系统设计 | MCU最小系统电路构成 | 中等 | 3 | 请简述MCU最小系统电路中，复位电路通常包含哪些关键元件，以及它们各自在上电过程中起到什么作用？ | 保留 | 2 | 校园招聘\制造业\消费电子／通信／智能设备\技术研发类\电气工程师\2_保留题目\2轮_消费电子／通信／智能设备_电气工程师_可保留的题目.xlsx | 否
制造业 | 消费电子/通信/智能设备 | 电气工程师 | 嵌入式与接口设计 | MCU与SoC系统设计 | MCU最小系统电路构成 | 中等 | 4 | 请简述MCU最小系统里电源去耦电容的典型配置方式，比如不同容值的电容一般如何组合使用，以及这样做的主要目的。 | 保留 | 2 | 校园招聘\制造业\消费电子／通信／智能设备\技术研发类\电气工程师\2_保留题目\2轮_消费电子／通信／智能设备_电气工程师_可保留的题目.xlsx | 否
制造业 | 消费电子/通信/智能设备 | 电气工程师 | 嵌入式与接口设计 | MCU与SoC系统设计 | MCU最小系统电路构成 | 困难 | 1 | 一款采用多核异构SoC的通信终端，在系统级调试中发现主MCU核偶尔在RTC唤醒后无法执行中断服务程序。已排除软件配置问题。请从最小系统中的电源域划分、复位隔离策略及IO口状态保持机制出发，分析可能导致该现象的硬件设计隐患，并指出关键测试点。 | 保留 | 2 | 校园招聘\制造业\消费电子／通信／智能设备\技术研发类\电气工程师\2_保留题目\2轮_消费电子／通信／智能设备_电气工程师_可保留的题目.xlsx | 否
制造业 | 消费电子/通信/智能设备 | 电气工程师 | 嵌入式与接口设计 | MCU与SoC系统设计 | MCU最小系统电路构成 | 困难 | 2 | 为满足消费类智能设备对快速唤醒和固件安全启动的双重要求，MCU最小系统需集成外部加密Flash和内部Boot ROM。请简述你在设计启动电路时，如何协调复位释放时机、时钟稳定等待窗口与安全启动校验超时之间的时序约束，并说明这种协同对硬件资源选型的影响。 | 保留 | 2 | 校园招聘\制造业\消费电子／通信／智能设备\技术研发类\电气工程师\2_保留题目\2轮_消费电子／通信／智能设备_电气工程师_可保留的题目.xlsx | 否
制造业 | 消费电子/通信/智能设备 | 电气工程师 | 嵌入式与接口设计 | MCU与SoC系统设计 | MCU最小系统电路构成 | 困难 | 3 | 在设计一款支持USB-C双角色供电的便携式智能设备时，MCU最小系统需要兼顾低功耗唤醒与供电路径切换的可靠性。请简述你如何通过复位电路、时钟电路和电源监控电路的协同设计，确保MCU在VBUS拔插瞬间不发生异常复位或程序跑飞。 | 保留 | 2 | 校园招聘\制造业\消费电子／通信／智能设备\技术研发类\电气工程师\2_保留题目\2轮_消费电子／通信／智能设备_电气工程师_可保留的题目.xlsx | 否
制造业 | 消费电子/通信/智能设备 | 电气工程师 | 嵌入式与接口设计 | MCU与SoC系统设计 | MCU最小系统电路构成 | 困难 | 4 | 某款带Wi-Fi 6模组和多传感器的智能终端，在量产阶段频繁出现MCU启动失败，且仅在高温高湿环境下复现。已确认晶振起振正常、电源纹波达标。请从最小系统中复位信号完整性、IO口上电时序配合及内部LDO使能逻辑三个维度，分析可能的根本原因并说明验证思路。 | 保留 | 2 | 校园招聘\制造业\消费电子／通信／智能设备\技术研发类\电气工程师\2_保留题目\2轮_消费电子／通信／智能设备_电气工程师_可保留的题目.xlsx | 否
制造业 | 消费电子/通信/智能设备 | 电气工程师 | PCB与信号完整性 | 高速接口设计 | MIPI与PCIe等高速接口走线要点 | 简单 | 1 | 请简单说说PCIe走线中，为何要避免直角拐弯。 | 保留 | 2 | 校园招聘\制造业\消费电子／通信／智能设备\技术研发类\电气工程师\2_保留题目\2轮_消费电子／通信／智能设备_电气工程师_可保留的题目.xlsx | 否
制造业 | 消费电子/通信/智能设备 | 电气工程师 | PCB与信号完整性 | 高速接口设计 | MIPI与PCIe等高速接口走线要点 | 简单 | 2 | 请简单说说在设计高速接口走线时，为什么MIPI和PCIe的差分对需要保持长度一致？ | 保留 | 3 | 校园招聘\制造业\消费电子／通信／智能设备\技术研发类\电气工程师\2_保留题目\3轮_消费电子／通信／智能设备_电气工程师_可保留的题目.xlsx | 否
制造业 | 消费电子/通信/智能设备 | 电气工程师 | PCB与信号完整性 | 高速接口设计 | MIPI与PCIe等高速接口走线要点 | 简单 | 3 | 请简单说说在设计高速接口走线时，为什么需要控制差分对内两根线的长度相等。 | 保留 | 3 | 校园招聘\制造业\消费电子／通信／智能设备\技术研发类\电气工程师\2_保留题目\3轮_消费电子／通信／智能设备_电气工程师_可保留的题目.xlsx | 否
制造业 | 消费电子/通信/智能设备 | 电气工程师 | PCB与信号完整性 | 高速接口设计 | MIPI与PCIe等高速接口走线要点 | 简单 | 4 | 请简单说说，在设计高速接口走线时，为什么需要让差分信号线的长度尽量相等？ | 保留 | 3 | 校园招聘\制造业\消费电子／通信／智能设备\技术研发类\电气工程师\2_保留题目\3轮_消费电子／通信／智能设备_电气工程师_可保留的题目.xlsx | 否
制造业 | 消费电子/通信/智能设备 | 电气工程师 | PCB与信号完整性 | 高速接口设计 | MIPI与PCIe等高速接口走线要点 | 中等 | 1 | MIPI D-PHY接口走线中，为何通常要求差分对内部间距远小于对间间距？请从信号耦合角度简要说明原因。 | 保留 | 2 | 校园招聘\制造业\消费电子／通信／智能设备\技术研发类\电气工程师\2_保留题目\2轮_消费电子／通信／智能设备_电气工程师_可保留的题目.xlsx | 否
制造业 | 消费电子/通信/智能设备 | 电气工程师 | PCB与信号完整性 | 高速接口设计 | MIPI与PCIe等高速接口走线要点 | 中等 | 2 | PCIe接口布线中，为什么要求差分对之间避免与其他高速信号平行走线过长？请简述这样做的主要目的。 | 保留 | 2 | 校园招聘\制造业\消费电子／通信／智能设备\技术研发类\电气工程师\2_保留题目\2轮_消费电子／通信／智能设备_电气工程师_可保留的题目.xlsx | 否
制造业 | 消费电子/通信/智能设备 | 电气工程师 | PCB与信号完整性 | 高速接口设计 | MIPI与PCIe等高速接口走线要点 | 中等 | 3 | 在设计带有MIPI摄像头接口的消费类智能终端时，为保证图像数据传输稳定，对差分走线有哪些关键要求？请简述其中两点。 | 保留 | 3 | 校园招聘\制造业\消费电子／通信／智能设备\技术研发类\电气工程师\2_保留题目\3轮_消费电子／通信／智能设备_电气工程师_可保留的题目.xlsx | 否
制造业 | 消费电子/通信/智能设备 | 电气工程师 | PCB与信号完整性 | 高速接口设计 | MIPI与PCIe等高速接口走线要点 | 中等 | 4 | 在设计带有MIPI摄像头接口的消费类终端产品时，为了保证图像数据传输的稳定性，你在走线过程中会重点关注哪些关键点？请简述其中两个最核心的要点。 | 保留 | 3 | 校园招聘\制造业\消费电子／通信／智能设备\技术研发类\电气工程师\2_保留题目\3轮_消费电子／通信／智能设备_电气工程师_可保留的题目.xlsx | 否
制造业 | 消费电子/通信/智能设备 | 电气工程师 | PCB与信号完整性 | 高速接口设计 | MIPI与PCIe等高速接口走线要点 | 困难 | 1 | 在设计支持四路MIPI CSI-2接口的摄像头模组PCB时，若出现图像偶发花屏且仅在高帧率下复现，你如何从走线拓扑、长度匹配和参考平面连续性三个维度系统分析可能原因？请简述判断逻辑。 | 保留 | 2 | 校园招聘\制造业\消费电子／通信／智能设备\技术研发类\电气工程师\2_保留题目\2轮_消费电子／通信／智能设备_电气工程师_可保留的题目.xlsx | 否
制造业 | 消费电子/通信/智能设备 | 电气工程师 | PCB与信号完整性 | 高速接口设计 | MIPI与PCIe等高速接口走线要点 | 困难 | 2 | 在高速接口PCB设计中，MIPI与PCIe对参考平面连续性要求存在差异：前者更敏感于局部平面缺损，后者更关注长距离参考平面切换。请结合二者差分信号回流路径特征，解释这一现象背后的物理机制及对布线策略的实际影响。 | 保留 | 2 | 校园招聘\制造业\消费电子／通信／智能设备\技术研发类\电气工程师\2_保留题目\2轮_消费电子／通信／智能设备_电气工程师_可保留的题目.xlsx | 否
制造业 | 消费电子/通信/智能设备 | 电气工程师 | PCB与信号完整性 | 高速接口设计 | MIPI与PCIe等高速接口走线要点 | 困难 | 3 | 当PCIe Gen4 x4接口在智能终端主板上出现链路训练失败，且示波器观测到接收端眼图张开度不足，你如何综合考虑差分对内/对外长度容差、过孔stub长度、跨分割区域及参考平面切换等因素，定位最可能的信号完整性瓶颈？请简单说说你的排查路径。 | 保留 | 2 | 校园招聘\制造业\消费电子／通信／智能设备\技术研发类\电气工程师\2_保留题目\2轮_消费电子／通信／智能设备_电气工程师_可保留的题目.xlsx | 否
制造业 | 消费电子/通信/智能设备 | 电气工程师 | PCB与信号完整性 | 高速接口设计 | MIPI与PCIe等高速接口走线要点 | 困难 | 4 | 在设计搭载MIPI CSI-2和PCIe 4.0接口的智能终端主板时，两类高速信号共板布局易引发串扰与阻抗失配。请简述你如何统筹规划它们的走线策略，重点说明叠层分配、等长控制、隔离措施及参考平面连续性这四方面的协同处理逻辑。 | 保留 | 3 | 校园招聘\制造业\消费电子／通信／智能设备\技术研发类\电气工程师\2_保留题目\3轮_消费电子／通信／智能设备_电气工程师_可保留的题目.xlsx | 否
制造业 | 消费电子/通信/智能设备 | 电气工程师 | 电路基础 | 分立器件应用 | MOS管导通与驱动原理 | 简单 | 1 | 请简单说说MOS管导通后，源极和漏极之间呈现的主要电学特性。 | 保留 | 2 | 校园招聘\制造业\消费电子／通信／智能设备\技术研发类\电气工程师\2_保留题目\2轮_消费电子／通信／智能设备_电气工程师_可保留的题目.xlsx | 否
制造业 | 消费电子/通信/智能设备 | 电气工程师 | 电路基础 | 分立器件应用 | MOS管导通与驱动原理 | 简单 | 2 | 请简单说说MOS管导通时，栅极电压与阈值电压之间需要满足什么基本关系？ | 保留 | 3 | 校园招聘\制造业\消费电子／通信／智能设备\技术研发类\电气工程师\2_保留题目\3轮_消费电子／通信／智能设备_电气工程师_可保留的题目.xlsx | 否
制造业 | 消费电子/通信/智能设备 | 电气工程师 | 电路基础 | 分立器件应用 | MOS管导通与驱动原理 | 简单 | 3 | 请简单说说，为什么在驱动MOS管时，通常要用专门的驱动电路，而不是直接用单片机IO口控制？ | 保留 | 3 | 校园招聘\制造业\消费电子／通信／智能设备\技术研发类\电气工程师\2_保留题目\3轮_消费电子／通信／智能设备_电气工程师_可保留的题目.xlsx | 否
制造业 | 消费电子/通信/智能设备 | 电气工程师 | 电路基础 | 分立器件应用 | MOS管导通与驱动原理 | 简单 | 4 | 请简单说说，为什么在驱动MOS管时，通常要用到栅极电阻？ | 保留 | 3 | 校园招聘\制造业\消费电子／通信／智能设备\技术研发类\电气工程师\2_保留题目\3轮_消费电子／通信／智能设备_电气工程师_可保留的题目.xlsx | 否
制造业 | 消费电子/通信/智能设备 | 电气工程师 | 电路基础 | 分立器件应用 | MOS管导通与驱动原理 | 中等 | 1 | 在USB接口的过压保护电路中，常采用PMOS管做高侧开关。请简单说说，为了让它充分导通，栅极电压相对于源极电压应满足什么关系？ | 保留 | 2 | 校园招聘\制造业\消费电子／通信／智能设备\技术研发类\电气工程师\2_保留题目\2轮_消费电子／通信／智能设备_电气工程师_可保留的题目.xlsx | 否
制造业 | 消费电子/通信/智能设备 | 电气工程师 | 电路基础 | 分立器件应用 | MOS管导通与驱动原理 | 中等 | 2 | 在消费电子设备的电源管理电路中，常使用N沟道MOS管作为高侧开关控制负载供电。请简述：为什么实际设计中往往不直接用MCU的GPIO去驱动这个MOS管的栅极，而需要额外加入驱动电路？ | 保留 | 3 | 校园招聘\制造业\消费电子／通信／智能设备\技术研发类\电气工程师\2_保留题目\3轮_消费电子／通信／智能设备_电气工程师_可保留的题目.xlsx | 否
制造业 | 消费电子/通信/智能设备 | 电气工程师 | 电路基础 | 分立器件应用 | MOS管导通与驱动原理 | 中等 | 3 | 在消费电子设备的电源管理电路中，常使用N沟道MOS管作为高边或低边开关。请简述：当用普通IO口直接驱动一个N沟道MOS管的栅极时，为什么在某些情况下它无法可靠导通？根本原因是什么？ | 保留 | 3 | 校园招聘\制造业\消费电子／通信／智能设备\技术研发类\电气工程师\2_保留题目\3轮_消费电子／通信／智能设备_电气工程师_可保留的题目.xlsx | 否
制造业 | 消费电子/通信/智能设备 | 电气工程师 | 电路基础 | 分立器件应用 | MOS管导通与驱动原理 | 中等 | 4 | 在消费电子设备的电源管理电路中，常使用N沟道MOS管作低边开关控制负载通断。请简述：为什么实际应用中往往不能直接用3.3V单片机IO口驱动该MOS管的栅极使其可靠导通？ | 保留 | 3 | 校园招聘\制造业\消费电子／通信／智能设备\技术研发类\电气工程师\2_保留题目\3轮_消费电子／通信／智能设备_电气工程师_可保留的题目.xlsx | 否
制造业 | 消费电子/通信/智能设备 | 电气工程师 | 电路基础 | 分立器件应用 | MOS管导通与驱动原理 | 困难 | 1 | 某无线耳机充电仓在快充协议切换过程中，MOS管驱动信号出现毫秒级振荡，引发误开通和热失控风险。请结合MOS管栅极电荷特性与驱动回路阻抗匹配原理，分析振荡根源，并说明在PCB布局和驱动策略上需协同采取的两项关键措施。 | 保留 | 2 | 校园招聘\制造业\消费电子／通信／智能设备\技术研发类\电气工程师\2_保留题目\2轮_消费电子／通信／智能设备_电气工程师_可保留的题目.xlsx | 否
制造业 | 消费电子/通信/智能设备 | 电气工程师 | 电路基础 | 分立器件应用 | MOS管导通与驱动原理 | 困难 | 2 | 在消费电子设备的电源管理模块中，常使用N沟道MOS管作为高侧开关控制负载供电。请简述：为什么不能直接用MCU的GPIO驱动该MOS管的栅极实现可靠导通？需引入哪些关键电路环节来解决，并说明每个环节的核心作用。 | 保留 | 3 | 校园招聘\制造业\消费电子／通信／智能设备\技术研发类\电气工程师\2_保留题目\3轮_消费电子／通信／智能设备_电气工程师_可保留的题目.xlsx | 否
制造业 | 消费电子/通信/智能设备 | 电气工程师 | 电路基础 | 分立器件应用 | MOS管导通与驱动原理 | 困难 | 3 | 在消费电子设备的电源管理模块中，常使用N沟道MOS管作为高边开关控制负载供电。请简述：当驱动电路采用单电源栅极驱动且不加电平移位时，为什么该MOS管无法可靠导通？请从导通条件、阈值电压与源极电位变化三方面说明根本原因。 | 保留 | 3 | 校园招聘\制造业\消费电子／通信／智能设备\技术研发类\电气工程师\2_保留题目\3轮_消费电子／通信／智能设备_电气工程师_可保留的题目.xlsx | 否
制造业 | 消费电子/通信/智能设备 | 电气工程师 | 电路基础 | 分立器件应用 | MOS管导通与驱动原理 | 困难 | 4 | 在消费类智能设备的电源管理模块中，常使用N沟道MOS管作低边开关控制负载通断。当驱动信号来自3.3V MCU GPIO时，为什么不能直接驱动Vgs(th)为2.5V的MOS管可靠导通？请从导通电阻、温升和系统可靠性三个维度，说明必须考虑驱动电压裕量的根本原因。 | 保留 | 3 | 校园招聘\制造业\消费电子／通信／智能设备\技术研发类\电气工程师\2_保留题目\3轮_消费电子／通信／智能设备_电气工程师_可保留的题目.xlsx | 否
制造业 | 消费电子/通信/智能设备 | 电气工程师 | 元器件选型 | 功率与磁性器件选型 | MOS管耐压与导通损耗权衡 | 简单 | 1 | 为什么在低压大电流电源电路中，不能只追求MOS管的低导通电阻而忽略其耐压余量？ | 保留 | 2 | 校园招聘\制造业\消费电子／通信／智能设备\技术研发类\电气工程师\2_保留题目\2轮_消费电子／通信／智能设备_电气工程师_可保留的题目.xlsx | 否
制造业 | 消费电子/通信/智能设备 | 电气工程师 | 元器件选型 | 功率与磁性器件选型 | MOS管耐压与导通损耗权衡 | 简单 | 2 | 请简述MOS管选型时，耐压参数和导通电阻之间通常存在什么关系？ | 保留 | 2 | 校园招聘\制造业\消费电子／通信／智能设备\技术研发类\电气工程师\2_保留题目\2轮_消费电子／通信／智能设备_电气工程师_可保留的题目.xlsx | 否
制造业 | 消费电子/通信/智能设备 | 电气工程师 | 元器件选型 | 功率与磁性器件选型 | MOS管耐压与导通损耗权衡 | 简单 | 3 | 在开关电源设计中，选用MOS管时，耐压参数和导通电阻之间通常存在什么关系？请简单说说。 | 保留 | 3 | 校园招聘\制造业\消费电子／通信／智能设备\技术研发类\电气工程师\2_保留题目\3轮_消费电子／通信／智能设备_电气工程师_可保留的题目.xlsx | 否
制造业 | 消费电子/通信/智能设备 | 电气工程师 | 元器件选型 | 功率与磁性器件选型 | MOS管耐压与导通损耗权衡 | 简单 | 4 | 在选型MOS管时，为什么提高耐压值通常会导致导通电阻增大？请简单说说原因。 | 保留 | 3 | 校园招聘\制造业\消费电子／通信／智能设备\技术研发类\电气工程师\2_保留题目\3轮_消费电子／通信／智能设备_电气工程师_可保留的题目.xlsx | 否
制造业 | 消费电子/通信/智能设备 | 电气工程师 | 元器件选型 | 功率与磁性器件选型 | MOS管耐压与导通损耗权衡 | 中等 | 1 | 在为手机快充电路选型MOS管时，如果提高耐压值会让导通电阻变大，从而增加发热，你认为在满足安全裕量的前提下，应优先考虑降低哪一项参数来缓解温升问题？请简述原因。 | 保留 | 2 | 校园招聘\制造业\消费电子／通信／智能设备\技术研发类\电气工程师\2_保留题目\2轮_消费电子／通信／智能设备_电气工程师_可保留的题目.xlsx | 否
制造业 | 消费电子/通信/智能设备 | 电气工程师 | 元器件选型 | 功率与磁性器件选型 | MOS管耐压与导通损耗权衡 | 中等 | 2 | 当为5G通信模组的供电电路选择功率MOS管时，若输入电压最大为12V，瞬态尖峰可达15V，按工程惯例设定20%安全裕量，此时耐压选型下限是多少伏？请说明该裕量主要防范哪类实际工况。 | 保留 | 2 | 校园招聘\制造业\消费电子／通信／智能设备\技术研发类\电气工程师\2_保留题目\2轮_消费电子／通信／智能设备_电气工程师_可保留的题目.xlsx | 否
制造业 | 消费电子/通信/智能设备 | 电气工程师 | 元器件选型 | 功率与磁性器件选型 | MOS管耐压与导通损耗权衡 | 中等 | 3 | 在为一款便携式智能设备设计DC-DC降压电路时，选用MOS管作为主开关器件，如果提高其耐压值，会对导通损耗产生什么影响？请简述原因。 | 保留 | 3 | 校园招聘\制造业\消费电子／通信／智能设备\技术研发类\电气工程师\2_保留题目\3轮_消费电子／通信／智能设备_电气工程师_可保留的题目.xlsx | 否
制造业 | 消费电子/通信/智能设备 | 电气工程师 | 元器件选型 | 功率与磁性器件选型 | MOS管耐压与导通损耗权衡 | 中等 | 4 | 在为一款便携式智能设备设计DC-DC降压电路时，选用MOS管作为主开关器件，若输入电压最高为12V，实际工作时漏源极峰值电压可能达到约18V。请简单说说，为什么不能仅按输入电压选耐压值为12V的MOS管，而需要留出一定裕量？ | 保留 | 3 | 校园招聘\制造业\消费电子／通信／智能设备\技术研发类\电气工程师\2_保留题目\3轮_消费电子／通信／智能设备_电气工程师_可保留的题目.xlsx | 否
制造业 | 消费电子/通信/智能设备 | 电气工程师 | 元器件选型 | 功率与磁性器件选型 | MOS管耐压与导通损耗权衡 | 困难 | 1 | 一款支持快充的智能手表主控板上，同步整流MOS管在轻载时效率偏低、重载时温升高。已知其耐压选为25伏，而输入适配器最大输出为20伏。请简述在不改变拓扑的前提下，应从哪些维度综合评估该MOS管的耐压设定是否合理，并解释各维度间的制约关系。 | 保留 | 2 | 校园招聘\制造业\消费电子／通信／智能设备\技术研发类\电气工程师\2_保留题目\2轮_消费电子／通信／智能设备_电气工程师_可保留的题目.xlsx | 否
制造业 | 消费电子/通信/智能设备 | 电气工程师 | 元器件选型 | 功率与磁性器件选型 | MOS管耐压与导通损耗权衡 | 困难 | 2 | 在为一款便携式智能音箱设计电源管理电路时，选用的MOS管标称耐压为30伏，但实测工作电压峰值接近28伏，同时发现温升明显偏高。请简述此时应如何系统性地权衡耐压余量与导通损耗，并说明关键考量因素。 | 保留 | 2 | 校园招聘\制造业\消费电子／通信／智能设备\技术研发类\电气工程师\2_保留题目\2轮_消费电子／通信／智能设备_电气工程师_可保留的题目.xlsx | 否
制造业 | 消费电子/通信/智能设备 | 电气工程师 | 元器件选型 | 功率与磁性器件选型 | MOS管耐压与导通损耗权衡 | 困难 | 3 | 在通信模组供电电路中，用于负载开关的MOS管在频繁启停时出现栅极驱动异常导致击穿，同时导通损耗影响待机功耗。已知当前选型耐压为12伏，系统标称电压为5伏。请简单说说，如何基于实际开关瞬态波形、安全工作区及热时间常数，系统性优化耐压等级与导通参数的协同选型。 | 保留 | 2 | 校园招聘\制造业\消费电子／通信／智能设备\技术研发类\电气工程师\2_保留题目\2轮_消费电子／通信／智能设备_电气工程师_可保留的题目.xlsx | 否
制造业 | 消费电子/通信/智能设备 | 电气工程师 | 元器件选型 | 功率与磁性器件选型 | MOS管耐压与导通损耗权衡 | 困难 | 4 | 某蓝牙耳机充电仓在量产阶段出现批量MOS管热失效，其规格书标注耐压40伏、导通电阻15毫欧，而实际充电路径中存在LC振荡引起的电压尖峰。请简单说说，在器件选型阶段应如何结合开关动态特性与实测应力数据，平衡耐压裕度和导通损耗之间的矛盾。 | 保留 | 2 | 校园招聘\制造业\消费电子／通信／智能设备\技术研发类\电气工程师\2_保留题目\2轮_消费电子／通信／智能设备_电气工程师_可保留的题目.xlsx | 否
制造业 | 消费电子/通信/智能设备 | 电气工程师 | 量产导入与测试设计 | 量产导入 | NPI转产关键检查项 | 简单 | 1 | 请简单说说，为什么在转产评审中要核查所有已知硬件问题的闭环状态？ | 保留 | 2 | 校园招聘\制造业\消费电子／通信／智能设备\技术研发类\电气工程师\2_保留题目\2轮_消费电子／通信／智能设备_电气工程师_可保留的题目.xlsx | 否
制造业 | 消费电子/通信/智能设备 | 电气工程师 | 量产导入与测试设计 | 量产导入 | NPI转产关键检查项 | 简单 | 2 | 请简单说说，在量产导入阶段，为什么必须确认BOM中所有器件都已完成可采购性验证？ | 保留 | 2 | 校园招聘\制造业\消费电子／通信／智能设备\技术研发类\电气工程师\2_保留题目\2轮_消费电子／通信／智能设备_电气工程师_可保留的题目.xlsx | 否
制造业 | 消费电子/通信/智能设备 | 电气工程师 | 量产导入与测试设计 | 量产导入 | NPI转产关键检查项 | 简单 | 3 | 请简述NPI转产前，对PCB生产文件进行DFM检查主要关注哪一项关键内容？ | 保留 | 2 | 校园招聘\制造业\消费电子／通信／智能设备\技术研发类\电气工程师\2_保留题目\2轮_消费电子／通信／智能设备_电气工程师_可保留的题目.xlsx | 否
制造业 | 消费电子/通信/智能设备 | 电气工程师 | 量产导入与测试设计 | 量产导入 | NPI转产关键检查项 | 简单 | 4 | 请简述NPI转产时，硬件设计文档齐套性检查通常包含哪三类核心文件？ | 保留 | 2 | 校园招聘\制造业\消费电子／通信／智能设备\技术研发类\电气工程师\2_保留题目\2轮_消费电子／通信／智能设备_电气工程师_可保留的题目.xlsx | 否
制造业 | 消费电子/通信/智能设备 | 电气工程师 | 量产导入与测试设计 | 量产导入 | NPI转产关键检查项 | 中等 | 1 | 在NPI转产检查清单中，‘关键器件替代料的试产验证记录’是一项强制检查项。请简述为什么不能仅凭器件规格书参数匹配就直接切换替代料。 | 保留 | 2 | 校园招聘\制造业\消费电子／通信／智能设备\技术研发类\电气工程师\2_保留题目\2轮_消费电子／通信／智能设备_电气工程师_可保留的题目.xlsx | 否
制造业 | 消费电子/通信/智能设备 | 电气工程师 | 量产导入与测试设计 | 量产导入 | NPI转产关键检查项 | 中等 | 2 | 在新产品导入量产阶段，为什么需要确认首批试产板的物料批次号与设计BOM完全一致？请简单说说这一步的关键作用。 | 保留 | 2 | 校园招聘\制造业\消费电子／通信／智能设备\技术研发类\电气工程师\2_保留题目\2轮_消费电子／通信／智能设备_电气工程师_可保留的题目.xlsx | 否
制造业 | 消费电子/通信/智能设备 | 电气工程师 | 量产导入与测试设计 | 量产导入 | NPI转产关键检查项 | 中等 | 3 | 当试产样机在老化测试中出现批量电容开裂现象，而设计阶段已通过仿真验证，你认为在NPI转产检查中，哪一项实物核查环节最可能提前发现这个问题？请简述理由。 | 保留 | 2 | 校园招聘\制造业\消费电子／通信／智能设备\技术研发类\电气工程师\2_保留题目\2轮_消费电子／通信／智能设备_电气工程师_可保留的题目.xlsx | 否
制造业 | 消费电子/通信/智能设备 | 电气工程师 | 量产导入与测试设计 | 量产导入 | NPI转产关键检查项 | 中等 | 4 | 量产导入前，为什么必须核对PCB生产文件中的阻抗控制要求与硬件设计文档一致？请简单说说如果不一致可能带来的典型后果。 | 保留 | 2 | 校园招聘\制造业\消费电子／通信／智能设备\技术研发类\电气工程师\2_保留题目\2轮_消费电子／通信／智能设备_电气工程师_可保留的题目.xlsx | 否
制造业 | 消费电子/通信/智能设备 | 电气工程师 | 量产导入与测试设计 | 量产导入 | NPI转产关键检查项 | 困难 | 1 | 一款带Wi-Fi 6模组的设备在NPI阶段通过了全部功能验证，但量产初期出现批量射频性能波动（EVM恶化3dB）。已确认器件批次和焊接无异常。请简述你将依据哪些NPI转产关键检查项来追溯问题，并解释为何这些检查项在此场景下比单纯复测更有效。 | 保留 | 2 | 校园招聘\制造业\消费电子／通信／智能设备\技术研发类\电气工程师\2_保留题目\2轮_消费电子／通信／智能设备_电气工程师_可保留的题目.xlsx | 否
制造业 | 消费电子/通信/智能设备 | 电气工程师 | 量产导入与测试设计 | 量产导入 | NPI转产关键检查项 | 困难 | 2 | 在新产品导入量产阶段，发现某批次主板在老化测试中出现5%的电源模块温升超标问题，但设计评审和单板测试均未暴露该风险。请简述你作为硬件工程师会重点核查哪三项NPI转产关键检查项，并说明每项检查如何帮助定位这个温升异常的根源。 | 保留 | 2 | 校园招聘\制造业\消费电子／通信／智能设备\技术研发类\电气工程师\2_保留题目\2轮_消费电子／通信／智能设备_电气工程师_可保留的题目.xlsx | 否
制造业 | 消费电子/通信/智能设备 | 电气工程师 | 量产导入与测试设计 | 量产导入 | NPI转产关键检查项 | 困难 | 3 | 某产品在NPI末期完成所有测试并签署转产放行单，但量产后第三周出现BOM中一颗国产替代电容批量开裂。该器件已在替代评审中通过可靠性验证。请简述你认为在NPI转产关键检查项中，哪三项最可能在此环节失守，并说明每项缺失将如何导致该问题漏出。 | 保留 | 2 | 校园招聘\制造业\消费电子／通信／智能设备\技术研发类\电气工程师\2_保留题目\2轮_消费电子／通信／智能设备_电气工程师_可保留的题目.xlsx | 否
制造业 | 消费电子/通信/智能设备 | 电气工程师 | 量产导入与测试设计 | 量产导入 | NPI转产关键检查项 | 困难 | 4 | 某智能终端产品完成试产后进入量产爬坡，首周良率跌至82%，主要缺陷集中在USB接口插拔失效。你负责牵头硬件侧NPI问题闭环，请简述你会如何结合NPI转产关键检查项，系统性排查是设计、物料、工艺还是测试环节引入的问题，并给出判断依据。 | 保留 | 2 | 校园招聘\制造业\消费电子／通信／智能设备\技术研发类\电气工程师\2_保留题目\2轮_消费电子／通信／智能设备_电气工程师_可保留的题目.xlsx | 否
制造业 | 消费电子/通信/智能设备 | 电气工程师 | 电路基础 | 模拟电路分析 | RC滤波与截止频率含义 | 简单 | 1 | RC滤波电路的截止频率由哪两个元件参数决定？请直接说出这两个参数。 | 保留 | 2 | 校园招聘\制造业\消费电子／通信／智能设备\技术研发类\电气工程师\2_保留题目\2轮_消费电子／通信／智能设备_电气工程师_可保留的题目.xlsx | 否
制造业 | 消费电子/通信/智能设备 | 电气工程师 | 电路基础 | 模拟电路分析 | RC滤波与截止频率含义 | 简单 | 2 | 为什么RC低通滤波器对高于截止频率的信号衰减增强？请从电容阻抗变化角度简单解释。 | 保留 | 2 | 校园招聘\制造业\消费电子／通信／智能设备\技术研发类\电气工程师\2_保留题目\2轮_消费电子／通信／智能设备_电气工程师_可保留的题目.xlsx | 否
制造业 | 消费电子/通信/智能设备 | 电气工程师 | 电路基础 | 模拟电路分析 | RC滤波与截止频率含义 | 简单 | 3 | 请简述RC低通滤波电路中，截止频率的物理意义是什么？ | 保留 | 2 | 校园招聘\制造业\消费电子／通信／智能设备\技术研发类\电气工程师\2_保留题目\2轮_消费电子／通信／智能设备_电气工程师_可保留的题目.xlsx | 否
制造业 | 消费电子/通信/智能设备 | 电气工程师 | 电路基础 | 模拟电路分析 | RC滤波与截止频率含义 | 简单 | 4 | 请简单说说RC低通滤波器的截止频率是什么意思？ | 保留 | 3 | 校园招聘\制造业\消费电子／通信／智能设备\技术研发类\电气工程师\2_保留题目\3轮_消费电子／通信／智能设备_电气工程师_可保留的题目.xlsx | 否
制造业 | 消费电子/通信/智能设备 | 电气工程师 | 电路基础 | 模拟电路分析 | RC滤波与截止频率含义 | 中等 | 1 | 一款无线充电接收端的反馈采样电路中，RC滤波器用于平滑电压检测信号。若实际测试发现系统响应变慢、动态调节滞后，而电容值被增大了一倍，请简述这一改动对截止频率的影响及其与系统响应速度的关系。 | 保留 | 2 | 校园招聘\制造业\消费电子／通信／智能设备\技术研发类\电气工程师\2_保留题目\2轮_消费电子／通信／智能设备_电气工程师_可保留的题目.xlsx | 否
制造业 | 消费电子/通信/智能设备 | 电气工程师 | 电路基础 | 模拟电路分析 | RC滤波与截止频率含义 | 中等 | 2 | 在USB接口的ESD防护电路后端，常串联一个RC网络用于信号整形。如果该RC网络的截止频率设置过低，可能对USB2.0通信造成什么影响？请从信号完整性角度简述原因。 | 保留 | 3 | 校园招聘\制造业\消费电子／通信／智能设备\技术研发类\电气工程师\2_保留题目\3轮_消费电子／通信／智能设备_电气工程师_可保留的题目.xlsx | 否
制造业 | 消费电子/通信/智能设备 | 电气工程师 | 电路基础 | 模拟电路分析 | RC滤波与截止频率含义 | 中等 | 3 | 在消费电子设备的音频输入接口电路中，常使用RC低通滤波器来抑制高频噪声。请简单说说，这个RC滤波器的截止频率具体表示什么物理意义？它对实际信号传输会产生怎样的影响？ | 保留 | 3 | 校园招聘\制造业\消费电子／通信／智能设备\技术研发类\电气工程师\2_保留题目\3轮_消费电子／通信／智能设备_电气工程师_可保留的题目.xlsx | 否
制造业 | 消费电子/通信/智能设备 | 电气工程师 | 电路基础 | 模拟电路分析 | RC滤波与截止频率含义 | 中等 | 4 | 在消费电子设备的音频输入电路中，常使用RC低通滤波器来抑制高频噪声。请简单说说，当电阻和电容值确定后，这个滤波器的截止频率具体代表什么物理含义？ | 保留 | 3 | 校园招聘\制造业\消费电子／通信／智能设备\技术研发类\电气工程师\2_保留题目\3轮_消费电子／通信／智能设备_电气工程师_可保留的题目.xlsx | 否
制造业 | 消费电子/通信/智能设备 | 电气工程师 | 电路基础 | 模拟电路分析 | RC滤波与截止频率含义 | 困难 | 1 | 一款Wi-Fi 6智能音箱的麦克风前置放大电路中，RC高通滤波用于隔离直流偏置，但语音唤醒识别率在低温环境下显著下降。已知电容介质为X7R陶瓷，其容值随温度降低而减少约20%。请从截止频率的物理定义出发，解释该失效机理及验证方法。 | 保留 | 2 | 校园招聘\制造业\消费电子／通信／智能设备\技术研发类\电气工程师\2_保留题目\2轮_消费电子／通信／智能设备_电气工程师_可保留的题目.xlsx | 否
制造业 | 消费电子/通信/智能设备 | 电气工程师 | 电路基础 | 模拟电路分析 | RC滤波与截止频率含义 | 困难 | 2 | 在USB-C接口的EMI滤波设计中，RC网络被集成在Type-C连接器引脚端用于抑制传导干扰。当整机通过辐射骚扰测试失败时，工程师将RC参数整体增大以降低截止频率，结果却导致高速数据通信误码率上升。请简述这一矛盾背后的模拟电路原理依据。 | 保留 | 2 | 校园招聘\制造业\消费电子／通信／智能设备\技术研发类\电气工程师\2_保留题目\2轮_消费电子／通信／智能设备_电气工程师_可保留的题目.xlsx | 否
制造业 | 消费电子/通信/智能设备 | 电气工程师 | 电路基础 | 模拟电路分析 | RC滤波与截止频率含义 | 困难 | 3 | 某蓝牙耳机在充电管理电路中采用RC滤波对ADC参考电压进行稳压，量产时出现批量性触控误触发。已知滤波电容老化后容值下降15%，请结合截止频率定义及其对信号相位和幅度的影响，说明该变化为何可能引发系统级误判。 | 保留 | 2 | 校园招聘\制造业\消费电子／通信／智能设备\技术研发类\电气工程师\2_保留题目\2轮_消费电子／通信／智能设备_电气工程师_可保留的题目.xlsx | 否
制造业 | 消费电子/通信/智能设备 | 电气工程师 | 电路基础 | 模拟电路分析 | RC滤波与截止频率含义 | 困难 | 4 | 在一款智能手表的电源管理模块中，工程师用RC低通滤波器对ADC采样前的模拟信号进行抗混叠处理，但实测发现截止频率处的衰减比理论值大得多，同时高频噪声抑制不足。请简述可能造成这种现象的三个硬件层面原因，并说明每个原因如何影响RC滤波器的实际截止频率和幅频响应。 | 保留 | 3 | 校园招聘\制造业\消费电子／通信／智能设备\技术研发类\电气工程师\2_保留题目\3轮_消费电子／通信／智能设备_电气工程师_可保留的题目.xlsx | 否
制造业 | 消费电子/通信/智能设备 | 电气工程师 | PCB与信号完整性 | 可制造性设计 | SMT回流焊与焊接工艺可制造性 | 简单 | 1 | 请简单说说，为什么大尺寸焊盘和小尺寸焊盘在同一块PCB上同时存在时，容易在回流焊中出现虚焊或立碑现象？ | 保留 | 2 | 校园招聘\制造业\消费电子／通信／智能设备\技术研发类\电气工程师\2_保留题目\2轮_消费电子／通信／智能设备_电气工程师_可保留的题目.xlsx | 否
制造业 | 消费电子/通信/智能设备 | 电气工程师 | PCB与信号完整性 | 可制造性设计 | SMT回流焊与焊接工艺可制造性 | 简单 | 2 | 请简述SMT回流焊工艺中，焊膏在加热过程中经历的四个典型温度阶段。 | 保留 | 2 | 校园招聘\制造业\消费电子／通信／智能设备\技术研发类\电气工程师\2_保留题目\2轮_消费电子／通信／智能设备_电气工程师_可保留的题目.xlsx | 否
制造业 | 消费电子/通信/智能设备 | 电气工程师 | PCB与信号完整性 | 可制造性设计 | SMT回流焊与焊接工艺可制造性 | 简单 | 3 | 请简述什么是‘阴影效应’，它在SMT回流焊中可能导致什么常见焊接缺陷？ | 保留 | 2 | 校园招聘\制造业\消费电子／通信／智能设备\技术研发类\电气工程师\2_保留题目\2轮_消费电子／通信／智能设备_电气工程师_可保留的题目.xlsx | 否
制造业 | 消费电子/通信/智能设备 | 电气工程师 | PCB与信号完整性 | 可制造性设计 | SMT回流焊与焊接工艺可制造性 | 简单 | 4 | 请简单说说，在SMT回流焊工艺中，为什么贴片元件的焊盘尺寸和形状需要与元件本体严格匹配？ | 保留 | 3 | 校园招聘\制造业\消费电子／通信／智能设备\技术研发类\电气工程师\2_保留题目\3轮_消费电子／通信／智能设备_电气工程师_可保留的题目.xlsx | 否
制造业 | 消费电子/通信/智能设备 | 电气工程师 | PCB与信号完整性 | 可制造性设计 | SMT回流焊与焊接工艺可制造性 | 中等 | 1 | PCB上大尺寸金属化散热焊盘（如功率MOSFET底部焊盘）若直接大面积覆铜，在回流焊时容易导致器件翘起或虚焊。请简述其背后的热力学原因。 | 保留 | 2 | 校园招聘\制造业\消费电子／通信／智能设备\技术研发类\电气工程师\2_保留题目\2轮_消费电子／通信／智能设备_电气工程师_可保留的题目.xlsx | 否
制造业 | 消费电子/通信/智能设备 | 电气工程师 | PCB与信号完整性 | 可制造性设计 | SMT回流焊与焊接工艺可制造性 | 中等 | 2 | 为提升SMT焊接良率，PCB设计时对细间距QFN封装的接地焊盘常采用‘开窗+网格化’处理。请简述这种设计对回流焊过程中锡膏润湿和排气的作用。 | 保留 | 2 | 校园招聘\制造业\消费电子／通信／智能设备\技术研发类\电气工程师\2_保留题目\2轮_消费电子／通信／智能设备_电气工程师_可保留的题目.xlsx | 否
制造业 | 消费电子/通信/智能设备 | 电气工程师 | PCB与信号完整性 | 可制造性设计 | SMT回流焊与焊接工艺可制造性 | 中等 | 3 | 在PCB设计中，为什么贴片元件焊盘周围要避免铺铜？请简单说说这对SMT回流焊焊接质量的影响。 | 保留 | 2 | 校园招聘\制造业\消费电子／通信／智能设备\技术研发类\电气工程师\2_保留题目\2轮_消费电子／通信／智能设备_电气工程师_可保留的题目.xlsx | 否
制造业 | 消费电子/通信/智能设备 | 电气工程师 | PCB与信号完整性 | 可制造性设计 | SMT回流焊与焊接工艺可制造性 | 中等 | 4 | 在PCB设计中，为了确保表面贴装器件在回流焊过程中可靠焊接，为什么需要对相邻焊盘之间设置最小间距？请简单说说这个间距主要防止什么问题。 | 保留 | 3 | 校园招聘\制造业\消费电子／通信／智能设备\技术研发类\电气工程师\2_保留题目\3轮_消费电子／通信／智能设备_电气工程师_可保留的题目.xlsx | 否
制造业 | 消费电子/通信/智能设备 | 电气工程师 | PCB与信号完整性 | 可制造性设计 | SMT回流焊与焊接工艺可制造性 | 困难 | 1 | 一款支持Wi-Fi 6E的终端产品PCB，在回流焊后发现射频前端模块中多个0402封装的滤波电容存在偏移与焊锡桥连。已知该区域铜箔密集、周围有高速差分走线。请简述你从焊盘形状、阻焊层开口、邻近走线热效应三个维度出发，如何针对性优化该区域的可制造性设计。 | 保留 | 2 | 校园招聘\制造业\消费电子／通信／智能设备\技术研发类\电气工程师\2_保留题目\2轮_消费电子／通信／智能设备_电气工程师_可保留的题目.xlsx | 否
制造业 | 消费电子/通信/智能设备 | 电气工程师 | PCB与信号完整性 | 可制造性设计 | SMT回流焊与焊接工艺可制造性 | 困难 | 2 | 一款高速通信模组PCB在量产回流焊后出现多片BGA焊点虚焊，且集中在BGA中心区域。已知钢网开孔按1:1设计、炉温曲线符合常规标准。请简述你从PCB布局布线与热管理协同设计角度会重点核查哪些可制造性要素，并解释其对中心焊点熔融均匀性的影响。 | 保留 | 2 | 校园招聘\制造业\消费电子／通信／智能设备\技术研发类\电气工程师\2_保留题目\2轮_消费电子／通信／智能设备_电气工程师_可保留的题目.xlsx | 否
制造业 | 消费电子/通信/智能设备 | 电气工程师 | PCB与信号完整性 | 可制造性设计 | SMT回流焊与焊接工艺可制造性 | 困难 | 3 | 在消费类智能设备的SMT回流焊工艺中，某款主板上同时存在0201封装电阻和QFN-48封装主控芯片，两者焊盘热容量差异显著。请简述你如何从PCB可制造性设计角度协调这两种器件的焊接可靠性，并说明关键设计依据。 | 保留 | 2 | 校园招聘\制造业\消费电子／通信／智能设备\技术研发类\电气工程师\2_保留题目\2轮_消费电子／通信／智能设备_电气工程师_可保留的题目.xlsx | 否
制造业 | 消费电子/通信/智能设备 | 电气工程师 | PCB与信号完整性 | 可制造性设计 | SMT回流焊与焊接工艺可制造性 | 困难 | 4 | 某智能穿戴设备主板采用双面混装工艺，A面贴装高密度BGA和细间距连接器，B面贴装多个大尺寸钽电容和功率电感。回流焊后B面部分钽电容出现立碑现象。请简述你如何基于焊盘设计、器件布局与热传导路径三者关联性，系统性优化该PCB的焊接可制造性。 | 保留 | 2 | 校园招聘\制造业\消费电子／通信／智能设备\技术研发类\电气工程师\2_保留题目\2轮_消费电子／通信／智能设备_电气工程师_可保留的题目.xlsx | 否
制造业 | 消费电子/通信/智能设备 | 电气工程师 | 嵌入式与接口设计 | 通信接口设计 | SPI四种工作模式 | 简单 | 1 | SPI的四种工作模式中，模式0对应的CPOL和CPHA取值分别是多少？ | 保留 | 2 | 校园招聘\制造业\消费电子／通信／智能设备\技术研发类\电气工程师\2_保留题目\2轮_消费电子／通信／智能设备_电气工程师_可保留的题目.xlsx | 否
制造业 | 消费电子/通信/智能设备 | 电气工程师 | 嵌入式与接口设计 | 通信接口设计 | SPI四种工作模式 | 简单 | 2 | SPI通信中，CPHA参数决定了数据是在时钟的上升沿还是下降沿采样，请说明其两种取值分别对应的采样时刻。 | 保留 | 2 | 校园招聘\制造业\消费电子／通信／智能设备\技术研发类\电气工程师\2_保留题目\2轮_消费电子／通信／智能设备_电气工程师_可保留的题目.xlsx | 否
制造业 | 消费电子/通信/智能设备 | 电气工程师 | 嵌入式与接口设计 | 通信接口设计 | SPI四种工作模式 | 简单 | 3 | SPI通信中，CPOL参数决定了时钟信号在空闲时是高电平还是低电平，请说明其两种取值分别对应什么电平状态。 | 保留 | 2 | 校园招聘\制造业\消费电子／通信／智能设备\技术研发类\电气工程师\2_保留题目\2轮_消费电子／通信／智能设备_电气工程师_可保留的题目.xlsx | 否
制造业 | 消费电子/通信/智能设备 | 电气工程师 | 嵌入式与接口设计 | 通信接口设计 | SPI四种工作模式 | 简单 | 4 | 请简述SPI接口的四种工作模式是由哪两个参数组合决定的？ | 保留 | 2 | 校园招聘\制造业\消费电子／通信／智能设备\技术研发类\电气工程师\2_保留题目\2轮_消费电子／通信／智能设备_电气工程师_可保留的题目.xlsx | 否
制造业 | 消费电子/通信/智能设备 | 电气工程师 | 嵌入式与接口设计 | 通信接口设计 | SPI四种工作模式 | 中等 | 1 | 在调试一个传感器模块时，发现它与主控芯片通过SPI通信偶尔出现数据错乱，已确认接线和时钟频率没有问题。如果怀疑是SPI工作模式不匹配导致的，你会重点核对哪两个关键信号的相位关系？请简单说说。 | 保留 | 2 | 校园招聘\制造业\消费电子／通信／智能设备\技术研发类\电气工程师\2_保留题目\2轮_消费电子／通信／智能设备_电气工程师_可保留的题目.xlsx | 否
制造业 | 消费电子/通信/智能设备 | 电气工程师 | 嵌入式与接口设计 | 通信接口设计 | SPI四种工作模式 | 中等 | 2 | 当主控芯片配置为SPI模式1，而外设芯片手册明确要求使用模式2时，通信最可能表现出什么异常现象？请结合数据采样与采样时刻的关系简要解释。 | 保留 | 2 | 校园招聘\制造业\消费电子／通信／智能设备\技术研发类\电气工程师\2_保留题目\2轮_消费电子／通信／智能设备_电气工程师_可保留的题目.xlsx | 否
制造业 | 消费电子/通信/智能设备 | 电气工程师 | 嵌入式与接口设计 | 通信接口设计 | SPI四种工作模式 | 中等 | 3 | 在多器件共享同一SPI总线的系统中，若一个器件要求模式0、另一个要求模式3，能否直接共用同一个SPI控制器接口？请简述原因及常见应对思路。 | 保留 | 3 | 校园招聘\制造业\消费电子／通信／智能设备\技术研发类\电气工程师\2_保留题目\3轮_消费电子／通信／智能设备_电气工程师_可保留的题目.xlsx | 否
制造业 | 消费电子/通信/智能设备 | 电气工程师 | 嵌入式与接口设计 | 通信接口设计 | SPI四种工作模式 | 中等 | 4 | 在智能设备中，当主控芯片通过SPI接口与一个传感器通信时，发现数据读取总是错误。如果已确认时钟极性和相位设置不匹配，你如何根据SPI的四种工作模式快速判断并确定正确的配置？请简述判断依据。 | 保留 | 3 | 校园招聘\制造业\消费电子／通信／智能设备\技术研发类\电气工程师\2_保留题目\3轮_消费电子／通信／智能设备_电气工程师_可保留的题目.xlsx | 否
制造业 | 消费电子/通信/智能设备 | 电气工程师 | 嵌入式与接口设计 | 通信接口设计 | SPI四种工作模式 | 困难 | 1 | 在智能手表这类低功耗设备中，主控芯片通过SPI接口与环境光传感器通信，该传感器支持四种工作模式。当发现通信偶发丢帧且功耗偏高时，你如何结合时钟极性、时钟相位与数据采样时机三方面因素，判断应选择哪种SPI模式并说明理由？ | 保留 | 3 | 校园招聘\制造业\消费电子／通信／智能设备\技术研发类\电气工程师\2_保留题目\3轮_消费电子／通信／智能设备_电气工程师_可保留的题目.xlsx | 否
制造业 | 消费电子/通信/智能设备 | 电气工程师 | 嵌入式与接口设计 | 通信接口设计 | SPI四种工作模式 | 困难 | 2 | 在智能手表这类低功耗设备中，主控芯片通过SPI接口连接多个外设（如OLED屏驱动、环境光传感器和NFC控制器），但各外设对时钟极性和相位的要求不一致。请简述如何在不增加额外电平转换或协议桥接芯片的前提下，系统性地协调这三类外设的SPI工作模式，并说明你选择该方案的核心依据。 | 保留 | 3 | 校园招聘\制造业\消费电子／通信／智能设备\技术研发类\电气工程师\2_保留题目\3轮_消费电子／通信／智能设备_电气工程师_可保留的题目.xlsx | 否
制造业 | 消费电子/通信/智能设备 | 电气工程师 | 嵌入式与接口设计 | 通信接口设计 | SPI四种工作模式 | 困难 | 3 | 某TWS耳机充电仓主控采用SPI接口管理电量计芯片，量产中发现部分批次在快速充放电切换时出现读数跳变。分析确认是SPI通信期间电源纹波导致采样边沿抖动，而电量计仅支持CPOL=1、CPHA=1模式。请说明你将如何结合该工作模式的采样时序特点，从供电设计、信号完整性及协议层配合三方面提出整改方案。 | 保留 | 3 | 校园招聘\制造业\消费电子／通信／智能设备\技术研发类\电气工程师\2_保留题目\3轮_消费电子／通信／智能设备_电气工程师_可保留的题目.xlsx | 否
制造业 | 消费电子/通信/智能设备 | 电气工程师 | 嵌入式与接口设计 | 通信接口设计 | SPI四种工作模式 | 困难 | 4 | 某无线耳机固件升级过程中，SPI主设备（SoC）与从设备（外部Flash）在高温环境下偶发校验失败。排查发现时钟边沿采样存在建立/保持时间裕量不足，且两种器件对SPI四种工作模式的电气参数容差不一致。请说明你将依据哪些关键参数进行模式重选或电路优化，并解释为何该选择能提升高温下的通信鲁棒性。 | 保留 | 3 | 校园招聘\制造业\消费电子／通信／智能设备\技术研发类\电气工程师\2_保留题目\3轮_消费电子／通信／智能设备_电气工程师_可保留的题目.xlsx | 否
制造业 | 消费电子/通信/智能设备 | 电气工程师 | 电路基础 | 数字逻辑基础 | TTL与CMOS电平标准 | 简单 | 1 | TTL电路和CMOS电路在输入端悬空时，各自通常被识别为哪种逻辑电平？ | 保留 | 2 | 校园招聘\制造业\消费电子／通信／智能设备\技术研发类\电气工程师\2_保留题目\2轮_消费电子／通信／智能设备_电气工程师_可保留的题目.xlsx | 否
制造业 | 消费电子/通信/智能设备 | 电气工程师 | 电路基础 | 数字逻辑基础 | TTL与CMOS电平标准 | 简单 | 2 | 请简单说说CMOS电平标准下，高电平和低电平的判定依据主要取决于什么？ | 保留 | 2 | 校园招聘\制造业\消费电子／通信／智能设备\技术研发类\电气工程师\2_保留题目\2轮_消费电子／通信／智能设备_电气工程师_可保留的题目.xlsx | 否
制造业 | 消费电子/通信/智能设备 | 电气工程师 | 电路基础 | 数字逻辑基础 | TTL与CMOS电平标准 | 简单 | 3 | 请简述TTL电平标准中，高电平和低电平的典型电压范围分别是多少？ | 保留 | 2 | 校园招聘\制造业\消费电子／通信／智能设备\技术研发类\电气工程师\2_保留题目\2轮_消费电子／通信／智能设备_电气工程师_可保留的题目.xlsx | 否
制造业 | 消费电子/通信/智能设备 | 电气工程师 | 电路基础 | 数字逻辑基础 | TTL与CMOS电平标准 | 简单 | 4 | 请简单说说TTL电平和CMOS电平在高电平与低电平的典型电压范围上有什么主要区别？ | 保留 | 3 | 校园招聘\制造业\消费电子／通信／智能设备\技术研发类\电气工程师\2_保留题目\3轮_消费电子／通信／智能设备_电气工程师_可保留的题目.xlsx | 否
制造业 | 消费电子/通信/智能设备 | 电气工程师 | 电路基础 | 数字逻辑基础 | TTL与CMOS电平标准 | 中等 | 1 | 在实际硬件调试中，如果发现一个CMOS器件的输入引脚悬空，为什么容易导致逻辑状态不稳定？请简述根本原因。 | 保留 | 2 | 校园招聘\制造业\消费电子／通信／智能设备\技术研发类\电气工程师\2_保留题目\2轮_消费电子／通信／智能设备_电气工程师_可保留的题目.xlsx | 否
制造业 | 消费电子/通信/智能设备 | 电气工程师 | 电路基础 | 数字逻辑基础 | TTL与CMOS电平标准 | 中等 | 2 | 为什么现代低功耗智能终端中，越来越多采用CMOS电平而非传统TTL电平？请从静态功耗和噪声容限两个方面简单说说。 | 保留 | 3 | 校园招聘\制造业\消费电子／通信／智能设备\技术研发类\电气工程师\2_保留题目\3轮_消费电子／通信／智能设备_电气工程师_可保留的题目.xlsx | 否
制造业 | 消费电子/通信/智能设备 | 电气工程师 | 电路基础 | 数字逻辑基础 | TTL与CMOS电平标准 | 中等 | 3 | 在实际硬件设计中，当一个CMOS输出接口需要驱动TTL输入器件时，为什么通常不需要额外的电平转换电路？请简述原因。 | 保留 | 3 | 校园招聘\制造业\消费电子／通信／智能设备\技术研发类\电气工程师\2_保留题目\3轮_消费电子／通信／智能设备_电气工程师_可保留的题目.xlsx | 否
制造业 | 消费电子/通信/智能设备 | 电气工程师 | 电路基础 | 数字逻辑基础 | TTL与CMOS电平标准 | 中等 | 4 | 在智能设备主板调试中，若用示波器测得某信号线高电平实测为3.2V，该信号驱动的是标准CMOS器件，它能否被可靠识别为高电平？请说明判断依据。 | 保留 | 3 | 校园招聘\制造业\消费电子／通信／智能设备\技术研发类\电气工程师\2_保留题目\3轮_消费电子／通信／智能设备_电气工程师_可保留的题目.xlsx | 否
制造业 | 消费电子/通信/智能设备 | 电气工程师 | 电路基础 | 数字逻辑基础 | TTL与CMOS电平标准 | 困难 | 1 | 在多电源域系统中，当一个CMOS器件输出连接到TTL输入时，为什么有时需要加电平转换电路？请从高低电平阈值、噪声容限和驱动能力三个角度简述根本原因。 | 保留 | 3 | 校园招聘\制造业\消费电子／通信／智能设备\技术研发类\电气工程师\2_保留题目\3轮_消费电子／通信／智能设备_电气工程师_可保留的题目.xlsx | 否
制造业 | 消费电子/通信/智能设备 | 电气工程师 | 电路基础 | 数字逻辑基础 | TTL与CMOS电平标准 | 困难 | 2 | 在消费电子设备中，当一个CMOS输出接口需要驱动TTL输入接口时，为什么有时会出现逻辑电平识别错误？请结合两种电平标准的关键参数差异，说明根本原因及至少一种工程上常用的解决思路。 | 保留 | 3 | 校园招聘\制造业\消费电子／通信／智能设备\技术研发类\电气工程师\2_保留题目\3轮_消费电子／通信／智能设备_电气工程师_可保留的题目.xlsx | 否
制造业 | 消费电子/通信/智能设备 | 电气工程师 | 电路基础 | 数字逻辑基础 | TTL与CMOS电平标准 | 困难 | 3 | 某智能设备主控芯片采用1.8V CMOS电平，而外挂的通信模组接口要求3.3V TTL电平。若直接通过上拉电阻实现电平抬升，在高速通信场景下可能引发哪些信号完整性问题？请结合上升沿畸变、灌电流能力与逻辑误判风险说明。 | 保留 | 3 | 校园招聘\制造业\消费电子／通信／智能设备\技术研发类\电气工程师\2_保留题目\3轮_消费电子／通信／智能设备_电气工程师_可保留的题目.xlsx | 否
制造业 | 消费电子/通信/智能设备 | 电气工程师 | 电路基础 | 数字逻辑基础 | TTL与CMOS电平标准 | 困难 | 4 | 在低功耗穿戴设备中，为延长电池寿命，主控切换至深度睡眠模式后关闭部分电源域。此时若保留3.3V IO电源但主控核心电压降至0.8V，其GPIO输出电平可能无法可靠驱动外部3.3V TTL器件。请从CMOS输出级结构和阈值电压偏移角度，解释该失效机理。 | 收尾 | 6 | 校园招聘\制造业\消费电子／通信／智能设备\技术研发类\电气工程师\1_待审核题目\消费电子／通信／智能设备-电气工程师题目_待6轮审核.xlsx | 否
制造业 | 消费电子/通信/智能设备 | 电气工程师 | 嵌入式与接口设计 | 通信接口设计 | UART异步通信原理与应用 | 简单 | 1 | UART通信为什么需要双方预先约定相同的波特率？ | 保留 | 2 | 校园招聘\制造业\消费电子／通信／智能设备\技术研发类\电气工程师\2_保留题目\2轮_消费电子／通信／智能设备_电气工程师_可保留的题目.xlsx | 否
制造业 | 消费电子/通信/智能设备 | 电气工程师 | 嵌入式与接口设计 | 通信接口设计 | UART异步通信原理与应用 | 简单 | 2 | 请简单说说UART帧结构里停止位的主要功能。 | 保留 | 2 | 校园招聘\制造业\消费电子／通信／智能设备\技术研发类\电气工程师\2_保留题目\2轮_消费电子／通信／智能设备_电气工程师_可保留的题目.xlsx | 否
制造业 | 消费电子/通信/智能设备 | 电气工程师 | 嵌入式与接口设计 | 通信接口设计 | UART异步通信原理与应用 | 简单 | 3 | 请简述UART接收端如何通过起始位识别一帧数据的开始。 | 保留 | 2 | 校园招聘\制造业\消费电子／通信／智能设备\技术研发类\电气工程师\2_保留题目\2轮_消费电子／通信／智能设备_电气工程师_可保留的题目.xlsx | 否
制造业 | 消费电子/通信/智能设备 | 电气工程师 | 嵌入式与接口设计 | 通信接口设计 | UART异步通信原理与应用 | 简单 | 4 | 请简述UART通信中起始位的作用是什么？ | 保留 | 2 | 校园招聘\制造业\消费电子／通信／智能设备\技术研发类\电气工程师\2_保留题目\2轮_消费电子／通信／智能设备_电气工程师_可保留的题目.xlsx | 否
制造业 | 消费电子/通信/智能设备 | 电气工程师 | 嵌入式与接口设计 | 通信接口设计 | UART异步通信原理与应用 | 中等 | 1 | 在嵌入式设备升级固件过程中，上位机通过UART向设备发送数据包，设备反馈校验失败。若已确认协议帧格式和软件逻辑无误，你将如何利用UART的起始位、停止位和数据位时序特征，快速判断是否存在硬件级采样偏差问题？请简单说说判断依据。 | 保留 | 2 | 校园招聘\制造业\消费电子／通信／智能设备\技术研发类\电气工程师\2_保留题目\2轮_消费电子／通信／智能设备_电气工程师_可保留的题目.xlsx | 否
制造业 | 消费电子/通信/智能设备 | 电气工程师 | 嵌入式与接口设计 | 通信接口设计 | UART异步通信原理与应用 | 中等 | 2 | 在智能设备的主控芯片与蓝牙模组通信时，使用UART接口传输数据。当发现接收端偶尔出现乱码，但波特率设置完全正确，你首先会检查哪两个与UART电气特性直接相关的硬件信号状态？请简述原因。 | 保留 | 2 | 校园招聘\制造业\消费电子／通信／智能设备\技术研发类\电气工程师\2_保留题目\2轮_消费电子／通信／智能设备_电气工程师_可保留的题目.xlsx | 否
制造业 | 消费电子/通信/智能设备 | 电气工程师 | 嵌入式与接口设计 | 通信接口设计 | UART异步通信原理与应用 | 中等 | 3 | 多个传感器模块通过同一UART总线轮询接入主控，发现某传感器响应延迟显著增大。在不更改硬件连接的前提下，仅从UART通信机制本身出发，你认为最可能影响该传感器响应及时性的两个关键设计因素是什么？请简述其作用原理。 | 保留 | 2 | 校园招聘\制造业\消费电子／通信／智能设备\技术研发类\电气工程师\2_保留题目\2轮_消费电子／通信／智能设备_电气工程师_可保留的题目.xlsx | 否
制造业 | 消费电子/通信/智能设备 | 电气工程师 | 嵌入式与接口设计 | 通信接口设计 | UART异步通信原理与应用 | 中等 | 4 | 某款家用路由器的串口调试接口采用UART通信，实际使用中发现长距离线缆连接后误码率明显上升。除降低波特率外，请说明从信号完整性角度出发，最应关注并优化的两个物理层参数及其影响机制。 | 保留 | 2 | 校园招聘\制造业\消费电子／通信／智能设备\技术研发类\电气工程师\2_保留题目\2轮_消费电子／通信／智能设备_电气工程师_可保留的题目.xlsx | 否
制造业 | 消费电子/通信/智能设备 | 电气工程师 | 嵌入式与接口设计 | 通信接口设计 | UART异步通信原理与应用 | 困难 | 1 | 在多传感器融合的智能家居网关中，UART被复用为多个外设（温湿度、红外、Zigbee模组）的调试与配置通道，采用分时轮询方式共享同一串口资源。当增加一个高频率上报的振动传感器后，原有外设通信开始紊乱。请从UART异步通信的本质特征出发，分析该现象的根本原因，并提出兼顾实时性与可靠性的系统级优化思路。 | 保留 | 2 | 校园招聘\制造业\消费电子／通信／智能设备\技术研发类\电气工程师\2_保留题目\2轮_消费电子／通信／智能设备_电气工程师_可保留的题目.xlsx | 否
制造业 | 消费电子/通信/智能设备 | 电气工程师 | 嵌入式与接口设计 | 通信接口设计 | UART异步通信原理与应用 | 困难 | 2 | 在智能手表这类低功耗设备中，UART接口常用于MCU与心率传感器之间的通信。当实测发现通信偶发丢帧且无法复位，但示波器捕获到TX信号波形完整、波特率准确，你会从哪些关键环节系统性排查问题？请简述排查逻辑和依据。 | 保留 | 2 | 校园招聘\制造业\消费电子／通信／智能设备\技术研发类\电气工程师\2_保留题目\2轮_消费电子／通信／智能设备_电气工程师_可保留的题目.xlsx | 否
制造业 | 消费电子/通信/智能设备 | 电气工程师 | 嵌入式与接口设计 | 通信接口设计 | UART异步通信原理与应用 | 困难 | 3 | 某TWS耳机充电仓与主控芯片通过UART进行固件升级协商，升级过程中频繁出现握手超时。已知双方电平匹配、无硬件短路，且供电纹波在规格内。请结合UART异步通信的时序特性与实际嵌入式约束，说明最可能被忽略的三个设计隐患及其技术成因。 | 保留 | 2 | 校园招聘\制造业\消费电子／通信／智能设备\技术研发类\电气工程师\2_保留题目\2轮_消费电子／通信／智能设备_电气工程师_可保留的题目.xlsx | 否
制造业 | 消费电子/通信/智能设备 | 电气工程师 | 嵌入式与接口设计 | 通信接口设计 | UART异步通信原理与应用 | 困难 | 4 | 某车载记录仪在高温环境下运行时，UART与GPS模组通信出现间歇性乱码，低温环境则正常。已排除电源跌落和晶振温漂问题，示波器显示RX端信号边沿存在轻微过冲与振铃。请结合UART采样机制与信号完整性原理，说明为何温度变化会放大该现象，并指出在硬件设计阶段应重点控制的两个电气参数。 | 保留 | 2 | 校园招聘\制造业\消费电子／通信／智能设备\技术研发类\电气工程师\2_保留题目\2轮_消费电子／通信／智能设备_电气工程师_可保留的题目.xlsx | 否
制造业 | 消费电子/通信/智能设备 | 电气工程师 | PCB与信号完整性 | 高速接口设计 | USB与高速接口阻抗匹配要求 | 简单 | 1 | 请简单说说USB差分走线在PCB设计中为什么要保持等长？ | 保留 | 2 | 校园招聘\制造业\消费电子／通信／智能设备\技术研发类\电气工程师\2_保留题目\2轮_消费电子／通信／智能设备_电气工程师_可保留的题目.xlsx | 否
制造业 | 消费电子/通信/智能设备 | 电气工程师 | PCB与信号完整性 | 高速接口设计 | USB与高速接口阻抗匹配要求 | 简单 | 2 | 请简单说说为什么USB高速差分信号线需要做阻抗匹配？ | 保留 | 2 | 校园招聘\制造业\消费电子／通信／智能设备\技术研发类\电气工程师\2_保留题目\2轮_消费电子／通信／智能设备_电气工程师_可保留的题目.xlsx | 否
制造业 | 消费电子/通信/智能设备 | 电气工程师 | PCB与信号完整性 | 高速接口设计 | USB与高速接口阻抗匹配要求 | 简单 | 3 | 请简单说说USB 3.2 Gen 1接口在PCB设计中对差分阻抗的要求是多少欧姆，以及为什么需要严格控制这个值？ | 保留 | 3 | 校园招聘\制造业\消费电子／通信／智能设备\技术研发类\电气工程师\2_保留题目\3轮_消费电子／通信／智能设备_电气工程师_可保留的题目.xlsx | 否
制造业 | 消费电子/通信/智能设备 | 电气工程师 | PCB与信号完整性 | 高速接口设计 | USB与高速接口阻抗匹配要求 | 简单 | 4 | 请简单说说USB 3.2 Gen 1接口在PCB设计中对差分阻抗的要求是多少欧姆，以及为什么需要控制在这个范围。 | 保留 | 3 | 校园招聘\制造业\消费电子／通信／智能设备\技术研发类\电气工程师\2_保留题目\3轮_消费电子／通信／智能设备_电气工程师_可保留的题目.xlsx | 否
制造业 | 消费电子/通信/智能设备 | 电气工程师 | PCB与信号完整性 | 高速接口设计 | USB与高速接口阻抗匹配要求 | 中等 | 1 | 当USB3.2接口PCB走线经过过孔或连接器焊盘时，阻抗容易发生突变。请简单说说这种突变可能引发什么典型信号问题，以及工程上通常如何缓解。 | 保留 | 2 | 校园招聘\制造业\消费电子／通信／智能设备\技术研发类\电气工程师\2_保留题目\2轮_消费电子／通信／智能设备_电气工程师_可保留的题目.xlsx | 否
制造业 | 消费电子/通信/智能设备 | 电气工程师 | PCB与信号完整性 | 高速接口设计 | USB与高速接口阻抗匹配要求 | 中等 | 2 | 在设计带有USB3.2 Gen1接口的消费类智能设备主板时，为什么需要对差分信号线做阻抗控制？请简单说说其核心原因和典型目标值。 | 保留 | 3 | 校园招聘\制造业\消费电子／通信／智能设备\技术研发类\电气工程师\2_保留题目\3轮_消费电子／通信／智能设备_电气工程师_可保留的题目.xlsx | 否
制造业 | 消费电子/通信/智能设备 | 电气工程师 | PCB与信号完整性 | 高速接口设计 | USB与高速接口阻抗匹配要求 | 中等 | 3 | 在设计带有USB3.2 Gen1接口的消费类智能设备主板时，为保证信号完整性，需要对差分走线做阻抗匹配。请简单说说，为什么必须将TX和RX差分对的单端阻抗控制在50欧姆、差分阻抗控制在100欧姆，这个数值依据主要来自哪里？ | 保留 | 3 | 校园招聘\制造业\消费电子／通信／智能设备\技术研发类\电气工程师\2_保留题目\3轮_消费电子／通信／智能设备_电气工程师_可保留的题目.xlsx | 否
制造业 | 消费电子/通信/智能设备 | 电气工程师 | PCB与信号完整性 | 高速接口设计 | USB与高速接口阻抗匹配要求 | 中等 | 4 | 在设计支持USB3.2 Gen2速率的主板接口时，为什么需要对差分信号线做100欧姆阻抗控制？请简单说说这个阻抗值的来源和它对信号传输的影响。 | 保留 | 3 | 校园招聘\制造业\消费电子／通信／智能设备\技术研发类\电气工程师\2_保留题目\3轮_消费电子／通信／智能设备_电气工程师_可保留的题目.xlsx | 否
制造业 | 消费电子/通信/智能设备 | 电气工程师 | PCB与信号完整性 | 高速接口设计 | USB与高速接口阻抗匹配要求 | 困难 | 1 | 在紧凑型消费电子设备中，USB3.2接口走线需绕过多个电源模块和射频电路区域，导致局部参考平面被分割。为维持全程差分阻抗稳定，你将采取哪些非理想条件下的补偿措施？请说明每项措施对阻抗连续性和回流路径的影响机制。 | 保留 | 2 | 校园招聘\制造业\消费电子／通信／智能设备\技术研发类\电气工程师\2_保留题目\2轮_消费电子／通信／智能设备_电气工程师_可保留的题目.xlsx | 否
制造业 | 消费电子/通信/智能设备 | 电气工程师 | PCB与信号完整性 | 高速接口设计 | USB与高速接口阻抗匹配要求 | 困难 | 2 | 在设计支持USB3.2 Gen2x1速率的主板接口时，若实测差分阻抗偏离90欧姆±5欧姆范围，导致眼图张开度不足，你将从哪几个关键环节系统性排查阻抗偏差根源？请简述各环节的排查逻辑。 | 保留 | 2 | 校园招聘\制造业\消费电子／通信／智能设备\技术研发类\电气工程师\2_保留题目\2轮_消费电子／通信／智能设备_电气工程师_可保留的题目.xlsx | 否
制造业 | 消费电子/通信/智能设备 | 电气工程师 | PCB与信号完整性 | 高速接口设计 | USB与高速接口阻抗匹配要求 | 困难 | 3 | 某智能终端产品在量产阶段出现USB3.2接口批量误码率超标，复测发现PCB板厂提供的阻抗测试报告合格，但实装后信号完整性恶化。你将如何结合叠层参数实测、过孔结构建模和连接器引脚寄生效应，定位真实阻抗失配的关键位置？请简述分析路径。 | 保留 | 2 | 校园招聘\制造业\消费电子／通信／智能设备\技术研发类\电气工程师\2_保留题目\2轮_消费电子／通信／智能设备_电气工程师_可保留的题目.xlsx | 否
制造业 | 消费电子/通信/智能设备 | 电气工程师 | PCB与信号完整性 | 高速接口设计 | USB与高速接口阻抗匹配要求 | 困难 | 4 | 在设计支持USB 3.2 Gen 2（10Gbps）速率的消费类智能终端主板时，差分对走线需严格控制特性阻抗为90欧姆±10%。请简述：当PCB叠层固定、介质厚度与介电常数已知时，若实测该USB差分对阻抗为98欧姆，且信号眼图出现明显上升沿迟缓与振铃，你将从哪三个关键物理参数入手调整走线，并分别说明每项调整对阻抗和信号完整性的影响逻辑。 | 保留 | 3 | 校园招聘\制造业\消费电子／通信／智能设备\技术研发类\电气工程师\2_保留题目\3轮_消费电子／通信／智能设备_电气工程师_可保留的题目.xlsx | 否
制造业 | 消费电子/通信/智能设备 | 电气工程师 | 开关电源与电源管理 | 开关电源拓扑设计 | 一次侧二次侧与隔离设计理解 | 简单 | 1 | 为什么在开关电源设计中需要明确区分一次侧和二次侧？请从安全角度简单说说。 | 保留 | 2 | 校园招聘\制造业\消费电子／通信／智能设备\技术研发类\电气工程师\2_保留题目\2轮_消费电子／通信／智能设备_电气工程师_可保留的题目.xlsx | 否
制造业 | 消费电子/通信/智能设备 | 电气工程师 | 开关电源与电源管理 | 开关电源拓扑设计 | 一次侧二次侧与隔离设计理解 | 简单 | 2 | 请简述开关电源中一次侧和二次侧分别指哪些电路部分？ | 保留 | 2 | 校园招聘\制造业\消费电子／通信／智能设备\技术研发类\电气工程师\2_保留题目\2轮_消费电子／通信／智能设备_电气工程师_可保留的题目.xlsx | 否
制造业 | 消费电子/通信/智能设备 | 电气工程师 | 开关电源与电源管理 | 开关电源拓扑设计 | 一次侧二次侧与隔离设计理解 | 简单 | 3 | 隔离型开关电源中，一次侧与二次侧之间主要依靠什么元件实现电气隔离？ | 保留 | 2 | 校园招聘\制造业\消费电子／通信／智能设备\技术研发类\电气工程师\2_保留题目\2轮_消费电子／通信／智能设备_电气工程师_可保留的题目.xlsx | 否
制造业 | 消费电子/通信/智能设备 | 电气工程师 | 开关电源与电源管理 | 开关电源拓扑设计 | 一次侧二次侧与隔离设计理解 | 简单 | 4 | 请简单说说开关电源中一次侧和二次侧电路的主要区别，以及为什么需要电气隔离。 | 保留 | 3 | 校园招聘\制造业\消费电子／通信／智能设备\技术研发类\电气工程师\2_保留题目\3轮_消费电子／通信／智能设备_电气工程师_可保留的题目.xlsx | 否
制造业 | 消费电子/通信/智能设备 | 电气工程师 | 开关电源与电源管理 | 开关电源拓扑设计 | 一次侧二次侧与隔离设计理解 | 中等 | 1 | 在带隔离的DC-DC模块中，光耦或数字隔离器常被用来传递二次侧的电压反馈信号给一次侧控制器。请简单说说，为什么这个反馈通路也必须满足隔离要求？ | 保留 | 2 | 校园招聘\制造业\消费电子／通信／智能设备\技术研发类\电气工程师\2_保留题目\2轮_消费电子／通信／智能设备_电气工程师_可保留的题目.xlsx | 否
制造业 | 消费电子/通信/智能设备 | 电气工程师 | 开关电源与电源管理 | 开关电源拓扑设计 | 一次侧二次侧与隔离设计理解 | 中等 | 2 | 在开关电源设计中，当需要实现输入与输出之间的电气隔离时，为什么通常会在一次侧和二次侧之间加入变压器？请简单说说它的核心作用。 | 保留 | 3 | 校园招聘\制造业\消费电子／通信／智能设备\技术研发类\电气工程师\2_保留题目\3轮_消费电子／通信／智能设备_电气工程师_可保留的题目.xlsx | 否
制造业 | 消费电子/通信/智能设备 | 电气工程师 | 开关电源与电源管理 | 开关电源拓扑设计 | 一次侧二次侧与隔离设计理解 | 中等 | 3 | 在开关电源设计中，隔离型拓扑如反激或正激电路，为什么需要明确区分一次侧和二次侧？请简述这种区分对安全防护和信号参考点设置的实际影响。 | 保留 | 3 | 校园招聘\制造业\消费电子／通信／智能设备\技术研发类\电气工程师\2_保留题目\3轮_消费电子／通信／智能设备_电气工程师_可保留的题目.xlsx | 否
制造业 | 消费电子/通信/智能设备 | 电气工程师 | 开关电源与电源管理 | 开关电源拓扑设计 | 一次侧二次侧与隔离设计理解 | 中等 | 4 | 在设计一款需要安全隔离的消费类智能设备电源时，为什么开关电源的一次侧和二次侧之间必须通过变压器实现电气隔离？请简述这样做的核心目的和它对设备安全与EMC的影响。 | 保留 | 3 | 校园招聘\制造业\消费电子／通信／智能设备\技术研发类\电气工程师\2_保留题目\3轮_消费电子／通信／智能设备_电气工程师_可保留的题目.xlsx | 否
制造业 | 消费电子/通信/智能设备 | 电气工程师 | 开关电源与电源管理 | 开关电源拓扑设计 | 一次侧二次侧与隔离设计理解 | 困难 | 1 | 一款支持快充协议的智能音箱电源模块，在输出端接入Type-C接口后出现隔离耐压测试不通过现象。请从一次侧、二次侧的划分逻辑出发，说明隔离变压器绕组间绝缘、PCB爬电距离与Y电容网络三者如何协同保障隔离完整性，并指出在高密度PCB布局中可能破坏该协同关系的关键设计风险点。 | 保留 | 2 | 校园招聘\制造业\消费电子／通信／智能设备\技术研发类\电气工程师\2_保留题目\2轮_消费电子／通信／智能设备_电气工程师_可保留的题目.xlsx | 否
制造业 | 消费电子/通信/智能设备 | 电气工程师 | 开关电源与电源管理 | 开关电源拓扑设计 | 一次侧二次侧与隔离设计理解 | 困难 | 2 | 在为一款便携式智能音箱设计隔离型开关电源时，需要同时满足低压侧音频电路的高信噪比要求和高压侧充电管理的快速动态响应需求。请简述一次侧与二次侧在电气隔离设计中的核心约束差异，并说明如何通过变压器设计与反馈机制协同解决这两类矛盾需求。 | 保留 | 3 | 校园招聘\制造业\消费电子／通信／智能设备\技术研发类\电气工程师\2_保留题目\3轮_消费电子／通信／智能设备_电气工程师_可保留的题目.xlsx | 否
制造业 | 消费电子/通信/智能设备 | 电气工程师 | 开关电源与电源管理 | 开关电源拓扑设计 | 一次侧二次侧与隔离设计理解 | 困难 | 3 | 在为一款便携式智能音箱设计隔离型开关电源时，需要同时满足安全隔离、低待机功耗和EMI合规要求。请简述一次侧与二次侧在电路结构、安规约束及噪声耦合路径上的核心差异，并说明为何隔离器件（如光耦或数字隔离器）必须跨接在这两侧之间，而不是仅放在一次侧或二次侧内部。 | 保留 | 3 | 校园招聘\制造业\消费电子／通信／智能设备\技术研发类\电气工程师\2_保留题目\3轮_消费电子／通信／智能设备_电气工程师_可保留的题目.xlsx | 否
制造业 | 消费电子/通信/智能设备 | 电气工程师 | 开关电源与电源管理 | 开关电源拓扑设计 | 一次侧二次侧与隔离设计理解 | 困难 | 4 | 在为一款便携式智能音箱设计隔离型开关电源时，需要同时满足安规爬电距离要求、音频信号低噪声需求以及整机厚度限制。请简述一次侧与二次侧的隔离设计如何影响这三方面，并说明在PCB布局中应如何权衡隔离间隙、地平面分割与共模噪声抑制之间的关系。 | 保留 | 3 | 校园招聘\制造业\消费电子／通信／智能设备\技术研发类\电气工程师\2_保留题目\3轮_消费电子／通信／智能设备_电气工程师_可保留的题目.xlsx | 否
制造业 | 消费电子/通信/智能设备 | 电气工程师 | 电路基础 | 分立器件应用 | 三极管开关与放大工作区判断 | 简单 | 1 | 三极管处于截止状态时，发射结和集电结分别加的是正向还是反向电压？ | 保留 | 2 | 校园招聘\制造业\消费电子／通信／智能设备\技术研发类\电气工程师\2_保留题目\2轮_消费电子／通信／智能设备_电气工程师_可保留的题目.xlsx | 否
制造业 | 消费电子/通信/智能设备 | 电气工程师 | 电路基础 | 分立器件应用 | 三极管开关与放大工作区判断 | 简单 | 2 | 请简单说说三极管作为开关使用时，通常工作在哪两个区域？ | 保留 | 2 | 校园招聘\制造业\消费电子／通信／智能设备\技术研发类\电气工程师\2_保留题目\2轮_消费电子／通信／智能设备_电气工程师_可保留的题目.xlsx | 否
制造业 | 消费电子/通信/智能设备 | 电气工程师 | 电路基础 | 分立器件应用 | 三极管开关与放大工作区判断 | 简单 | 3 | 请简单说说三极管在开关应用中，如何判断它工作在饱和区还是放大区？ | 保留 | 3 | 校园招聘\制造业\消费电子／通信／智能设备\技术研发类\电气工程师\2_保留题目\3轮_消费电子／通信／智能设备_电气工程师_可保留的题目.xlsx | 否
制造业 | 消费电子/通信/智能设备 | 电气工程师 | 电路基础 | 分立器件应用 | 三极管开关与放大工作区判断 | 简单 | 4 | 请简单说说，判断一个三极管工作在放大区还是饱和区，主要看哪两个电极之间的电压关系？ | 保留 | 3 | 校园招聘\制造业\消费电子／通信／智能设备\技术研发类\电气工程师\2_保留题目\3轮_消费电子／通信／智能设备_电气工程师_可保留的题目.xlsx | 否
制造业 | 消费电子/通信/智能设备 | 电气工程师 | 电路基础 | 分立器件应用 | 三极管开关与放大工作区判断 | 中等 | 1 | 在智能设备的电源管理电路中，三极管常被用作开关控制LED或蜂鸣器。请简述如何通过测量三极管三个电极之间的电压，判断它当前工作在放大区还是饱和区。 | 保留 | 2 | 校园招聘\制造业\消费电子／通信／智能设备\技术研发类\电气工程师\2_保留题目\2轮_消费电子／通信／智能设备_电气工程师_可保留的题目.xlsx | 否
制造业 | 消费电子/通信/智能设备 | 电气工程师 | 电路基础 | 分立器件应用 | 三极管开关与放大工作区判断 | 中等 | 2 | 一款智能手表的环境光传感器信号调理电路中，三极管用于小信号放大。调试时发现输出波形顶部被削平，同时测得其集电极电压明显低于电源电压、且基极-发射极间电压约为0.7伏。请简单说说这反映了三极管工作在哪个区域，以及导致该现象的典型电路条件。 | 保留 | 3 | 校园招聘\制造业\消费电子／通信／智能设备\技术研发类\电气工程师\2_保留题目\3轮_消费电子／通信／智能设备_电气工程师_可保留的题目.xlsx | 否
制造业 | 消费电子/通信/智能设备 | 电气工程师 | 电路基础 | 分立器件应用 | 三极管开关与放大工作区判断 | 中等 | 3 | 在消费电子产品的电源控制电路中，常使用三极管作为开关元件驱动LED或继电器。请简单说说，你如何通过测量三极管三个电极的电压，来判断它当前工作在放大区还是饱和导通区？ | 保留 | 3 | 校园招聘\制造业\消费电子／通信／智能设备\技术研发类\电气工程师\2_保留题目\3轮_消费电子／通信／智能设备_电气工程师_可保留的题目.xlsx | 否
制造业 | 消费电子/通信/智能设备 | 电气工程师 | 电路基础 | 分立器件应用 | 三极管开关与放大工作区判断 | 中等 | 4 | 在消费电子设备的电源管理电路中，常使用三极管作为开关控制LED或蜂鸣器等负载。请简单说说，你如何通过测量三极管三个电极之间的电压，来判断它当前工作在放大区还是饱和区？ | 保留 | 3 | 校园招聘\制造业\消费电子／通信／智能设备\技术研发类\电气工程师\2_保留题目\3轮_消费电子／通信／智能设备_电气工程师_可保留的题目.xlsx | 否
制造业 | 消费电子/通信/智能设备 | 电气工程师 | 电路基础 | 分立器件应用 | 三极管开关与放大工作区判断 | 困难 | 1 | 在一款便携式智能设备的电源管理电路中，某NPN三极管被用作电子开关控制LED背光通断，实测发现其饱和导通时集电极-发射极压降达0.7V，远高于典型值0.2V；同时待机状态下基极电流为0，但集电极仍有微弱漏电流导致LED微亮。请结合三极管工作区特性，分析这两种现象分别对应哪种非理想工作状态，并说明根本原因。 | 保留 | 3 | 校园招聘\制造业\消费电子／通信／智能设备\技术研发类\电气工程师\2_保留题目\3轮_消费电子／通信／智能设备_电气工程师_可保留的题目.xlsx | 否
制造业 | 消费电子/通信/智能设备 | 电气工程师 | 电路基础 | 分立器件应用 | 三极管开关与放大工作区判断 | 困难 | 2 | 在一款便携式智能设备的电源管理电路中，某NPN三极管被用作电子开关控制LED背光通断，实测发现其饱和导通时集电极对地电压为0.35V，而供电电压为3.3V，负载电流约120mA。请结合三极管工作区判据，分析此时它是否真正工作在饱和区，并说明判断依据和实际工程中可能带来的影响。 | 保留 | 3 | 校园招聘\制造业\消费电子／通信／智能设备\技术研发类\电气工程师\2_保留题目\3轮_消费电子／通信／智能设备_电气工程师_可保留的题目.xlsx | 否
制造业 | 消费电子/通信/智能设备 | 电气工程师 | 电路基础 | 分立器件应用 | 三极管开关与放大工作区判断 | 困难 | 3 | 在智能手表的电源管理模块中，常使用三极管驱动LED背光或振动马达。当发现某批次样机在低温环境下出现背光亮度异常下降，且测量到该三极管集电极电压接近供电电压、发射极电压明显低于基极电压时，请结合三极管的工作区特性，分析此时器件最可能处于什么工作状态，并说明判断依据。 | 保留 | 3 | 校园招聘\制造业\消费电子／通信／智能设备\技术研发类\电气工程师\2_保留题目\3轮_消费电子／通信／智能设备_电气工程师_可保留的题目.xlsx | 否
制造业 | 消费电子/通信/智能设备 | 电气工程师 | 电路基础 | 分立器件应用 | 三极管开关与放大工作区判断 | 困难 | 4 | 在智能设备的电源管理模块中，常使用三极管作为电子开关控制LED背光或传感器供电。当发现该三极管在导通状态下集电极发热严重、压降达0.8V且负载电流仅150mA时，请结合其工作区特性，分析可能原因并说明如何通过偏置设计将其稳定维持在饱和区。 | 保留 | 3 | 校园招聘\制造业\消费电子／通信／智能设备\技术研发类\电气工程师\2_保留题目\3轮_消费电子／通信／智能设备_电气工程师_可保留的题目.xlsx | 否
制造业 | 消费电子/通信/智能设备 | 电气工程师 | 硬件调试与测试 | 功能与性能验证 | 上电与功能验证流程 | 简单 | 1 | 请简单说说，为什么在上电初期要观察电流表读数是否异常偏大？ | 保留 | 2 | 校园招聘\制造业\消费电子／通信／智能设备\技术研发类\电气工程师\2_保留题目\2轮_消费电子／通信／智能设备_电气工程师_可保留的题目.xlsx | 否
制造业 | 消费电子/通信/智能设备 | 电气工程师 | 硬件调试与测试 | 功能与性能验证 | 上电与功能验证流程 | 简单 | 2 | 请简单说说，在功能验证中，为什么需要确认复位信号的有效时序？ | 保留 | 2 | 校园招聘\制造业\消费电子／通信／智能设备\技术研发类\电气工程师\2_保留题目\2轮_消费电子／通信／智能设备_电气工程师_可保留的题目.xlsx | 否
制造业 | 消费电子/通信/智能设备 | 电气工程师 | 硬件调试与测试 | 功能与性能验证 | 上电与功能验证流程 | 简单 | 3 | 请简述上电验证时，为什么要先测量电源引脚的电压再给芯片供电？ | 保留 | 2 | 校园招聘\制造业\消费电子／通信／智能设备\技术研发类\电气工程师\2_保留题目\2轮_消费电子／通信／智能设备_电气工程师_可保留的题目.xlsx | 否
制造业 | 消费电子/通信/智能设备 | 电气工程师 | 硬件调试与测试 | 功能与性能验证 | 上电与功能验证流程 | 简单 | 4 | 请简述硬件功能验证阶段，为什么要检查晶振是否起振？ | 保留 | 2 | 校园招聘\制造业\消费电子／通信／智能设备\技术研发类\电气工程师\2_保留题目\2轮_消费电子／通信／智能设备_电气工程师_可保留的题目.xlsx | 否
制造业 | 消费电子/通信/智能设备 | 电气工程师 | 硬件调试与测试 | 功能与性能验证 | 上电与功能验证流程 | 中等 | 1 | 在功能验证过程中，发现某通信接口在上电后能初始化但无法稳定收发数据，你会优先测量哪些信号特征来判断是硬件时序问题还是供电异常？请简述判断依据。 | 保留 | 2 | 校园招聘\制造业\消费电子／通信／智能设备\技术研发类\电气工程师\2_保留题目\2轮_消费电子／通信／智能设备_电气工程师_可保留的题目.xlsx | 否
制造业 | 消费电子/通信/智能设备 | 电气工程师 | 硬件调试与测试 | 功能与性能验证 | 上电与功能验证流程 | 中等 | 2 | 当一块新设计的电路板首次上电时，你通常会按什么顺序检查关键信号点来确认基本功能是否正常？请简单说说你的检查步骤。 | 保留 | 2 | 校园招聘\制造业\消费电子／通信／智能设备\技术研发类\电气工程师\2_保留题目\2轮_消费电子／通信／智能设备_电气工程师_可保留的题目.xlsx | 否
制造业 | 消费电子/通信/智能设备 | 电气工程师 | 硬件调试与测试 | 功能与性能验证 | 上电与功能验证流程 | 中等 | 3 | 样机上电后主芯片不启动，但电源芯片输出电压正常，你会从哪几个硬件环节入手快速定位可能的原因？请简述排查逻辑。 | 保留 | 2 | 校园招聘\制造业\消费电子／通信／智能设备\技术研发类\电气工程师\2_保留题目\2轮_消费电子／通信／智能设备_电气工程师_可保留的题目.xlsx | 否
制造业 | 消费电子/通信/智能设备 | 电气工程师 | 硬件调试与测试 | 功能与性能验证 | 上电与功能验证流程 | 中等 | 4 | 进行整机功能验证时，发现某个传感器模块在特定工作模式下偶发失效，但复位后又能短暂恢复正常。你会如何设计最小化的上电验证流程来捕捉和确认该现象？请简述关键操作要点。 | 保留 | 2 | 校园招聘\制造业\消费电子／通信／智能设备\技术研发类\电气工程师\2_保留题目\2轮_消费电子／通信／智能设备_电气工程师_可保留的题目.xlsx | 否
制造业 | 消费电子/通信/智能设备 | 电气工程师 | 硬件调试与测试 | 功能与性能验证 | 上电与功能验证流程 | 困难 | 1 | 一款支持双模通信的智能家居中控样机，在不同批次PCB上电后功能表现不一致：部分板子能完成完整启动流程，部分卡在内存初始化阶段。已排除电源纹波超标和焊接问题。请简述你将如何构建分层验证路径，结合上电时序关键节点的观测策略，锁定根本原因。 | 保留 | 2 | 校园招聘\制造业\消费电子／通信／智能设备\技术研发类\电气工程师\2_保留题目\2轮_消费电子／通信／智能设备_电气工程师_可保留的题目.xlsx | 否
制造业 | 消费电子/通信/智能设备 | 电气工程师 | 硬件调试与测试 | 功能与性能验证 | 上电与功能验证流程 | 困难 | 2 | 在量产导入阶段，某无线耳机新品的批量样机出现约5%的开机失败率，现象为上电后LED不亮、无蓝牙广播。已确认单板供电和晶振起振均正常。请简述你设计的功能验证流程，如何区分是硬件时序缺陷、固件加载异常还是器件批次性参数漂移导致的问题。 | 保留 | 2 | 校园招聘\制造业\消费电子／通信／智能设备\技术研发类\电气工程师\2_保留题目\2轮_消费电子／通信／智能设备_电气工程师_可保留的题目.xlsx | 否
制造业 | 消费电子/通信/智能设备 | 电气工程师 | 硬件调试与测试 | 功能与性能验证 | 上电与功能验证流程 | 困难 | 3 | 某便携式医疗监测设备通过了全部单项测试，但在整机联调时反复出现上电后30秒内随机死机。复位后可恢复，但故障不可复现。请简述你制定的上电与功能验证策略，如何通过有限的可观测点（仅含电源轨、主控复位信号、关键时钟）逐步收敛到热稳定性、供电瞬态响应或时序裕量等潜在根因。 | 保留 | 2 | 校园招聘\制造业\消费电子／通信／智能设备\技术研发类\电气工程师\2_保留题目\2轮_消费电子／通信／智能设备_电气工程师_可保留的题目.xlsx | 否
制造业 | 消费电子/通信/智能设备 | 电气工程师 | 硬件调试与测试 | 功能与性能验证 | 上电与功能验证流程 | 困难 | 4 | 在智能音箱新样机上电验证时，电源模块输出正常，但主控芯片无法启动，串口无任何日志输出。请简述你将如何系统性地开展功能验证，重点说明上电时序检查、关键信号观测和最小系统确认这三步的逻辑顺序与判断依据。 | 保留 | 3 | 校园招聘\制造业\消费电子／通信／智能设备\技术研发类\电气工程师\2_保留题目\3轮_消费电子／通信／智能设备_电气工程师_可保留的题目.xlsx | 否
制造业 | 消费电子/通信/智能设备 | 电气工程师 | 硬件调试与测试 | 调试与测量 | 上电调试流程与安全操作 | 简单 | 1 | 请简单说说，上电调试时为何要优先使用可调直流电源，并设置电流限值？ | 保留 | 2 | 校园招聘\制造业\消费电子／通信／智能设备\技术研发类\电气工程师\2_保留题目\2轮_消费电子／通信／智能设备_电气工程师_可保留的题目.xlsx | 否
制造业 | 消费电子/通信/智能设备 | 电气工程师 | 硬件调试与测试 | 调试与测量 | 上电调试流程与安全操作 | 简单 | 2 | 请简单说说，为什么在给电路板上电前要先确认供电电压极性是否正确？ | 保留 | 2 | 校园招聘\制造业\消费电子／通信／智能设备\技术研发类\电气工程师\2_保留题目\2轮_消费电子／通信／智能设备_电气工程师_可保留的题目.xlsx | 否
制造业 | 消费电子/通信/智能设备 | 电气工程师 | 硬件调试与测试 | 调试与测量 | 上电调试流程与安全操作 | 简单 | 3 | 请简述使用万用表测量电源引脚对地电阻的目的。 | 保留 | 2 | 校园招聘\制造业\消费电子／通信／智能设备\技术研发类\电气工程师\2_保留题目\2轮_消费电子／通信／智能设备_电气工程师_可保留的题目.xlsx | 否
制造业 | 消费电子/通信/智能设备 | 电气工程师 | 硬件调试与测试 | 调试与测量 | 上电调试流程与安全操作 | 简单 | 4 | 请简述硬件样机首次上电前，必须检查的三项基本安全事项。 | 保留 | 2 | 校园招聘\制造业\消费电子／通信／智能设备\技术研发类\电气工程师\2_保留题目\2轮_消费电子／通信／智能设备_电气工程师_可保留的题目.xlsx | 否
制造业 | 消费电子/通信/智能设备 | 电气工程师 | 硬件调试与测试 | 调试与测量 | 上电调试流程与安全操作 | 中等 | 1 | 在调试多电压域的智能设备主板时，为什么需要严格遵循‘上电顺序’？请简单说说不按推荐顺序上电可能引发的典型硬件风险。 | 保留 | 2 | 校园招聘\制造业\消费电子／通信／智能设备\技术研发类\电气工程师\2_保留题目\2轮_消费电子／通信／智能设备_电气工程师_可保留的题目.xlsx | 否
制造业 | 消费电子/通信/智能设备 | 电气工程师 | 硬件调试与测试 | 调试与测量 | 上电调试流程与安全操作 | 中等 | 2 | 当主板上电后发现某路电源芯片发热明显且无输出，但输入电压正常，你在初步排查时会优先测量哪些关键测试点？请简述两个最应优先确认的位置及其原因。 | 保留 | 2 | 校园招聘\制造业\消费电子／通信／智能设备\技术研发类\电气工程师\2_保留题目\2轮_消费电子／通信／智能设备_电气工程师_可保留的题目.xlsx | 否
制造业 | 消费电子/通信/智能设备 | 电气工程师 | 硬件调试与测试 | 调试与测量 | 上电调试流程与安全操作 | 中等 | 3 | 在对一块新设计的智能设备主板进行首次上电调试时，为确保人身和板卡安全，你通常会采取哪些关键步骤来逐步验证供电系统？请简述。 | 保留 | 3 | 校园招聘\制造业\消费电子／通信／智能设备\技术研发类\电气工程师\2_保留题目\3轮_消费电子／通信／智能设备_电气工程师_可保留的题目.xlsx | 否
制造业 | 消费电子/通信/智能设备 | 电气工程师 | 硬件调试与测试 | 调试与测量 | 上电调试流程与安全操作 | 中等 | 4 | 在给一款新设计的智能音箱主板首次上电调试时，为避免器件损坏和人身风险，你会按什么顺序操作电源和测量仪器？请简单说说关键步骤。 | 保留 | 3 | 校园招聘\制造业\消费电子／通信／智能设备\技术研发类\电气工程师\2_保留题目\3轮_消费电子／通信／智能设备_电气工程师_可保留的题目.xlsx | 否
制造业 | 消费电子/通信/智能设备 | 电气工程师 | 硬件调试与测试 | 调试与测量 | 上电调试流程与安全操作 | 困难 | 1 | 一块量产导入阶段的通信模组板在高低温循环测试中偶发无法启动，复位信号波形存在毫秒级异常抖动。面对这种偶发性上电失败问题，你将如何设计一套兼顾安全性与可观测性的上电调试流程？请说明关键监控节点、触发策略及风险规避措施。 | 保留 | 2 | 校园招聘\制造业\消费电子／通信／智能设备\技术研发类\电气工程师\2_保留题目\2轮_消费电子／通信／智能设备_电气工程师_可保留的题目.xlsx | 否
制造业 | 消费电子/通信/智能设备 | 电气工程师 | 硬件调试与测试 | 调试与测量 | 上电调试流程与安全操作 | 困难 | 2 | 在调试一款集成多路DC-DC和LDO供电的智能终端主板时，发现某路核心电压在带载后跌落超规格20%，但空载正常。请说明你将如何系统性排查——从测量点选择、仪器配置到故障定位逻辑，重点解释为何优先验证特定环节。 | 保留 | 2 | 校园招聘\制造业\消费电子／通信／智能设备\技术研发类\电气工程师\2_保留题目\2轮_消费电子／通信／智能设备_电气工程师_可保留的题目.xlsx | 否
制造业 | 消费电子/通信/智能设备 | 电气工程师 | 硬件调试与测试 | 调试与测量 | 上电调试流程与安全操作 | 困难 | 3 | 当一块新设计的主板首次上电时，如果电源模块输出电压异常且伴随轻微焦糊味，你会如何分步骤开展安全调试？请简述关键操作顺序和每个步骤的核心目的。 | 保留 | 2 | 校园招聘\制造业\消费电子／通信／智能设备\技术研发类\电气工程师\2_保留题目\2轮_消费电子／通信／智能设备_电气工程师_可保留的题目.xlsx | 否
制造业 | 消费电子/通信/智能设备 | 电气工程师 | 硬件调试与测试 | 调试与测量 | 上电调试流程与安全操作 | 困难 | 4 | 调试一款含高速SerDes接口的智能设备主板时，首次上电发现主控芯片供电正常但无法完成初始化，示波器捕获到复位信号存在亚稳态持续时间超标。请说明你如何通过上电时序协同分析来判断根本原因，并解释为何不能仅依赖单点电压测量。 | 保留 | 2 | 校园招聘\制造业\消费电子／通信／智能设备\技术研发类\电气工程师\2_保留题目\2轮_消费电子／通信／智能设备_电气工程师_可保留的题目.xlsx | 否
制造业 | 消费电子/通信/智能设备 | 电气工程师 | PCB与信号完整性 | 信号与电源完整性 | 串扰成因与抑制措施 | 简单 | 1 | 电源平面在抑制PCB串扰中起到什么作用？请简要说明。 | 保留 | 2 | 校园招聘\制造业\消费电子／通信／智能设备\技术研发类\电气工程师\2_保留题目\2轮_消费电子／通信／智能设备_电气工程师_可保留的题目.xlsx | 否
制造业 | 消费电子/通信/智能设备 | 电气工程师 | PCB与信号完整性 | 信号与电源完整性 | 串扰成因与抑制措施 | 简单 | 2 | 请简单说说减小PCB信号线之间串扰的两种常用物理设计方法。 | 保留 | 2 | 校园招聘\制造业\消费电子／通信／智能设备\技术研发类\电气工程师\2_保留题目\2轮_消费电子／通信／智能设备_电气工程师_可保留的题目.xlsx | 否
制造业 | 消费电子/通信/智能设备 | 电气工程师 | PCB与信号完整性 | 信号与电源完整性 | 串扰成因与抑制措施 | 简单 | 3 | 请简述PCB中串扰产生的主要原因是什么？ | 保留 | 2 | 校园招聘\制造业\消费电子／通信／智能设备\技术研发类\电气工程师\2_保留题目\2轮_消费电子／通信／智能设备_电气工程师_可保留的题目.xlsx | 否
制造业 | 消费电子/通信/智能设备 | 电气工程师 | PCB与信号完整性 | 信号与电源完整性 | 串扰成因与抑制措施 | 简单 | 4 | 请简单说说PCB设计中引起信号串扰的两个主要原因。 | 保留 | 3 | 校园招聘\制造业\消费电子／通信／智能设备\技术研发类\电气工程师\2_保留题目\3轮_消费电子／通信／智能设备_电气工程师_可保留的题目.xlsx | 否
制造业 | 消费电子/通信/智能设备 | 电气工程师 | PCB与信号完整性 | 信号与电源完整性 | 串扰成因与抑制措施 | 中等 | 1 | 在多层PCB设计中，为什么为高速信号线设置完整的参考平面（如地平面）有助于降低串扰？请从信号回流路径角度简单说明原因。 | 保留 | 2 | 校园招聘\制造业\消费电子／通信／智能设备\技术研发类\电气工程师\2_保留题目\2轮_消费电子／通信／智能设备_电气工程师_可保留的题目.xlsx | 否
制造业 | 消费电子/通信/智能设备 | 电气工程师 | PCB与信号完整性 | 信号与电源完整性 | 串扰成因与抑制措施 | 中等 | 2 | 在差分对走线中，若其中一条线附近存在单端信号线，可能引发不对称耦合。此时除了增大间距外，还可通过哪种典型布线策略来减少该单端线对差分对的串扰影响？ | 保留 | 2 | 校园招聘\制造业\消费电子／通信／智能设备\技术研发类\电气工程师\2_保留题目\2轮_消费电子／通信／智能设备_电气工程师_可保留的题目.xlsx | 否
制造业 | 消费电子/通信/智能设备 | 电气工程师 | PCB与信号完整性 | 信号与电源完整性 | 串扰成因与抑制措施 | 中等 | 3 | 在高速数字电路的PCB设计中，当两条相邻信号线间距过小且平行走线较长时，常出现串扰现象。请简述这种串扰的主要物理成因，以及在布局布线阶段最直接有效的两项抑制措施。 | 保留 | 3 | 校园招聘\制造业\消费电子／通信／智能设备\技术研发类\电气工程师\2_保留题目\3轮_消费电子／通信／智能设备_电气工程师_可保留的题目.xlsx | 否
制造业 | 消费电子/通信/智能设备 | 电气工程师 | PCB与信号完整性 | 信号与电源完整性 | 串扰成因与抑制措施 | 中等 | 4 | 在高速数字电路的PCB设计中，当两组相邻信号线出现非预期的电压波动，且这种波动随另一组线的开关动作同步变化，这通常是什么现象？请简述其主要成因和两种常用抑制措施。 | 保留 | 3 | 校园招聘\制造业\消费电子／通信／智能设备\技术研发类\电气工程师\2_保留题目\3轮_消费电子／通信／智能设备_电气工程师_可保留的题目.xlsx | 否
制造业 | 消费电子/通信/智能设备 | 电气工程师 | PCB与信号完整性 | 信号与电源完整性 | 串扰成因与抑制措施 | 困难 | 1 | 在多层板设计中，某4G通信模组的MIPI CSI-2接口在长距离走线后图像出现随机花屏，仿真显示串扰容性分量占比达70%。请说明在电源平面不连续区域（如过孔密集区）附近，容性耦合主导的串扰会如何被放大，并解释为何仅靠增大线间距无法根本解决该问题。 | 保留 | 2 | 校园招聘\制造业\消费电子／通信／智能设备\技术研发类\电气工程师\2_保留题目\2轮_消费电子／通信／智能设备_电气工程师_可保留的题目.xlsx | 否
制造业 | 消费电子/通信/智能设备 | 电气工程师 | PCB与信号完整性 | 信号与电源完整性 | 串扰成因与抑制措施 | 困难 | 2 | 在高速数字电路中，当一对差分信号线紧邻一条时钟信号走线布设时，实测发现时钟边沿出现明显抖动。请从串扰的耦合路径和能量传递机制角度，分析这种现象最可能的物理成因，并说明为何差分对自身抗干扰能力在此场景下未能有效抑制该问题。 | 保留 | 2 | 校园招聘\制造业\消费电子／通信／智能设备\技术研发类\电气工程师\2_保留题目\2轮_消费电子／通信／智能设备_电气工程师_可保留的题目.xlsx | 否
制造业 | 消费电子/通信/智能设备 | 电气工程师 | PCB与信号完整性 | 信号与电源完整性 | 串扰成因与抑制措施 | 困难 | 3 | 某智能穿戴设备主板中，USB 3.0 超高速差分对与Wi-Fi射频接收前端的LNA输入匹配网络共用同一PCB层且间距不足0.3毫米，量产中出现Wi-Fi接收灵敏度下降3dB的现象。请结合近场耦合强度与频率选择性特征，解释该串扰为何主要影响接收灵敏度而非发射性能，并指出在不增加层数的前提下最有效的布局级抑制措施及其原理。 | 保留 | 2 | 校园招聘\制造业\消费电子／通信／智能设备\技术研发类\电气工程师\2_保留题目\2轮_消费电子／通信／智能设备_电气工程师_可保留的题目.xlsx | 否
制造业 | 消费电子/通信/智能设备 | 电气工程师 | PCB与信号完整性 | 信号与电源完整性 | 串扰成因与抑制措施 | 困难 | 4 | 在高速数字电路板设计中，当一对差分信号线紧邻一组电源平面走线时，实测发现该差分对的共模噪声明显升高。请结合信号与电源完整性原理，简述造成这一现象的主要物理机制，并说明从布局、叠层和端接三个层面可采取的关键抑制措施。 | 保留 | 3 | 校园招聘\制造业\消费电子／通信／智能设备\技术研发类\电气工程师\2_保留题目\3轮_消费电子／通信／智能设备_电气工程师_可保留的题目.xlsx | 否
制造业 | 消费电子/通信/智能设备 | 电气工程师 | 电路基础 | 分立器件应用 | 二极管整流与钳位电路原理 | 简单 | 1 | 请简述二极管在整流电路中的核心作用是什么？ | 保留 | 2 | 校园招聘\制造业\消费电子／通信／智能设备\技术研发类\电气工程师\2_保留题目\2轮_消费电子／通信／智能设备_电气工程师_可保留的题目.xlsx | 否
制造业 | 消费电子/通信/智能设备 | 电气工程师 | 电路基础 | 分立器件应用 | 二极管整流与钳位电路原理 | 简单 | 2 | 请简单说说二极管在整流电路中的作用原理。 | 保留 | 3 | 校园招聘\制造业\消费电子／通信／智能设备\技术研发类\电气工程师\2_保留题目\3轮_消费电子／通信／智能设备_电气工程师_可保留的题目.xlsx | 否
制造业 | 消费电子/通信/智能设备 | 电气工程师 | 电路基础 | 分立器件应用 | 二极管整流与钳位电路原理 | 简单 | 3 | 请简单说说钳位电路中二极管的主要功能是什么？ | 保留 | 3 | 校园招聘\制造业\消费电子／通信／智能设备\技术研发类\电气工程师\2_保留题目\3轮_消费电子／通信／智能设备_电气工程师_可保留的题目.xlsx | 否
制造业 | 消费电子/通信/智能设备 | 电气工程师 | 电路基础 | 分立器件应用 | 二极管整流与钳位电路原理 | 简单 | 4 | 整流电路中，为什么常选用硅二极管而不是锗二极管？ | 保留 | 4 | 校园招聘\制造业\消费电子／通信／智能设备\技术研发类\电气工程师\2_保留题目\4轮_消费电子／通信／智能设备_电气工程师_可保留的题目.xlsx | 否
制造业 | 消费电子/通信/智能设备 | 电气工程师 | 电路基础 | 分立器件应用 | 二极管整流与钳位电路原理 | 中等 | 1 | 在MCU的GPIO引脚外围电路中，常通过一个限流电阻和一个稳压二极管构成简易钳位结构。请简单说说这个电路中稳压二极管是如何配合限流电阻实现过压保护的。 | 保留 | 2 | 校园招聘\制造业\消费电子／通信／智能设备\技术研发类\电气工程师\2_保留题目\2轮_消费电子／通信／智能设备_电气工程师_可保留的题目.xlsx | 否
制造业 | 消费电子/通信/智能设备 | 电气工程师 | 电路基础 | 分立器件应用 | 二极管整流与钳位电路原理 | 中等 | 2 | 在USB接口的ESD防护电路中，常使用TVS二极管进行钳位保护。请简单说说TVS二极管在正常工作和遭遇静电冲击时，分别处于什么工作状态，以及这种状态切换如何实现电压钳位。 | 保留 | 3 | 校园招聘\制造业\消费电子／通信／智能设备\技术研发类\电气工程师\2_保留题目\3轮_消费电子／通信／智能设备_电气工程师_可保留的题目.xlsx | 否
制造业 | 消费电子/通信/智能设备 | 电气工程师 | 电路基础 | 分立器件应用 | 二极管整流与钳位电路原理 | 中等 | 3 | 在消费电子设备的电源输入端，常使用二极管构成的钳位电路来防护瞬态过压。请简单说说这种钳位电路的工作原理，以及它为什么能保护后级芯片不被损坏。 | 保留 | 3 | 校园招聘\制造业\消费电子／通信／智能设备\技术研发类\电气工程师\2_保留题目\3轮_消费电子／通信／智能设备_电气工程师_可保留的题目.xlsx | 否
制造业 | 消费电子/通信/智能设备 | 电气工程师 | 电路基础 | 分立器件应用 | 二极管整流与钳位电路原理 | 中等 | 4 | 在消费电子设备的电源输入端，常使用二极管构成的钳位电路来防护瞬态过压。请简述这种钳位电路的工作原理，以及二极管在其中如何实现电压限制作用。 | 保留 | 3 | 校园招聘\制造业\消费电子／通信／智能设备\技术研发类\电气工程师\2_保留题目\3轮_消费电子／通信／智能设备_电气工程师_可保留的题目.xlsx | 否
制造业 | 消费电子/通信/智能设备 | 电气工程师 | 电路基础 | 分立器件应用 | 二极管整流与钳位电路原理 | 困难 | 1 | 在USB接口的ESD防护设计中，常采用TVS二极管进行钳位。当系统遭遇±8kV接触放电时，为何不能仅靠单个TVS器件实现可靠防护？请从钳位电压、响应时间、功率吸收能力及PCB布局影响四个维度简述设计约束。 | 保留 | 2 | 校园招聘\制造业\消费电子／通信／智能设备\技术研发类\电气工程师\2_保留题目\2轮_消费电子／通信／智能设备_电气工程师_可保留的题目.xlsx | 否
制造业 | 消费电子/通信/智能设备 | 电气工程师 | 电路基础 | 分立器件应用 | 二极管整流与钳位电路原理 | 困难 | 2 | 某智能穿戴设备在低功耗待机状态下，发现LDO输入端出现异常负向电压尖峰，导致后级MCU复位。分析该现象可能与整流二极管反向恢复特性相关，请说明反向恢复电荷如何引发该问题，并指出在选型和电路布局上应采取哪两项关键措施来抑制。 | 保留 | 2 | 校园招聘\制造业\消费电子／通信／智能设备\技术研发类\电气工程师\2_保留题目\2轮_消费电子／通信／智能设备_电气工程师_可保留的题目.xlsx | 否
制造业 | 消费电子/通信/智能设备 | 电气工程师 | 电路基础 | 分立器件应用 | 二极管整流与钳位电路原理 | 困难 | 3 | 在一款便携式智能设备的电源输入接口电路中，工程师采用二极管钳位方案抑制ESD瞬态过压，但实测发现钳位后信号完整性下降、通信误码率升高。请简述造成该现象的核心机理，并说明如何从二极管选型与电路拓扑两个维度协同优化，确保钳位有效且不影响高速接口信号质量。 | 保留 | 3 | 校园招聘\制造业\消费电子／通信／智能设备\技术研发类\电气工程师\2_保留题目\3轮_消费电子／通信／智能设备_电气工程师_可保留的题目.xlsx | 否
制造业 | 消费电子/通信/智能设备 | 电气工程师 | 电路基础 | 分立器件应用 | 二极管整流与钳位电路原理 | 困难 | 4 | 在多电源域系统中，为防止电池供电回路与USB供电回路之间发生倒灌，常使用肖特基二极管做电源路径管理。但实测发现该二极管温升超标且效率偏低。请结合正向压降、反向漏电流、热阻参数及系统待机电流要求，说明为何肖特基在此场景下可能不是最优解，并提出一种更优的替代方案及其核心依据。 | 保留 | 3 | 校园招聘\制造业\消费电子／通信／智能设备\技术研发类\电气工程师\2_保留题目\3轮_消费电子／通信／智能设备_电气工程师_可保留的题目.xlsx | 否
制造业 | 消费电子/通信/智能设备 | 电气工程师 | 开关电源与电源管理 | 功耗与电池管理 | 休眠与待机电流及漏电分析 | 简单 | 1 | 请简单说说为什么需要关注电源管理芯片的关断电流。 | 保留 | 2 | 校园招聘\制造业\消费电子／通信／智能设备\技术研发类\电气工程师\2_保留题目\2轮_消费电子／通信／智能设备_电气工程师_可保留的题目.xlsx | 否
制造业 | 消费电子/通信/智能设备 | 电气工程师 | 开关电源与电源管理 | 功耗与电池管理 | 休眠与待机电流及漏电分析 | 简单 | 2 | 请简单说说休眠模式下降低漏电的两个常见硬件设计措施。 | 保留 | 2 | 校园招聘\制造业\消费电子／通信／智能设备\技术研发类\电气工程师\2_保留题目\2轮_消费电子／通信／智能设备_电气工程师_可保留的题目.xlsx | 否
制造业 | 消费电子/通信/智能设备 | 电气工程师 | 开关电源与电源管理 | 功耗与电池管理 | 休眠与待机电流及漏电分析 | 简单 | 3 | 请简述什么是静态电流，它与待机电流有何关系？ | 保留 | 2 | 校园招聘\制造业\消费电子／通信／智能设备\技术研发类\电气工程师\2_保留题目\2轮_消费电子／通信／智能设备_电气工程师_可保留的题目.xlsx | 否
制造业 | 消费电子/通信/智能设备 | 电气工程师 | 开关电源与电源管理 | 功耗与电池管理 | 休眠与待机电流及漏电分析 | 简单 | 4 | 请简述待机电流在电池供电设备中的主要影响。 | 保留 | 2 | 校园招聘\制造业\消费电子／通信／智能设备\技术研发类\电气工程师\2_保留题目\2轮_消费电子／通信／智能设备_电气工程师_可保留的题目.xlsx | 否
制造业 | 消费电子/通信/智能设备 | 电气工程师 | 开关电源与电源管理 | 功耗与电池管理 | 休眠与待机电流及漏电分析 | 中等 | 1 | 一款带USB-C充电和电量显示的便携音箱，在拔掉充电器后进入待机，但数小时后电池电量下降较快。请简单说说，你在分析待机功耗时，会重点检查哪些与电源管理芯片相关的外围连接和配置因素？ | 保留 | 2 | 校园招聘\制造业\消费电子／通信／智能设备\技术研发类\电气工程师\2_保留题目\2轮_消费电子／通信／智能设备_电气工程师_可保留的题目.xlsx | 否
制造业 | 消费电子/通信/智能设备 | 电气工程师 | 开关电源与电源管理 | 功耗与电池管理 | 休眠与待机电流及漏电分析 | 中等 | 2 | 在智能手表这类电池供电设备中，当主控芯片进入休眠状态后，实测待机电流仍偏高，你通常会从哪几个关键路径入手排查漏电问题？请简述思路。 | 保留 | 2 | 校园招聘\制造业\消费电子／通信／智能设备\技术研发类\电气工程师\2_保留题目\2轮_消费电子／通信／智能设备_电气工程师_可保留的题目.xlsx | 否
制造业 | 消费电子/通信/智能设备 | 电气工程师 | 开关电源与电源管理 | 功耗与电池管理 | 休眠与待机电流及漏电分析 | 中等 | 3 | 在调试一款低功耗物联网终端时，发现其深度休眠电流比理论值高出一个数量级。请简述你如何利用万用表和基础原理，快速定位是MCU自身漏电还是外部器件（如传感器、LDO、接口电路）引起的异常耗电。 | 保留 | 2 | 校园招聘\制造业\消费电子／通信／智能设备\技术研发类\电气工程师\2_保留题目\2轮_消费电子／通信／智能设备_电气工程师_可保留的题目.xlsx | 否
制造业 | 消费电子/通信/智能设备 | 电气工程师 | 开关电源与电源管理 | 功耗与电池管理 | 休眠与待机电流及漏电分析 | 中等 | 4 | 某蓝牙耳机在关闭电源开关后，电池仍有明显温升，测量发现待机电流超出规格。请简单说说，除了主控芯片的休眠引脚配置外，你还重点关注哪些外围电路可能造成持续漏电？ | 保留 | 2 | 校园招聘\制造业\消费电子／通信／智能设备\技术研发类\电气工程师\2_保留题目\2轮_消费电子／通信／智能设备_电气工程师_可保留的题目.xlsx | 否
制造业 | 消费电子/通信/智能设备 | 电气工程师 | 开关电源与电源管理 | 功耗与电池管理 | 休眠与待机电流及漏电分析 | 困难 | 1 | 一款Wi-Fi联网的智能门锁在断网后进入深度休眠，但实测待机电流呈周期性波动（峰值达120μA，周期约3.2秒）。请简述你判断该现象是否属于正常低功耗行为的依据，并说明需重点排查的硬件设计与固件协同环节。 | 保留 | 2 | 校园招聘\制造业\消费电子／通信／智能设备\技术研发类\电气工程师\2_保留题目\2轮_消费电子／通信／智能设备_电气工程师_可保留的题目.xlsx | 否
制造业 | 消费电子/通信/智能设备 | 电气工程师 | 开关电源与电源管理 | 功耗与电池管理 | 休眠与待机电流及漏电分析 | 困难 | 2 | 一款便携式蓝牙耳机在关机状态下，电池每月自放电率达8%，远超同类产品。请简述你将如何系统性地定位休眠电流异常来源，并说明关键测量点和判断逻辑。 | 保留 | 2 | 校园招聘\制造业\消费电子／通信／智能设备\技术研发类\电气工程师\2_保留题目\2轮_消费电子／通信／智能设备_电气工程师_可保留的题目.xlsx | 否
制造业 | 消费电子/通信/智能设备 | 电气工程师 | 开关电源与电源管理 | 功耗与电池管理 | 休眠与待机电流及漏电分析 | 困难 | 3 | 某TWS耳机充电仓在合盖休眠后，实测单侧仓体漏电达200μA。已知其采用双路LDO供电且存在多个未完全切断的信号线连接到耳机主板。请简述你如何区分是电源路径漏电还是信号线反向灌流导致，并说明验证时需关注的关键器件工作状态。 | 保留 | 2 | 校园招聘\制造业\消费电子／通信／智能设备\技术研发类\电气工程师\2_保留题目\2轮_消费电子／通信／智能设备_电气工程师_可保留的题目.xlsx | 否
制造业 | 消费电子/通信/智能设备 | 电气工程师 | 开关电源与电源管理 | 功耗与电池管理 | 休眠与待机电流及漏电分析 | 困难 | 4 | 某款便携式智能设备在待机状态下实测电流比规格书标称值高出3倍，且该异常仅出现在部分批次产品中。请简述你将如何系统性地定位漏电路径，并说明判断依据和关键验证步骤。 | 保留 | 3 | 校园招聘\制造业\消费电子／通信／智能设备\技术研发类\电气工程师\2_保留题目\3轮_消费电子／通信／智能设备_电气工程师_可保留的题目.xlsx | 否
制造业 | 消费电子/通信/智能设备 | 电气工程师 | EMC与可靠性 | EMC设计与整改 | 传导与辐射骚扰区别 | 简单 | 1 | 从测量方式看，传导骚扰通常用什么设备检测，辐射骚扰又常用什么设备检测？ | 保留 | 2 | 校园招聘\制造业\消费电子／通信／智能设备\技术研发类\电气工程师\2_保留题目\2轮_消费电子／通信／智能设备_电气工程师_可保留的题目.xlsx | 否
制造业 | 消费电子/通信/智能设备 | 电气工程师 | EMC与可靠性 | EMC设计与整改 | 传导与辐射骚扰区别 | 简单 | 2 | 请简单说明传导骚扰和辐射骚扰在频率关注范围上的典型差异。 | 保留 | 2 | 校园招聘\制造业\消费电子／通信／智能设备\技术研发类\电气工程师\2_保留题目\2轮_消费电子／通信／智能设备_电气工程师_可保留的题目.xlsx | 否
制造业 | 消费电子/通信/智能设备 | 电气工程师 | EMC与可靠性 | EMC设计与整改 | 传导与辐射骚扰区别 | 简单 | 3 | 请简单说说传导骚扰和辐射骚扰在能量传播方式上的主要区别。 | 保留 | 2 | 校园招聘\制造业\消费电子／通信／智能设备\技术研发类\电气工程师\2_保留题目\2轮_消费电子／通信／智能设备_电气工程师_可保留的题目.xlsx | 否
制造业 | 消费电子/通信/智能设备 | 电气工程师 | EMC与可靠性 | EMC设计与整改 | 传导与辐射骚扰区别 | 简单 | 4 | 请简单说说传导骚扰和辐射骚扰在传播方式上的主要区别。 | 保留 | 3 | 校园招聘\制造业\消费电子／通信／智能设备\技术研发类\电气工程师\2_保留题目\3轮_消费电子／通信／智能设备_电气工程师_可保留的题目.xlsx | 否
制造业 | 消费电子/通信/智能设备 | 电气工程师 | EMC与可靠性 | EMC设计与整改 | 传导与辐射骚扰区别 | 中等 | 1 | 为什么开关电源类电路更容易产生传导骚扰，而高速数字接口更容易引发辐射骚扰？请从能量耦合路径角度简单说说。 | 保留 | 2 | 校园招聘\制造业\消费电子／通信／智能设备\技术研发类\电气工程师\2_保留题目\2轮_消费电子／通信／智能设备_电气工程师_可保留的题目.xlsx | 否
制造业 | 消费电子/通信/智能设备 | 电气工程师 | EMC与可靠性 | EMC设计与整改 | 传导与辐射骚扰区别 | 中等 | 2 | 当产品在辐射骚扰测试中超标，但传导骚扰测试合格，这通常说明干扰能量主要通过什么路径释放？请结合常见结构特征解释。 | 保留 | 2 | 校园招聘\制造业\消费电子／通信／智能设备\技术研发类\电气工程师\2_保留题目\2轮_消费电子／通信／智能设备_电气工程师_可保留的题目.xlsx | 否
制造业 | 消费电子/通信/智能设备 | 电气工程师 | EMC与可靠性 | EMC设计与整改 | 传导与辐射骚扰区别 | 中等 | 3 | 在日常EMC测试中，传导骚扰和辐射骚扰的测量方式有明显不同。请简单说说这两种骚扰在测试时分别关注信号的什么物理路径？ | 保留 | 3 | 校园招聘\制造业\消费电子／通信／智能设备\技术研发类\电气工程师\2_保留题目\3轮_消费电子／通信／智能设备_电气工程师_可保留的题目.xlsx | 否
制造业 | 消费电子/通信/智能设备 | 电气工程师 | EMC与可靠性 | EMC设计与整改 | 传导与辐射骚扰区别 | 中等 | 4 | 在日常EMC测试中，传导骚扰和辐射骚扰的测量方式有明显不同。请简单说说这两类骚扰在测试时，主要依靠什么物理量来表征，以及为什么它们的测量方法不能互相替代。 | 保留 | 3 | 校园招聘\制造业\消费电子／通信／智能设备\技术研发类\电气工程师\2_保留题目\3轮_消费电子／通信／智能设备_电气工程师_可保留的题目.xlsx | 否
制造业 | 消费电子/通信/智能设备 | 电气工程师 | EMC与可靠性 | EMC设计与整改 | 传导与辐射骚扰区别 | 困难 | 1 | 一款带Wi-Fi和蓝牙模组的便携式健康监测设备，在EMC预测试中传导骚扰满足限值，但辐射骚扰在2.4GHz频段反复超标。若已确认PCB布局、屏蔽罩装配和天线匹配均无异常，请从电源路径与信号路径耦合的角度，分析可能导致该现象的关键设计薄弱环节。 | 保留 | 2 | 校园招聘\制造业\消费电子／通信／智能设备\技术研发类\电气工程师\2_保留题目\2轮_消费电子／通信／智能设备_电气工程师_可保留的题目.xlsx | 否
制造业 | 消费电子/通信/智能设备 | 电气工程师 | EMC与可靠性 | EMC设计与整改 | 传导与辐射骚扰区别 | 困难 | 2 | 在实际产品调试中，发现某款智能音箱的辐射骚扰超标主要集中在300MHz附近，而传导骚扰在150kHz处超标明显。请结合电路工作原理，简述这两处超标现象最可能对应的干扰源类型及物理机制差异。 | 保留 | 2 | 校园招聘\制造业\消费电子／通信／智能设备\技术研发类\电气工程师\2_保留题目\2轮_消费电子／通信／智能设备_电气工程师_可保留的题目.xlsx | 否
制造业 | 消费电子/通信/智能设备 | 电气工程师 | EMC与可靠性 | EMC设计与整改 | 传导与辐射骚扰区别 | 困难 | 3 | 当一款多接口智能终端通过USB-C接口接入外部电源适配器后，辐射骚扰在108MHz附近显著抬升，而单独测试适配器或终端时均未超标。请从共模电流激发与结构谐振协同作用的角度，解释该现象的产生机理，并说明验证思路。 | 保留 | 2 | 校园招聘\制造业\消费电子／通信／智能设备\技术研发类\电气工程师\2_保留题目\2轮_消费电子／通信／智能设备_电气工程师_可保留的题目.xlsx | 否
制造业 | 消费电子/通信/智能设备 | 电气工程师 | EMC与可靠性 | EMC设计与整改 | 传导与辐射骚扰区别 | 困难 | 4 | 某通信模块在整机系统级EMC测试中，传导骚扰在开关电源基频及其谐波处超标，同时辐射骚扰在相同频点呈现强相关性。请说明这种‘传导-辐射耦合’现象产生的根本原因，并指出在硬件设计阶段应优先控制的三个关键耦合路径。 | 保留 | 2 | 校园招聘\制造业\消费电子／通信／智能设备\技术研发类\电气工程师\2_保留题目\2轮_消费电子／通信／智能设备_电气工程师_可保留的题目.xlsx | 否
制造业 | 消费电子/通信/智能设备 | 电气工程师 | 嵌入式与接口设计 | 模组与外设集成 | 传感器与外设接口设计 | 简单 | 1 | 请简述模拟传感器输出的电压信号接入主控前，通常需要经过哪一类基本电路处理。 | 保留 | 2 | 校园招聘\制造业\消费电子／通信／智能设备\技术研发类\电气工程师\2_保留题目\2轮_消费电子／通信／智能设备_电气工程师_可保留的题目.xlsx | 否
制造业 | 消费电子/通信/智能设备 | 电气工程师 | 嵌入式与接口设计 | 模组与外设集成 | 传感器与外设接口设计 | 简单 | 2 | 请简单说说I2C总线中，主设备如何识别并访问一个特定的从设备？ | 保留 | 3 | 校园招聘\制造业\消费电子／通信／智能设备\技术研发类\电气工程师\2_保留题目\3轮_消费电子／通信／智能设备_电气工程师_可保留的题目.xlsx | 否
制造业 | 消费电子/通信/智能设备 | 电气工程师 | 嵌入式与接口设计 | 模组与外设集成 | 传感器与外设接口设计 | 简单 | 3 | 请简单说说I2C接口中，上拉电阻的作用是什么？ | 保留 | 3 | 校园招聘\制造业\消费电子／通信／智能设备\技术研发类\电气工程师\2_保留题目\3轮_消费电子／通信／智能设备_电气工程师_可保留的题目.xlsx | 否
制造业 | 消费电子/通信/智能设备 | 电气工程师 | 嵌入式与接口设计 | 模组与外设集成 | 传感器与外设接口设计 | 简单 | 4 | 请简述在连接温度传感器时，为什么常采用I2C接口而不是UART接口？ | 保留 | 3 | 校园招聘\制造业\消费电子／通信／智能设备\技术研发类\电气工程师\2_保留题目\3轮_消费电子／通信／智能设备_电气工程师_可保留的题目.xlsx | 否
制造业 | 消费电子/通信/智能设备 | 电气工程师 | 嵌入式与接口设计 | 模组与外设集成 | 传感器与外设接口设计 | 中等 | 1 | 为降低功耗，某智能终端将传感器供电改为由主控GPIO控制开关，但在唤醒后首次读数常出错，这与接口时序设计中的哪个环节关联最直接？请简述原因。 | 保留 | 2 | 校园招聘\制造业\消费电子／通信／智能设备\技术研发类\电气工程师\2_保留题目\2轮_消费电子／通信／智能设备_电气工程师_可保留的题目.xlsx | 否
制造业 | 消费电子/通信/智能设备 | 电气工程师 | 嵌入式与接口设计 | 模组与外设集成 | 传感器与外设接口设计 | 中等 | 2 | 在连接一个SPI接口的环境传感器时，发现数据读取不稳定，但时钟和片选信号波形正常，你认为最可能与硬件接口设计相关的两个原因是什么？ | 保留 | 2 | 校园招聘\制造业\消费电子／通信／智能设备\技术研发类\电气工程师\2_保留题目\2轮_消费电子／通信／智能设备_电气工程师_可保留的题目.xlsx | 否
制造业 | 消费电子/通信/智能设备 | 电气工程师 | 嵌入式与接口设计 | 模组与外设集成 | 传感器与外设接口设计 | 中等 | 3 | 当一款智能设备需要接入多个I2C接口的传感器时，如果出现通信失败，你通常会从哪几个关键点来快速判断是接口设计问题而非传感器本身故障？ | 保留 | 2 | 校园招聘\制造业\消费电子／通信／智能设备\技术研发类\电气工程师\2_保留题目\2轮_消费电子／通信／智能设备_电气工程师_可保留的题目.xlsx | 否
制造业 | 消费电子/通信/智能设备 | 电气工程师 | 嵌入式与接口设计 | 模组与外设集成 | 传感器与外设接口设计 | 中等 | 4 | 当多个模拟传感器共用同一ADC通道、通过多路复用器切换采样时，实测数据存在串扰或偏移，硬件层面最应优先排查的接口相关因素有哪些？ | 保留 | 2 | 校园招聘\制造业\消费电子／通信／智能设备\技术研发类\电气工程师\2_保留题目\2轮_消费电子／通信／智能设备_电气工程师_可保留的题目.xlsx | 否
制造业 | 消费电子/通信/智能设备 | 电气工程师 | 嵌入式与接口设计 | 模组与外设集成 | 传感器与外设接口设计 | 困难 | 1 | 一款便携式健康监测设备需同时集成光学心率传感器、六轴惯性测量单元和环境温湿度传感器，三者接口类型分别为I2C、SPI和单线数字接口。请说明在PCB布局与系统供电设计层面，应如何协同规划这三类接口的走线策略与电源域划分，以避免相互干扰并满足低功耗待机要求。 | 保留 | 2 | 校园招聘\制造业\消费电子／通信／智能设备\技术研发类\电气工程师\2_保留题目\2轮_消费电子／通信／智能设备_电气工程师_可保留的题目.xlsx | 否
制造业 | 消费电子/通信/智能设备 | 电气工程师 | 嵌入式与接口设计 | 模组与外设集成 | 传感器与外设接口设计 | 困难 | 2 | 在智能穿戴设备中，多个传感器通过同一I2C总线接入主控芯片，当出现部分传感器响应延迟或通信失败时，请从信号完整性、地址冲突、上拉电阻配置和电源噪声四个维度，分析可能的根本原因并说明判断依据。 | 保留 | 2 | 校园招聘\制造业\消费电子／通信／智能设备\技术研发类\电气工程师\2_保留题目\2轮_消费电子／通信／智能设备_电气工程师_可保留的题目.xlsx | 否
制造业 | 消费电子/通信/智能设备 | 电气工程师 | 嵌入式与接口设计 | 模组与外设集成 | 传感器与外设接口设计 | 困难 | 3 | 某蓝牙耳机在量产阶段出现偶发性触控失灵，复测发现仅在连接特定手机且播放高码率音频时发生。已确认触控传感器采用I2C接口，主控为双核MCU。请结合接口时序裕量、中断优先级配置、射频与数字电路耦合路径三个因素，推断最可能的故障机理并说明验证思路。 | 保留 | 2 | 校园招聘\制造业\消费电子／通信／智能设备\技术研发类\电气工程师\2_保留题目\2轮_消费电子／通信／智能设备_电气工程师_可保留的题目.xlsx | 否
制造业 | 消费电子/通信/智能设备 | 电气工程师 | 嵌入式与接口设计 | 模组与外设集成 | 传感器与外设接口设计 | 困难 | 4 | 面向电池供电的智能家居网关设备，需长期稳定接入多类型传感器（如PIR运动检测、气体检测、门窗磁吸开关），其接口涵盖开漏输出、模拟电压输出和脉冲计数三种形式。请说明在硬件设计阶段，如何统一规划输入通道的电气特性适配、抗扰防护及低功耗唤醒机制，确保各类传感器信号可靠采集且整机待机电流不超标。 | 保留 | 2 | 校园招聘\制造业\消费电子／通信／智能设备\技术研发类\电气工程师\2_保留题目\2轮_消费电子／通信／智能设备_电气工程师_可保留的题目.xlsx | 否
制造业 | 消费电子/通信/智能设备 | 电气工程师 | 硬件调试与测试 | 调试与测量 | 信号与电源故障定位方法 | 简单 | 1 | 请简述在调试I2C通信异常时，用示波器测量SCL和SDA信号，为什么要同时观测两路波形？ | 保留 | 2 | 校园招聘\制造业\消费电子／通信／智能设备\技术研发类\电气工程师\2_保留题目\2轮_消费电子／通信／智能设备_电气工程师_可保留的题目.xlsx | 否
制造业 | 消费电子/通信/智能设备 | 电气工程师 | 硬件调试与测试 | 调试与测量 | 信号与电源故障定位方法 | 简单 | 2 | 在硬件调试中，当发现某路电源输出电压偏低且不稳定时，使用示波器观察该电源引脚，应重点查看哪两个波形特征？ | 保留 | 3 | 校园招聘\制造业\消费电子／通信／智能设备\技术研发类\电气工程师\2_保留题目\3轮_消费电子／通信／智能设备_电气工程师_可保留的题目.xlsx | 否
制造业 | 消费电子/通信/智能设备 | 电气工程师 | 硬件调试与测试 | 调试与测量 | 信号与电源故障定位方法 | 简单 | 3 | 在硬件调试中，当发现某路电源输出电压偏低且不稳定时，请简述你首先会用什么仪器测量，以及重点观察哪个参数？ | 保留 | 3 | 校园招聘\制造业\消费电子／通信／智能设备\技术研发类\电气工程师\2_保留题目\3轮_消费电子／通信／智能设备_电气工程师_可保留的题目.xlsx | 否
制造业 | 消费电子/通信/智能设备 | 电气工程师 | 硬件调试与测试 | 调试与测量 | 信号与电源故障定位方法 | 简单 | 4 | 请简述在调试电路时，使用示波器观察电源纹波的两个关键设置参数。 | 保留 | 3 | 校园招聘\制造业\消费电子／通信／智能设备\技术研发类\电气工程师\2_保留题目\3轮_消费电子／通信／智能设备_电气工程师_可保留的题目.xlsx | 否
制造业 | 消费电子/通信/智能设备 | 电气工程师 | 硬件调试与测试 | 调试与测量 | 信号与电源故障定位方法 | 中等 | 1 | 在调试一款带Wi-Fi模组的终端样机时，发现射频性能不稳定，你怀疑是电源噪声耦合到射频链路所致。此时你会如何利用示波器定位问题？请简单说说你重点关注的测试点和波形特征。 | 保留 | 2 | 校园招聘\制造业\消费电子／通信／智能设备\技术研发类\电气工程师\2_保留题目\2轮_消费电子／通信／智能设备_电气工程师_可保留的题目.xlsx | 否
制造业 | 消费电子/通信/智能设备 | 电气工程师 | 硬件调试与测试 | 调试与测量 | 信号与电源故障定位方法 | 中等 | 2 | 当调试一款智能设备的USB接口通信异常时，你发现设备能上电但无法被电脑识别，会优先用什么仪器观察哪类信号来快速判断是电源问题还是数据线问题？请简述判断依据。 | 保留 | 2 | 校园招聘\制造业\消费电子／通信／智能设备\技术研发类\电气工程师\2_保留题目\2轮_消费电子／通信／智能设备_电气工程师_可保留的题目.xlsx | 否
制造业 | 消费电子/通信/智能设备 | 电气工程师 | 硬件调试与测试 | 调试与测量 | 信号与电源故障定位方法 | 中等 | 3 | 某款电池供电的便携设备在低电量下频繁重启，你已确认主控芯片供电电压跌落明显。为区分是电池内阻过大还是LDO负载响应不足导致，你会怎样用示波器配合负载切换操作来验证？请简述关键观测位置和现象判据。 | 保留 | 2 | 校园招聘\制造业\消费电子／通信／智能设备\技术研发类\电气工程师\2_保留题目\2轮_消费电子／通信／智能设备_电气工程师_可保留的题目.xlsx | 否
制造业 | 消费电子/通信/智能设备 | 电气工程师 | 硬件调试与测试 | 调试与测量 | 信号与电源故障定位方法 | 中等 | 4 | 调试一个MCU最小系统时，发现晶振不起振，你手头有示波器和万用表。请简述你会先测哪个关键点、观察什么现象，并据此判断是晶振本身故障、匹配电容不匹配，还是驱动电路问题。 | 保留 | 2 | 校园招聘\制造业\消费电子／通信／智能设备\技术研发类\电气工程师\2_保留题目\2轮_消费电子／通信／智能设备_电气工程师_可保留的题目.xlsx | 否
制造业 | 消费电子/通信/智能设备 | 电气工程师 | 硬件调试与测试 | 调试与测量 | 信号与电源故障定位方法 | 困难 | 1 | 一台4G通信模组在整机联调时出现偶发性RX信号链底噪抬升，仅在特定天线摆放姿态下复现。已排除射频前端器件失效，你如何设计一套分层隔离的信号与电源联合调试方案，快速确认问题是源于SI耦合、电源纹波调制，还是接地阻抗不均衡？ | 保留 | 2 | 校园招聘\制造业\消费电子／通信／智能设备\技术研发类\电气工程师\2_保留题目\2轮_消费电子／通信／智能设备_电气工程师_可保留的题目.xlsx | 否
制造业 | 消费电子/通信/智能设备 | 电气工程师 | 硬件调试与测试 | 调试与测量 | 信号与电源故障定位方法 | 困难 | 2 | 当一款智能穿戴设备在量产测试中频繁出现待机电流超标现象，且该问题在不同批次样机上表现不稳定，你如何系统性地定位是电源管理芯片外围电路、MCU休眠配置还是PCB漏电导致的？请简述你的排查路径和关键验证动作。 | 保留 | 2 | 校园招聘\制造业\消费电子／通信／智能设备\技术研发类\电气工程师\2_保留题目\2轮_消费电子／通信／智能设备_电气工程师_可保留的题目.xlsx | 否
制造业 | 消费电子/通信/智能设备 | 电气工程师 | 硬件调试与测试 | 调试与测量 | 信号与电源故障定位方法 | 困难 | 3 | 某无线耳机充电仓在低温环境下首次上电时主控无法启动，但常温下正常；示波器捕获到LDO输出存在数百微秒级的跌落。在不更换器件的前提下，你将从哪几个电路层级分析该瞬态异常的根源？请说明各层级对应的测量点、判断依据及优先级。 | 保留 | 2 | 校园招聘\制造业\消费电子／通信／智能设备\技术研发类\电气工程师\2_保留题目\2轮_消费电子／通信／智能设备_电气工程师_可保留的题目.xlsx | 否
制造业 | 消费电子/通信/智能设备 | 电气工程师 | 硬件调试与测试 | 调试与测量 | 信号与电源故障定位方法 | 困难 | 4 | 某智能音箱在EMC整改后通过辐射测试，但量产阶段返修率升高，故障现象为DSP音频输出随机失真。经复测发现开关电源的SW节点存在未被关注的亚谐振振荡。你将如何关联电源噪声特性与音频失真现象，构建从测量、建模到根因锁定的技术闭环？请简述核心逻辑。 | 保留 | 2 | 校园招聘\制造业\消费电子／通信／智能设备\技术研发类\电气工程师\2_保留题目\2轮_消费电子／通信／智能设备_电气工程师_可保留的题目.xlsx | 否
制造业 | 消费电子/通信/智能设备 | 电气工程师 | 硬件调试与测试 | 故障分析与根因定位 | 偶发问题复现与定位方法 | 简单 | 1 | 请简单说说，为什么示波器的单次触发模式有助于捕获偶发问题？ | 保留 | 2 | 校园招聘\制造业\消费电子／通信／智能设备\技术研发类\电气工程师\2_保留题目\2轮_消费电子／通信／智能设备_电气工程师_可保留的题目.xlsx | 否
制造业 | 消费电子/通信/智能设备 | 电气工程师 | 硬件调试与测试 | 故障分析与根因定位 | 偶发问题复现与定位方法 | 简单 | 2 | 请简单说说，使用逻辑分析仪抓取I2C通信异常时，如何提高偶发错误的捕获概率？ | 保留 | 2 | 校园招聘\制造业\消费电子／通信／智能设备\技术研发类\电气工程师\2_保留题目\2轮_消费电子／通信／智能设备_电气工程师_可保留的题目.xlsx | 否
制造业 | 消费电子/通信/智能设备 | 电气工程师 | 硬件调试与测试 | 故障分析与根因定位 | 偶发问题复现与定位方法 | 简单 | 3 | 请简述什么是硬件调试中的‘偶发故障’？ | 保留 | 2 | 校园招聘\制造业\消费电子／通信／智能设备\技术研发类\电气工程师\2_保留题目\2轮_消费电子／通信／智能设备_电气工程师_可保留的题目.xlsx | 否
制造业 | 消费电子/通信/智能设备 | 电气工程师 | 硬件调试与测试 | 故障分析与根因定位 | 偶发问题复现与定位方法 | 简单 | 4 | 请简述在排查偶发复位问题时，为什么要优先观察电源电压波形？ | 保留 | 3 | 校园招聘\制造业\消费电子／通信／智能设备\技术研发类\电气工程师\2_保留题目\3轮_消费电子／通信／智能设备_电气工程师_可保留的题目.xlsx | 否
制造业 | 消费电子/通信/智能设备 | 电气工程师 | 硬件调试与测试 | 故障分析与根因定位 | 偶发问题复现与定位方法 | 中等 | 1 | 一款4G通信模组在车载环境下偶发掉线，日志显示断连前无异常告警，且仅在车辆经过隧道出口时高概率发生。请简述你将如何利用现有硬件条件开展针对性复现和信号层面的根因排查。 | 保留 | 2 | 校园招聘\制造业\消费电子／通信／智能设备\技术研发类\电气工程师\2_保留题目\2轮_消费电子／通信／智能设备_电气工程师_可保留的题目.xlsx | 否
制造业 | 消费电子/通信/智能设备 | 电气工程师 | 硬件调试与测试 | 故障分析与根因定位 | 偶发问题复现与定位方法 | 中等 | 2 | 当一款智能音箱在特定Wi-Fi信道下偶尔出现语音唤醒失败，且无法稳定复现时，你会优先采用哪些方法来提高问题复现概率？请简述关键操作思路。 | 保留 | 2 | 校园招聘\制造业\消费电子／通信／智能设备\技术研发类\电气工程师\2_保留题目\2轮_消费电子／通信／智能设备_电气工程师_可保留的题目.xlsx | 否
制造业 | 消费电子/通信/智能设备 | 电气工程师 | 硬件调试与测试 | 故障分析与根因定位 | 偶发问题复现与定位方法 | 中等 | 3 | 某智能手表在开启心率连续监测半小时后，偶发屏幕闪黑2秒后恢复，重启后暂不复现。请简单说说你如何通过有限的调试资源（示波器、电流探头、串口日志）逐步缩小故障范围。 | 保留 | 2 | 校园招聘\制造业\消费电子／通信／智能设备\技术研发类\电气工程师\2_保留题目\2轮_消费电子／通信／智能设备_电气工程师_可保留的题目.xlsx | 否
制造业 | 消费电子/通信/智能设备 | 电气工程师 | 硬件调试与测试 | 故障分析与根因定位 | 偶发问题复现与定位方法 | 中等 | 4 | 某蓝牙耳机在充电盒合盖瞬间偶发关机，每次上电后功能正常，但该现象只在温度低于15℃时出现。请简单说说你如何设计一个低成本、可现场执行的复现与定位方案。 | 保留 | 2 | 校园招聘\制造业\消费电子／通信／智能设备\技术研发类\电气工程师\2_保留题目\2轮_消费电子／通信／智能设备_电气工程师_可保留的题目.xlsx | 否
制造业 | 消费电子/通信/智能设备 | 电气工程师 | 硬件调试与测试 | 故障分析与根因定位 | 偶发问题复现与定位方法 | 困难 | 1 | 一款Wi-Fi 6模组在整机中偶发无法入网，概率约千分之三，且仅发生在插拔USB-C电源适配器后的30秒内。已排除固件重启和协议超时问题。你会如何构建‘触发—观测—隔离’闭环来锁定是电源时序、信号串扰还是EMC耦合引发的根因？请简述设计思路。 | 保留 | 2 | 校园招聘\制造业\消费电子／通信／智能设备\技术研发类\电气工程师\2_保留题目\2轮_消费电子／通信／智能设备_电气工程师_可保留的题目.xlsx | 否
制造业 | 消费电子/通信/智能设备 | 电气工程师 | 硬件调试与测试 | 故障分析与根因定位 | 偶发问题复现与定位方法 | 困难 | 2 | 当一款智能穿戴设备在用户抬手亮屏时偶发死机，但实验室常温下无法稳定复现，仅在低温环境或特定动作幅度下出现，你会如何系统性地设计复现与定位路径？请简述关键步骤和判断依据。 | 保留 | 2 | 校园招聘\制造业\消费电子／通信／智能设备\技术研发类\电气工程师\2_保留题目\2轮_消费电子／通信／智能设备_电气工程师_可保留的题目.xlsx | 否
制造业 | 消费电子/通信/智能设备 | 电气工程师 | 硬件调试与测试 | 故障分析与根因定位 | 偶发问题复现与定位方法 | 困难 | 3 | 某蓝牙耳机在连接手机播放音频约20分钟后偶发断连，重新配对即恢复，示波器抓取到MCU供电电压在断连前100毫秒内出现80mV、持续3μs的尖峰跌落，但LDO输出纹波测试正常。你会从哪些维度交叉验证这个现象是否为真因？请说明验证逻辑。 | 保留 | 2 | 校园招聘\制造业\消费电子／通信／智能设备\技术研发类\电气工程师\2_保留题目\2轮_消费电子／通信／智能设备_电气工程师_可保留的题目.xlsx | 否
制造业 | 消费电子/通信/智能设备 | 电气工程师 | 硬件调试与测试 | 故障分析与根因定位 | 偶发问题复现与定位方法 | 困难 | 4 | 某TWS耳机充电盒在合盖待机72小时后，单侧耳机上电失败率升至5%，开盖重置即可恢复。BOM中使用的是低功耗霍尔开关检测开合状态。你会如何区分这是霍尔器件磁滞漂移、PCB漏电累积，还是软件状态机异常导致的偶发失效？请说明诊断路径和关键判据。 | 保留 | 3 | 校园招聘\制造业\消费电子／通信／智能设备\技术研发类\电气工程师\2_保留题目\3轮_消费电子／通信／智能设备_电气工程师_可保留的题目.xlsx | 否
制造业 | 消费电子/通信/智能设备 | 电气工程师 | 电路基础 | 模拟电路分析 | 共射共集放大电路特性 | 简单 | 1 | 与共射电路相比，共集放大电路的电压放大倍数通常接近多少？它是否具有倒相作用？ | 保留 | 3 | 校园招聘\制造业\消费电子／通信／智能设备\技术研发类\电气工程师\2_保留题目\3轮_消费电子／通信／智能设备_电气工程师_可保留的题目.xlsx | 否
制造业 | 消费电子/通信/智能设备 | 电气工程师 | 电路基础 | 模拟电路分析 | 共射共集放大电路特性 | 简单 | 2 | 共射放大电路中，三极管工作在放大区时，发射结和集电结的偏置状态分别是什么？ | 保留 | 3 | 校园招聘\制造业\消费电子／通信／智能设备\技术研发类\电气工程师\2_保留题目\3轮_消费电子／通信／智能设备_电气工程师_可保留的题目.xlsx | 否
制造业 | 消费电子/通信/智能设备 | 电气工程师 | 电路基础 | 模拟电路分析 | 共射共集放大电路特性 | 简单 | 3 | 请简单说说共射放大电路和共集放大电路在电压放大倍数上的主要区别。 | 保留 | 3 | 校园招聘\制造业\消费电子／通信／智能设备\技术研发类\电气工程师\2_保留题目\3轮_消费电子／通信／智能设备_电气工程师_可保留的题目.xlsx | 否
制造业 | 消费电子/通信/智能设备 | 电气工程师 | 电路基础 | 模拟电路分析 | 共射共集放大电路特性 | 简单 | 4 | 请简单说说共射放大电路和共集放大电路在电压放大倍数和输入输出电阻方面的典型特点。 | 保留 | 3 | 校园招聘\制造业\消费电子／通信／智能设备\技术研发类\电气工程师\2_保留题目\3轮_消费电子／通信／智能设备_电气工程师_可保留的题目.xlsx | 否
制造业 | 消费电子/通信/智能设备 | 电气工程师 | 电路基础 | 模拟电路分析 | 共射共集放大电路特性 | 中等 | 1 | 在消费电子设备的音频信号处理电路中，常使用共集电极放大电路作为输出缓冲级。请简述它被选用的主要原因，重点说明其输入输出阻抗特性与负载驱动能力的关系。 | 保留 | 3 | 校园招聘\制造业\消费电子／通信／智能设备\技术研发类\电气工程师\2_保留题目\3轮_消费电子／通信／智能设备_电气工程师_可保留的题目.xlsx | 否
制造业 | 消费电子/通信/智能设备 | 电气工程师 | 电路基础 | 模拟电路分析 | 共射共集放大电路特性 | 中等 | 2 | 在消费电子设备的音频信号处理电路中，常使用共集电极放大电路作为输出缓冲级，请简述它被选用的主要原因及其对信号传输的影响。 | 保留 | 3 | 校园招聘\制造业\消费电子／通信／智能设备\技术研发类\电气工程师\2_保留题目\3轮_消费电子／通信／智能设备_电气工程师_可保留的题目.xlsx | 否
制造业 | 消费电子/通信/智能设备 | 电气工程师 | 电路基础 | 模拟电路分析 | 共射共集放大电路特性 | 中等 | 3 | 在消费电子设备的音频接口电路中，常使用共集电极放大电路来驱动耳机或扬声器。请简单说说，为什么它适合做这种输出级电路？主要考虑它的哪些电气特性？ | 保留 | 3 | 校园招聘\制造业\消费电子／通信／智能设备\技术研发类\电气工程师\2_保留题目\3轮_消费电子／通信／智能设备_电气工程师_可保留的题目.xlsx | 否
制造业 | 消费电子/通信/智能设备 | 电气工程师 | 电路基础 | 模拟电路分析 | 共射共集放大电路特性 | 中等 | 4 | 某智能穿戴设备的传感器信号调理电路中，使用共射极放大器后发现输出波形顶部被削平。请简单说说，这种失真最可能由哪个工作点参数设置不当引起？ | 保留 | 3 | 校园招聘\制造业\消费电子／通信／智能设备\技术研发类\电气工程师\2_保留题目\3轮_消费电子／通信／智能设备_电气工程师_可保留的题目.xlsx | 否
制造业 | 消费电子/通信/智能设备 | 电气工程师 | 电路基础 | 模拟电路分析 | 共射共集放大电路特性 | 困难 | 1 | 一款工业级IoT网关设备在高低温循环测试中，温度敏感型共射-共集两级放大电路出现增益漂移超规格，且低温下共集级输出摆幅压缩明显。请结合半导体器件参数随温度变化规律、共集电路的Vbe补偿机制及其对β和r_e的影响，阐述该失效现象的物理根源及硬件层面的稳健性设计对策。 | 保留 | 2 | 校园招聘\制造业\消费电子／通信／智能设备\技术研发类\电气工程师\2_保留题目\2轮_消费电子／通信／智能设备_电气工程师_可保留的题目.xlsx | 否
制造业 | 消费电子/通信/智能设备 | 电气工程师 | 电路基础 | 模拟电路分析 | 共射共集放大电路特性 | 困难 | 2 | 在5G模组射频前端的基带模拟信号路径中，共射放大器用于提升信噪比，但其高输出阻抗导致后级滤波器插入损耗增大、群延时不一致。若引入共集电路作为驱动级，请从阻抗变换本质出发，说明如何通过合理设置共集级静态工作点与负载条件，在不牺牲直流精度的前提下兼顾瞬态响应与EMI鲁棒性。 | 保留 | 2 | 校园招聘\制造业\消费电子／通信／智能设备\技术研发类\电气工程师\2_保留题目\2轮_消费电子／通信／智能设备_电气工程师_可保留的题目.xlsx | 否
制造业 | 消费电子/通信/智能设备 | 电气工程师 | 电路基础 | 模拟电路分析 | 共射共集放大电路特性 | 困难 | 3 | 在智能穿戴设备的低功耗心率传感器信号调理电路中，前端光电二极管输出的微弱电流信号需经放大后送入ADC。若采用共射放大级接共集放大级的两级结构，为什么通常将共集级放在末级？请从负载驱动能力、信号源与后级ADC输入阻抗匹配、以及级间直流电平衔接三个角度简述设计依据。 | 保留 | 3 | 校园招聘\制造业\消费电子／通信／智能设备\技术研发类\电气工程师\2_保留题目\3轮_消费电子／通信／智能设备_电气工程师_可保留的题目.xlsx | 否
制造业 | 消费电子/通信/智能设备 | 电气工程师 | 电路基础 | 模拟电路分析 | 共射共集放大电路特性 | 困难 | 4 | 在智能穿戴设备的低功耗心率监测模块中，前端模拟信号链常采用共射放大电路进行初步增益，再经共集电路驱动后级ADC。请结合该实际应用场景，简述为何不直接用共射电路驱动ADC，而要增加共集级，并从输入阻抗、输出阻抗和信号完整性三个维度说明这种级联结构的设计依据。 | 保留 | 3 | 校园招聘\制造业\消费电子／通信／智能设备\技术研发类\电气工程师\2_保留题目\3轮_消费电子／通信／智能设备_电气工程师_可保留的题目.xlsx | 否
制造业 | 消费电子/通信/智能设备 | 电气工程师 | EMC与可靠性 | EMC设计与整改 | 共模与差模干扰抑制方法 | 简单 | 1 | 请简单说说共模干扰通常通过什么元件进行抑制。 | 保留 | 2 | 校园招聘\制造业\消费电子／通信／智能设备\技术研发类\电气工程师\2_保留题目\2轮_消费电子／通信／智能设备_电气工程师_可保留的题目.xlsx | 否
制造业 | 消费电子/通信/智能设备 | 电气工程师 | EMC与可靠性 | EMC设计与整改 | 共模与差模干扰抑制方法 | 简单 | 2 | 请简单说说共模电感在滤波电路中的作用原理。 | 保留 | 2 | 校园招聘\制造业\消费电子／通信／智能设备\技术研发类\电气工程师\2_保留题目\2轮_消费电子／通信／智能设备_电气工程师_可保留的题目.xlsx | 否
制造业 | 消费电子/通信/智能设备 | 电气工程师 | EMC与可靠性 | EMC设计与整改 | 共模与差模干扰抑制方法 | 简单 | 3 | 请简述共模干扰和差模干扰在电路中的主要区别。 | 保留 | 2 | 校园招聘\制造业\消费电子／通信／智能设备\技术研发类\电气工程师\2_保留题目\2轮_消费电子／通信／智能设备_电气工程师_可保留的题目.xlsx | 否
制造业 | 消费电子/通信/智能设备 | 电气工程师 | EMC与可靠性 | EMC设计与整改 | 共模与差模干扰抑制方法 | 简单 | 4 | 请简述差模干扰主要出现在哪类导线之间。 | 保留 | 2 | 校园招聘\制造业\消费电子／通信／智能设备\技术研发类\电气工程师\2_保留题目\2轮_消费电子／通信／智能设备_电气工程师_可保留的题目.xlsx | 否
制造业 | 消费电子/通信/智能设备 | 电气工程师 | EMC与可靠性 | EMC设计与整改 | 共模与差模干扰抑制方法 | 中等 | 1 | 在USB接口电路中，常看到共模电感与Y电容配合使用，请简单说说它们各自主要抑制哪类干扰，以及为什么需要配合使用。 | 保留 | 2 | 校园招聘\制造业\消费电子／通信／智能设备\技术研发类\电气工程师\2_保留题目\2轮_消费电子／通信／智能设备_电气工程师_可保留的题目.xlsx | 否
制造业 | 消费电子/通信/智能设备 | 电气工程师 | EMC与可靠性 | EMC设计与整改 | 共模与差模干扰抑制方法 | 中等 | 2 | 当某款Wi-Fi模组在整机EMC测试中辐射超标，频点集中在300–600MHz，初步怀疑是电源线上的共模电流引起，请简述如何通过滤波方式针对性抑制该路径的共模干扰。 | 保留 | 2 | 校园招聘\制造业\消费电子／通信／智能设备\技术研发类\电气工程师\2_保留题目\2轮_消费电子／通信／智能设备_电气工程师_可保留的题目.xlsx | 否
制造业 | 消费电子/通信/智能设备 | 电气工程师 | EMC与可靠性 | EMC设计与整改 | 共模与差模干扰抑制方法 | 中等 | 3 | 在消费电子设备的EMC设计中，针对开关电源产生的传导干扰，常需区分共模和差模噪声。请简单说说，通常用什么元件组合来分别抑制这两种噪声，以及它们各自主要放置在电路的什么位置。 | 保留 | 3 | 校园招聘\制造业\消费电子／通信／智能设备\技术研发类\电气工程师\2_保留题目\3轮_消费电子／通信／智能设备_电气工程师_可保留的题目.xlsx | 否
制造业 | 消费电子/通信/智能设备 | 电气工程师 | EMC与可靠性 | EMC设计与整改 | 共模与差模干扰抑制方法 | 中等 | 4 | 某智能音箱产品在静电放电测试时出现音频异常中断，排查发现MCU复位引脚存在瞬态共模电压耦合，请简述一种常用且有效的硬件防护措施，并说明其抑制共模干扰的原理。 | 保留 | 3 | 校园招聘\制造业\消费电子／通信／智能设备\技术研发类\电气工程师\2_保留题目\3轮_消费电子／通信／智能设备_电气工程师_可保留的题目.xlsx | 否
制造业 | 消费电子/通信/智能设备 | 电气工程师 | EMC与可靠性 | EMC设计与整改 | 共模与差模干扰抑制方法 | 困难 | 1 | 一款支持双频Wi-Fi和5G通信模组的便携式路由器，在量产阶段出现批量EMI整改失败：在433MHz和2.4GHz频段均反复超标，且同一整改措施（如增加磁珠）在不同产线批次效果不一致。请简述你将从共模/差模干扰源识别、PCB结构耦合路径、以及批量一致性三个维度，如何系统性归因并制定可量产落地的抑制方案。 | 保留 | 2 | 校园招聘\制造业\消费电子／通信／智能设备\技术研发类\电气工程师\2_保留题目\2轮_消费电子／通信／智能设备_电气工程师_可保留的题目.xlsx | 否
制造业 | 消费电子/通信/智能设备 | 电气工程师 | EMC与可靠性 | EMC设计与整改 | 共模与差模干扰抑制方法 | 困难 | 2 | 在一款带USB-C接口和Wi-Fi模组的智能音箱产品中，辐射发射测试在300MHz附近超标，初步排查确认是USB-C接口的共模电流耦合到外壳导致。请简述你将如何系统性地定位共模电流路径，并选择两种不同原理的抑制措施及其部署位置依据。 | 保留 | 2 | 校园招聘\制造业\消费电子／通信／智能设备\技术研发类\电气工程师\2_保留题目\2轮_消费电子／通信／智能设备_电气工程师_可保留的题目.xlsx | 否
制造业 | 消费电子/通信/智能设备 | 电气工程师 | EMC与可靠性 | EMC设计与整改 | 共模与差模干扰抑制方法 | 困难 | 3 | 当一个集成多传感器和无线通信功能的智能手环，在静电放电测试中频繁触发MCU复位，且复位信号线上检测到高频共模振荡。请简单说说，你如何判断该现象是共模干扰传导进入所致，而非芯片本身抗扰能力不足，并说明在接口滤波、参考平面设计和器件布局三个环节中，分别应采取哪种针对性的共模抑制手段及理由。 | 保留 | 2 | 校园招聘\制造业\消费电子／通信／智能设备\技术研发类\电气工程师\2_保留题目\2轮_消费电子／通信／智能设备_电气工程师_可保留的题目.xlsx | 否
制造业 | 消费电子/通信/智能设备 | 电气工程师 | EMC与可靠性 | EMC设计与整改 | 共模与差模干扰抑制方法 | 困难 | 4 | 某蓝牙耳机在进行CE认证时，1GHz频段辐射发射超标，复测发现PCB上充电管理IC的开关节点与天线馈点之间存在容性耦合，且共模电流经充电接口电缆辐射。请简单说说，为什么仅增加差模滤波无法解决问题，以及你会如何协同设计电源路径、接地策略和线缆端口防护来抑制该共模干扰。 | 保留 | 2 | 校园招聘\制造业\消费电子／通信／智能设备\技术研发类\电气工程师\2_保留题目\2轮_消费电子／通信／智能设备_电气工程师_可保留的题目.xlsx | 否
制造业 | 消费电子/通信/智能设备 | 电气工程师 | PCB与信号完整性 | 布局布线规则 | 关键信号与电源优先布局原则 | 简单 | 1 | 关键信号走线应尽量避开电源分割区域，这主要是为了防止什么问题？请简述。 | 保留 | 2 | 校园招聘\制造业\消费电子／通信／智能设备\技术研发类\电气工程师\2_保留题目\2轮_消费电子／通信／智能设备_电气工程师_可保留的题目.xlsx | 否
制造业 | 消费电子/通信/智能设备 | 电气工程师 | PCB与信号完整性 | 布局布线规则 | 关键信号与电源优先布局原则 | 简单 | 2 | 在PCB布局中，为什么高速信号线要优先布线？请简述主要原因。 | 保留 | 2 | 校园招聘\制造业\消费电子／通信／智能设备\技术研发类\电气工程师\2_保留题目\2轮_消费电子／通信／智能设备_电气工程师_可保留的题目.xlsx | 否
制造业 | 消费电子/通信/智能设备 | 电气工程师 | PCB与信号完整性 | 布局布线规则 | 关键信号与电源优先布局原则 | 简单 | 3 | 电源平面和地平面在PCB叠层设计中通常安排在相邻层，这是基于什么基本原理？请简单说说。 | 保留 | 2 | 校园招聘\制造业\消费电子／通信／智能设备\技术研发类\电气工程师\2_保留题目\2轮_消费电子／通信／智能设备_电气工程师_可保留的题目.xlsx | 否
制造业 | 消费电子/通信/智能设备 | 电气工程师 | PCB与信号完整性 | 布局布线规则 | 关键信号与电源优先布局原则 | 简单 | 4 | 在PCB布局中，为什么通常要求时钟信号线和电源网络要优先布线？请简单说说原因。 | 保留 | 3 | 校园招聘\制造业\消费电子／通信／智能设备\技术研发类\电气工程师\2_保留题目\3轮_消费电子／通信／智能设备_电气工程师_可保留的题目.xlsx | 否
制造业 | 消费电子/通信/智能设备 | 电气工程师 | PCB与信号完整性 | 布局布线规则 | 关键信号与电源优先布局原则 | 中等 | 1 | 在消费类智能终端的PCB设计中，若主控芯片周围既有高速MIPI摄像头接口，又有大电流DC-DC供电模块，为什么通常要求MIPI走线区域下方必须完整铺设对应的电源与地平面？请简述这样做的主要目的。 | 保留 | 2 | 校园招聘\制造业\消费电子／通信／智能设备\技术研发类\电气工程师\2_保留题目\2轮_消费电子／通信／智能设备_电气工程师_可保留的题目.xlsx | 否
制造业 | 消费电子/通信/智能设备 | 电气工程师 | PCB与信号完整性 | 布局布线规则 | 关键信号与电源优先布局原则 | 中等 | 2 | 在设计一块包含高速接口的消费类电子主板时，为什么通常要求先完成关键信号线和电源网络的布局，再处理其他走线？请简单说说这样做的主要原因。 | 保留 | 3 | 校园招聘\制造业\消费电子／通信／智能设备\技术研发类\电气工程师\2_保留题目\3轮_消费电子／通信／智能设备_电气工程师_可保留的题目.xlsx | 否
制造业 | 消费电子/通信/智能设备 | 电气工程师 | PCB与信号完整性 | 布局布线规则 | 关键信号与电源优先布局原则 | 中等 | 3 | 在设计一块包含高速接口的消费类电子主板时，为什么需要优先完成关键信号线和电源网络的布局？请简单说说这样做的主要目的。 | 保留 | 3 | 校园招聘\制造业\消费电子／通信／智能设备\技术研发类\电气工程师\2_保留题目\3轮_消费电子／通信／智能设备_电气工程师_可保留的题目.xlsx | 否
制造业 | 消费电子/通信/智能设备 | 电气工程师 | PCB与信号完整性 | 布局布线规则 | 关键信号与电源优先布局原则 | 中等 | 4 | 在设计一块用于无线通信模块的PCB时，如果同时存在高速数字信号线、模拟音频信号线和大电流电源走线，按照关键信号与电源优先布局原则，你应优先安排哪类走线的位置？请简单说说这样安排的主要原因。 | 保留 | 3 | 校园招聘\制造业\消费电子／通信／智能设备\技术研发类\电气工程师\2_保留题目\3轮_消费电子／通信／智能设备_电气工程师_可保留的题目.xlsx | 否
制造业 | 消费电子/通信/智能设备 | 电气工程师 | PCB与信号完整性 | 布局布线规则 | 关键信号与电源优先布局原则 | 困难 | 1 | 在高速数字电路PCB设计中，当DDR5内存接口与主控SoC之间存在多组数据线、地址线和时钟线，同时板上还有大电流电源模块和Wi-Fi射频电路，你如何确定这些关键信号与电源的布局优先级？请简述判断依据和布局顺序。 | 保留 | 2 | 校园招聘\制造业\消费电子／通信／智能设备\技术研发类\电气工程师\2_保留题目\2轮_消费电子／通信／智能设备_电气工程师_可保留的题目.xlsx | 否
制造业 | 消费电子/通信/智能设备 | 电气工程师 | PCB与信号完整性 | 布局布线规则 | 关键信号与电源优先布局原则 | 困难 | 2 | 某通信模组PCB需同时满足PCIe Gen4高速链路、USB 3.2接口和12V/3A DC-DC电源转换，三者共用同一块四层板。当叠层资源受限时，你如何决定是优先保障PCIe参考平面完整性，还是优先隔离DC-DC功率地与数字地？请说明技术依据和折中策略。 | 保留 | 2 | 校园招聘\制造业\消费电子／通信／智能设备\技术研发类\电气工程师\2_保留题目\2轮_消费电子／通信／智能设备_电气工程师_可保留的题目.xlsx | 否
制造业 | 消费电子/通信/智能设备 | 电气工程师 | PCB与信号完整性 | 布局布线规则 | 关键信号与电源优先布局原则 | 困难 | 3 | 一块智能穿戴设备主板需集成蓝牙5.3基带、低功耗MCU、MEMS传感器和LDO供电网络，其中蓝牙射频走线对电源噪声极其敏感，而传感器模拟信号又易受数字开关噪声干扰。请简单说说你在布局阶段会如何权衡这三类关键路径的相对优先级，并说明为什么这样安排。 | 保留 | 3 | 校园招聘\制造业\消费电子／通信／智能设备\技术研发类\电气工程师\2_保留题目\3轮_消费电子／通信／智能设备_电气工程师_可保留的题目.xlsx | 否
制造业 | 消费电子/通信/智能设备 | 电气工程师 | PCB与信号完整性 | 布局布线规则 | 关键信号与电源优先布局原则 | 困难 | 4 | 在一款多核AI边缘计算模组中，CPU核心供电路径、PCIe SerDes差分对、以及千兆以太网PHY的MDI接口均需高信号完整性。若三者物理空间高度重叠，你将依据哪些量化指标（非主观经验）来裁定它们的布局先后顺序？请简述指标选取逻辑及对应布局动作。 | 保留 | 3 | 校园招聘\制造业\消费电子／通信／智能设备\技术研发类\电气工程师\2_保留题目\3轮_消费电子／通信／智能设备_电气工程师_可保留的题目.xlsx | 否
制造业 | 消费电子/通信/智能设备 | 电气工程师 | 硬件调试与测试 | 功能与性能验证 | 兼容性与边界测试方法 | 简单 | 1 | 在功能验证中，为什么需要对通信接口做速率边界测试？ | 保留 | 2 | 校园招聘\制造业\消费电子／通信／智能设备\技术研发类\电气工程师\2_保留题目\2轮_消费电子／通信／智能设备_电气工程师_可保留的题目.xlsx | 否
制造业 | 消费电子/通信/智能设备 | 电气工程师 | 硬件调试与测试 | 功能与性能验证 | 兼容性与边界测试方法 | 简单 | 2 | 请简单说说边界测试中‘电压上下限测试’主要验证什么？ | 保留 | 2 | 校园招聘\制造业\消费电子／通信／智能设备\技术研发类\电气工程师\2_保留题目\2轮_消费电子／通信／智能设备_电气工程师_可保留的题目.xlsx | 否
制造业 | 消费电子/通信/智能设备 | 电气工程师 | 硬件调试与测试 | 功能与性能验证 | 兼容性与边界测试方法 | 简单 | 3 | 请简述什么是兼容性测试中的接口电平兼容性检查？ | 保留 | 2 | 校园招聘\制造业\消费电子／通信／智能设备\技术研发类\电气工程师\2_保留题目\2轮_消费电子／通信／智能设备_电气工程师_可保留的题目.xlsx | 否
制造业 | 消费电子/通信/智能设备 | 电气工程师 | 硬件调试与测试 | 功能与性能验证 | 兼容性与边界测试方法 | 简单 | 4 | 请简述温度边界测试对电子设备功能验证的作用。 | 保留 | 2 | 校园招聘\制造业\消费电子／通信／智能设备\技术研发类\电气工程师\2_保留题目\2轮_消费电子／通信／智能设备_电气工程师_可保留的题目.xlsx | 否
制造业 | 消费电子/通信/智能设备 | 电气工程师 | 硬件调试与测试 | 功能与性能验证 | 兼容性与边界测试方法 | 中等 | 1 | 在验证一个支持多种USB接口版本的智能设备时，如何设计兼容性测试来确认它能正常识别并稳定工作于不同版本的主机端口？请简述关键测试步骤。 | 保留 | 2 | 校园招聘\制造业\消费电子／通信／智能设备\技术研发类\电气工程师\2_保留题目\2轮_消费电子／通信／智能设备_电气工程师_可保留的题目.xlsx | 否
制造业 | 消费电子/通信/智能设备 | 电气工程师 | 硬件调试与测试 | 功能与性能验证 | 兼容性与边界测试方法 | 中等 | 2 | 当某款无线通信模组在低温环境下偶发连接中断，但常温测试全部通过，你会采用哪些边界测试方法定位问题根源？请简单说说具体操作思路。 | 保留 | 2 | 校园招聘\制造业\消费电子／通信／智能设备\技术研发类\电气工程师\2_保留题目\2轮_消费电子／通信／智能设备_电气工程师_可保留的题目.xlsx | 否
制造业 | 消费电子/通信/智能设备 | 电气工程师 | 硬件调试与测试 | 功能与性能验证 | 兼容性与边界测试方法 | 中等 | 3 | 一款带多个传感器接口的智能终端，在接入不同厂商的同类型传感器时出现数据异常。为验证接口电气与协议兼容性，你会重点开展哪几类边界条件下的功能验证？请简述。 | 保留 | 3 | 校园招聘\制造业\消费电子／通信／智能设备\技术研发类\电气工程师\2_保留题目\3轮_消费电子／通信／智能设备_电气工程师_可保留的题目.xlsx | 否
制造业 | 消费电子/通信/智能设备 | 电气工程师 | 硬件调试与测试 | 功能与性能验证 | 兼容性与边界测试方法 | 中等 | 4 | 在对一个支持多电压输入的电源适配器进行兼容性验证时，除了标称电压外，还需要覆盖哪些典型边界输入条件？请说明这些条件设置的依据。 | 保留 | 3 | 校园招聘\制造业\消费电子／通信／智能设备\技术研发类\电气工程师\2_保留题目\3轮_消费电子／通信／智能设备_电气工程师_可保留的题目.xlsx | 否
制造业 | 消费电子/通信/智能设备 | 电气工程师 | 硬件调试与测试 | 功能与性能验证 | 兼容性与边界测试方法 | 困难 | 1 | 在多品牌Type-C接口设备互联时，常出现握手失败或供电异常。请简述你如何设计一套兼容性与边界测试方案，覆盖协议协商、电压电流容差、线缆阻抗变化等关键维度，并说明各测试项的物理依据。 | 保留 | 2 | 校园招聘\制造业\消费电子／通信／智能设备\技术研发类\电气工程师\2_保留题目\2轮_消费电子／通信／智能设备_电气工程师_可保留的题目.xlsx | 否
制造业 | 消费电子/通信/智能设备 | 电气工程师 | 硬件调试与测试 | 功能与性能验证 | 兼容性与边界测试方法 | 困难 | 2 | 当产品需同时接入多个USB外设（如摄像头、存储、传感器模组）时，出现部分设备识别不稳定。请简述你如何设计兼容性测试用例，覆盖供电分配、枚举时序、中断优先级冲突等边界场景，并说明如何通过测试结果反推硬件设计薄弱环节。 | 保留 | 2 | 校园招聘\制造业\消费电子／通信／智能设备\技术研发类\电气工程师\2_保留题目\2轮_消费电子／通信／智能设备_电气工程师_可保留的题目.xlsx | 否
制造业 | 消费电子/通信/智能设备 | 电气工程师 | 硬件调试与测试 | 功能与性能验证 | 兼容性与边界测试方法 | 困难 | 3 | 某智能穿戴设备在低温环境下蓝牙连接成功率骤降，但实验室常温测试完全正常。请简述你将如何构建一套边界测试策略，系统性验证温度、供电电压、射频信号强度三者耦合影响下的接口兼容性，并指出关键测试点选取的逻辑依据。 | 保留 | 2 | 校园招聘\制造业\消费电子／通信／智能设备\技术研发类\电气工程师\2_保留题目\2轮_消费电子／通信／智能设备_电气工程师_可保留的题目.xlsx | 否
制造业 | 消费电子/通信/智能设备 | 电气工程师 | 硬件调试与测试 | 功能与性能验证 | 兼容性与边界测试方法 | 困难 | 4 | 量产中发现某通信模组在不同主板批次上存在Wi-Fi信道切换延迟差异，且仅在高湿度环境中复现。请简述你将如何开展兼容性与边界测试，统筹考虑PCB板材吸湿性、电源纹波敏感度、射频匹配网络温漂等变量，并说明测试数据如何支撑根因定位。 | 保留 | 2 | 校园招聘\制造业\消费电子／通信／智能设备\技术研发类\电气工程师\2_保留题目\2轮_消费电子／通信／智能设备_电气工程师_可保留的题目.xlsx | 否
制造业 | 消费电子/通信/智能设备 | 电气工程师 | 元器件选型 | 功率与磁性器件选型 | 功率器件散热与降额原则 | 简单 | 1 | 请简单说说功率器件散热不良可能直接导致的两种典型失效现象。 | 保留 | 2 | 校园招聘\制造业\消费电子／通信／智能设备\技术研发类\电气工程师\2_保留题目\2轮_消费电子／通信／智能设备_电气工程师_可保留的题目.xlsx | 否
制造业 | 消费电子/通信/智能设备 | 电气工程师 | 元器件选型 | 功率与磁性器件选型 | 功率器件散热与降额原则 | 简单 | 2 | 请简述功率器件数据手册中‘结温’参数与降额设计之间的关系。 | 保留 | 2 | 校园招聘\制造业\消费电子／通信／智能设备\技术研发类\电气工程师\2_保留题目\2轮_消费电子／通信／智能设备_电气工程师_可保留的题目.xlsx | 否
制造业 | 消费电子/通信/智能设备 | 电气工程师 | 元器件选型 | 功率与磁性器件选型 | 功率器件散热与降额原则 | 简单 | 3 | 请简述功率器件选型时为什么要进行降额设计？ | 保留 | 2 | 校园招聘\制造业\消费电子／通信／智能设备\技术研发类\电气工程师\2_保留题目\2轮_消费电子／通信／智能设备_电气工程师_可保留的题目.xlsx | 否
制造业 | 消费电子/通信/智能设备 | 电气工程师 | 元器件选型 | 功率与磁性器件选型 | 功率器件散热与降额原则 | 简单 | 4 | 请简单说说功率器件选型时，为什么要考虑散热和降额？ | 保留 | 3 | 校园招聘\制造业\消费电子／通信／智能设备\技术研发类\电气工程师\2_保留题目\3轮_消费电子／通信／智能设备_电气工程师_可保留的题目.xlsx | 否
制造业 | 消费电子/通信/智能设备 | 电气工程师 | 元器件选型 | 功率与磁性器件选型 | 功率器件散热与降额原则 | 中等 | 1 | 在为智能手表的充电管理电路选型MOSFET时，为什么不能仅依据器件手册中标称的最大结温来确定实际工作电流？请简述关键考虑因素。 | 保留 | 2 | 校园招聘\制造业\消费电子／通信／智能设备\技术研发类\电气工程师\2_保留题目\2轮_消费电子／通信／智能设备_电气工程师_可保留的题目.xlsx | 否
制造业 | 消费电子/通信/智能设备 | 电气工程师 | 元器件选型 | 功率与磁性器件选型 | 功率器件散热与降额原则 | 中等 | 2 | 在为路由器主控板的PoE供电电路选择功率MOSFET时，若实测其壳温接近手册限值，但结温尚未超标，是否可以认为该器件满足长期可靠运行要求？请说明理由。 | 保留 | 2 | 校园招聘\制造业\消费电子／通信／智能设备\技术研发类\电气工程师\2_保留题目\2轮_消费电子／通信／智能设备_电气工程师_可保留的题目.xlsx | 否
制造业 | 消费电子/通信/智能设备 | 电气工程师 | 元器件选型 | 功率与磁性器件选型 | 功率器件散热与降额原则 | 中等 | 3 | 当一款无线耳机的DC-DC电源模块在高温环境下出现效率下降和温升异常时，从功率器件散热与降额原则出发，应优先检查哪些与MOSFET或电感相关的选型参数？请简单说说。 | 保留 | 2 | 校园招聘\制造业\消费电子／通信／智能设备\技术研发类\电气工程师\2_保留题目\2轮_消费电子／通信／智能设备_电气工程师_可保留的题目.xlsx | 否
制造业 | 消费电子/通信/智能设备 | 电气工程师 | 元器件选型 | 功率与磁性器件选型 | 功率器件散热与降额原则 | 中等 | 4 | 某蓝牙音箱的升压电路中，电感在满载工况下表面温度明显高于规格书推荐值，但未触发保护。从磁性器件降额设计角度，下一步应重点评估哪两个与热应力相关的关键参数？请简述。 | 保留 | 2 | 校园招聘\制造业\消费电子／通信／智能设备\技术研发类\电气工程师\2_保留题目\2轮_消费电子／通信／智能设备_电气工程师_可保留的题目.xlsx | 否
制造业 | 消费电子/通信/智能设备 | 电气工程师 | 元器件选型 | 功率与磁性器件选型 | 功率器件散热与降额原则 | 困难 | 1 | 一款支持快充的智能手表主板上，升降压芯片配套的功率电感在批量老化测试中出现1.2%的感量漂移超差失效。已知其直流偏置电流和温升均未超手册典型值，请结合磁性器件的降额使用原则，说明应在哪些非电气参数维度提前评估其长期可靠性风险。 | 保留 | 2 | 校园招聘\制造业\消费电子／通信／智能设备\技术研发类\电气工程师\2_保留题目\2轮_消费电子／通信／智能设备_电气工程师_可保留的题目.xlsx | 否
制造业 | 消费电子/通信/智能设备 | 电气工程师 | 元器件选型 | 功率与磁性器件选型 | 功率器件散热与降额原则 | 困难 | 2 | 在多路并联DC-DC供电设计中，工程师按总电流均分原则选取了四颗相同型号的功率MOSFET，但实测发现其中一颗温升显著高于其余三颗，且随负载增加呈加速劣化趋势。请从器件个体差异、热耦合机制及降额协同角度，说明这种‘表面满足规格却实际失衡’的根本原因。 | 保留 | 2 | 校园招聘\制造业\消费电子／通信／智能设备\技术研发类\电气工程师\2_保留题目\2轮_消费电子／通信／智能设备_电气工程师_可保留的题目.xlsx | 否
制造业 | 消费电子/通信/智能设备 | 电气工程师 | 元器件选型 | 功率与磁性器件选型 | 功率器件散热与降额原则 | 困难 | 3 | 某TWS耳机充电仓的同步降压芯片在量产初期良率正常，但夏季高温高湿环境下返修率明显上升，失效现象集中表现为芯片过热保护触发。若仅依据器件手册中‘结温≤125℃’这一绝对限值进行选型，容易忽略哪些与实际应用强相关的降额约束条件？ | 保留 | 2 | 校园招聘\制造业\消费电子／通信／智能设备\技术研发类\电气工程师\2_保留题目\2轮_消费电子／通信／智能设备_电气工程师_可保留的题目.xlsx | 否
制造业 | 消费电子/通信/智能设备 | 电气工程师 | 元器件选型 | 功率与磁性器件选型 | 功率器件散热与降额原则 | 困难 | 4 | 在为一款便携式智能音箱设计电源电路时，选用了一颗额定结温150℃、最大持续电流20A的MOSFET，实测满载工况下其壳温达95℃，热阻RθJC为0.8℃/W。请结合功率器件散热与降额原则，说明此时是否满足安全运行要求，并解释判断依据。 | 保留 | 3 | 校园招聘\制造业\消费电子／通信／智能设备\技术研发类\电气工程师\2_保留题目\3轮_消费电子／通信／智能设备_电气工程师_可保留的题目.xlsx | 否
制造业 | 消费电子/通信/智能设备 | 电气工程师 | 电气原理图设计 | 原理图绘制规范 | 原理图模块化与可读性原则 | 简单 | 1 | 为什么原理图中信号流向通常建议从左到右、从上到下排列？ | 保留 | 2 | 校园招聘\制造业\消费电子／通信／智能设备\技术研发类\电气工程师\2_保留题目\2轮_消费电子／通信／智能设备_电气工程师_可保留的题目.xlsx | 否
制造业 | 消费电子/通信/智能设备 | 电气工程师 | 电气原理图设计 | 原理图绘制规范 | 原理图模块化与可读性原则 | 简单 | 2 | 请简述原理图中模块化设计的主要目的。 | 保留 | 2 | 校园招聘\制造业\消费电子／通信／智能设备\技术研发类\电气工程师\2_保留题目\2轮_消费电子／通信／智能设备_电气工程师_可保留的题目.xlsx | 否
制造业 | 消费电子/通信/智能设备 | 电气工程师 | 电气原理图设计 | 原理图绘制规范 | 原理图模块化与可读性原则 | 简单 | 3 | 在绘制电气原理图时，为什么要求将电源、地、信号等不同功能的电路划分成独立模块？请简单说说这样做的主要目的。 | 保留 | 3 | 校园招聘\制造业\消费电子／通信／智能设备\技术研发类\电气工程师\2_保留题目\3轮_消费电子／通信／智能设备_电气工程师_可保留的题目.xlsx | 否
制造业 | 消费电子/通信/智能设备 | 电气工程师 | 电气原理图设计 | 原理图绘制规范 | 原理图模块化与可读性原则 | 简单 | 4 | 请简单说说，在绘制电气原理图时，为什么通常要求把电源和地符号统一放在图纸的顶部和底部？ | 保留 | 3 | 校园招聘\制造业\消费电子／通信／智能设备\技术研发类\电气工程师\2_保留题目\3轮_消费电子／通信／智能设备_电气工程师_可保留的题目.xlsx | 否
制造业 | 消费电子/通信/智能设备 | 电气工程师 | 电气原理图设计 | 原理图绘制规范 | 原理图模块化与可读性原则 | 中等 | 1 | 原理图中某个模块反复出现在多个位置（例如多个传感器供电电路），但每次画法略有差异。这种做法可能影响哪些工程环节？请简述一个最直接的影响。 | 保留 | 2 | 校园招聘\制造业\消费电子／通信／智能设备\技术研发类\电气工程师\2_保留题目\2轮_消费电子／通信／智能设备_电气工程师_可保留的题目.xlsx | 否
制造业 | 消费电子/通信/智能设备 | 电气工程师 | 电气原理图设计 | 原理图绘制规范 | 原理图模块化与可读性原则 | 中等 | 2 | 在消费类电子产品的原理图中，为什么推荐对关键信号路径（比如麦克风输入、USB数据线）采用独立子模块并标注明确的信号流向箭头？请简述这一做法对后续调试工作的帮助。 | 保留 | 2 | 校园招聘\制造业\消费电子／通信／智能设备\技术研发类\电气工程师\2_保留题目\2轮_消费电子／通信／智能设备_电气工程师_可保留的题目.xlsx | 否
制造业 | 消费电子/通信/智能设备 | 电气工程师 | 电气原理图设计 | 原理图绘制规范 | 原理图模块化与可读性原则 | 中等 | 3 | 在绘制消费类智能设备的电气原理图时，为了提升多人协作效率和后期维护可读性，通常会将不同功能的电路划分成独立模块。请简单说说，为什么电源管理模块和主控模块要分别放在不同的原理图页中，而不是画在同一张图上？ | 保留 | 3 | 校园招聘\制造业\消费电子／通信／智能设备\技术研发类\电气工程师\2_保留题目\3轮_消费电子／通信／智能设备_电气工程师_可保留的题目.xlsx | 否
制造业 | 消费电子/通信/智能设备 | 电气工程师 | 电气原理图设计 | 原理图绘制规范 | 原理图模块化与可读性原则 | 中等 | 4 | 在绘制消费类电子产品的原理图时，为什么需要将电源管理、信号处理、接口通信等不同功能的电路划分成独立模块？请简单说说这样做的主要目的。 | 保留 | 3 | 校园招聘\制造业\消费电子／通信／智能设备\技术研发类\电气工程师\2_保留题目\3轮_消费电子／通信／智能设备_电气工程师_可保留的题目.xlsx | 否
制造业 | 消费电子/通信/智能设备 | 电气工程师 | 电气原理图设计 | 原理图绘制规范 | 原理图模块化与可读性原则 | 困难 | 1 | 在多人协作绘制大型智能终端原理图过程中，曾出现因模块边界定义模糊导致重复设计电源滤波、误接复位信号或遗漏接地标识的问题。请简单说说，你认为模块化设计中‘接口契约’应包含哪几类必须显式标注的信息，才能确保各模块间电气连接无歧义，且满足可制造性与可测试性要求。 | 保留 | 2 | 校园招聘\制造业\消费电子／通信／智能设备\技术研发类\电气工程师\2_保留题目\2轮_消费电子／通信／智能设备_电气工程师_可保留的题目.xlsx | 否
制造业 | 消费电子/通信/智能设备 | 电气工程师 | 电气原理图设计 | 原理图绘制规范 | 原理图模块化与可读性原则 | 困难 | 2 | 在绘制一款智能穿戴设备的主控电路原理图时，发现多个传感器模块都依赖同一组电源轨和参考地，但各自信号路径存在串扰风险。请简述你将如何通过原理图模块化与可读性原则来组织这些电路，既保证电气隔离意图清晰可见，又便于后续跨模块协同调试。 | 保留 | 2 | 校园招聘\制造业\消费电子／通信／智能设备\技术研发类\电气工程师\2_保留题目\2轮_消费电子／通信／智能设备_电气工程师_可保留的题目.xlsx | 否
制造业 | 消费电子/通信/智能设备 | 电气工程师 | 电气原理图设计 | 原理图绘制规范 | 原理图模块化与可读性原则 | 困难 | 3 | 当原理图中同时包含高速数字接口（如USB3.2）、模拟传感器前端和开关电源管理单元时，不同功能域的符号命名、网络标号风格和图纸分页逻辑容易不一致。请简单说说，你依据哪些具体原则来统一这些模块的表达方式，从而让团队成员无需反复查阅说明就能准确理解信号流向和供电归属。 | 保留 | 2 | 校园招聘\制造业\消费电子／通信／智能设备\技术研发类\电气工程师\2_保留题目\2轮_消费电子／通信／智能设备_电气工程师_可保留的题目.xlsx | 否
制造业 | 消费电子/通信/智能设备 | 电气工程师 | 电气原理图设计 | 原理图绘制规范 | 原理图模块化与可读性原则 | 困难 | 4 | 某款通信模组原理图在评审中被指出：复位电路、时钟分配网络和SPI总线三者在图纸上分散在不同页且缺乏显性关联，导致量产阶段定位时序异常耗时较长。请简述你将如何重构原理图的模块划分与跨页引用策略，使关键协同关系在图纸层面一目了然，并支撑硬件与固件团队高效对齐。 | 保留 | 2 | 校园招聘\制造业\消费电子／通信／智能设备\技术研发类\电气工程师\2_保留题目\2轮_消费电子／通信／智能设备_电气工程师_可保留的题目.xlsx | 否
制造业 | 消费电子/通信/智能设备 | 电气工程师 | PCB与信号完整性 | 信号与电源完整性 | 反射成因与端接匹配方法 | 简单 | 1 | 当驱动端内阻远小于传输线特性阻抗时，为什么常采用串联端接来抑制反射？ | 保留 | 2 | 校园招聘\制造业\消费电子／通信／智能设备\技术研发类\电气工程师\2_保留题目\2轮_消费电子／通信／智能设备_电气工程师_可保留的题目.xlsx | 否
制造业 | 消费电子/通信/智能设备 | 电气工程师 | PCB与信号完整性 | 信号与电源完整性 | 反射成因与端接匹配方法 | 简单 | 2 | 请简单说说串联端接和并联端接这两种匹配方法分别适用于什么位置。 | 保留 | 2 | 校园招聘\制造业\消费电子／通信／智能设备\技术研发类\电气工程师\2_保留题目\2轮_消费电子／通信／智能设备_电气工程师_可保留的题目.xlsx | 否
制造业 | 消费电子/通信/智能设备 | 电气工程师 | PCB与信号完整性 | 信号与电源完整性 | 反射成因与端接匹配方法 | 简单 | 3 | 请简述信号在PCB传输线上发生反射的主要原因。 | 保留 | 2 | 校园招聘\制造业\消费电子／通信／智能设备\技术研发类\电气工程师\2_保留题目\2轮_消费电子／通信／智能设备_电气工程师_可保留的题目.xlsx | 否
制造业 | 消费电子/通信/智能设备 | 电气工程师 | PCB与信号完整性 | 信号与电源完整性 | 反射成因与端接匹配方法 | 简单 | 4 | 请简述并联端接通常放在传输线哪一端，以及它对直流功耗的影响。 | 保留 | 2 | 校园招聘\制造业\消费电子／通信／智能设备\技术研发类\电气工程师\2_保留题目\2轮_消费电子／通信／智能设备_电气工程师_可保留的题目.xlsx | 否
制造业 | 消费电子/通信/智能设备 | 电气工程师 | PCB与信号完整性 | 信号与电源完整性 | 反射成因与端接匹配方法 | 中等 | 1 | 在消费类智能设备的主板设计中，USB 3.2或PCIe Gen4这类高速接口常需关注信号完整性。当发现接收端眼图闭合、误码率升高，且确认由源端发出的信号质量良好时，反射可能来自哪一环节？请简述判断依据。 | 保留 | 2 | 校园招聘\制造业\消费电子／通信／智能设备\技术研发类\电气工程师\2_保留题目\2轮_消费电子／通信／智能设备_电气工程师_可保留的题目.xlsx | 否
制造业 | 消费电子/通信/智能设备 | 电气工程师 | PCB与信号完整性 | 信号与电源完整性 | 反射成因与端接匹配方法 | 中等 | 2 | 在调试一块多层PCB板时，示波器测量到某条DDR信号线上出现明显的过冲和振铃。结合反射原理，请说明这通常反映出走线末端的阻抗匹配存在什么问题，并指出一种常用改善手段。 | 保留 | 2 | 校园招聘\制造业\消费电子／通信／智能设备\技术研发类\电气工程师\2_保留题目\2轮_消费电子／通信／智能设备_电气工程师_可保留的题目.xlsx | 否
制造业 | 消费电子/通信/智能设备 | 电气工程师 | PCB与信号完整性 | 信号与电源完整性 | 反射成因与端接匹配方法 | 中等 | 3 | 在高速数字电路板上，当信号线长度明显超过信号上升沿对应的空间波长时，常出现信号反射现象。请简述导致这种反射的主要原因，以及为抑制反射最常用的两种端接匹配方法。 | 保留 | 3 | 校园招聘\制造业\消费电子／通信／智能设备\技术研发类\电气工程师\2_保留题目\3轮_消费电子／通信／智能设备_电气工程师_可保留的题目.xlsx | 否
制造业 | 消费电子/通信/智能设备 | 电气工程师 | PCB与信号完整性 | 信号与电源完整性 | 反射成因与端接匹配方法 | 中等 | 4 | 在高速数字电路的PCB设计中，当信号线长度超过信号上升沿对应电气长度的1/6时，常需考虑端接匹配。请简述此时产生信号反射的主要原因，以及最常用的一种端接方式及其作用原理。 | 保留 | 3 | 校园招聘\制造业\消费电子／通信／智能设备\技术研发类\电气工程师\2_保留题目\3轮_消费电子／通信／智能设备_电气工程师_可保留的题目.xlsx | 否
制造业 | 消费电子/通信/智能设备 | 电气工程师 | PCB与信号完整性 | 信号与电源完整性 | 反射成因与端接匹配方法 | 困难 | 1 | 在高速数字电路中，当信号沿传输线传播遇到阻抗突变时会产生反射，进而影响信号质量。请结合消费电子常见接口如USB3.2或PCIe Gen4的实际设计约束，简述导致反射的三个关键物理成因，并说明为何仅靠调整驱动端输出阻抗往往不足以彻底抑制反射。 | 保留 | 2 | 校园招聘\制造业\消费电子／通信／智能设备\技术研发类\电气工程师\2_保留题目\2轮_消费电子／通信／智能设备_电气工程师_可保留的题目.xlsx | 否
制造业 | 消费电子/通信/智能设备 | 电气工程师 | PCB与信号完整性 | 信号与电源完整性 | 反射成因与端接匹配方法 | 困难 | 2 | 某智能终端产品在进行USB3.2 Gen2x1眼图测试时发现接收端眼高不足且抖动增大，经仿真确认主因是PCB走线末端连接器焊盘引入了约8pF的寄生电容，造成局部阻抗下降。请简述该现象如何引发反射，以及从端接策略角度，为何在此场景下选择源端串联电阻匹配比终端并联戴维南匹配更优。 | 保留 | 2 | 校园招聘\制造业\消费电子／通信／智能设备\技术研发类\电气工程师\2_保留题目\2轮_消费电子／通信／智能设备_电气工程师_可保留的题目.xlsx | 否
制造业 | 消费电子/通信/智能设备 | 电气工程师 | PCB与信号完整性 | 信号与电源完整性 | 反射成因与端接匹配方法 | 困难 | 3 | 在高速数字电路中，当信号沿传输线传播时出现过冲和振铃现象，你判断这与反射有关。请结合实际产品开发场景，简述导致这种反射的两个关键物理成因，并说明针对不同成因应分别采用哪种端接匹配方式及其选择依据。 | 保留 | 3 | 校园招聘\制造业\消费电子／通信／智能设备\技术研发类\电气工程师\2_保留题目\3轮_消费电子／通信／智能设备_电气工程师_可保留的题目.xlsx | 否
制造业 | 消费电子/通信/智能设备 | 电气工程师 | PCB与信号完整性 | 信号与电源完整性 | 反射成因与端接匹配方法 | 困难 | 4 | 在高速数字电路中，当信号沿传输线传播时出现过冲和振铃现象，通常与反射密切相关。请结合消费电子类产品中常见的USB 3.2或PCIe Gen4接口实际设计场景，简述导致反射的主要物理成因，并说明为何端接匹配不能仅依赖单一方式（如仅源端串联或仅终端并联），需根据拓扑结构、驱动能力与布线特征综合选择。 | 保留 | 3 | 校园招聘\制造业\消费电子／通信／智能设备\技术研发类\电气工程师\2_保留题目\3轮_消费电子／通信／智能设备_电气工程师_可保留的题目.xlsx | 否
制造业 | 消费电子/通信/智能设备 | 电气工程师 | PCB与信号完整性 | 可制造性设计 | 可制造性约束如何影响布局决策 | 简单 | 1 | 请简单说说，为什么PCB走线拐角通常建议采用圆弧或45度角，而不是90度直角？ | 保留 | 2 | 校园招聘\制造业\消费电子／通信／智能设备\技术研发类\电气工程师\2_保留题目\2轮_消费电子／通信／智能设备_电气工程师_可保留的题目.xlsx | 否
制造业 | 消费电子/通信/智能设备 | 电气工程师 | PCB与信号完整性 | 可制造性设计 | 可制造性约束如何影响布局决策 | 简单 | 2 | 请简述PCB设计中‘阻焊桥’的作用，它主要防止什么问题发生？ | 保留 | 2 | 校园招聘\制造业\消费电子／通信／智能设备\技术研发类\电气工程师\2_保留题目\2轮_消费电子／通信／智能设备_电气工程师_可保留的题目.xlsx | 否
制造业 | 消费电子/通信/智能设备 | 电气工程师 | PCB与信号完整性 | 可制造性设计 | 可制造性约束如何影响布局决策 | 简单 | 3 | 请简述在PCB设计中，为什么焊盘尺寸需要大于对应元器件引脚的尺寸？ | 保留 | 2 | 校园招聘\制造业\消费电子／通信／智能设备\技术研发类\电气工程师\2_保留题目\2轮_消费电子／通信／智能设备_电气工程师_可保留的题目.xlsx | 否
制造业 | 消费电子/通信/智能设备 | 电气工程师 | PCB与信号完整性 | 可制造性设计 | 可制造性约束如何影响布局决策 | 简单 | 4 | 请简单说说，在PCB设计中，为什么焊盘尺寸要略大于元器件引脚尺寸？ | 保留 | 3 | 校园招聘\制造业\消费电子／通信／智能设备\技术研发类\电气工程师\2_保留题目\3轮_消费电子／通信／智能设备_电气工程师_可保留的题目.xlsx | 否
制造业 | 消费电子/通信/智能设备 | 电气工程师 | PCB与信号完整性 | 可制造性设计 | 可制造性约束如何影响布局决策 | 中等 | 1 | PCB厂家给出的最小阻焊桥宽度为0.1毫米，这一约束在布局阶段如何影响相邻焊盘之间走线的布设方式？请简单说说。 | 保留 | 2 | 校园招聘\制造业\消费电子／通信／智能设备\技术研发类\电气工程师\2_保留题目\2轮_消费电子／通信／智能设备_电气工程师_可保留的题目.xlsx | 否
制造业 | 消费电子/通信/智能设备 | 电气工程师 | PCB与信号完整性 | 可制造性设计 | 可制造性约束如何影响布局决策 | 中等 | 2 | 在消费类无线耳机主板布局中，若采用喷锡工艺而非沉金，这对BGA芯片周围去耦电容的摆放位置会带来什么具体限制？请简述原因。 | 保留 | 2 | 校园招聘\制造业\消费电子／通信／智能设备\技术研发类\电气工程师\2_保留题目\2轮_消费电子／通信／智能设备_电气工程师_可保留的题目.xlsx | 否
制造业 | 消费电子/通信/智能设备 | 电气工程师 | PCB与信号完整性 | 可制造性设计 | 可制造性约束如何影响布局决策 | 中等 | 3 | 在设计一块用于智能手表的PCB时，如果工厂明确要求最小焊盘直径不能小于0.25毫米，这会对元器件布局产生什么直接影响？请简单说说。 | 保留 | 2 | 校园招聘\制造业\消费电子／通信／智能设备\技术研发类\电气工程师\2_保留题目\2轮_消费电子／通信／智能设备_电气工程师_可保留的题目.xlsx | 否
制造业 | 消费电子/通信/智能设备 | 电气工程师 | PCB与信号完整性 | 可制造性设计 | 可制造性约束如何影响布局决策 | 中等 | 4 | 当PCB上需要放置多个0201封装的电阻电容时，可制造性对相邻器件之间的间距提出了下限要求。这种间距约束主要会影响布局阶段的哪类决策？请简述。 | 保留 | 2 | 校园招聘\制造业\消费电子／通信／智能设备\技术研发类\电气工程师\2_保留题目\2轮_消费电子／通信／智能设备_电气工程师_可保留的题目.xlsx | 否
制造业 | 消费电子/通信/智能设备 | 电气工程师 | PCB与信号完整性 | 可制造性设计 | 可制造性约束如何影响布局决策 | 困难 | 1 | 在多层板设计中，若某关键MCU的BGA区域下方需布设高速信号线，但受制于工厂最小激光钻孔直径（75微米）与最大纵横比（10:1），导致无法采用埋盲孔实现垂直换层。请简述布局阶段应如何重构布线策略，在不增加层数的前提下，兼顾信号完整性与可制造性约束，并说明该策略对周边去耦电容布局带来的连锁影响。 | 保留 | 2 | 校园招聘\制造业\消费电子／通信／智能设备\技术研发类\电气工程师\2_保留题目\2轮_消费电子／通信／智能设备_电气工程师_可保留的题目.xlsx | 否
制造业 | 消费电子/通信/智能设备 | 电气工程师 | PCB与信号完整性 | 可制造性设计 | 可制造性约束如何影响布局决策 | 困难 | 2 | 在高密度消费类主板设计中，当BGA封装芯片焊盘间距小于0.4毫米且需兼顾回流焊良率与信号完整性时，请简述布局阶段应如何权衡走线通道、阻焊桥宽度与钢网开窗尺寸这三者之间的可制造性约束，并说明这一权衡对后续PCB叠层和阻抗控制的影响。 | 保留 | 2 | 校园招聘\制造业\消费电子／通信／智能设备\技术研发类\电气工程师\2_保留题目\2轮_消费电子／通信／智能设备_电气工程师_可保留的题目.xlsx | 否
制造业 | 消费电子/通信/智能设备 | 电气工程师 | PCB与信号完整性 | 可制造性设计 | 可制造性约束如何影响布局决策 | 困难 | 3 | 当高速接口模块（如USB3.2 Gen2x1或LPDDR5）的PCB布局需同时满足信号完整性要求与SMT产线0.3mm最小焊盘间距工艺能力时，请简述布局决策中如何协调差分对等长容差、参考平面完整性、以及相邻电源/地焊盘的隔离间隙这三个维度的可制造性限制，并说明优先级判断依据。 | 保留 | 2 | 校园招聘\制造业\消费电子／通信／智能设备\技术研发类\电气工程师\2_保留题目\2轮_消费电子／通信／智能设备_电气工程师_可保留的题目.xlsx | 否
制造业 | 消费电子/通信/智能设备 | 电气工程师 | PCB与信号完整性 | 可制造性设计 | 可制造性约束如何影响布局决策 | 困难 | 4 | 某智能终端产品在试产阶段出现大量BGA器件虚焊，失效集中在细间距电源引脚区域；已确认钢网厚度与锡膏型号符合工艺规范。请简述从PCB布局角度出发，应重点核查哪些可制造性相关设计要素，并解释这些要素如何通过改变热传导分布或锡膏坍塌行为影响焊接可靠性。 | 保留 | 2 | 校园招聘\制造业\消费电子／通信／智能设备\技术研发类\电气工程师\2_保留题目\2轮_消费电子／通信／智能设备_电气工程师_可保留的题目.xlsx | 否
制造业 | 消费电子/通信/智能设备 | 电气工程师 | 开关电源与电源管理 | 开关电源拓扑设计 | 同步整流与续流原理 | 简单 | 1 | 请简单说说续流期间，电感两端电压极性与电流变化趋势的关系。 | 保留 | 2 | 校园招聘\制造业\消费电子／通信／智能设备\技术研发类\电气工程师\2_保留题目\2轮_消费电子／通信／智能设备_电气工程师_可保留的题目.xlsx | 否
制造业 | 消费电子/通信/智能设备 | 电气工程师 | 开关电源与电源管理 | 开关电源拓扑设计 | 同步整流与续流原理 | 简单 | 2 | 请简述同步整流中MOSFET替代二极管实现续流的基本原理。 | 保留 | 2 | 校园招聘\制造业\消费电子／通信／智能设备\技术研发类\电气工程师\2_保留题目\2轮_消费电子／通信／智能设备_电气工程师_可保留的题目.xlsx | 否
制造业 | 消费电子/通信/智能设备 | 电气工程师 | 开关电源与电源管理 | 开关电源拓扑设计 | 同步整流与续流原理 | 简单 | 3 | 请简单说说同步整流电路中，续流二极管被MOSFET替代后，其导通与关断的控制依据是什么？ | 保留 | 3 | 校园招聘\制造业\消费电子／通信／智能设备\技术研发类\电气工程师\2_保留题目\3轮_消费电子／通信／智能设备_电气工程师_可保留的题目.xlsx | 否
制造业 | 消费电子/通信/智能设备 | 电气工程师 | 开关电源与电源管理 | 开关电源拓扑设计 | 同步整流与续流原理 | 简单 | 4 | 请简单说说开关电源中同步整流和二极管续流这两种方式在能量回馈路径上的主要区别。 | 保留 | 3 | 校园招聘\制造业\消费电子／通信／智能设备\技术研发类\电气工程师\2_保留题目\3轮_消费电子／通信／智能设备_电气工程师_可保留的题目.xlsx | 否
制造业 | 消费电子/通信/智能设备 | 电气工程师 | 开关电源与电源管理 | 开关电源拓扑设计 | 同步整流与续流原理 | 中等 | 1 | 同步整流MOSFET的栅极驱动时序若与主开关管存在重叠，可能引发直通电流。请简述设计中如何避免这一风险的关键措施。 | 保留 | 2 | 校园招聘\制造业\消费电子／通信／智能设备\技术研发类\电气工程师\2_保留题目\2轮_消费电子／通信／智能设备_电气工程师_可保留的题目.xlsx | 否
制造业 | 消费电子/通信/智能设备 | 电气工程师 | 开关电源与电源管理 | 开关电源拓扑设计 | 同步整流与续流原理 | 中等 | 2 | 在轻载条件下，同步整流控制器常采用迟滞或跳脉冲模式来降低损耗。请说明这种策略主要解决了同步整流中的哪一类损耗问题。 | 保留 | 2 | 校园招聘\制造业\消费电子／通信／智能设备\技术研发类\电气工程师\2_保留题目\2轮_消费电子／通信／智能设备_电气工程师_可保留的题目.xlsx | 否
制造业 | 消费电子/通信/智能设备 | 电气工程师 | 开关电源与电源管理 | 开关电源拓扑设计 | 同步整流与续流原理 | 中等 | 3 | 当同步整流MOSFET在关断瞬间出现体二极管先导通现象时，会对电源效率产生什么影响？请简单说说背后的物理机制。 | 保留 | 2 | 校园招聘\制造业\消费电子／通信／智能设备\技术研发类\电气工程师\2_保留题目\2轮_消费电子／通信／智能设备_电气工程师_可保留的题目.xlsx | 否
制造业 | 消费电子/通信/智能设备 | 电气工程师 | 开关电源与电源管理 | 开关电源拓扑设计 | 同步整流与续流原理 | 中等 | 4 | 在常见的降压型开关电源中，当主开关管关断后，为什么需要让续流路径上的同步整流管导通？请简单说说它对电源效率和发热的影响。 | 保留 | 3 | 校园招聘\制造业\消费电子／通信／智能设备\技术研发类\电气工程师\2_保留题目\3轮_消费电子／通信／智能设备_电气工程师_可保留的题目.xlsx | 否
制造业 | 消费电子/通信/智能设备 | 电气工程师 | 开关电源与电源管理 | 开关电源拓扑设计 | 同步整流与续流原理 | 困难 | 1 | 在多相并联同步整流电源中，不同相位间的续流时刻存在微小偏差，导致相间环流增大和热分布不均。请说明该偏差的物理来源，并解释为何仅优化驱动信号延时无法彻底解决，需从控制策略与功率回路对称性两个维度协同改进。 | 保留 | 2 | 校园招聘\制造业\消费电子／通信／智能设备\技术研发类\电气工程师\2_保留题目\2轮_消费电子／通信／智能设备_电气工程师_可保留的题目.xlsx | 否
制造业 | 消费电子/通信/智能设备 | 电气工程师 | 开关电源与电源管理 | 开关电源拓扑设计 | 同步整流与续流原理 | 困难 | 2 | 某通信模块供电电源采用同步整流Buck架构，在高温高湿环境下批量出现启动失败，故障复现于电感电流首次续流阶段。请从同步整流管栅极驱动可靠性、体二极管先导通行为及PCB寄生参数三方面，系统分析失效链路和验证切入点。 | 保留 | 2 | 校园招聘\制造业\消费电子／通信／智能设备\技术研发类\电气工程师\2_保留题目\2轮_消费电子／通信／智能设备_电气工程师_可保留的题目.xlsx | 否
制造业 | 消费电子/通信/智能设备 | 电气工程师 | 开关电源与电源管理 | 开关电源拓扑设计 | 同步整流与续流原理 | 困难 | 3 | 在一款便携式智能设备中，主控芯片供电采用同步整流降压电源方案。当负载电流从满载突降至轻载时，续流二极管导通时间显著缩短，但实测发现轻载下效率反而下降、电感电流出现断续模式振荡。请简述造成该现象的核心机理，并说明同步整流MOSFET在此工况下应如何控制才能兼顾效率与稳定性。 | 保留 | 3 | 校园招聘\制造业\消费电子／通信／智能设备\技术研发类\电气工程师\2_保留题目\3轮_消费电子／通信／智能设备_电气工程师_可保留的题目.xlsx | 否
制造业 | 消费电子/通信/智能设备 | 电气工程师 | 开关电源与电源管理 | 开关电源拓扑设计 | 同步整流与续流原理 | 困难 | 4 | 在为一款便携式智能设备设计同步整流降压电源时，当负载电流从满载快速降至轻载甚至空载，你观察到续流二极管位置出现反向电压尖峰并伴随效率下降。请简述此时同步整流MOSFET与体二极管的导通时序变化原因，并说明应如何通过控制策略优化续流路径以抑制尖峰、提升轻载效率。 | 保留 | 3 | 校园招聘\制造业\消费电子／通信／智能设备\技术研发类\电气工程师\2_保留题目\3轮_消费电子／通信／智能设备_电气工程师_可保留的题目.xlsx | 否
制造业 | 消费电子/通信/智能设备 | 电气工程师 | 嵌入式与接口设计 | MCU与SoC系统设计 | 启动配置与下载接口设计 | 简单 | 1 | 请简单说说SWD接口相比JTAG在嵌入式调试中的主要优势是什么？ | 保留 | 2 | 校园招聘\制造业\消费电子／通信／智能设备\技术研发类\电气工程师\2_保留题目\2轮_消费电子／通信／智能设备_电气工程师_可保留的题目.xlsx | 否
制造业 | 消费电子/通信/智能设备 | 电气工程师 | 嵌入式与接口设计 | MCU与SoC系统设计 | 启动配置与下载接口设计 | 简单 | 2 | 请简单说说UART串口下载方式中，为什么常需要先发送特定同步字节才能进入下载模式？ | 保留 | 2 | 校园招聘\制造业\消费电子／通信／智能设备\技术研发类\电气工程师\2_保留题目\2轮_消费电子／通信／智能设备_电气工程师_可保留的题目.xlsx | 否
制造业 | 消费电子/通信/智能设备 | 电气工程师 | 嵌入式与接口设计 | MCU与SoC系统设计 | 启动配置与下载接口设计 | 简单 | 3 | 请简述MCU启动时，BOOT引脚电平状态通常决定什么功能？ | 保留 | 2 | 校园招聘\制造业\消费电子／通信／智能设备\技术研发类\电气工程师\2_保留题目\2轮_消费电子／通信／智能设备_电气工程师_可保留的题目.xlsx | 否
制造业 | 消费电子/通信/智能设备 | 电气工程师 | 嵌入式与接口设计 | MCU与SoC系统设计 | 启动配置与下载接口设计 | 简单 | 4 | 请简述MCU芯片常见的串行下载接口有哪些？ | 保留 | 2 | 校园招聘\制造业\消费电子／通信／智能设备\技术研发类\电气工程师\2_保留题目\2轮_消费电子／通信／智能设备_电气工程师_可保留的题目.xlsx | 否
制造业 | 消费电子/通信/智能设备 | 电气工程师 | 嵌入式与接口设计 | MCU与SoC系统设计 | 启动配置与下载接口设计 | 中等 | 1 | 在量产阶段，某款智能设备的MCU经常出现首次上电无法正常启动的现象，排查发现与复位后BOOT引脚的电平建立时机有关。请简单说说BOOT引脚电平稳定性对启动模式识别的影响。 | 保留 | 2 | 校园招聘\制造业\消费电子／通信／智能设备\技术研发类\电气工程师\2_保留题目\2轮_消费电子／通信／智能设备_电气工程师_可保留的题目.xlsx | 否
制造业 | 消费电子/通信/智能设备 | 电气工程师 | 嵌入式与接口设计 | MCU与SoC系统设计 | 启动配置与下载接口设计 | 中等 | 2 | 很多MCU支持通过SWD接口进行程序烧录和调试，它相比传统JTAG接口在硬件连接上更简洁。请简单说说SWD接口中仅用两根线就能实现双向通信的关键设计原理。 | 保留 | 2 | 校园招聘\制造业\消费电子／通信／智能设备\技术研发类\电气工程师\2_保留题目\2轮_消费电子／通信／智能设备_电气工程师_可保留的题目.xlsx | 否
制造业 | 消费电子/通信/智能设备 | 电气工程师 | 嵌入式与接口设计 | MCU与SoC系统设计 | 启动配置与下载接口设计 | 中等 | 3 | 在设计一款带MCU的智能设备时，如果需要通过USB接口实现程序下载和调试，同时保证设备上电后能自动运行固件，你认为MCU的启动模式配置和USB下载电路之间需要满足什么关键配合关系？请简述。 | 保留 | 3 | 校园招聘\制造业\消费电子／通信／智能设备\技术研发类\电气工程师\2_保留题目\3轮_消费电子／通信／智能设备_电气工程师_可保留的题目.xlsx | 否
制造业 | 消费电子/通信/智能设备 | 电气工程师 | 嵌入式与接口设计 | MCU与SoC系统设计 | 启动配置与下载接口设计 | 中等 | 4 | 在设计一款带MCU的智能设备时，如果需要通过USB接口实现程序下载和调试，同时保证设备上电后能自动运行固件，那么启动配置和下载接口之间需要满足哪些基本配合关系？请简述。 | 保留 | 3 | 校园招聘\制造业\消费电子／通信／智能设备\技术研发类\电气工程师\2_保留题目\3轮_消费电子／通信／智能设备_电气工程师_可保留的题目.xlsx | 否
制造业 | 消费电子/通信/智能设备 | 电气工程师 | 嵌入式与接口设计 | MCU与SoC系统设计 | 启动配置与下载接口设计 | 困难 | 1 | 一款低功耗物联网设备要求MCU在电池供电下支持‘零触点’固件升级——即无需插拔调试器或连接PC，仅靠单线UART或GPIO模拟I2C触发。请简述你如何结合启动配置寄存器、复位源识别与Bootloader的多入口机制，设计一种既满足安全校验又避免额外硬件开销的下载接口激活策略。 | 保留 | 2 | 校园招聘\制造业\消费电子／通信／智能设备\技术研发类\电气工程师\2_保留题目\2轮_消费电子／通信／智能设备_电气工程师_可保留的题目.xlsx | 否
制造业 | 消费电子/通信/智能设备 | 电气工程师 | 嵌入式与接口设计 | MCU与SoC系统设计 | 启动配置与下载接口设计 | 困难 | 2 | 当SoC同时集成JTAG/SWD调试接口和自定义串行下载接口时，两者在物理引脚上存在复用冲突，且量产测试需禁用JTAG以防止固件泄露。请简述你如何通过启动配置引脚状态、熔丝位设置与BootROM行为联动，在保证调试阶段可烧录、量产阶段自动关闭JTAG并启用安全下载通道。 | 保留 | 2 | 校园招聘\制造业\消费电子／通信／智能设备\技术研发类\电气工程师\2_保留题目\2轮_消费电子／通信／智能设备_电气工程师_可保留的题目.xlsx | 否
制造业 | 消费电子/通信/智能设备 | 电气工程师 | 嵌入式与接口设计 | MCU与SoC系统设计 | 启动配置与下载接口设计 | 困难 | 3 | 某智能终端产品采用带加密启动的ARM Cortex-M系列MCU，其BootROM默认仅支持UART或USB DFU方式加载固件，但量产阶段需兼容产线高速编程与现场OTA安全回滚。请简述你如何在不修改BootROM的前提下，通过扩展下载接口（如增加SPI Flash启动+双区镜像）与启动配置引脚组合，实现两种模式的安全无缝切换。 | 保留 | 2 | 校园招聘\制造业\消费电子／通信／智能设备\技术研发类\电气工程师\2_保留题目\2轮_消费电子／通信／智能设备_电气工程师_可保留的题目.xlsx | 否
制造业 | 消费电子/通信/智能设备 | 电气工程师 | 嵌入式与接口设计 | MCU与SoC系统设计 | 启动配置与下载接口设计 | 困难 | 4 | 在智能穿戴设备的量产导入阶段，MCU启动时频繁出现程序加载失败，经排查发现是SWD下载接口在PCB布局中靠近高频射频模块且未做隔离，同时复位电路存在上电时序偏差。请简述你如何系统性地优化启动配置与下载接口设计，确保量产稳定性。 | 保留 | 3 | 校园招聘\制造业\消费电子／通信／智能设备\技术研发类\电气工程师\2_保留题目\3轮_消费电子／通信／智能设备_电气工程师_可保留的题目.xlsx | 否
制造业 | 消费电子/通信/智能设备 | 电气工程师 | EMC与可靠性 | 可靠性与降额设计 | 器件降额设计原则 | 简单 | 1 | 请简单说说，为什么电解电容在可靠性设计中需要对工作电压进行降额？ | 保留 | 2 | 校园招聘\制造业\消费电子／通信／智能设备\技术研发类\电气工程师\2_保留题目\2轮_消费电子／通信／智能设备_电气工程师_可保留的题目.xlsx | 否
制造业 | 消费电子/通信/智能设备 | 电气工程师 | EMC与可靠性 | 可靠性与降额设计 | 器件降额设计原则 | 简单 | 2 | 请简单说说，器件降额设计中，‘功率降额曲线’主要反映的是哪两个参数之间的关系？ | 保留 | 2 | 校园招聘\制造业\消费电子／通信／智能设备\技术研发类\电气工程师\2_保留题目\2轮_消费电子／通信／智能设备_电气工程师_可保留的题目.xlsx | 否
制造业 | 消费电子/通信/智能设备 | 电气工程师 | EMC与可靠性 | 可靠性与降额设计 | 器件降额设计原则 | 简单 | 3 | 请简述器件降额设计中，电阻在常温环境下的电压降额比例通常是多少？ | 保留 | 2 | 校园招聘\制造业\消费电子／通信／智能设备\技术研发类\电气工程师\2_保留题目\2轮_消费电子／通信／智能设备_电气工程师_可保留的题目.xlsx | 否
制造业 | 消费电子/通信/智能设备 | 电气工程师 | EMC与可靠性 | 可靠性与降额设计 | 器件降额设计原则 | 简单 | 4 | 请简述半导体器件（如MOSFET）在降额设计中，对结温通常采用的降额原则是什么？ | 保留 | 3 | 校园招聘\制造业\消费电子／通信／智能设备\技术研发类\电气工程师\2_保留题目\3轮_消费电子／通信／智能设备_电气工程师_可保留的题目.xlsx | 否
制造业 | 消费电子/通信/智能设备 | 电气工程师 | EMC与可靠性 | 可靠性与降额设计 | 器件降额设计原则 | 中等 | 1 | 在调试一款便携式医疗监测设备时，发现某光耦在连续工作2小时后响应延迟增大。查阅其规格书，标称最大输出电流为50mA，实测负载电流为38mA，但环境温度达65℃。请简单说说，此时是否需要评估该光耦的电流与温度联合降额情况。 | 保留 | 2 | 校园招聘\制造业\消费电子／通信／智能设备\技术研发类\电气工程师\2_保留题目\2轮_消费电子／通信／智能设备_电气工程师_可保留的题目.xlsx | 否
制造业 | 消费电子/通信/智能设备 | 电气工程师 | EMC与可靠性 | 可靠性与降额设计 | 器件降额设计原则 | 中等 | 2 | 某蓝牙耳机在高低温循环试验中出现音频中断故障，排查发现功放芯片在-10℃下供电电压波动增大，而该芯片手册标称工作温度范围是-40℃至85℃。请简单说说，从器件降额设计角度，应重点核查哪一项参数的余量是否足够。 | 保留 | 2 | 校园招聘\制造业\消费电子／通信／智能设备\技术研发类\电气工程师\2_保留题目\2轮_消费电子／通信／智能设备_电气工程师_可保留的题目.xlsx | 否
制造业 | 消费电子/通信/智能设备 | 电气工程师 | EMC与可靠性 | 可靠性与降额设计 | 器件降额设计原则 | 中等 | 3 | 一款Wi-Fi模组在量产初期出现少量电容失效，失效位置集中在主控芯片的电源滤波路径上。已知所选陶瓷电容额定电压为16V，实测该节点直流偏置电压为5V、纹波峰值为2.3V。请简述该电容的电压降额是否满足典型可靠性设计建议。 | 保留 | 3 | 校园招聘\制造业\消费电子／通信／智能设备\技术研发类\电气工程师\2_保留题目\3轮_消费电子／通信／智能设备_电气工程师_可保留的题目.xlsx | 否
制造业 | 消费电子/通信/智能设备 | 电气工程师 | EMC与可靠性 | 可靠性与降额设计 | 器件降额设计原则 | 中等 | 4 | 在设计一款智能手表的电源管理电路时，如果选用一颗额定工作温度为125℃的LDO芯片，实际工作中结温最高测得为95℃，请简述此时该器件的温度降额是否符合常规可靠性要求。 | 保留 | 3 | 校园招聘\制造业\消费电子／通信／智能设备\技术研发类\电气工程师\2_保留题目\3轮_消费电子／通信／智能设备_电气工程师_可保留的题目.xlsx | 否
制造业 | 消费电子/通信/智能设备 | 电气工程师 | EMC与可靠性 | 可靠性与降额设计 | 器件降额设计原则 | 困难 | 1 | 在一款面向全球市场的智能穿戴设备中，主控芯片工作结温要求不超过105℃，实测满载工况下结温为98℃，但批量生产后出现少量芯片早期失效。请结合降额设计原则，说明你将从哪三个维度重新评估该器件的热应力应用状态，并简述每个维度的关键考量点。 | 保留 | 2 | 校园招聘\制造业\消费电子／通信／智能设备\技术研发类\电气工程师\2_保留题目\2轮_消费电子／通信／智能设备_电气工程师_可保留的题目.xlsx | 否
制造业 | 消费电子/通信/智能设备 | 电气工程师 | EMC与可靠性 | 可靠性与降额设计 | 器件降额设计原则 | 困难 | 2 | 在多层PCB设计中，某高速ADC驱动运放被放置在靠近电源模块的位置，实测其输出信号在高温高湿环境下出现间歇性失调漂移，且失效复现率随批次升高。请基于降额设计原则，分析该问题可能涉及的三个关键应力耦合因素，并说明如何通过降额策略协同优化来提升系统级鲁棒性。 | 保留 | 2 | 校园招聘\制造业\消费电子／通信／智能设备\技术研发类\电气工程师\2_保留题目\2轮_消费电子／通信／智能设备_电气工程师_可保留的题目.xlsx | 否
制造业 | 消费电子/通信/智能设备 | 电气工程师 | EMC与可靠性 | 可靠性与降额设计 | 器件降额设计原则 | 困难 | 3 | 一款便携式医疗监测设备需通过IEC 60601-1安规认证，其隔离光耦承担患者漏电流路径的关键隔离功能。已知该光耦数据手册标称隔离耐压为5000Vrms，实际应用中跨接在3.3V与24V两域之间，工作环境温度达60℃。请从降额设计的电气、温度和寿命三重维度，说明该器件是否满足长期可靠运行要求，并给出判断依据。 | 保留 | 3 | 校园招聘\制造业\消费电子／通信／智能设备\技术研发类\电气工程师\2_保留题目\3轮_消费电子／通信／智能设备_电气工程师_可保留的题目.xlsx | 否
制造业 | 消费电子/通信/智能设备 | 电气工程师 | EMC与可靠性 | 可靠性与降额设计 | 器件降额设计原则 | 困难 | 4 | 某通信模组在高低温循环试验中，电源滤波电容出现批次性开裂失效。已知该电容额定电压为16V，电路中最大直流偏置加纹波峰值为12.5V，工作环境温度上限为70℃。请依据器件降额设计原则，分析当前电压与温度双重应力下的降额合规性，并指出最应优先调整的两个参数及其理由。 | 保留 | 3 | 校园招聘\制造业\消费电子／通信／智能设备\技术研发类\电气工程师\2_保留题目\3轮_消费电子／通信／智能设备_电气工程师_可保留的题目.xlsx | 否
制造业 | 消费电子/通信/智能设备 | 电气工程师 | 电气原理图设计 | 供电与复位电路 | 复位电路与上电时序设计 | 简单 | 1 | 请简单说说为什么数字电路芯片需要满足一定的上电时序才能正常启动。 | 保留 | 2 | 校园招聘\制造业\消费电子／通信／智能设备\技术研发类\电气工程师\2_保留题目\2轮_消费电子／通信／智能设备_电气工程师_可保留的题目.xlsx | 否
制造业 | 消费电子/通信/智能设备 | 电气工程师 | 电气原理图设计 | 供电与复位电路 | 复位电路与上电时序设计 | 简单 | 2 | 请简述复位电路中上电复位的基本作用。 | 保留 | 2 | 校园招聘\制造业\消费电子／通信／智能设备\技术研发类\电气工程师\2_保留题目\2轮_消费电子／通信／智能设备_电气工程师_可保留的题目.xlsx | 否
制造业 | 消费电子/通信/智能设备 | 电气工程师 | 电气原理图设计 | 供电与复位电路 | 复位电路与上电时序设计 | 简单 | 3 | 请简单说说常见的上电复位电路中，RC延时环节的主要功能是什么。 | 保留 | 3 | 校园招聘\制造业\消费电子／通信／智能设备\技术研发类\电气工程师\2_保留题目\3轮_消费电子／通信／智能设备_电气工程师_可保留的题目.xlsx | 否
制造业 | 消费电子/通信/智能设备 | 电气工程师 | 电气原理图设计 | 供电与复位电路 | 复位电路与上电时序设计 | 简单 | 4 | 请简单说说，为什么在数字电路中，复位信号通常需要满足一定的脉冲宽度要求？ | 保留 | 3 | 校园招聘\制造业\消费电子／通信／智能设备\技术研发类\电气工程师\2_保留题目\3轮_消费电子／通信／智能设备_电气工程师_可保留的题目.xlsx | 否
制造业 | 消费电子/通信/智能设备 | 电气工程师 | 电气原理图设计 | 供电与复位电路 | 复位电路与上电时序设计 | 中等 | 1 | 在多电压域供电的设备中，主控芯片和外围接口芯片需要满足特定的上电顺序。请简述如何利用复位电路配合电源时序控制，确保系统可靠启动。 | 保留 | 2 | 校园招聘\制造业\消费电子／通信／智能设备\技术研发类\电气工程师\2_保留题目\2轮_消费电子／通信／智能设备_电气工程师_可保留的题目.xlsx | 否
制造业 | 消费电子/通信/智能设备 | 电气工程师 | 电气原理图设计 | 供电与复位电路 | 复位电路与上电时序设计 | 中等 | 2 | 在设计一个带微控制器的消费类电子设备时，如果发现设备偶尔上电后无法正常启动，初步怀疑复位电路有问题。请简单说说，你通常会重点检查复位信号的哪两个关键时间参数？ | 保留 | 2 | 校园招聘\制造业\消费电子／通信／智能设备\技术研发类\电气工程师\2_保留题目\2轮_消费电子／通信／智能设备_电气工程师_可保留的题目.xlsx | 否
制造业 | 消费电子/通信/智能设备 | 电气工程师 | 电气原理图设计 | 供电与复位电路 | 复位电路与上电时序设计 | 中等 | 3 | 当使用阻容式上电复位电路时，若系统主芯片要求复位脉冲宽度不小于10毫秒，而实测只有6毫秒，你会从哪两个具体元件参数入手调整？请简述原因。 | 保留 | 2 | 校园招聘\制造业\消费电子／通信／智能设备\技术研发类\电气工程师\2_保留题目\2轮_消费电子／通信／智能设备_电气工程师_可保留的题目.xlsx | 否
制造业 | 消费电子/通信/智能设备 | 电气工程师 | 电气原理图设计 | 供电与复位电路 | 复位电路与上电时序设计 | 中等 | 4 | 某智能设备在电池供电电压缓慢上升过程中出现反复复位现象，但电源监控芯片输出的复位信号已符合规格。请简述造成该现象的常见硬件原因及对应的复位电路改进思路。 | 保留 | 2 | 校园招聘\制造业\消费电子／通信／智能设备\技术研发类\电气工程师\2_保留题目\2轮_消费电子／通信／智能设备_电气工程师_可保留的题目.xlsx | 否
制造业 | 消费电子/通信/智能设备 | 电气工程师 | 电气原理图设计 | 供电与复位电路 | 复位电路与上电时序设计 | 困难 | 1 | 在紧凑型智能终端中，为节省空间采用集成复位+看门狗+电压监测的单芯片方案，但实测发现其复位输出边沿存在微秒级振铃，引发主控误触发。请简单说说你判断该现象根源的分析路径，以及在不更换芯片前提下可实施的硬件级抑制策略。 | 保留 | 2 | 校园招聘\制造业\消费电子／通信／智能设备\技术研发类\电气工程师\2_保留题目\2轮_消费电子／通信／智能设备_电气工程师_可保留的题目.xlsx | 否
制造业 | 消费电子/通信/智能设备 | 电气工程师 | 电气原理图设计 | 供电与复位电路 | 复位电路与上电时序设计 | 困难 | 2 | 当系统包含高速处理器和协处理器，且二者由不同LDO供电、上电时间差达数十毫秒时，若仅依赖单颗复位芯片，可能出现主芯片已复位而协处理器尚未稳定的问题。请简单说说你将如何协调跨电源域的复位释放时机，确保系统级启动可靠性。 | 保留 | 2 | 校园招聘\制造业\消费电子／通信／智能设备\技术研发类\电气工程师\2_保留题目\2轮_消费电子／通信／智能设备_电气工程师_可保留的题目.xlsx | 否
制造业 | 消费电子/通信/智能设备 | 电气工程师 | 电气原理图设计 | 供电与复位电路 | 复位电路与上电时序设计 | 困难 | 3 | 在一款多电源域的智能终端设备中，主控芯片需要多个供电电压（如1.8V、3.3V、5V），且各电源上电顺序和复位释放时机存在严格依赖关系。请简述你如何设计复位电路与上电时序控制策略，确保系统可靠启动，并说明关键器件选型依据和时序验证方法。 | 保留 | 3 | 校园招聘\制造业\消费电子／通信／智能设备\技术研发类\电气工程师\2_保留题目\3轮_消费电子／通信／智能设备_电气工程师_可保留的题目.xlsx | 否
制造业 | 消费电子/通信/智能设备 | 电气工程师 | 电气原理图设计 | 供电与复位电路 | 复位电路与上电时序设计 | 困难 | 4 | 在一款多电源域的智能终端设备中，主控芯片需要多个供电电压（如1.8V、3.3V、5V），且各电源上电顺序和复位释放时机直接影响系统稳定性。请简述你如何设计复位电路与上电时序配合方案，确保主控可靠启动，并说明关键器件选型依据和时序验证要点。 | 保留 | 3 | 校园招聘\制造业\消费电子／通信／智能设备\技术研发类\电气工程师\2_保留题目\3轮_消费电子／通信／智能设备_电气工程师_可保留的题目.xlsx | 否
制造业 | 消费电子/通信/智能设备 | 电气工程师 | 嵌入式与接口设计 | MCU与SoC系统设计 | 外设资源分配与引脚复用 | 简单 | 1 | 请简述MCU引脚复用功能的基本作用。 | 保留 | 2 | 校园招聘\制造业\消费电子／通信／智能设备\技术研发类\电气工程师\2_保留题目\2轮_消费电子／通信／智能设备_电气工程师_可保留的题目.xlsx | 否
制造业 | 消费电子/通信/智能设备 | 电气工程师 | 嵌入式与接口设计 | MCU与SoC系统设计 | 外设资源分配与引脚复用 | 简单 | 2 | 请简单说说，在MCU或SoC芯片设计中，引脚复用指的是什么？ | 保留 | 3 | 校园招聘\制造业\消费电子／通信／智能设备\技术研发类\电气工程师\2_保留题目\3轮_消费电子／通信／智能设备_电气工程师_可保留的题目.xlsx | 否
制造业 | 消费电子/通信/智能设备 | 电气工程师 | 嵌入式与接口设计 | MCU与SoC系统设计 | 外设资源分配与引脚复用 | 简单 | 3 | 请简单说说，在MCU或SoC设计中，什么是引脚复用？它为什么需要通过寄存器配置来实现？ | 保留 | 3 | 校园招聘\制造业\消费电子／通信／智能设备\技术研发类\电气工程师\2_保留题目\3轮_消费电子／通信／智能设备_电气工程师_可保留的题目.xlsx | 否
制造业 | 消费电子/通信/智能设备 | 电气工程师 | 嵌入式与接口设计 | MCU与SoC系统设计 | 外设资源分配与引脚复用 | 简单 | 4 | 请简述在MCU或SoC设计中，引脚复用功能的主要作用是什么？ | 保留 | 3 | 校园招聘\制造业\消费电子／通信／智能设备\技术研发类\电气工程师\2_保留题目\3轮_消费电子／通信／智能设备_电气工程师_可保留的题目.xlsx | 否
制造业 | 消费电子/通信/智能设备 | 电气工程师 | 嵌入式与接口设计 | MCU与SoC系统设计 | 外设资源分配与引脚复用 | 中等 | 1 | 一款带触控屏和NFC功能的移动终端，在量产阶段偶发触摸无响应。原理图显示触控控制器的中断引脚与NFC芯片的使能引脚复用同一MCU管脚，且两者均由软件动态配置。请简单说说，你认为导致该问题最可能的硬件资源配置疏漏是什么？ | 保留 | 2 | 校园招聘\制造业\消费电子／通信／智能设备\技术研发类\电气工程师\2_保留题目\2轮_消费电子／通信／智能设备_电气工程师_可保留的题目.xlsx | 否
制造业 | 消费电子/通信/智能设备 | 电气工程师 | 嵌入式与接口设计 | MCU与SoC系统设计 | 外设资源分配与引脚复用 | 中等 | 2 | 在设计一款带Wi-Fi和蓝牙功能的智能音箱时，MCU的同一个引脚同时支持UART和SPI功能，但当前电路已将该引脚连接到Wi-Fi模组的SPI接口。如果后续需要临时通过UART调试模组固件，你会如何处理引脚复用带来的冲突？请简述你的思路。 | 保留 | 2 | 校园招聘\制造业\消费电子／通信／智能设备\技术研发类\电气工程师\2_保留题目\2轮_消费电子／通信／智能设备_电气工程师_可保留的题目.xlsx | 否
制造业 | 消费电子/通信/智能设备 | 电气工程师 | 嵌入式与接口设计 | MCU与SoC系统设计 | 外设资源分配与引脚复用 | 中等 | 3 | 在调试一款智能门锁主控板时，发现按下指纹模组唤醒按键后，MCU的USB通信突然中断。经查，该按键检测引脚与USB差分线共用同一组复用功能。请简述这种情况下，你判断引脚复用冲突是否为根本原因的依据是什么？ | 保留 | 2 | 校园招聘\制造业\消费电子／通信／智能设备\技术研发类\电气工程师\2_保留题目\2轮_消费电子／通信／智能设备_电气工程师_可保留的题目.xlsx | 否
制造业 | 消费电子/通信/智能设备 | 电气工程师 | 嵌入式与接口设计 | MCU与SoC系统设计 | 外设资源分配与引脚复用 | 中等 | 4 | 某款便携式健康监测设备使用多核SoC，其ADC模块和I2C总线共用一组引脚。当系统需同时采集心率传感器模拟信号并读取温度传感器数字数据时，发现ADC采样值跳变异常。请简单说说，从外设资源分配角度，你首先会检查哪些与引脚复用相关的配置点？ | 保留 | 2 | 校园招聘\制造业\消费电子／通信／智能设备\技术研发类\电气工程师\2_保留题目\2轮_消费电子／通信／智能设备_电气工程师_可保留的题目.xlsx | 否
制造业 | 消费电子/通信/智能设备 | 电气工程师 | 嵌入式与接口设计 | MCU与SoC系统设计 | 外设资源分配与引脚复用 | 困难 | 1 | 在一款多传感器智能终端中，MCU的引脚资源紧张，需要同时接入I2C温湿度传感器、SPI Flash、UART调试接口和一个复用为GPIO的按键中断引脚。请简述你如何规划外设资源分配与引脚复用策略，并说明需重点规避哪些电气和时序冲突风险。 | 保留 | 2 | 校园招聘\制造业\消费电子／通信／智能设备\技术研发类\电气工程师\2_保留题目\2轮_消费电子／通信／智能设备_电气工程师_可保留的题目.xlsx | 否
制造业 | 消费电子/通信/智能设备 | 电气工程师 | 嵌入式与接口设计 | MCU与SoC系统设计 | 外设资源分配与引脚复用 | 困难 | 2 | 在量产导入阶段发现，某型号MCU在高温环境下频繁发生SPI Flash读取校验失败，而低温下正常；排查确认非Flash器件本身问题，且引脚复用表中该SPI通道与ADC输入存在共享引脚组。请简单说说你如何从引脚复用机制角度切入定位根因，并列举两个必须验证的硬件层关联因素。 | 保留 | 2 | 校园招聘\制造业\消费电子／通信／智能设备\技术研发类\电气工程师\2_保留题目\2轮_消费电子／通信／智能设备_电气工程师_可保留的题目.xlsx | 否
制造业 | 消费电子/通信/智能设备 | 电气工程师 | 嵌入式与接口设计 | MCU与SoC系统设计 | 外设资源分配与引脚复用 | 困难 | 3 | 某SoC平台支持同一组引脚在UART、SPI和普通输入输出功能间动态复用，但实测发现：当系统运行中切换UART到SPI模式后，原UART连接的蓝牙模组出现偶发通信失败。请简单说说你判断该问题是否源于引脚复用配置不当的分析路径，并指出必须核查的三个关键配置环节。 | 保留 | 2 | 校园招聘\制造业\消费电子／通信／智能设备\技术研发类\电气工程师\2_保留题目\2轮_消费电子／通信／智能设备_电气工程师_可保留的题目.xlsx | 否
制造业 | 消费电子/通信/智能设备 | 电气工程师 | 嵌入式与接口设计 | MCU与SoC系统设计 | 外设资源分配与引脚复用 | 困难 | 4 | 在一款带Wi-Fi和蓝牙双模通信、多路传感器采集及USB-C供电的智能终端产品中，主控芯片引脚资源紧张，需复用部分引脚实现UART调试、I2C传感器总线和GPIO中断输入功能。请简述你如何统筹分配这些外设资源，并说明在引脚复用时需重点权衡哪些电气特性与系统级约束。 | 保留 | 3 | 校园招聘\制造业\消费电子／通信／智能设备\技术研发类\电气工程师\2_保留题目\3轮_消费电子／通信／智能设备_电气工程师_可保留的题目.xlsx | 否
制造业 | 消费电子/通信/智能设备 | 电气工程师 | PCB与信号完整性 | 叠层与阻抗控制 | 多层板叠层规划原则 | 简单 | 1 | 请简单说说，为什么多层板叠层规划时要尽量减小相邻信号层之间的介质厚度。 | 保留 | 2 | 校园招聘\制造业\消费电子／通信／智能设备\技术研发类\电气工程师\2_保留题目\2轮_消费电子／通信／智能设备_电气工程师_可保留的题目.xlsx | 否
制造业 | 消费电子/通信/智能设备 | 电气工程师 | PCB与信号完整性 | 叠层与阻抗控制 | 多层板叠层规划原则 | 简单 | 2 | 请简单说说，多层板叠层设计中‘对称结构’的主要目的是什么。 | 保留 | 2 | 校园招聘\制造业\消费电子／通信／智能设备\技术研发类\电气工程师\2_保留题目\2轮_消费电子／通信／智能设备_电气工程师_可保留的题目.xlsx | 否
制造业 | 消费电子/通信/智能设备 | 电气工程师 | PCB与信号完整性 | 叠层与阻抗控制 | 多层板叠层规划原则 | 简单 | 3 | 请简述在高速数字电路的多层板叠层中，信号层为何应紧邻参考平面。 | 保留 | 2 | 校园招聘\制造业\消费电子／通信／智能设备\技术研发类\电气工程师\2_保留题目\2轮_消费电子／通信／智能设备_电气工程师_可保留的题目.xlsx | 否
制造业 | 消费电子/通信/智能设备 | 电气工程师 | PCB与信号完整性 | 叠层与阻抗控制 | 多层板叠层规划原则 | 简单 | 4 | 请简述在多层印制电路板设计中，为什么通常将电源层和地层相邻放置。 | 保留 | 3 | 校园招聘\制造业\消费电子／通信／智能设备\技术研发类\电气工程师\2_保留题目\3轮_消费电子／通信／智能设备_电气工程师_可保留的题目.xlsx | 否
制造业 | 消费电子/通信/智能设备 | 电气工程师 | PCB与信号完整性 | 叠层与阻抗控制 | 多层板叠层规划原则 | 中等 | 1 | 在六层板叠层设计中，若将两层内层均用作参考平面（如L2为地、L5为电源），那么L3和L4信号层的特性阻抗主要受哪些叠层参数影响？请列举两个关键参数并说明其作用。 | 保留 | 2 | 校园招聘\制造业\消费电子／通信／智能设备\技术研发类\电气工程师\2_保留题目\2轮_消费电子／通信／智能设备_电气工程师_可保留的题目.xlsx | 否
制造业 | 消费电子/通信/智能设备 | 电气工程师 | PCB与信号完整性 | 叠层与阻抗控制 | 多层板叠层规划原则 | 中等 | 2 | 在设计四层PCB板时，如果需要兼顾信号完整性和电源噪声抑制，通常会把哪两层分别安排为电源层和地层？请简述这样安排的主要原因。 | 保留 | 2 | 校园招聘\制造业\消费电子／通信／智能设备\技术研发类\电气工程师\2_保留题目\2轮_消费电子／通信／智能设备_电气工程师_可保留的题目.xlsx | 否
制造业 | 消费电子/通信/智能设备 | 电气工程师 | PCB与信号完整性 | 叠层与阻抗控制 | 多层板叠层规划原则 | 中等 | 3 | 当高速数字信号线（如USB 3.0或MIPI）需要跨层布线时，为什么建议其参考平面保持连续？请简单说说这对阻抗控制和信号质量的影响。 | 保留 | 2 | 校园招聘\制造业\消费电子／通信／智能设备\技术研发类\电气工程师\2_保留题目\2轮_消费电子／通信／智能设备_电气工程师_可保留的题目.xlsx | 否
制造业 | 消费电子/通信/智能设备 | 电气工程师 | PCB与信号完整性 | 叠层与阻抗控制 | 多层板叠层规划原则 | 中等 | 4 | 在设计一款多层印制电路板时，如果需要为高速差分信号线（如USB 3.2或PCIe Gen3）提供稳定的特性阻抗，你认为叠层规划中应优先保证哪两个关键约束？请简述原因。 | 保留 | 3 | 校园招聘\制造业\消费电子／通信／智能设备\技术研发类\电气工程师\2_保留题目\3轮_消费电子／通信／智能设备_电气工程师_可保留的题目.xlsx | 否
制造业 | 消费电子/通信/智能设备 | 电气工程师 | PCB与信号完整性 | 叠层与阻抗控制 | 多层板叠层规划原则 | 困难 | 1 | 在设计一款支持USB 3.2 Gen2和PCIe 4.0接口的智能终端主板时，需采用8层板叠层。请简述你规划该叠层时如何平衡信号完整性、电源完整性与制造成本，并说明关键层分配逻辑。 | 保留 | 2 | 校园招聘\制造业\消费电子／通信／智能设备\技术研发类\电气工程师\2_保留题目\2轮_消费电子／通信／智能设备_电气工程师_可保留的题目.xlsx | 否
制造业 | 消费电子/通信/智能设备 | 电气工程师 | PCB与信号完整性 | 叠层与阻抗控制 | 多层板叠层规划原则 | 困难 | 2 | 在高频多接口集成场景下，若必须将高速串行链路与大电流电源平面共用同一介质层间距，你会如何通过叠层结构调整来缓解串扰与电源噪声耦合？请简述你的核心策略及物理依据。 | 保留 | 2 | 校园招聘\制造业\消费电子／通信／智能设备\技术研发类\电气工程师\2_保留题目\2轮_消费电子／通信／智能设备_电气工程师_可保留的题目.xlsx | 否
制造业 | 消费电子/通信/智能设备 | 电气工程师 | PCB与信号完整性 | 叠层与阻抗控制 | 多层板叠层规划原则 | 困难 | 3 | 当高速数字电路中同时存在5Gbps差分链路和1V核心供电域时，叠层设计需协调阻抗控制与电源去耦。请简单说说你如何确定参考平面位置、介质厚度及铜厚组合，以兼顾典型单端50欧姆与差分85欧姆阻抗要求。 | 保留 | 2 | 校园招聘\制造业\消费电子／通信／智能设备\技术研发类\电气工程师\2_保留题目\2轮_消费电子／通信／智能设备_电气工程师_可保留的题目.xlsx | 否
制造业 | 消费电子/通信/智能设备 | 电气工程师 | PCB与信号完整性 | 叠层与阻抗控制 | 多层板叠层规划原则 | 困难 | 4 | 某量产智能设备PCB因叠层不对称导致翘曲超标，进而引发BGA焊接虚焊。请简述你从叠层结构角度出发会重点核查哪些设计要素，并说明这些要素如何影响热-机械应力分布。 | 保留 | 2 | 校园招聘\制造业\消费电子／通信／智能设备\技术研发类\电气工程师\2_保留题目\2轮_消费电子／通信／智能设备_电气工程师_可保留的题目.xlsx | 否
制造业 | 消费电子/通信/智能设备 | 电气工程师 | 嵌入式与接口设计 | 无线与天线接口 | 天线净空与匹配调谐方法 | 简单 | 1 | 请简单说说天线匹配调谐中，常用的可调元件有哪些？ | 保留 | 2 | 校园招聘\制造业\消费电子／通信／智能设备\技术研发类\电气工程师\2_保留题目\2轮_消费电子／通信／智能设备_电气工程师_可保留的题目.xlsx | 否
制造业 | 消费电子/通信/智能设备 | 电气工程师 | 嵌入式与接口设计 | 无线与天线接口 | 天线净空与匹配调谐方法 | 简单 | 2 | 请简述为什么天线净空区不能被金属或高介电常数材料遮挡。 | 保留 | 2 | 校园招聘\制造业\消费电子／通信／智能设备\技术研发类\电气工程师\2_保留题目\2轮_消费电子／通信／智能设备_电气工程师_可保留的题目.xlsx | 否
制造业 | 消费电子/通信/智能设备 | 电气工程师 | 嵌入式与接口设计 | 无线与天线接口 | 天线净空与匹配调谐方法 | 简单 | 3 | 请简述天线净空区的基本定义。 | 保留 | 2 | 校园招聘\制造业\消费电子／通信／智能设备\技术研发类\电气工程师\2_保留题目\2轮_消费电子／通信／智能设备_电气工程师_可保留的题目.xlsx | 否
制造业 | 消费电子/通信/智能设备 | 电气工程师 | 嵌入式与接口设计 | 无线与天线接口 | 天线净空与匹配调谐方法 | 简单 | 4 | 请简单说说天线净空区的作用，以及为什么在电路板设计中要保证这个区域没有金属物体。 | 保留 | 3 | 校园招聘\制造业\消费电子／通信／智能设备\技术研发类\电气工程师\2_保留题目\3轮_消费电子／通信／智能设备_电气工程师_可保留的题目.xlsx | 否
制造业 | 消费电子/通信/智能设备 | 电气工程师 | 嵌入式与接口设计 | 无线与天线接口 | 天线净空与匹配调谐方法 | 中等 | 1 | 在智能手表产品中，天线常布置在边框或非屏蔽区域，如果结构件变更导致天线净空被部分侵占，工程师一般会通过什么方式快速验证是否影响天线性能？请简述判断依据。 | 保留 | 2 | 校园招聘\制造业\消费电子／通信／智能设备\技术研发类\电气工程师\2_保留题目\2轮_消费电子／通信／智能设备_电气工程师_可保留的题目.xlsx | 否
制造业 | 消费电子/通信/智能设备 | 电气工程师 | 嵌入式与接口设计 | 无线与天线接口 | 天线净空与匹配调谐方法 | 中等 | 2 | 当一款蓝牙音箱的Wi-Fi天线实测辐射效率偏低，且发现PCB上天线附近有一段走线离得太近，这时通常会采用哪种匹配调谐方法来改善性能？请简述该方法的操作要点。 | 保留 | 2 | 校园招聘\制造业\消费电子／通信／智能设备\技术研发类\电气工程师\2_保留题目\2轮_消费电子／通信／智能设备_电气工程师_可保留的题目.xlsx | 否
制造业 | 消费电子/通信/智能设备 | 电气工程师 | 嵌入式与接口设计 | 无线与天线接口 | 天线净空与匹配调谐方法 | 中等 | 3 | 在手机或智能手表这类紧凑型设备中，天线周围需要留出一定无金属区域，也就是常说的天线净空区。请简单说说，为什么净空区对天线性能有影响，以及工程师通常会通过什么方法来补偿因净空不足导致的性能下降？ | 保留 | 3 | 校园招聘\制造业\消费电子／通信／智能设备\技术研发类\电气工程师\2_保留题目\3轮_消费电子／通信／智能设备_电气工程师_可保留的题目.xlsx | 否
制造业 | 消费电子/通信/智能设备 | 电气工程师 | 嵌入式与接口设计 | 无线与天线接口 | 天线净空与匹配调谐方法 | 中等 | 4 | 在手机或智能手表这类紧凑型设备中，天线周围需要留出净空区域。请简单说说，为什么天线净空不足会影响信号性能，以及工程师通常通过什么方法在硬件调试阶段对天线匹配进行优化？ | 保留 | 3 | 校园招聘\制造业\消费电子／通信／智能设备\技术研发类\电气工程师\2_保留题目\3轮_消费电子／通信／智能设备_电气工程师_可保留的题目.xlsx | 否
制造业 | 消费电子/通信/智能设备 | 电气工程师 | 嵌入式与接口设计 | 无线与天线接口 | 天线净空与匹配调谐方法 | 困难 | 1 | 在多天线共存的智能音箱产品中，2.4G蓝牙天线与5G Wi-Fi天线布局临近，调试时发现蓝牙接收灵敏度恶化明显。请结合净空干扰与匹配网络动态响应特性，说明调谐过程中应优先保障的指标顺序及技术依据。 | 保留 | 2 | 校园招聘\制造业\消费电子／通信／智能设备\技术研发类\电气工程师\2_保留题目\2轮_消费电子／通信／智能设备_电气工程师_可保留的题目.xlsx | 否
制造业 | 消费电子/通信/智能设备 | 电气工程师 | 嵌入式与接口设计 | 无线与天线接口 | 天线净空与匹配调谐方法 | 困难 | 2 | 在智能手表这类小型可穿戴设备中，天线常被布置在金属表壳边缘附近，导致净空区严重受限。请简述此时影响天线匹配性能的关键物理因素，并说明你如何通过匹配网络设计来补偿这些影响。 | 保留 | 2 | 校园招聘\制造业\消费电子／通信／智能设备\技术研发类\电气工程师\2_保留题目\2轮_消费电子／通信／智能设备_电气工程师_可保留的题目.xlsx | 否
制造业 | 消费电子/通信/智能设备 | 电气工程师 | 嵌入式与接口设计 | 无线与天线接口 | 天线净空与匹配调谐方法 | 困难 | 3 | 当一款蓝牙耳机在量产阶段出现批量射频性能波动，测试发现S11参数在不同整机装配状态下差异显著，而PCB级匹配电路完全一致。请从天线净空与结构耦合角度，分析可能的根本原因及验证思路。 | 保留 | 2 | 校园招聘\制造业\消费电子／通信／智能设备\技术研发类\电气工程师\2_保留题目\2轮_消费电子／通信／智能设备_电气工程师_可保留的题目.xlsx | 否
制造业 | 消费电子/通信/智能设备 | 电气工程师 | 嵌入式与接口设计 | 无线与天线接口 | 天线净空与匹配调谐方法 | 困难 | 4 | 某Wi-Fi 6模组集成在紧凑型智能家居网关中，实测天线效率偏低且带宽不足。已知外壳为非金属但内部有大面积金属屏蔽罩和多层高速信号走线。请说明净空设计与匹配调谐需协同考虑的三个关键约束，并解释其相互影响机制。 | 保留 | 2 | 校园招聘\制造业\消费电子／通信／智能设备\技术研发类\电气工程师\2_保留题目\2轮_消费电子／通信／智能设备_电气工程师_可保留的题目.xlsx | 否
制造业 | 消费电子/通信/智能设备 | 电气工程师 | EMC与可靠性 | 可靠性与降额设计 | 失效模式分析与可靠性验证理解 | 简单 | 1 | 请简单说说加速寿命试验中常用的温度应力依据是什么原理？ | 保留 | 2 | 校园招聘\制造业\消费电子／通信／智能设备\技术研发类\电气工程师\2_保留题目\2轮_消费电子／通信／智能设备_电气工程师_可保留的题目.xlsx | 否
制造业 | 消费电子/通信/智能设备 | 电气工程师 | EMC与可靠性 | 可靠性与降额设计 | 失效模式分析与可靠性验证理解 | 简单 | 2 | 请简单说说失效模式与影响分析（FMEA）中‘严重度’指的是什么？ | 保留 | 2 | 校园招聘\制造业\消费电子／通信／智能设备\技术研发类\电气工程师\2_保留题目\2轮_消费电子／通信／智能设备_电气工程师_可保留的题目.xlsx | 否
制造业 | 消费电子/通信/智能设备 | 电气工程师 | EMC与可靠性 | 可靠性与降额设计 | 失效模式分析与可靠性验证理解 | 简单 | 3 | 请简述什么是电子元器件的降额设计？ | 保留 | 2 | 校园招聘\制造业\消费电子／通信／智能设备\技术研发类\电气工程师\2_保留题目\2轮_消费电子／通信／智能设备_电气工程师_可保留的题目.xlsx | 否
制造业 | 消费电子/通信/智能设备 | 电气工程师 | EMC与可靠性 | 可靠性与降额设计 | 失效模式分析与可靠性验证理解 | 简单 | 4 | 请简述什么是电子元器件的降额设计，以及它在提升产品可靠性方面起什么作用？ | 保留 | 3 | 校园招聘\制造业\消费电子／通信／智能设备\技术研发类\电气工程师\2_保留题目\3轮_消费电子／通信／智能设备_电气工程师_可保留的题目.xlsx | 否
制造业 | 消费电子/通信/智能设备 | 电气工程师 | EMC与可靠性 | 可靠性与降额设计 | 失效模式分析与可靠性验证理解 | 中等 | 1 | 在智能手表这类小型电池供电设备中，当发现某颗电源管理芯片在高温高湿环境下批量出现失效时，您会从哪些关键维度分析它的失效模式？请简述主要分析路径。 | 保留 | 2 | 校园招聘\制造业\消费电子／通信／智能设备\技术研发类\电气工程师\2_保留题目\2轮_消费电子／通信／智能设备_电气工程师_可保留的题目.xlsx | 否
制造业 | 消费电子/通信/智能设备 | 电气工程师 | EMC与可靠性 | 可靠性与降额设计 | 失效模式分析与可靠性验证理解 | 中等 | 2 | 对一颗用于无线耳机充电仓的锂电保护IC，若量产中出现少量板子在反复插拔充电线后发生过压保护误触发，您会如何结合失效物理模型和实际工作条件来定位可能的应力来源？请简单说说。 | 保留 | 2 | 校园招聘\制造业\消费电子／通信／智能设备\技术研发类\电气工程师\2_保留题目\2轮_消费电子／通信／智能设备_电气工程师_可保留的题目.xlsx | 否
制造业 | 消费电子/通信/智能设备 | 电气工程师 | EMC与可靠性 | 可靠性与降额设计 | 失效模式分析与可靠性验证理解 | 中等 | 3 | 当一款5G物联网模组在高低温循环测试后，USB接口通信偶发中断，且复位后可恢复，您会优先从哪几类失效机理角度排查连接器或周边电路的可靠性薄弱点？请简单说说。 | 保留 | 2 | 校园招聘\制造业\消费电子／通信／智能设备\技术研发类\电气工程师\2_保留题目\2轮_消费电子／通信／智能设备_电气工程师_可保留的题目.xlsx | 否
制造业 | 消费电子/通信/智能设备 | 电气工程师 | EMC与可靠性 | 可靠性与降额设计 | 失效模式分析与可靠性验证理解 | 中等 | 4 | 某款家用智能音箱在可靠性加速寿命试验中，扬声器驱动电路中的功率MOSFET在1000小时后出现参数漂移并伴随温升异常。您会重点核查哪些与器件降额相关的原始设计依据？请简述。 | 保留 | 2 | 校园招聘\制造业\消费电子／通信／智能设备\技术研发类\电气工程师\2_保留题目\2轮_消费电子／通信／智能设备_电气工程师_可保留的题目.xlsx | 否
制造业 | 消费电子/通信/智能设备 | 电气工程师 | EMC与可靠性 | 可靠性与降额设计 | 失效模式分析与可靠性验证理解 | 困难 | 1 | 一款量产中的智能家居网关在用户现场出现小概率Wi-Fi模块间歇性失联，返修品失效分析未发现元器件明显损伤。请简述你如何运用失效物理模型和现场使用数据，构建从失效现象到潜在失效机理的分析路径，并确定关键验证点。 | 保留 | 2 | 校园招聘\制造业\消费电子／通信／智能设备\技术研发类\电气工程师\2_保留题目\2轮_消费电子／通信／智能设备_电气工程师_可保留的题目.xlsx | 否
制造业 | 消费电子/通信/智能设备 | 电气工程师 | EMC与可靠性 | 可靠性与降额设计 | 失效模式分析与可靠性验证理解 | 困难 | 2 | 在一款面向全球市场的智能穿戴设备中，高温高湿环境下的电池管理芯片出现批量失效，表现为充放电循环次数远低于设计寿命。请简述你会如何结合失效模式分析与可靠性验证方法，定位根本原因并验证改进措施的有效性。 | 保留 | 2 | 校园招聘\制造业\消费电子／通信／智能设备\技术研发类\电气工程师\2_保留题目\2轮_消费电子／通信／智能设备_电气工程师_可保留的题目.xlsx | 否
制造业 | 消费电子/通信/智能设备 | 电气工程师 | EMC与可靠性 | 可靠性与降额设计 | 失效模式分析与可靠性验证理解 | 困难 | 3 | 某USB-C接口在多次插拔后出现接触电阻升高导致充电中断，但初期可靠性测试均通过。请简述你将如何基于接触界面失效机理，重新定义降额参数与寿命验证方法，并说明验证结果如何反向指导结构与材料选型优化。 | 保留 | 2 | 校园招聘\制造业\消费电子／通信／智能设备\技术研发类\电气工程师\2_保留题目\2轮_消费电子／通信／智能设备_电气工程师_可保留的题目.xlsx | 否
制造业 | 消费电子/通信/智能设备 | 电气工程师 | EMC与可靠性 | 可靠性与降额设计 | 失效模式分析与可靠性验证理解 | 困难 | 4 | 某通信模组在-40℃低温启动时偶发MCU复位，实验室加速寿命试验未复现该问题。请简述你将如何设计一套兼顾物理失效机理与实际使用剖面的可靠性验证方案，来识别并确认该低温启动失效的真实模式。 | 保留 | 2 | 校园招聘\制造业\消费电子／通信／智能设备\技术研发类\电气工程师\2_保留题目\2轮_消费电子／通信／智能设备_电气工程师_可保留的题目.xlsx | 否
制造业 | 消费电子/通信/智能设备 | 电气工程师 | EMC与可靠性 | 标准与规范 | 安规标准要求理解（IEC/GB） | 简单 | 1 | 请简单说说，为什么电子设备的可触及金属部件需要进行接地保护？ | 保留 | 2 | 校园招聘\制造业\消费电子／通信／智能设备\技术研发类\电气工程师\2_保留题目\2轮_消费电子／通信／智能设备_电气工程师_可保留的题目.xlsx | 否
制造业 | 消费电子/通信/智能设备 | 电气工程师 | EMC与可靠性 | 标准与规范 | 安规标准要求理解（IEC/GB） | 简单 | 2 | 请简述家用电器产品在进行安全认证时，必须满足的最基本绝缘要求是什么？ | 保留 | 2 | 校园招聘\制造业\消费电子／通信／智能设备\技术研发类\电气工程师\2_保留题目\2轮_消费电子／通信／智能设备_电气工程师_可保留的题目.xlsx | 否
制造业 | 消费电子/通信/智能设备 | 电气工程师 | EMC与可靠性 | 标准与规范 | 安规标准要求理解（IEC/GB） | 简单 | 3 | 请简述电气间隙和爬电距离这两个概念分别指的是什么？ | 保留 | 2 | 校园招聘\制造业\消费电子／通信／智能设备\技术研发类\电气工程师\2_保留题目\2轮_消费电子／通信／智能设备_电气工程师_可保留的题目.xlsx | 否
制造业 | 消费电子/通信/智能设备 | 电气工程师 | EMC与可靠性 | 标准与规范 | 安规标准要求理解（IEC/GB） | 简单 | 4 | 请简单说说，GB 4943.1标准中对设备正常工作时的温升限值，主要依据哪一类人体接触情况进行规定？ | 保留 | 3 | 校园招聘\制造业\消费电子／通信／智能设备\技术研发类\电气工程师\2_保留题目\3轮_消费电子／通信／智能设备_电气工程师_可保留的题目.xlsx | 否
制造业 | 消费电子/通信/智能设备 | 电气工程师 | EMC与可靠性 | 标准与规范 | 安规标准要求理解（IEC/GB） | 中等 | 1 | 当一款带USB-C接口的便携式充电设备需通过中国强制性认证（CCC）时，其输入端口的过电压类别应如何确定？请简单说说依据。 | 保留 | 3 | 校园招聘\制造业\消费电子／通信／智能设备\技术研发类\电气工程师\2_保留题目\3轮_消费电子／通信／智能设备_电气工程师_可保留的题目.xlsx | 否
制造业 | 消费电子/通信/智能设备 | 电气工程师 | EMC与可靠性 | 标准与规范 | 安规标准要求理解（IEC/GB） | 中等 | 2 | 请简述在设计一款带USB-C接口的便携式智能设备时，为满足国内强制性安规标准，需要重点考虑哪两项与接口相关的安全要求？ | 保留 | 3 | 校园招聘\制造业\消费电子／通信／智能设备\技术研发类\电气工程师\2_保留题目\3轮_消费电子／通信／智能设备_电气工程师_可保留的题目.xlsx | 否
制造业 | 消费电子/通信/智能设备 | 电气工程师 | EMC与可靠性 | 标准与规范 | 安规标准要求理解（IEC/GB） | 中等 | 3 | 请简述在设计一款带USB-C接口的便携式智能音箱时，为满足国内强制性安全认证要求，需要重点考虑哪些与电气间隙和爬电距离相关的安规标准条款及其核心约束条件。 | 保留 | 3 | 校园招聘\制造业\消费电子／通信／智能设备\技术研发类\电气工程师\2_保留题目\3轮_消费电子／通信／智能设备_电气工程师_可保留的题目.xlsx | 否
制造业 | 消费电子/通信/智能设备 | 电气工程师 | EMC与可靠性 | 标准与规范 | 安规标准要求理解（IEC/GB） | 中等 | 4 | 请简述在设计一款带USB-C接口的便携式智能音箱时，为满足国内强制性安规标准，需要重点考虑哪些与电气隔离和绝缘相关的具体要求？ | 保留 | 3 | 校园招聘\制造业\消费电子／通信／智能设备\技术研发类\电气工程师\2_保留题目\3轮_消费电子／通信／智能设备_电气工程师_可保留的题目.xlsx | 否
制造业 | 消费电子/通信/智能设备 | 电气工程师 | EMC与可靠性 | 标准与规范 | 安规标准要求理解（IEC/GB） | 困难 | 1 | 当某款Wi-Fi 6智能音箱需通过中国CCC认证和欧盟CE认证时，请结合GB 4943.1与IEC 62368-1的差异，说明在可触及金属部件的保护接地设计上，为何必须同时满足‘连续性’和‘低阻抗’双重判定条件，而非仅满足其中一项。 | 保留 | 2 | 校园招聘\制造业\消费电子／通信／智能设备\技术研发类\电气工程师\2_保留题目\2轮_消费电子／通信／智能设备_电气工程师_可保留的题目.xlsx | 否
制造业 | 消费电子/通信/智能设备 | 电气工程师 | EMC与可靠性 | 标准与规范 | 安规标准要求理解（IEC/GB） | 困难 | 2 | 在为一款带USB-C接口的便携式智能音箱做安规设计时，需同时满足中国GB 4943.1和国际IEC 62368-1标准。请简述这两个标准在‘可接触部件限值电压’要求上的核心差异，并说明这种差异会对产品中USB-C接口的VBUS引脚与外壳之间的绝缘结构设计产生什么具体影响。 | 保留 | 3 | 校园招聘\制造业\消费电子／通信／智能设备\技术研发类\电气工程师\2_保留题目\3轮_消费电子／通信／智能设备_电气工程师_可保留的题目.xlsx | 否
制造业 | 消费电子/通信/智能设备 | 电气工程师 | EMC与可靠性 | 标准与规范 | 安规标准要求理解（IEC/GB） | 困难 | 3 | 在为一款带USB-C接口的便携式智能音箱做安规设计时，需要同时满足中国强制性认证（CCC）和欧盟CE指令中的安全要求。请简述在输入端口防护设计中，如何依据IEC 62368-1与GB 4943.1标准的核心差异，确定过电压类别与污染等级的取值，并说明这一选择对Y电容选型和加强绝缘结构的具体影响。 | 保留 | 3 | 校园招聘\制造业\消费电子／通信／智能设备\技术研发类\电气工程师\2_保留题目\3轮_消费电子／通信／智能设备_电气工程师_可保留的题目.xlsx | 否
制造业 | 消费电子/通信/智能设备 | 电气工程师 | EMC与可靠性 | 标准与规范 | 安规标准要求理解（IEC/GB） | 困难 | 4 | 在为一款带USB-C接口的智能音箱做安规设计时，需同时满足中国强制性认证和欧盟CE指令要求。请简述在输入端口防护设计中，如何依据IEC 62368-1与GB 4943.1标准的核心差异，确定限压器件（如TVS）的选型关键参数及测试验证要点。 | 保留 | 3 | 校园招聘\制造业\消费电子／通信／智能设备\技术研发类\电气工程师\2_保留题目\3轮_消费电子／通信／智能设备_电气工程师_可保留的题目.xlsx | 否
制造业 | 消费电子/通信/智能设备 | 电气工程师 | EMC与可靠性 | 可靠性与降额设计 | 容差与最坏情况分析 | 简单 | 1 | 请简单说说容差设计中，为什么要考虑元器件参数的上下限偏差。 | 保留 | 2 | 校园招聘\制造业\消费电子／通信／智能设备\技术研发类\电气工程师\2_保留题目\2轮_消费电子／通信／智能设备_电气工程师_可保留的题目.xlsx | 否
制造业 | 消费电子/通信/智能设备 | 电气工程师 | EMC与可靠性 | 可靠性与降额设计 | 容差与最坏情况分析 | 简单 | 2 | 请简述最坏情况分析与典型值分析在电路功能验证中的核心区别。 | 保留 | 2 | 校园招聘\制造业\消费电子／通信／智能设备\技术研发类\电气工程师\2_保留题目\2轮_消费电子／通信／智能设备_电气工程师_可保留的题目.xlsx | 否
制造业 | 消费电子/通信/智能设备 | 电气工程师 | EMC与可靠性 | 可靠性与降额设计 | 容差与最坏情况分析 | 简单 | 3 | 请简述最坏情况分析在硬件可靠性设计中的主要目的。 | 保留 | 2 | 校园招聘\制造业\消费电子／通信／智能设备\技术研发类\电气工程师\2_保留题目\2轮_消费电子／通信／智能设备_电气工程师_可保留的题目.xlsx | 否
制造业 | 消费电子/通信/智能设备 | 电气工程师 | EMC与可靠性 | 可靠性与降额设计 | 容差与最坏情况分析 | 简单 | 4 | 请简述在硬件可靠性设计中，最坏情况分析主要考虑哪些因素？ | 保留 | 3 | 校园招聘\制造业\消费电子／通信／智能设备\技术研发类\电气工程师\2_保留题目\3轮_消费电子／通信／智能设备_电气工程师_可保留的题目.xlsx | 否
制造业 | 消费电子/通信/智能设备 | 电气工程师 | EMC与可靠性 | 可靠性与降额设计 | 容差与最坏情况分析 | 中等 | 1 | 在可靠性设计中，最坏情况分析常与降额设计结合使用。请简述这两者如何配合，来提升电路在温度变化、器件老化等实际工况下的稳定工作能力。 | 保留 | 2 | 校园招聘\制造业\消费电子／通信／智能设备\技术研发类\电气工程师\2_保留题目\2轮_消费电子／通信／智能设备_电气工程师_可保留的题目.xlsx | 否
制造业 | 消费电子/通信/智能设备 | 电气工程师 | EMC与可靠性 | 可靠性与降额设计 | 容差与最坏情况分析 | 中等 | 2 | 如果某接口电路在高低温测试中出现偶发通信失败，而原理图和器件选型均符合规格书，此时最坏情况分析应重点核查哪些环节？请简述思路。 | 保留 | 2 | 校园招聘\制造业\消费电子／通信／智能设备\技术研发类\电气工程师\2_保留题目\2轮_消费电子／通信／智能设备_电气工程师_可保留的题目.xlsx | 否
制造业 | 消费电子/通信/智能设备 | 电气工程师 | EMC与可靠性 | 可靠性与降额设计 | 容差与最坏情况分析 | 中等 | 3 | 当对一个电源模块的输出电压进行容差分析时，需要考虑哪些主要的参数偏差来源？请列举三类常见来源。 | 保留 | 2 | 校园招聘\制造业\消费电子／通信／智能设备\技术研发类\电气工程师\2_保留题目\2轮_消费电子／通信／智能设备_电气工程师_可保留的题目.xlsx | 否
制造业 | 消费电子/通信/智能设备 | 电气工程师 | EMC与可靠性 | 可靠性与降额设计 | 容差与最坏情况分析 | 中等 | 4 | 在设计一款便携式智能音箱的电源电路时，发现常温下工作正常，但低温环境下开机偶尔失败。请简述你如何运用容差与最坏情况分析思路来定位和解决这一问题。 | 保留 | 3 | 校园招聘\制造业\消费电子／通信／智能设备\技术研发类\电气工程师\2_保留题目\3轮_消费电子／通信／智能设备_电气工程师_可保留的题目.xlsx | 否
制造业 | 消费电子/通信/智能设备 | 电气工程师 | EMC与可靠性 | 可靠性与降额设计 | 容差与最坏情况分析 | 困难 | 1 | 一款带USB-C供电与视频输出的移动投影仪，在EMC整改后通过了辐射骚扰测试，但量产中发现极少数整机在高温高湿环境下出现HDMI接口偶发丢帧。请简述你将如何运用最坏情况分析方法，协同电源、信号链与接口电路的容差特性，系统性推演失效触发条件。 | 保留 | 2 | 校园招聘\制造业\消费电子／通信／智能设备\技术研发类\电气工程师\2_保留题目\2轮_消费电子／通信／智能设备_电气工程师_可保留的题目.xlsx | 否
制造业 | 消费电子/通信/智能设备 | 电气工程师 | EMC与可靠性 | 可靠性与降额设计 | 容差与最坏情况分析 | 困难 | 2 | 在一款便携式智能音箱的量产导入阶段，发现低温环境下部分批次产品在开机瞬间出现音频失真，经排查与电源芯片输出电压容差叠加有关。请简述你如何开展最坏情况分析来定位该问题根源，并说明关键分析步骤。 | 保留 | 2 | 校园招聘\制造业\消费电子／通信／智能设备\技术研发类\电气工程师\2_保留题目\2轮_消费电子／通信／智能设备_电气工程师_可保留的题目.xlsx | 否
制造业 | 消费电子/通信/智能设备 | 电气工程师 | EMC与可靠性 | 可靠性与降额设计 | 容差与最坏情况分析 | 困难 | 3 | 某智能穿戴设备在加速寿命试验中，心率传感器模组在第3000次充放电周期后一致性显著下降。已知其供电LDO、ADC参考源及传感器自身均存在参数容差。请简单说说你如何设计最坏情况下的参数叠加路径，并据此确定降额设计的关键控制点。 | 保留 | 2 | 校园招聘\制造业\消费电子／通信／智能设备\技术研发类\电气工程师\2_保留题目\2轮_消费电子／通信／智能设备_电气工程师_可保留的题目.xlsx | 否
制造业 | 消费电子/通信/智能设备 | 电气工程师 | EMC与可靠性 | 可靠性与降额设计 | 容差与最坏情况分析 | 困难 | 4 | 某款支持多模通信的物联网终端在高低温循环老化后，出现射频功率衰减超规格现象。已知关键功放器件参数存在批次离散性，且外围匹配电路无主动温补。请简单说说你会如何结合容差分析与最坏情况组合，构建可靠性验证边界条件。 | 保留 | 2 | 校园招聘\制造业\消费电子／通信／智能设备\技术研发类\电气工程师\2_保留题目\2轮_消费电子／通信／智能设备_电气工程师_可保留的题目.xlsx | 否
制造业 | 消费电子/通信/智能设备 | 电气工程师 | 嵌入式与接口设计 | 无线与天线接口 | 射频链路与阻抗匹配基础 | 简单 | 1 | 请简述串联电容或电感在射频阻抗匹配中的基本作用。 | 保留 | 2 | 校园招聘\制造业\消费电子／通信／智能设备\技术研发类\电气工程师\2_保留题目\2轮_消费电子／通信／智能设备_电气工程师_可保留的题目.xlsx | 否
制造业 | 消费电子/通信/智能设备 | 电气工程师 | 嵌入式与接口设计 | 无线与天线接口 | 射频链路与阻抗匹配基础 | 简单 | 2 | 请简述射频链路中阻抗匹配的主要目的。 | 保留 | 2 | 校园招聘\制造业\消费电子／通信／智能设备\技术研发类\电气工程师\2_保留题目\2轮_消费电子／通信／智能设备_电气工程师_可保留的题目.xlsx | 否
制造业 | 消费电子/通信/智能设备 | 电气工程师 | 嵌入式与接口设计 | 无线与天线接口 | 射频链路与阻抗匹配基础 | 简单 | 3 | 请简单说说为什么50欧姆常被用作射频电路的标准特性阻抗。 | 保留 | 3 | 校园招聘\制造业\消费电子／通信／智能设备\技术研发类\电气工程师\2_保留题目\3轮_消费电子／通信／智能设备_电气工程师_可保留的题目.xlsx | 否
制造业 | 消费电子/通信/智能设备 | 电气工程师 | 嵌入式与接口设计 | 无线与天线接口 | 射频链路与阻抗匹配基础 | 简单 | 4 | 请简单说说射频电路中阻抗匹配的主要目的。 | 保留 | 3 | 校园招聘\制造业\消费电子／通信／智能设备\技术研发类\电气工程师\2_保留题目\3轮_消费电子／通信／智能设备_电气工程师_可保留的题目.xlsx | 否
制造业 | 消费电子/通信/智能设备 | 电气工程师 | 嵌入式与接口设计 | 无线与天线接口 | 射频链路与阻抗匹配基础 | 中等 | 1 | 在智能手表产品中，天线常被集成在金属边框或FPC上，这种布局容易引起阻抗偏移。请简单说说，为什么结构变化会影响天线端口的等效阻抗，以及设计阶段可通过什么方式提前预判这类影响。 | 保留 | 2 | 校园招聘\制造业\消费电子／通信／智能设备\技术研发类\电气工程师\2_保留题目\2轮_消费电子／通信／智能设备_电气工程师_可保留的题目.xlsx | 否
制造业 | 消费电子/通信/智能设备 | 电气工程师 | 嵌入式与接口设计 | 无线与天线接口 | 射频链路与阻抗匹配基础 | 中等 | 2 | 当一款Wi-Fi模组在整机PCB上实测发射功率偏低且误码率升高时，如果怀疑是天线端口阻抗失配导致的，请简单说说你一般会从哪两个最直接的硬件环节去排查匹配状态。 | 保留 | 2 | 校园招聘\制造业\消费电子／通信／智能设备\技术研发类\电气工程师\2_保留题目\2轮_消费电子／通信／智能设备_电气工程师_可保留的题目.xlsx | 否
制造业 | 消费电子/通信/智能设备 | 电气工程师 | 嵌入式与接口设计 | 无线与天线接口 | 射频链路与阻抗匹配基础 | 中等 | 3 | 在无线通信模块的天线接口设计中，为什么需要做阻抗匹配？请简述阻抗不匹配可能引发的两个典型问题。 | 保留 | 3 | 校园招聘\制造业\消费电子／通信／智能设备\技术研发类\电气工程师\2_保留题目\3轮_消费电子／通信／智能设备_电气工程师_可保留的题目.xlsx | 否
制造业 | 消费电子/通信/智能设备 | 电气工程师 | 嵌入式与接口设计 | 无线与天线接口 | 射频链路与阻抗匹配基础 | 中等 | 4 | 在无线通信模块的射频接口设计中，为什么需要在天线与射频芯片之间做阻抗匹配？请简单说说它的主要作用。 | 保留 | 3 | 校园招聘\制造业\消费电子／通信／智能设备\技术研发类\电气工程师\2_保留题目\3轮_消费电子／通信／智能设备_电气工程师_可保留的题目.xlsx | 否
制造业 | 消费电子/通信/智能设备 | 电气工程师 | 嵌入式与接口设计 | 无线与天线接口 | 射频链路与阻抗匹配基础 | 困难 | 1 | 在多天线共存的智能手表设计中，GPS天线与蓝牙天线近距离布局导致GPS接收灵敏度下降4dB。已知二者馈电点隔离度实测仅12dB，且GPS前端滤波器插损未超规格。请简述你如何基于阻抗失配传导路径与近场耦合叠加效应，制定系统级匹配优化策略。 | 保留 | 2 | 校园招聘\制造业\消费电子／通信／智能设备\技术研发类\电气工程师\2_保留题目\2轮_消费电子／通信／智能设备_电气工程师_可保留的题目.xlsx | 否
制造业 | 消费电子/通信/智能设备 | 电气工程师 | 嵌入式与接口设计 | 无线与天线接口 | 射频链路与阻抗匹配基础 | 困难 | 2 | 在蓝牙耳机产品中，天线与射频前端芯片之间的微带线阻抗出现15欧姆偏差，同时实测回波损耗恶化到-8dB。请简述你将从哪几个关键环节系统性排查并优化阻抗匹配，以及每个环节的物理依据。 | 保留 | 2 | 校园招聘\制造业\消费电子／通信／智能设备\技术研发类\电气工程师\2_保留题目\2轮_消费电子／通信／智能设备_电气工程师_可保留的题目.xlsx | 否
制造业 | 消费电子/通信/智能设备 | 电气工程师 | 嵌入式与接口设计 | 无线与天线接口 | 射频链路与阻抗匹配基础 | 困难 | 3 | 当一款支持双频段（2.4G/5.8G）的物联网模组在整机结构内出现5.8GHz频段效率骤降，而单独测试模组时指标正常。请简述你将如何从耦合路径、接地连续性及参考平面完整性三个维度，分析结构对射频链路阻抗匹配的影响机制。 | 保留 | 2 | 校园招聘\制造业\消费电子／通信／智能设备\技术研发类\电气工程师\2_保留题目\2轮_消费电子／通信／智能设备_电气工程师_可保留的题目.xlsx | 否
制造业 | 消费电子/通信/智能设备 | 电气工程师 | 嵌入式与接口设计 | 无线与天线接口 | 射频链路与阻抗匹配基础 | 困难 | 4 | 某Wi-Fi 6智能音箱在量产阶段发现2.4GHz频段发射功率一致性差，同一批PCB中部分单元输出功率偏低3dB。已知PCB叠层和天线布局未变更，但不同批次板材介电常数波动达±0.3。请简述你如何结合传输线理论与实际工艺变量，定位并收敛该问题。 | 保留 | 2 | 校园招聘\制造业\消费电子／通信／智能设备\技术研发类\电气工程师\2_保留题目\2轮_消费电子／通信／智能设备_电气工程师_可保留的题目.xlsx | 否
制造业 | 消费电子/通信/智能设备 | 电气工程师 | 硬件调试与测试 | 调试与测量 | 常用仪器测量结果解读 | 简单 | 1 | 请简单说说，用万用表直流电压档测量一个稳压芯片输出端时，若显示数值明显低于标称值，可能说明什么基本问题？ | 保留 | 2 | 校园招聘\制造业\消费电子／通信／智能设备\技术研发类\电气工程师\2_保留题目\2轮_消费电子／通信／智能设备_电气工程师_可保留的题目.xlsx | 否
制造业 | 消费电子/通信/智能设备 | 电气工程师 | 硬件调试与测试 | 调试与测量 | 常用仪器测量结果解读 | 简单 | 2 | 请简单说说，用频谱分析仪观察开关电源输出纹波时，为什么通常要启用平均功能？ | 保留 | 2 | 校园招聘\制造业\消费电子／通信／智能设备\技术研发类\电气工程师\2_保留题目\2轮_消费电子／通信／智能设备_电气工程师_可保留的题目.xlsx | 否
制造业 | 消费电子/通信/智能设备 | 电气工程师 | 硬件调试与测试 | 调试与测量 | 常用仪器测量结果解读 | 简单 | 3 | 请简述示波器测量直流电压时，探头衰减比设置为10:1会对读数产生什么影响？ | 保留 | 2 | 校园招聘\制造业\消费电子／通信／智能设备\技术研发类\电气工程师\2_保留题目\2轮_消费电子／通信／智能设备_电气工程师_可保留的题目.xlsx | 否
制造业 | 消费电子/通信/智能设备 | 电气工程师 | 硬件调试与测试 | 调试与测量 | 常用仪器测量结果解读 | 简单 | 4 | 请简述示波器触发模式中‘边沿触发’最常用于观察哪类信号特征？ | 保留 | 2 | 校园招聘\制造业\消费电子／通信／智能设备\技术研发类\电气工程师\2_保留题目\2轮_消费电子／通信／智能设备_电气工程师_可保留的题目.xlsx | 否
制造业 | 消费电子/通信/智能设备 | 电气工程师 | 硬件调试与测试 | 调试与测量 | 常用仪器测量结果解读 | 中等 | 1 | 在测试某MCU系统复位信号时，示波器触发方式设为边沿触发，但偶尔无法稳定捕获复位脉冲。后来改用脉宽触发并设置‘小于2ms’条件后成功稳定捕获。请简单说说，为什么脉宽触发更适合这类信号的观测？ | 保留 | 2 | 校园招聘\制造业\消费电子／通信／智能设备\技术研发类\电气工程师\2_保留题目\2轮_消费电子／通信／智能设备_电气工程师_可保留的题目.xlsx | 否
制造业 | 消费电子/通信/智能设备 | 电气工程师 | 硬件调试与测试 | 调试与测量 | 常用仪器测量结果解读 | 中等 | 2 | 用万用表直流电压档测量某电源芯片输出端时，读数稳定在3.3V，但用示波器观察同一节点却看到叠加了120mV峰峰值的高频噪声。请简单说说，为什么两种仪器测出的结果不同，这反映了什么测量本质差异？ | 保留 | 2 | 校园招聘\制造业\消费电子／通信／智能设备\技术研发类\电气工程师\2_保留题目\2轮_消费电子／通信／智能设备_电气工程师_可保留的题目.xlsx | 否
制造业 | 消费电子/通信/智能设备 | 电气工程师 | 硬件调试与测试 | 调试与测量 | 常用仪器测量结果解读 | 中等 | 3 | 示波器测量一个数字信号时，屏幕显示波形存在明显过冲和振铃现象，同时上升沿时间比规格书要求偏长。请简单说说，这种现象通常说明什么问题，可能与哪些硬件设计因素有关？ | 保留 | 2 | 校园招聘\制造业\消费电子／通信／智能设备\技术研发类\电气工程师\2_保留题目\2轮_消费电子／通信／智能设备_电气工程师_可保留的题目.xlsx | 否
制造业 | 消费电子/通信/智能设备 | 电气工程师 | 硬件调试与测试 | 调试与测量 | 常用仪器测量结果解读 | 中等 | 4 | 在调试一款智能手表的电源管理电路时，用示波器测量到LDO输出端存在100mV峰峰值、频率约2MHz的周期性噪声。请简单说说，仅凭这个测量结果，你首先会重点排查哪些硬件环节？ | 保留 | 3 | 校园招聘\制造业\消费电子／通信／智能设备\技术研发类\电气工程师\2_保留题目\3轮_消费电子／通信／智能设备_电气工程师_可保留的题目.xlsx | 否
制造业 | 消费电子/通信/智能设备 | 电气工程师 | 硬件调试与测试 | 调试与测量 | 常用仪器测量结果解读 | 困难 | 1 | 在调试一款带Type-C接口的便携设备时，示波器捕获到CC引脚电压在插拔过程中出现非单调的多次跳变，且跳变边沿存在毫秒级振荡。请从信号完整性与协议交互协同角度，说明该测量现象反映的潜在设计缺陷及关键验证路径。 | 保留 | 2 | 校园招聘\制造业\消费电子／通信／智能设备\技术研发类\电气工程师\2_保留题目\2轮_消费电子／通信／智能设备_电气工程师_可保留的题目.xlsx | 否
制造业 | 消费电子/通信/智能设备 | 电气工程师 | 硬件调试与测试 | 调试与测量 | 常用仪器测量结果解读 | 困难 | 2 | 当使用示波器测量一个USB 3.0接收端差分信号时，观察到眼图底部明显闭合、抖动分布不均匀，且伴随周期性幅度衰减。请结合测量结果，分析可能的硬件根源及验证思路。 | 保留 | 2 | 校园招聘\制造业\消费电子／通信／智能设备\技术研发类\电气工程师\2_保留题目\2轮_消费电子／通信／智能设备_电气工程师_可保留的题目.xlsx | 否
制造业 | 消费电子/通信/智能设备 | 电气工程师 | 硬件调试与测试 | 调试与测量 | 常用仪器测量结果解读 | 困难 | 3 | 在调试一款带USB-C接口的智能音箱时，示波器测量到VBUS电压存在周期性跌落，幅度约1.2V、周期8ms，同时设备出现间歇性断连。请结合电源完整性与协议握手逻辑，分析可能的根因并说明你将如何通过测量结果交叉验证。 | 保留 | 3 | 校园招聘\制造业\消费电子／通信／智能设备\技术研发类\电气工程师\2_保留题目\3轮_消费电子／通信／智能设备_电气工程师_可保留的题目.xlsx | 否
制造业 | 消费电子/通信/智能设备 | 电气工程师 | 硬件调试与测试 | 调试与测量 | 常用仪器测量结果解读 | 困难 | 4 | 在调试一款智能穿戴设备的低功耗蓝牙通信模块时，示波器捕获到MCU发送给射频芯片的SPI时钟信号存在周期性过冲和振铃，幅度超出门限导致接收误码。请结合信号完整性原理与实际测量现象，简述你如何通过示波器测量结果判断是源端匹配不足、负载端阻抗失配，还是PCB走线过长引起的反射，并说明每种情况对应的关键测量特征。 | 保留 | 3 | 校园招聘\制造业\消费电子／通信／智能设备\技术研发类\电气工程师\2_保留题目\3轮_消费电子／通信／智能设备_电气工程师_可保留的题目.xlsx | 否
制造业 | 消费电子/通信/智能设备 | 电气工程师 | 电路基础 | 数字逻辑基础 | 建立时间与保持时间含义 | 简单 | 1 | 请简单说说数字电路中建立时间和保持时间分别指的是什么？ | 保留 | 3 | 校园招聘\制造业\消费电子／通信／智能设备\技术研发类\电气工程师\2_保留题目\3轮_消费电子／通信／智能设备_电气工程师_可保留的题目.xlsx | 否
制造业 | 消费电子/通信/智能设备 | 电气工程师 | 电路基础 | 数字逻辑基础 | 建立时间与保持时间含义 | 简单 | 2 | 请简单说说数字电路中建立时间和保持时间的含义。 | 保留 | 3 | 校园招聘\制造业\消费电子／通信／智能设备\技术研发类\电气工程师\2_保留题目\3轮_消费电子／通信／智能设备_电气工程师_可保留的题目.xlsx | 否
制造业 | 消费电子/通信/智能设备 | 电气工程师 | 电路基础 | 数字逻辑基础 | 建立时间与保持时间含义 | 简单 | 3 | 请简单说说，触发器正常工作时，数据信号在时钟边沿到来之前和之后需要满足的两个基本时间要求分别叫什么？ | 保留 | 4 | 校园招聘\制造业\消费电子／通信／智能设备\技术研发类\电气工程师\2_保留题目\4轮_消费电子／通信／智能设备_电气工程师_可保留的题目.xlsx | 否
制造业 | 消费电子/通信/智能设备 | 电气工程师 | 电路基础 | 数字逻辑基础 | 建立时间与保持时间含义 | 简单 | 4 | 如果一个触发器的数据输入在时钟有效沿到来前未稳定足够长时间，可能违反哪个时序参数？ | 待1轮补齐池 | 1 | 校园招聘\制造业\消费电子／通信／智能设备\技术研发类\电气工程师\1_待审核题目\消费电子通信智能设备-电气工程师_待一轮审核.xlsx | 是
制造业 | 消费电子/通信/智能设备 | 电气工程师 | 电路基础 | 数字逻辑基础 | 建立时间与保持时间含义 | 中等 | 1 | 在数字电路中，当芯片内部的触发器接收外部时钟信号和数据信号时，建立时间和保持时间分别指的是什么？请结合信号到达触发器输入端的实际时序关系简述。 | 保留 | 3 | 校园招聘\制造业\消费电子／通信／智能设备\技术研发类\电气工程师\2_保留题目\3轮_消费电子／通信／智能设备_电气工程师_可保留的题目.xlsx | 否
制造业 | 消费电子/通信/智能设备 | 电气工程师 | 电路基础 | 数字逻辑基础 | 建立时间与保持时间含义 | 中等 | 2 | 在数字电路中，芯片数据手册里常提到的建立时间和保持时间，分别对应信号在时钟边沿到来前后的什么关键要求？请简述它们各自保障的电路功能。 | 保留 | 3 | 校园招聘\制造业\消费电子／通信／智能设备\技术研发类\电气工程师\2_保留题目\3轮_消费电子／通信／智能设备_电气工程师_可保留的题目.xlsx | 否
制造业 | 消费电子/通信/智能设备 | 电气工程师 | 电路基础 | 数字逻辑基础 | 建立时间与保持时间含义 | 中等 | 3 | 在数字电路设计中，建立时间和保持时间是保证触发器可靠采样的两个关键时序参数。请简单说说这两个参数分别约束了数据信号相对于时钟信号的什么关系？ | 保留 | 3 | 校园招聘\制造业\消费电子／通信／智能设备\技术研发类\电气工程师\2_保留题目\3轮_消费电子／通信／智能设备_电气工程师_可保留的题目.xlsx | 否
制造业 | 消费电子/通信/智能设备 | 电气工程师 | 电路基础 | 数字逻辑基础 | 建立时间与保持时间含义 | 中等 | 4 | 在数字电路设计中，建立时间和保持时间是保证触发器可靠采样的两个关键时序参数。请简单说说，如果实际电路中这两个参数不满足要求，最可能在硬件调试阶段观察到什么现象？ | 保留 | 3 | 校园招聘\制造业\消费电子／通信／智能设备\技术研发类\电气工程师\2_保留题目\3轮_消费电子／通信／智能设备_电气工程师_可保留的题目.xlsx | 否
制造业 | 消费电子/通信/智能设备 | 电气工程师 | 电路基础 | 数字逻辑基础 | 建立时间与保持时间含义 | 困难 | 1 | 在量产导入阶段，某通信模组因更换了同规格但不同厂商的FPGA，出现小批量功能失效。测试发现仅在特定数据速率下触发。请基于建立时间和保持时间对器件工艺角和电压温度漂移的敏感性，解释该现象产生的根本原因，并说明硬件工程师在替代验证中应重点关注哪些实测维度。 | 保留 | 2 | 校园招聘\制造业\消费电子／通信／智能设备\技术研发类\电气工程师\2_保留题目\2轮_消费电子／通信／智能设备_电气工程师_可保留的题目.xlsx | 否
制造业 | 消费电子/通信/智能设备 | 电气工程师 | 电路基础 | 数字逻辑基础 | 建立时间与保持时间含义 | 困难 | 2 | 在高速接口如USB 3.2或PCIe Gen4的硬件设计中，芯片间时序余量往往不足。请结合建立时间和保持时间的本质含义，说明为什么PCB走线长度差异会直接导致时序违规，以及在布局阶段应如何协同考虑这两类时序约束。 | 保留 | 2 | 校园招聘\制造业\消费电子／通信／智能设备\技术研发类\电气工程师\2_保留题目\2轮_消费电子／通信／智能设备_电气工程师_可保留的题目.xlsx | 否
制造业 | 消费电子/通信/智能设备 | 电气工程师 | 电路基础 | 数字逻辑基础 | 建立时间与保持时间含义 | 困难 | 3 | 在高速数字电路中，当处理器与DDR内存接口工作在3200MT/s速率时，建立时间和保持时间的违例往往导致数据采样错误。请结合信号传播延迟、时钟偏斜和器件工艺波动这三个实际因素，简述你如何系统性地判断当前时序违例更可能由建立时间不足还是保持时间不足引起，并说明这样判断的工程依据。 | 保留 | 3 | 校园招聘\制造业\消费电子／通信／智能设备\技术研发类\电气工程师\2_保留题目\3轮_消费电子／通信／智能设备_电气工程师_可保留的题目.xlsx | 否
制造业 | 消费电子/通信/智能设备 | 电气工程师 | 电路基础 | 数字逻辑基础 | 建立时间与保持时间含义 | 困难 | 4 | 在高速数字电路设计中，当处理器与DDR内存接口工作在1600MT/s速率下，发现读写数据偶尔出错，示波器捕获到时钟信号和数据信号的边沿存在微小抖动。请结合建立时间和保持时间的概念，分析可能导致这种错误的根本原因，并说明在硬件设计阶段应从哪几个关键环节入手预防这类问题。 | 保留 | 3 | 校园招聘\制造业\消费电子／通信／智能设备\技术研发类\电气工程师\2_保留题目\3轮_消费电子／通信／智能设备_电气工程师_可保留的题目.xlsx | 否
制造业 | 消费电子/通信/智能设备 | 电气工程师 | 硬件调试与测试 | 功能与性能验证 | 性能指标测试与判定 | 简单 | 1 | 请简单说说，为什么在测试信号接口的传输性能时，需要关注眼图的张开程度？ | 保留 | 2 | 校园招聘\制造业\消费电子／通信／智能设备\技术研发类\电气工程师\2_保留题目\2轮_消费电子／通信／智能设备_电气工程师_可保留的题目.xlsx | 否
制造业 | 消费电子/通信/智能设备 | 电气工程师 | 硬件调试与测试 | 功能与性能验证 | 性能指标测试与判定 | 简单 | 2 | 请简单说说，在验证通信接口速率指标时，为何要同时测试误码率和最大稳定传输距离？ | 保留 | 2 | 校园招聘\制造业\消费电子／通信／智能设备\技术研发类\电气工程师\2_保留题目\2轮_消费电子／通信／智能设备_电气工程师_可保留的题目.xlsx | 否
制造业 | 消费电子/通信/智能设备 | 电气工程师 | 硬件调试与测试 | 功能与性能验证 | 性能指标测试与判定 | 简单 | 3 | 请简述什么是硬件测试中的‘温升限值’，它主要依据什么来确定？ | 保留 | 2 | 校园招聘\制造业\消费电子／通信／智能设备\技术研发类\电气工程师\2_保留题目\2轮_消费电子／通信／智能设备_电气工程师_可保留的题目.xlsx | 否
制造业 | 消费电子/通信/智能设备 | 电气工程师 | 硬件调试与测试 | 功能与性能验证 | 性能指标测试与判定 | 简单 | 4 | 请简述在硬件性能测试中，如何判断一个电源模块的输出电压纹波是否合格？ | 保留 | 2 | 校园招聘\制造业\消费电子／通信／智能设备\技术研发类\电气工程师\2_保留题目\2轮_消费电子／通信／智能设备_电气工程师_可保留的题目.xlsx | 否
制造业 | 消费电子/通信/智能设备 | 电气工程师 | 硬件调试与测试 | 功能与性能验证 | 性能指标测试与判定 | 中等 | 1 | 在测试一款智能手表的电池续航性能时，发现实际使用时间比标称值短了30%。请简单说说，你会重点检查哪些与功耗相关的测试条件和指标，来判断测试结果是否合理。 | 保留 | 2 | 校园招聘\制造业\消费电子／通信／智能设备\技术研发类\电气工程师\2_保留题目\2轮_消费电子／通信／智能设备_电气工程师_可保留的题目.xlsx | 否
制造业 | 消费电子/通信/智能设备 | 电气工程师 | 硬件调试与测试 | 功能与性能验证 | 性能指标测试与判定 | 中等 | 2 | 在验证一款蓝牙耳机的音频延迟性能时，测试设备显示端到端延迟为120毫秒，略高于产品规格书要求的100毫秒。请简单说说，你会通过哪些可复现的测试动作来确认这个数值是否真实反映了用户可感知的延迟水平。 | 保留 | 2 | 校园招聘\制造业\消费电子／通信／智能设备\技术研发类\电气工程师\2_保留题目\2轮_消费电子／通信／智能设备_电气工程师_可保留的题目.xlsx | 否
制造业 | 消费电子/通信/智能设备 | 电气工程师 | 硬件调试与测试 | 功能与性能验证 | 性能指标测试与判定 | 中等 | 3 | 对一款Wi-Fi 6模组进行射频性能验证时，需要确认其接收灵敏度是否达标。请简单说说，你在实测中会关注哪几个关键测试参数，以及为什么这些参数能反映接收能力的好坏。 | 保留 | 2 | 校园招聘\制造业\消费电子／通信／智能设备\技术研发类\电气工程师\2_保留题目\2轮_消费电子／通信／智能设备_电气工程师_可保留的题目.xlsx | 否
制造业 | 消费电子/通信/智能设备 | 电气工程师 | 硬件调试与测试 | 功能与性能验证 | 性能指标测试与判定 | 中等 | 4 | 测试一个USB-C接口的供电能力时，标称支持5V/3A输出，但实测在满载下电压跌落超过5%。请简单说说，除了万用表测量端口电压外，你还需在什么位置测量、观察什么现象，才能准确判定问题出在电源路径的哪个环节。 | 保留 | 3 | 校园招聘\制造业\消费电子／通信／智能设备\技术研发类\电气工程师\2_保留题目\3轮_消费电子／通信／智能设备_电气工程师_可保留的题目.xlsx | 否
制造业 | 消费电子/通信/智能设备 | 电气工程师 | 硬件调试与测试 | 功能与性能验证 | 性能指标测试与判定 | 困难 | 1 | 一款支持双模通信的物联网终端，在EMC实验室预扫时发现Wi-Fi发射功率在特定频点波动超标，而同一PCB版本在小批量试产中功能完全正常。请简述你将如何结合性能测试数据与硬件设计要素，判断该波动是否构成真实性能风险，并给出判定逻辑。 | 保留 | 2 | 校园招聘\制造业\消费电子／通信／智能设备\技术研发类\电气工程师\2_保留题目\2轮_消费电子／通信／智能设备_电气工程师_可保留的题目.xlsx | 否
制造业 | 消费电子/通信/智能设备 | 电气工程师 | 硬件调试与测试 | 功能与性能验证 | 性能指标测试与判定 | 困难 | 2 | 某无线音频设备在高低温循环测试后，蓝牙连接建立时间超标。已知常温下指标合格，但-10℃和60℃环境下均超时。请简述你将如何设计一套分层验证方案，区分是电源稳定性、射频前端性能退化，还是基带固件响应逻辑导致的性能下降。 | 保留 | 2 | 校园招聘\制造业\消费电子／通信／智能设备\技术研发类\电气工程师\2_保留题目\2轮_消费电子／通信／智能设备_电气工程师_可保留的题目.xlsx | 否
制造业 | 消费电子/通信/智能设备 | 电气工程师 | 硬件调试与测试 | 功能与性能验证 | 性能指标测试与判定 | 困难 | 3 | 某边缘计算模组在满负载运行30分钟后，关键ADC采样精度出现0.8%的漂移，超出规格书要求。已知供电纹波、结温、参考电压源均在标称范围内。请简述你将从哪些硬件层面因素切入分析该性能退化现象，并说明各因素的验证优先级依据。 | 保留 | 2 | 校园招聘\制造业\消费电子／通信／智能设备\技术研发类\电气工程师\2_保留题目\2轮_消费电子／通信／智能设备_电气工程师_可保留的题目.xlsx | 否
制造业 | 消费电子/通信/智能设备 | 电气工程师 | 硬件调试与测试 | 功能与性能验证 | 性能指标测试与判定 | 困难 | 4 | 当一款智能穿戴设备在量产测试中发现电池续航时间比设计指标短15%，且该现象在不同批次样机中均稳定复现。请简述你会如何系统性地定位性能偏差的根源，并说明判断依据。 | 保留 | 3 | 校园招聘\制造业\消费电子／通信／智能设备\技术研发类\电气工程师\2_保留题目\3轮_消费电子／通信／智能设备_电气工程师_可保留的题目.xlsx | 否
制造业 | 消费电子/通信/智能设备 | 电气工程师 | 电气原理图设计 | 硬件方案评估 | 技术可行性与风险评估方法 | 简单 | 1 | 请简单说说，为什么在原理图设计前，要确认接口协议版本与上下游芯片手册中声明的支持能力是否一致？ | 保留 | 2 | 校园招聘\制造业\消费电子／通信／智能设备\技术研发类\电气工程师\2_保留题目\2轮_消费电子／通信／智能设备_电气工程师_可保留的题目.xlsx | 否
制造业 | 消费电子/通信/智能设备 | 电气工程师 | 电气原理图设计 | 硬件方案评估 | 技术可行性与风险评估方法 | 简单 | 2 | 请简单说说，在评估一个新电源方案是否可行时，为什么必须核对输入电压范围与整机供电网络的实际波动范围？ | 保留 | 2 | 校园招聘\制造业\消费电子／通信／智能设备\技术研发类\电气工程师\2_保留题目\2轮_消费电子／通信／智能设备_电气工程师_可保留的题目.xlsx | 否
制造业 | 消费电子/通信/智能设备 | 电气工程师 | 电气原理图设计 | 硬件方案评估 | 技术可行性与风险评估方法 | 简单 | 3 | 请简述硬件方案技术可行性评估时，为什么要先确认关键器件的供货周期和替代料信息？ | 保留 | 2 | 校园招聘\制造业\消费电子／通信／智能设备\技术研发类\电气工程师\2_保留题目\2轮_消费电子／通信／智能设备_电气工程师_可保留的题目.xlsx | 否
制造业 | 消费电子/通信/智能设备 | 电气工程师 | 电气原理图设计 | 硬件方案评估 | 技术可行性与风险评估方法 | 简单 | 4 | 请简述硬件方案风险评估中，‘信号完整性约束未被满足’可能带来的一类典型表现是什么？ | 保留 | 2 | 校园招聘\制造业\消费电子／通信／智能设备\技术研发类\电气工程师\2_保留题目\2轮_消费电子／通信／智能设备_电气工程师_可保留的题目.xlsx | 否
制造业 | 消费电子/通信/智能设备 | 电气工程师 | 电气原理图设计 | 硬件方案评估 | 技术可行性与风险评估方法 | 中等 | 1 | 在审核一份含多个传感器接口的原理图方案时，发现所有传感器共用同一组电源滤波电容，你认为这种设计可能引发哪些典型风险？请简述判断依据。 | 保留 | 2 | 校园招聘\制造业\消费电子／通信／智能设备\技术研发类\电气工程师\2_保留题目\2轮_消费电子／通信／智能设备_电气工程师_可保留的题目.xlsx | 否
制造业 | 消费电子/通信/智能设备 | 电气工程师 | 电气原理图设计 | 硬件方案评估 | 技术可行性与风险评估方法 | 中等 | 2 | 在评审一款高速接口电路的原理图方案时，若发现信号线未做阻抗匹配设计，你通常会从哪几个方面评估这种缺失可能带来的实际风险？请简单说说。 | 保留 | 2 | 校园招聘\制造业\消费电子／通信／智能设备\技术研发类\电气工程师\2_保留题目\2轮_消费电子／通信／智能设备_电气工程师_可保留的题目.xlsx | 否
制造业 | 消费电子/通信/智能设备 | 电气工程师 | 电气原理图设计 | 硬件方案评估 | 技术可行性与风险评估方法 | 中等 | 3 | 当评估一个新选用的电源管理芯片是否适配现有硬件方案时，你会重点检查哪些技术参数来判断其可行性？请简述这些参数与系统风险的关系。 | 保留 | 2 | 校园招聘\制造业\消费电子／通信／智能设备\技术研发类\电气工程师\2_保留题目\2轮_消费电子／通信／智能设备_电气工程师_可保留的题目.xlsx | 否
制造业 | 消费电子/通信/智能设备 | 电气工程师 | 电气原理图设计 | 硬件方案评估 | 技术可行性与风险评估方法 | 中等 | 4 | 如果某款主控芯片的数据手册标注其IO口驱动能力为8mA，而实际外围电路负载总电流需求达到12mA，你在方案评估阶段会如何识别这一风险并给出初步应对方向？ | 保留 | 3 | 校园招聘\制造业\消费电子／通信／智能设备\技术研发类\电气工程师\2_保留题目\3轮_消费电子／通信／智能设备_电气工程师_可保留的题目.xlsx | 否
制造业 | 消费电子/通信/智能设备 | 电气工程师 | 电气原理图设计 | 硬件方案评估 | 技术可行性与风险评估方法 | 困难 | 1 | 在评估一个新导入的快充协议芯片方案时，除了查看数据手册中的标称参数，你会从哪些具体维度分析其在整机供电链路中的技术可行性与潜在风险？请简述判断逻辑。 | 保留 | 2 | 校园招聘\制造业\消费电子／通信／智能设备\技术研发类\电气工程师\2_保留题目\2轮_消费电子／通信／智能设备_电气工程师_可保留的题目.xlsx | 否
制造业 | 消费电子/通信/智能设备 | 电气工程师 | 电气原理图设计 | 硬件方案评估 | 技术可行性与风险评估方法 | 困难 | 2 | 当多个高速接口（如USB 3.2、PCIe Gen3、MIPI DSI）共板布局且共享同一电源域时，你在原理图阶段如何系统性评估该供电方案的稳定性风险？请说明关键评估点和依据。 | 保留 | 2 | 校园招聘\制造业\消费电子／通信／智能设备\技术研发类\电气工程师\2_保留题目\2轮_消费电子／通信／智能设备_电气工程师_可保留的题目.xlsx | 否
制造业 | 消费电子/通信/智能设备 | 电气工程师 | 电气原理图设计 | 硬件方案评估 | 技术可行性与风险评估方法 | 困难 | 3 | 某产品在量产导入阶段频繁出现低温环境下RTC掉电复位问题，追溯发现是备用电池供电路径设计存在隐性风险。请简述你在原理图设计评审阶段，会通过哪些方法提前识别此类跨温区供电路径的技术可行性与失效风险。 | 保留 | 2 | 校园招聘\制造业\消费电子／通信／智能设备\技术研发类\电气工程师\2_保留题目\2轮_消费电子／通信／智能设备_电气工程师_可保留的题目.xlsx | 否
制造业 | 消费电子/通信/智能设备 | 电气工程师 | 电气原理图设计 | 硬件方案评估 | 技术可行性与风险评估方法 | 困难 | 4 | 面对一个集成多核SoC、支持5G模组和高分辨率显示的智能终端硬件方案，在原理图层面评估其电源管理架构时，你会重点考察哪几类动态耦合关系？请说明每类关系可能引发的风险类型及评估依据。 | 保留 | 2 | 校园招聘\制造业\消费电子／通信／智能设备\技术研发类\电气工程师\2_保留题目\2轮_消费电子／通信／智能设备_电气工程师_可保留的题目.xlsx | 否
制造业 | 消费电子/通信/智能设备 | 电气工程师 | 电气原理图设计 | 保护与接口电路 | 接口隔离与防反接设计 | 简单 | 1 | 请简单说说光耦在接口隔离电路中的主要作用。 | 保留 | 2 | 校园招聘\制造业\消费电子／通信／智能设备\技术研发类\电气工程师\2_保留题目\2轮_消费电子／通信／智能设备_电气工程师_可保留的题目.xlsx | 否
制造业 | 消费电子/通信/智能设备 | 电气工程师 | 电气原理图设计 | 保护与接口电路 | 接口隔离与防反接设计 | 简单 | 2 | 请简述二极管防反接方案中，肖特基二极管相比普通整流二极管的主要优势。 | 保留 | 2 | 校园招聘\制造业\消费电子／通信／智能设备\技术研发类\电气工程师\2_保留题目\2轮_消费电子／通信／智能设备_电气工程师_可保留的题目.xlsx | 否
制造业 | 消费电子/通信/智能设备 | 电气工程师 | 电气原理图设计 | 保护与接口电路 | 接口隔离与防反接设计 | 简单 | 3 | 请简述接口电路中防反接设计的常见实现方式。 | 保留 | 2 | 校园招聘\制造业\消费电子／通信／智能设备\技术研发类\电气工程师\2_保留题目\2轮_消费电子／通信／智能设备_电气工程师_可保留的题目.xlsx | 否
制造业 | 消费电子/通信/智能设备 | 电气工程师 | 电气原理图设计 | 保护与接口电路 | 接口隔离与防反接设计 | 简单 | 4 | 请简单说说，在接口电路中，二极管防反接设计是通过什么原理实现的？ | 保留 | 3 | 校园招聘\制造业\消费电子／通信／智能设备\技术研发类\电气工程师\2_保留题目\3轮_消费电子／通信／智能设备_电气工程师_可保留的题目.xlsx | 否
制造业 | 消费电子/通信/智能设备 | 电气工程师 | 电气原理图设计 | 保护与接口电路 | 接口隔离与防反接设计 | 中等 | 1 | 当外部设备通过Type-C接口接入产品时，如何利用电路设计实现接口方向无关的供电保护？请简单说说核心实现思路。 | 保留 | 2 | 校园招聘\制造业\消费电子／通信／智能设备\技术研发类\电气工程师\2_保留题目\2轮_消费电子／通信／智能设备_电气工程师_可保留的题目.xlsx | 否
制造业 | 消费电子/通信/智能设备 | 电气工程师 | 电气原理图设计 | 保护与接口电路 | 接口隔离与防反接设计 | 中等 | 2 | 针对电池供电类产品中充电接口与系统供电共用同一物理接口的情况，如何通过硬件电路设计防止充电器反接时对内部电源管理芯片造成损害？请简述关键保护机制。 | 保留 | 2 | 校园招聘\制造业\消费电子／通信／智能设备\技术研发类\电气工程师\2_保留题目\2轮_消费电子／通信／智能设备_电气工程师_可保留的题目.xlsx | 否
制造业 | 消费电子/通信/智能设备 | 电气工程师 | 电气原理图设计 | 保护与接口电路 | 接口隔离与防反接设计 | 中等 | 3 | 在为USB-C接口设计防反接保护电路时，如果采用MOSFET方案而非二极管方案，其核心优势主要体现在哪两个方面？请简述。 | 保留 | 3 | 校园招聘\制造业\消费电子／通信／智能设备\技术研发类\电气工程师\2_保留题目\3轮_消费电子／通信／智能设备_电气工程师_可保留的题目.xlsx | 否
制造业 | 消费电子/通信/智能设备 | 电气工程师 | 电气原理图设计 | 保护与接口电路 | 接口隔离与防反接设计 | 中等 | 4 | 在带外设插拔功能的串口通信电路中，为避免热插拔瞬间产生反向电流损坏主控IO，常采用什么类型的隔离措施？请说明该措施如何阻断反向电流通路。 | 保留 | 3 | 校园招聘\制造业\消费电子／通信／智能设备\技术研发类\电气工程师\2_保留题目\3轮_消费电子／通信／智能设备_电气工程师_可保留的题目.xlsx | 否
制造业 | 消费电子/通信/智能设备 | 电气工程师 | 电气原理图设计 | 保护与接口电路 | 接口隔离与防反接设计 | 困难 | 1 | 在USB-C接口供电场景中，设备需要同时支持正反插拔和防反接保护，若采用MOSFET方案实现防反接，你如何权衡体二极管导通压降与MOSFET驱动逻辑的可靠性？请结合供电路径、热插拔瞬态和器件选型约束简述设计关键点。 | 保留 | 2 | 校园招聘\制造业\消费电子／通信／智能设备\技术研发类\电气工程师\2_保留题目\2轮_消费电子／通信／智能设备_电气工程师_可保留的题目.xlsx | 否
制造业 | 消费电子/通信/智能设备 | 电气工程师 | 电气原理图设计 | 保护与接口电路 | 接口隔离与防反接设计 | 困难 | 2 | 在多电源域系统中，主控模块与传感器模组分别由不同DC-DC供电，两者通过I2C接口互联。当传感器模组意外带电插入时，曾导致主控I2C总线锁死。请分析该现象背后的电平冲突与电流倒灌机理，并说明如何通过接口隔离与防反接协同设计，在不增加额外电源管理芯片的前提下实现安全热插拔。 | 保留 | 2 | 校园招聘\制造业\消费电子／通信／智能设备\技术研发类\电气工程师\2_保留题目\2轮_消费电子／通信／智能设备_电气工程师_可保留的题目.xlsx | 否
制造业 | 消费电子/通信/智能设备 | 电气工程师 | 电气原理图设计 | 保护与接口电路 | 接口隔离与防反接设计 | 困难 | 3 | 某智能穿戴设备通过Type-C接口接入外部充电器和数据主机，但实测多次热插拔后出现MCU复位异常。排查发现VBUS到系统电源之间仅用了单颗肖特基二极管防反接。请从信号完整性、功耗分配和故障传播路径三个维度，说明为何该设计在高频热插拔场景下失效，并给出更优的隔离方案核心思路。 | 保留 | 2 | 校园招聘\制造业\消费电子／通信／智能设备\技术研发类\电气工程师\2_保留题目\2轮_消费电子／通信／智能设备_电气工程师_可保留的题目.xlsx | 否
制造业 | 消费电子/通信/智能设备 | 电气工程师 | 电气原理图设计 | 保护与接口电路 | 接口隔离与防反接设计 | 困难 | 4 | 面向户外部署的通信终端需通过RS-485接口连接多个外设，现场存在地电位差和雷击感应风险。若在接口前端同时集成TVS防护、光耦隔离和防反接电路，三者在PCB布局和电气时序上会产生哪些相互制约？请从ESD泄放路径、隔离共模电压建立时间、以及反向电流阻断有效性角度说明设计取舍依据。 | 保留 | 2 | 校园招聘\制造业\消费电子／通信／智能设备\技术研发类\电气工程师\2_保留题目\2轮_消费电子／通信／智能设备_电气工程师_可保留的题目.xlsx | 否
制造业 | 消费电子/通信/智能设备 | 电气工程师 | EMC与可靠性 | EMC设计与整改 | 接地策略与屏蔽设计 | 简单 | 1 | 为什么在高频电路中，接地走线要尽量短而宽？ | 保留 | 2 | 校园招聘\制造业\消费电子／通信／智能设备\技术研发类\电气工程师\2_保留题目\2轮_消费电子／通信／智能设备_电气工程师_可保留的题目.xlsx | 否
制造业 | 消费电子/通信/智能设备 | 电气工程师 | EMC与可靠性 | EMC设计与整改 | 接地策略与屏蔽设计 | 简单 | 2 | 请简单说说屏蔽体上开孔对电磁屏蔽效果的影响。 | 保留 | 2 | 校园招聘\制造业\消费电子／通信／智能设备\技术研发类\电气工程师\2_保留题目\2轮_消费电子／通信／智能设备_电气工程师_可保留的题目.xlsx | 否
制造业 | 消费电子/通信/智能设备 | 电气工程师 | EMC与可靠性 | EMC设计与整改 | 接地策略与屏蔽设计 | 简单 | 3 | 请简述导电衬垫在屏蔽结构中的主要作用。 | 保留 | 2 | 校园招聘\制造业\消费电子／通信／智能设备\技术研发类\电气工程师\2_保留题目\2轮_消费电子／通信／智能设备_电气工程师_可保留的题目.xlsx | 否
制造业 | 消费电子/通信/智能设备 | 电气工程师 | EMC与可靠性 | EMC设计与整改 | 接地策略与屏蔽设计 | 简单 | 4 | 请简述硬件设计中‘单点接地’的主要目的。 | 保留 | 2 | 校园招聘\制造业\消费电子／通信／智能设备\技术研发类\电气工程师\2_保留题目\2轮_消费电子／通信／智能设备_电气工程师_可保留的题目.xlsx | 否
制造业 | 消费电子/通信/智能设备 | 电气工程师 | EMC与可靠性 | EMC设计与整改 | 接地策略与屏蔽设计 | 中等 | 1 | 在带Type-C接口的智能投影仪中，发现插入线缆后辐射发射显著恶化，尤其在1GHz以上频段，且接口金属外壳未与系统地良好连接，你会如何通过接地与屏蔽协同手段解决？请简单说说核心措施。 | 保留 | 2 | 校园招聘\制造业\消费电子／通信／智能设备\技术研发类\电气工程师\2_保留题目\2轮_消费电子／通信／智能设备_电气工程师_可保留的题目.xlsx | 否
制造业 | 消费电子/通信/智能设备 | 电气工程师 | EMC与可靠性 | EMC设计与整改 | 接地策略与屏蔽设计 | 中等 | 2 | 在智能手表这类小型便携设备中，当发现辐射发射超标主要集中在200MHz频段附近，且问题出现在USB接口区域，你会优先考虑采用哪种接地策略来改善？请简述原因。 | 保留 | 2 | 校园招聘\制造业\消费电子／通信／智能设备\技术研发类\电气工程师\2_保留题目\2轮_消费电子／通信／智能设备_电气工程师_可保留的题目.xlsx | 否
制造业 | 消费电子/通信/智能设备 | 电气工程师 | EMC与可靠性 | EMC设计与整改 | 接地策略与屏蔽设计 | 中等 | 3 | 当一款Wi-Fi 6智能音箱在EMC预测试中显示300–600MHz频段辐射超标，排查确认主要来自主控芯片的时钟走线，且PCB上该区域缺乏完整参考平面，你会怎样调整接地方式来抑制共模电流？请简述做法。 | 保留 | 2 | 校园招聘\制造业\消费电子／通信／智能设备\技术研发类\电气工程师\2_保留题目\2轮_消费电子／通信／智能设备_电气工程师_可保留的题目.xlsx | 否
制造业 | 消费电子/通信/智能设备 | 电气工程师 | EMC与可靠性 | EMC设计与整改 | 接地策略与屏蔽设计 | 中等 | 4 | 针对蓝牙耳机内部的射频模块与音频电路共板布局的情况，若实测发现音频输出存在周期性杂音，疑似射频能量耦合所致，你会如何设计局部屏蔽结构？请简单说说关键实现要点。 | 保留 | 2 | 校园招聘\制造业\消费电子／通信／智能设备\技术研发类\电气工程师\2_保留题目\2轮_消费电子／通信／智能设备_电气工程师_可保留的题目.xlsx | 否
制造业 | 消费电子/通信/智能设备 | 电气工程师 | EMC与可靠性 | EMC设计与整改 | 接地策略与屏蔽设计 | 困难 | 1 | 一款带触控屏和多传感器融合的可穿戴设备，在静电放电测试中反复出现触摸误触发和通信中断，复测发现ESD电流路径经由FPC排线耦合至主控电路。该设备采用柔性电路板与刚性主板通过金手指连接，屏蔽层仅在FPC单侧覆铜且未与主系统地形成低阻抗连接。请简述你将如何重构FPC与主板之间的接地与屏蔽协同策略，以兼顾高频屏蔽效能和ESD泄放路径完整性。 | 保留 | 2 | 校园招聘\制造业\消费电子／通信／智能设备\技术研发类\电气工程师\2_保留题目\2轮_消费电子／通信／智能设备_电气工程师_可保留的题目.xlsx | 否
制造业 | 消费电子/通信/智能设备 | 电气工程师 | EMC与可靠性 | EMC设计与整改 | 接地策略与屏蔽设计 | 困难 | 2 | 在一款便携式智能音箱的量产导入阶段，发现其蓝牙射频性能在整机装配后明显恶化，且EMC辐射测试在300MHz附近超标。你怀疑是金属外壳与PCB接地策略不匹配导致屏蔽效能下降，请简述你会从哪三个关键维度系统性地分析和优化这个接地与屏蔽设计问题。 | 保留 | 2 | 校园招聘\制造业\消费电子／通信／智能设备\技术研发类\电气工程师\2_保留题目\2轮_消费电子／通信／智能设备_电气工程师_可保留的题目.xlsx | 否
制造业 | 消费电子/通信/智能设备 | 电气工程师 | EMC与可靠性 | EMC设计与整改 | 接地策略与屏蔽设计 | 困难 | 3 | 某款支持Wi-Fi 6E和5G通信模组的智能终端，在整机EMC预测试中出现2.4GHz和5.8GHz频段辐射超标，而单板级测试合格。已知产品采用分段式金属屏蔽罩覆盖射频区域，但罩体与PCB之间仅通过四角螺丝固定。请简单说说这种屏蔽结构在高频下失效的物理根源，并指出至少两个必须同步优化的接地设计要素。 | 保留 | 2 | 校园招聘\制造业\消费电子／通信／智能设备\技术研发类\电气工程师\2_保留题目\2轮_消费电子／通信／智能设备_电气工程师_可保留的题目.xlsx | 否
制造业 | 消费电子/通信/智能设备 | 电气工程师 | EMC与可靠性 | EMC设计与整改 | 接地策略与屏蔽设计 | 困难 | 4 | 某通信网关设备在CE认证中辐射发射超标，问题定位到电源模块开关噪声通过散热器传导辐射。该散热器通过导热硅脂贴合在功率MOSFET上，但未与系统地电气连接。进一步发现其表面喷涂了绝缘漆，且与邻近屏蔽罩存在1mm空气间隙。请简述你将从接地方式、屏蔽连续性和寄生路径控制三个层面，提出一套可落地的整改方案核心思路。 | 保留 | 2 | 校园招聘\制造业\消费电子／通信／智能设备\技术研发类\电气工程师\2_保留题目\2轮_消费电子／通信／智能设备_电气工程师_可保留的题目.xlsx | 否
制造业 | 消费电子/通信/智能设备 | 电气工程师 | 开关电源与电源管理 | 电源指标设计 | 效率影响因素与优化方向 | 简单 | 1 | 请简单说说为什么轻载时开关电源效率通常会下降？ | 保留 | 2 | 校园招聘\制造业\消费电子／通信／智能设备\技术研发类\电气工程师\2_保留题目\2轮_消费电子／通信／智能设备_电气工程师_可保留的题目.xlsx | 否
制造业 | 消费电子/通信/智能设备 | 电气工程师 | 开关电源与电源管理 | 电源指标设计 | 效率影响因素与优化方向 | 简单 | 2 | 请简述开关电源效率主要受哪三类损耗影响？ | 保留 | 2 | 校园招聘\制造业\消费电子／通信／智能设备\技术研发类\电气工程师\2_保留题目\2轮_消费电子／通信／智能设备_电气工程师_可保留的题目.xlsx | 否
制造业 | 消费电子/通信/智能设备 | 电气工程师 | 开关电源与电源管理 | 电源指标设计 | 效率影响因素与优化方向 | 简单 | 3 | 请简单说说开关电源效率主要受哪些因素影响？ | 保留 | 3 | 校园招聘\制造业\消费电子／通信／智能设备\技术研发类\电气工程师\2_保留题目\3轮_消费电子／通信／智能设备_电气工程师_可保留的题目.xlsx | 否
制造业 | 消费电子/通信/智能设备 | 电气工程师 | 开关电源与电源管理 | 电源指标设计 | 效率影响因素与优化方向 | 简单 | 4 | 请简述开关电源效率的主要影响因素有哪些？ | 保留 | 3 | 校园招聘\制造业\消费电子／通信／智能设备\技术研发类\电气工程师\2_保留题目\3轮_消费电子／通信／智能设备_电气工程师_可保留的题目.xlsx | 否
制造业 | 消费电子/通信/智能设备 | 电气工程师 | 开关电源与电源管理 | 电源指标设计 | 效率影响因素与优化方向 | 中等 | 1 | 当一款智能音箱的内置DC-DC电源模块在满载时效率明显低于标称值，从电路层面看，可能与哪些关键器件或工作状态相关？请简单说说。 | 保留 | 2 | 校园招聘\制造业\消费电子／通信／智能设备\技术研发类\电气工程师\2_保留题目\2轮_消费电子／通信／智能设备_电气工程师_可保留的题目.xlsx | 否
制造业 | 消费电子/通信/智能设备 | 电气工程师 | 开关电源与电源管理 | 电源指标设计 | 效率影响因素与优化方向 | 中等 | 2 | 在设计一款便携式智能设备的开关电源时，如果实测整机效率比预期低了5个百分点，请简单说说你通常会从哪几个关键环节去分析和优化效率？ | 保留 | 3 | 校园招聘\制造业\消费电子／通信／智能设备\技术研发类\电气工程师\2_保留题目\3轮_消费电子／通信／智能设备_电气工程师_可保留的题目.xlsx | 否
制造业 | 消费电子/通信/智能设备 | 电气工程师 | 开关电源与电源管理 | 电源指标设计 | 效率影响因素与优化方向 | 中等 | 3 | 在设计一款便携式智能设备的开关电源时，如果实测整机效率比预期低了5个百分点，请简述你最先会从哪三个具体因素入手排查，并说明每个因素影响效率的主要原因。 | 保留 | 3 | 校园招聘\制造业\消费电子／通信／智能设备\技术研发类\电气工程师\2_保留题目\3轮_消费电子／通信／智能设备_电气工程师_可保留的题目.xlsx | 否
制造业 | 消费电子/通信/智能设备 | 电气工程师 | 开关电源与电源管理 | 电源指标设计 | 效率影响因素与优化方向 | 中等 | 4 | 在设计一款便携式智能设备的开关电源时，如果实测整机效率比预期低了5个百分点，请简述你首先会从哪三个关键因素入手分析效率偏低的原因？ | 保留 | 3 | 校园招聘\制造业\消费电子／通信／智能设备\技术研发类\电气工程师\2_保留题目\3轮_消费电子／通信／智能设备_电气工程师_可保留的题目.xlsx | 否
制造业 | 消费电子/通信/智能设备 | 电气工程师 | 开关电源与电源管理 | 电源指标设计 | 效率影响因素与优化方向 | 困难 | 1 | 一款多路输出的DC-DC电源模块在量产中出现整机效率批次性偏低现象，测试发现各路负载分配比例未变，但主路电感温升异常偏高。请结合磁性元件损耗机理与实际工况（含封装散热、PCB铜箔热阻、电流谐波成分），分析可能导致该现象的三个关键设计或工艺因素，并指出优先排查顺序及依据。 | 保留 | 2 | 校园招聘\制造业\消费电子／通信／智能设备\技术研发类\电气工程师\2_保留题目\2轮_消费电子／通信／智能设备_电气工程师_可保留的题目.xlsx | 否
制造业 | 消费电子/通信/智能设备 | 电气工程师 | 开关电源与电源管理 | 电源指标设计 | 效率影响因素与优化方向 | 困难 | 2 | 在一款便携式智能设备中，开关电源的整机效率在轻载时明显下降，而重载时接近标称值。请简述造成这种非线性效率变化的主要物理机制，并说明从拓扑选择和控制策略两个维度可采取哪些针对性优化措施。 | 保留 | 2 | 校园招聘\制造业\消费电子／通信／智能设备\技术研发类\电气工程师\2_保留题目\2轮_消费电子／通信／智能设备_电气工程师_可保留的题目.xlsx | 否
制造业 | 消费电子/通信/智能设备 | 电气工程师 | 开关电源与电源管理 | 电源指标设计 | 效率影响因素与优化方向 | 困难 | 3 | 在电池供电的智能终端产品中，电源方案需兼顾待机功耗与满载效率。当采用同步降压拓扑时，为何传统固定频率PWM控制难以同时优化轻载与重载效率？请说明一种现代电源管理芯片常用的混合控制模式，并解释其如何通过动态切换工作状态来提升全负载范围效率。 | 保留 | 2 | 校园招聘\制造业\消费电子／通信／智能设备\技术研发类\电气工程师\2_保留题目\2轮_消费电子／通信／智能设备_电气工程师_可保留的题目.xlsx | 否
制造业 | 消费电子/通信/智能设备 | 电气工程师 | 开关电源与电源管理 | 电源指标设计 | 效率影响因素与优化方向 | 困难 | 4 | 某通信模块供电电源在满足纹波和动态响应要求的前提下，实测整机效率比同类竞品低3个百分点。若已排除器件参数虚标和PCB布局缺陷，请从功率级损耗构成（导通、开关、驱动、磁芯、输出电容ESR）出发，系统分析最可能的主导损耗来源及其验证路径。 | 保留 | 2 | 校园招聘\制造业\消费电子／通信／智能设备\技术研发类\电气工程师\2_保留题目\2轮_消费电子／通信／智能设备_电气工程师_可保留的题目.xlsx | 否
制造业 | 消费电子/通信/智能设备 | 电气工程师 | EMC与可靠性 | 热评估与散热协同 | 散热路径与热电结构协同 | 简单 | 1 | 请简单说说散热路径中‘结到壳热阻’和‘结到板热阻’分别描述哪两个位置之间的热传导阻力。 | 保留 | 2 | 校园招聘\制造业\消费电子／通信／智能设备\技术研发类\电气工程师\2_保留题目\2轮_消费电子／通信／智能设备_电气工程师_可保留的题目.xlsx | 否
制造业 | 消费电子/通信/智能设备 | 电气工程师 | EMC与可靠性 | 热评估与散热协同 | 散热路径与热电结构协同 | 简单 | 2 | 请简单说说热电结构协同中，PCB铜箔层在散热中的主要作用。 | 保留 | 2 | 校园招聘\制造业\消费电子／通信／智能设备\技术研发类\电气工程师\2_保留题目\2轮_消费电子／通信／智能设备_电气工程师_可保留的题目.xlsx | 否
制造业 | 消费电子/通信/智能设备 | 电气工程师 | EMC与可靠性 | 热评估与散热协同 | 散热路径与热电结构协同 | 简单 | 3 | 请简述什么是热界面材料，它在散热路径中解决什么问题。 | 保留 | 2 | 校园招聘\制造业\消费电子／通信／智能设备\技术研发类\电气工程师\2_保留题目\2轮_消费电子／通信／智能设备_电气工程师_可保留的题目.xlsx | 否
制造业 | 消费电子/通信/智能设备 | 电气工程师 | EMC与可靠性 | 热评估与散热协同 | 散热路径与热电结构协同 | 简单 | 4 | 请简述散热路径中‘热阻’的物理含义。 | 保留 | 2 | 校园招聘\制造业\消费电子／通信／智能设备\技术研发类\电气工程师\2_保留题目\2轮_消费电子／通信／智能设备_电气工程师_可保留的题目.xlsx | 否
制造业 | 消费电子/通信/智能设备 | 电气工程师 | EMC与可靠性 | 热评估与散热协同 | 散热路径与热电结构协同 | 中等 | 1 | 在手机主板设计中，若将电源管理芯片从PCB正面改放到背面，并增加过孔连接到底层大面积铜箔，这种调整主要优化了哪一段散热路径？请说明其热传导机制。 | 保留 | 2 | 校园招聘\制造业\消费电子／通信／智能设备\技术研发类\电气工程师\2_保留题目\2轮_消费电子／通信／智能设备_电气工程师_可保留的题目.xlsx | 否
制造业 | 消费电子/通信/智能设备 | 电气工程师 | EMC与可靠性 | 热评估与散热协同 | 散热路径与热电结构协同 | 中等 | 2 | 在智能手表这类紧凑型设备中，处理器发热后热量会通过哪些主要物理路径传导到外壳？请简述这些路径中热阻的关键影响因素。 | 保留 | 2 | 校园招聘\制造业\消费电子／通信／智能设备\技术研发类\电气工程师\2_保留题目\2轮_消费电子／通信／智能设备_电气工程师_可保留的题目.xlsx | 否
制造业 | 消费电子/通信/智能设备 | 电气工程师 | EMC与可靠性 | 热评估与散热协同 | 散热路径与热电结构协同 | 中等 | 3 | 某智能音箱在环境温度较高时出现功放芯片过热保护，检测发现导热垫片与金属腔体之间存在微米级间隙。这种间隙对热传递效率的影响主要体现在哪个环节？请简述其物理原理。 | 保留 | 2 | 校园招聘\制造业\消费电子／通信／智能设备\技术研发类\电气工程师\2_保留题目\2轮_消费电子／通信／智能设备_电气工程师_可保留的题目.xlsx | 否
制造业 | 消费电子/通信/智能设备 | 电气工程师 | EMC与可靠性 | 热评估与散热协同 | 散热路径与热电结构协同 | 中等 | 4 | 在智能音箱这类紧凑型消费电子产品中，当主控芯片和电源模块紧邻布置时，为确保整机热可靠性，你通常会从哪些方面协同考虑散热路径与电路板的电气结构设计？请简单说说。 | 保留 | 3 | 校园招聘\制造业\消费电子／通信／智能设备\技术研发类\电气工程师\2_保留题目\3轮_消费电子／通信／智能设备_电气工程师_可保留的题目.xlsx | 否
制造业 | 消费电子/通信/智能设备 | 电气工程师 | EMC与可靠性 | 热评估与散热协同 | 散热路径与热电结构协同 | 困难 | 1 | 一款带边缘AI算力的智能摄像头在高温环境长时间运行后，图像处理模块出现帧率抖动，复位后恢复。实测发现MCU供电LDO温升异常，但散热片温度未超限。请从芯片封装热阻、PCB内层铜箔载流散热能力、热-电耦合应力三者协同关系出发，分析问题根源及验证方法。 | 保留 | 2 | 校园招聘\制造业\消费电子／通信／智能设备\技术研发类\电气工程师\2_保留题目\2轮_消费电子／通信／智能设备_电气工程师_可保留的题目.xlsx | 否
制造业 | 消费电子/通信/智能设备 | 电气工程师 | EMC与可靠性 | 热评估与散热协同 | 散热路径与热电结构协同 | 困难 | 2 | 在一款紧凑型智能音箱的量产导入阶段，发现功放芯片在持续播放时结温超标，但散热器表面温度尚可。请结合热源、导热界面、散热路径和PCB铜箔协同设计，分析可能的根本原因并说明优化方向。 | 保留 | 2 | 校园招聘\制造业\消费电子／通信／智能设备\技术研发类\电气工程师\2_保留题目\2轮_消费电子／通信／智能设备_电气工程师_可保留的题目.xlsx | 否
制造业 | 消费电子/通信/智能设备 | 电气工程师 | EMC与可靠性 | 热评估与散热协同 | 散热路径与热电结构协同 | 困难 | 3 | 某5G室内小基站主板中，射频收发芯片与基带处理器紧邻布局，二者均高功耗且对温升敏感。当整机进行高低温循环测试时，出现间歇性通信中断。请从热电结构协同角度，说明如何系统性识别热致电气性能退化的耦合点，并提出跨域协同的改进思路。 | 保留 | 2 | 校园招聘\制造业\消费电子／通信／智能设备\技术研发类\电气工程师\2_保留题目\2轮_消费电子／通信／智能设备_电气工程师_可保留的题目.xlsx | 否
制造业 | 消费电子/通信/智能设备 | 电气工程师 | EMC与可靠性 | 热评估与散热协同 | 散热路径与热电结构协同 | 困难 | 4 | 某无线耳机充电仓在快充协议切换过程中，电源管理芯片偶发热关断，但单板级热仿真显示结温未超规格。请从热路径建模失真、瞬态热负荷与PCB热容响应滞后、以及器件封装内部热-电反馈机制三个维度，说明为何静态热设计无法覆盖该场景，并给出协同验证的关键动作。 | 保留 | 2 | 校园招聘\制造业\消费电子／通信／智能设备\技术研发类\电气工程师\2_保留题目\2轮_消费电子／通信／智能设备_电气工程师_可保留的题目.xlsx | 否
制造业 | 消费电子/通信/智能设备 | 电气工程师 | PCB与信号完整性 | 布局布线规则 | 数模分区与地平面处理 | 简单 | 1 | 请简单说说，为什么数字地和模拟地通常需要单点连接？ | 保留 | 2 | 校园招聘\制造业\消费电子／通信／智能设备\技术研发类\电气工程师\2_保留题目\2轮_消费电子／通信／智能设备_电气工程师_可保留的题目.xlsx | 否
制造业 | 消费电子/通信/智能设备 | 电气工程师 | PCB与信号完整性 | 布局布线规则 | 数模分区与地平面处理 | 简单 | 2 | 请简单说说，数模分区时，为何要避免模拟信号走线跨越数字地与模拟地的分割间隙？ | 保留 | 2 | 校园招聘\制造业\消费电子／通信／智能设备\技术研发类\电气工程师\2_保留题目\2轮_消费电子／通信／智能设备_电气工程师_可保留的题目.xlsx | 否
制造业 | 消费电子/通信/智能设备 | 电气工程师 | PCB与信号完整性 | 布局布线规则 | 数模分区与地平面处理 | 简单 | 3 | 请简述PCB上地平面被分割后，可能对信号回流路径造成什么影响？ | 保留 | 2 | 校园招聘\制造业\消费电子／通信／智能设备\技术研发类\电气工程师\2_保留题目\2轮_消费电子／通信／智能设备_电气工程师_可保留的题目.xlsx | 否
制造业 | 消费电子/通信/智能设备 | 电气工程师 | PCB与信号完整性 | 布局布线规则 | 数模分区与地平面处理 | 简单 | 4 | 请简述在PCB设计中，数字电路和模拟电路为什么要分开布局？ | 保留 | 2 | 校园招聘\制造业\消费电子／通信／智能设备\技术研发类\电气工程师\2_保留题目\2轮_消费电子／通信／智能设备_电气工程师_可保留的题目.xlsx | 否
制造业 | 消费电子/通信/智能设备 | 电气工程师 | PCB与信号完整性 | 布局布线规则 | 数模分区与地平面处理 | 中等 | 1 | 在数模混合电路的PCB布局中，为什么常建议将模拟器件集中放置并靠近其对应的模拟地过孔？请简述这一做法对信号完整性的影响。 | 保留 | 2 | 校园招聘\制造业\消费电子／通信／智能设备\技术研发类\电气工程师\2_保留题目\2轮_消费电子／通信／智能设备_电气工程师_可保留的题目.xlsx | 否
制造业 | 消费电子/通信/智能设备 | 电气工程师 | PCB与信号完整性 | 布局布线规则 | 数模分区与地平面处理 | 中等 | 2 | 当数字电路与模拟电路共用同一块PCB板时，如果发现模拟信号采集存在周期性干扰，且干扰频率与数字时钟一致，从地平面处理角度，可能是什么原因？请简述最直接的改进思路。 | 保留 | 2 | 校园招聘\制造业\消费电子／通信／智能设备\技术研发类\电气工程师\2_保留题目\2轮_消费电子／通信／智能设备_电气工程师_可保留的题目.xlsx | 否
制造业 | 消费电子/通信/智能设备 | 电气工程师 | PCB与信号完整性 | 布局布线规则 | 数模分区与地平面处理 | 中等 | 3 | 在设计一块集成模拟传感器信号采集和数字处理功能的电路板时，为了减少数字噪声对模拟信号的影响，通常会将模拟地和数字地分开布局。请简单说说，在最终连接这两个地平面时，一般选择在哪个位置进行单点连接，以及这样做的主要原因。 | 保留 | 3 | 校园招聘\制造业\消费电子／通信／智能设备\技术研发类\电气工程师\2_保留题目\3轮_消费电子／通信／智能设备_电气工程师_可保留的题目.xlsx | 否
制造业 | 消费电子/通信/智能设备 | 电气工程师 | PCB与信号完整性 | 布局布线规则 | 数模分区与地平面处理 | 中等 | 4 | 在设计一块集成模拟传感器信号采集和数字处理器的PCB时，为减少数字电路对模拟信号的干扰，通常会将模拟地和数字地分开布局。请简单说说，为什么不能直接用0欧姆电阻或磁珠在单点连接这两个地平面，而要优先采用分割地平面加桥接的方式？ | 保留 | 3 | 校园招聘\制造业\消费电子／通信／智能设备\技术研发类\电气工程师\2_保留题目\3轮_消费电子／通信／智能设备_电气工程师_可保留的题目.xlsx | 否
制造业 | 消费电子/通信/智能设备 | 电气工程师 | PCB与信号完整性 | 布局布线规则 | 数模分区与地平面处理 | 困难 | 1 | 在高速数字电路与模拟电路共存的PCB设计中，当ADC采样精度频繁受数字开关噪声影响，且地平面存在明显分割时，请简述你如何通过数模分区与地平面处理策略系统性解决该问题，并说明关键决策依据。 | 保留 | 2 | 校园招聘\制造业\消费电子／通信／智能设备\技术研发类\电气工程师\2_保留题目\2轮_消费电子／通信／智能设备_电气工程师_可保留的题目.xlsx | 否
制造业 | 消费电子/通信/智能设备 | 电气工程师 | PCB与信号完整性 | 布局布线规则 | 数模分区与地平面处理 | 困难 | 2 | 某智能终端产品PCB在EMC测试中发现30–100MHz频段辐射超标，排查确认主要源于MCU数字地与音频Codec模拟地之间存在高频耦合电流路径。请简述你将如何重构数模分区与地平面连接方式，并解释为何不采用单点接地或完全分割地平面。 | 保留 | 2 | 校园招聘\制造业\消费电子／通信／智能设备\技术研发类\电气工程师\2_保留题目\2轮_消费电子／通信／智能设备_电气工程师_可保留的题目.xlsx | 否
制造业 | 消费电子/通信/智能设备 | 电气工程师 | PCB与信号完整性 | 布局布线规则 | 数模分区与地平面处理 | 困难 | 3 | 某通信模块PCB在量产阶段出现小概率ADC采样跳码，复现条件为Wi-Fi射频功率放大器突发发射瞬间。分析发现数模地平面在BGA区域下方存在狭窄连接桥。请简述你将如何重新规划数模地平面物理连接结构，并说明该方案对信号回流路径连续性与瞬态电流分布的影响。 | 保留 | 2 | 校园招聘\制造业\消费电子／通信／智能设备\技术研发类\电气工程师\2_保留题目\2轮_消费电子／通信／智能设备_电气工程师_可保留的题目.xlsx | 否
制造业 | 消费电子/通信/智能设备 | 电气工程师 | PCB与信号完整性 | 布局布线规则 | 数模分区与地平面处理 | 困难 | 4 | 在多层PCB中，数字电源地与模拟电源地通过磁珠隔离，但实测发现低频噪声（如1kHz开关纹波）仍串入高精度传感器信号链。请简述你如何从数模分区边界定义、地平面拓扑结构及去耦路径完整性三个维度协同优化，并说明判断依据。 | 保留 | 3 | 校园招聘\制造业\消费电子／通信／智能设备\技术研发类\电气工程师\2_保留题目\3轮_消费电子／通信／智能设备_电气工程师_可保留的题目.xlsx | 否
制造业 | 消费电子/通信/智能设备 | 电气工程师 | 硬件调试与测试 | 故障分析与根因定位 | 整改方案验证与闭环 | 简单 | 1 | 在样机调试中，发现某电源模块输出电压波动超标，整改后应重点复测哪一项指标？ | 保留 | 2 | 校园招聘\制造业\消费电子／通信／智能设备\技术研发类\电气工程师\2_保留题目\2轮_消费电子／通信／智能设备_电气工程师_可保留的题目.xlsx | 否
制造业 | 消费电子/通信/智能设备 | 电气工程师 | 硬件调试与测试 | 故障分析与根因定位 | 整改方案验证与闭环 | 简单 | 2 | 请简单说说，什么是硬件故障整改闭环中的‘问题关闭条件’？ | 保留 | 2 | 校园招聘\制造业\消费电子／通信／智能设备\技术研发类\电气工程师\2_保留题目\2轮_消费电子／通信／智能设备_电气工程师_可保留的题目.xlsx | 否
制造业 | 消费电子/通信/智能设备 | 电气工程师 | 硬件调试与测试 | 故障分析与根因定位 | 整改方案验证与闭环 | 简单 | 3 | 请简述硬件测试报告中，如何体现一次整改已形成有效闭环？ | 保留 | 2 | 校园招聘\制造业\消费电子／通信／智能设备\技术研发类\电气工程师\2_保留题目\2轮_消费电子／通信／智能设备_电气工程师_可保留的题目.xlsx | 否
制造业 | 消费电子/通信/智能设备 | 电气工程师 | 硬件调试与测试 | 故障分析与根因定位 | 整改方案验证与闭环 | 简单 | 4 | 请简述硬件调试中，为什么需要对整改后的电路进行复测验证？ | 保留 | 2 | 校园招聘\制造业\消费电子／通信／智能设备\技术研发类\电气工程师\2_保留题目\2轮_消费电子／通信／智能设备_电气工程师_可保留的题目.xlsx | 否
制造业 | 消费电子/通信/智能设备 | 电气工程师 | 硬件调试与测试 | 故障分析与根因定位 | 整改方案验证与闭环 | 中等 | 1 | 当样机在量产阶段反复出现某电源模块输出电压波动超规格的问题，已确认是PCB上某去耦电容焊盘存在虚焊，整改后如何验证这个改动真正闭环了问题？请简述关键验证步骤。 | 保留 | 2 | 校园招聘\制造业\消费电子／通信／智能设备\技术研发类\电气工程师\2_保留题目\2轮_消费电子／通信／智能设备_电气工程师_可保留的题目.xlsx | 否
制造业 | 消费电子/通信/智能设备 | 电气工程师 | 硬件调试与测试 | 故障分析与根因定位 | 整改方案验证与闭环 | 中等 | 2 | 某产品在EMC预测试中辐射超标，经排查确认是某DC-DC芯片的开关节点走线耦合所致，调整布局并增加磁珠滤波后，如何用最小成本且可复现的方式验证整改效果已闭环？请简述核心做法。 | 保留 | 2 | 校园招聘\制造业\消费电子／通信／智能设备\技术研发类\电气工程师\2_保留题目\2轮_消费电子／通信／智能设备_电气工程师_可保留的题目.xlsx | 否
制造业 | 消费电子/通信/智能设备 | 电气工程师 | 硬件调试与测试 | 故障分析与根因定位 | 整改方案验证与闭环 | 中等 | 3 | 试产中发现某MCU系统在特定操作序列下偶发复位，最终定位为看门狗喂狗信号被某低速I2C通信异常拉长所干扰，修复固件逻辑后，怎样验证该问题在硬件层面不会因信号完整性退化而复发？请简述验证思路。 | 保留 | 2 | 校园招聘\制造业\消费电子／通信／智能设备\技术研发类\电气工程师\2_保留题目\2轮_消费电子／通信／智能设备_电气工程师_可保留的题目.xlsx | 否
制造业 | 消费电子/通信/智能设备 | 电气工程师 | 硬件调试与测试 | 故障分析与根因定位 | 整改方案验证与闭环 | 中等 | 4 | 调试中发现某高速接口在高低温环境下偶发通信失败，定位到是信号眼图闭合，更换了更优阻抗匹配的终端电阻后，怎样判断这次整改不仅解决了当前现象，还具备量产稳定性？请简单说说验证要点。 | 保留 | 2 | 校园招聘\制造业\消费电子／通信／智能设备\技术研发类\电气工程师\2_保留题目\2轮_消费电子／通信／智能设备_电气工程师_可保留的题目.xlsx | 否
制造业 | 消费电子/通信/智能设备 | 电气工程师 | 硬件调试与测试 | 故障分析与根因定位 | 整改方案验证与闭环 | 困难 | 1 | 一款带Wi-Fi与蓝牙双模的智能家居中控，在高低温循环试验后出现偶发性蓝牙连接中断，复位可恢复，但故障不可复现于常温环境。已定位到射频前端某颗开关器件结温异常。请简述你将如何设计针对性的整改验证方案，并说明如何确认该方案能覆盖所有失效边界条件。 | 保留 | 2 | 校园招聘\制造业\消费电子／通信／智能设备\技术研发类\电气工程师\2_保留题目\2轮_消费电子／通信／智能设备_电气工程师_可保留的题目.xlsx | 否
制造业 | 消费电子/通信/智能设备 | 电气工程师 | 硬件调试与测试 | 故障分析与根因定位 | 整改方案验证与闭环 | 困难 | 2 | 当一款智能穿戴设备在量产初期出现批量性待机电流超标问题，已确认是某颗电源管理芯片的LDO输出存在间歇性漏电，但更换该器件后问题复现，且在实验室环境无法稳定复现。请简述你将如何设计整改方案的验证路径，并说明如何确保问题真正闭环。 | 保留 | 2 | 校园招聘\制造业\消费电子／通信／智能设备\技术研发类\电气工程师\2_保留题目\2轮_消费电子／通信／智能设备_电气工程师_可保留的题目.xlsx | 否
制造业 | 消费电子/通信/智能设备 | 电气工程师 | 硬件调试与测试 | 故障分析与根因定位 | 整改方案验证与闭环 | 困难 | 3 | 某通信模组在整机EMC辐射测试中，300MHz频点持续超限，前期已通过屏蔽和滤波整改两次，但每次整改后其他频段又出现新峰值，且量产批次不良率波动较大。请简述你如何构建系统性验证闭环，判断当前整改措施是否真正解决了根本原因。 | 保留 | 2 | 校园招聘\制造业\消费电子／通信／智能设备\技术研发类\电气工程师\2_保留题目\2轮_消费电子／通信／智能设备_电气工程师_可保留的题目.xlsx | 否
制造业 | 消费电子/通信/智能设备 | 电气工程师 | 硬件调试与测试 | 故障分析与根因定位 | 整改方案验证与闭环 | 困难 | 4 | 某Type-C接口设备在产线老化测试中，约千分之三比例出现握手失败导致无法充电，问题仅在连续插拔50次以上后触发，且失效后需断电重启才恢复。请简述你如何设计整改后的回归验证策略，确保该问题在量产阶段彻底闭环，而非仅掩盖现象。 | 保留 | 3 | 校园招聘\制造业\消费电子／通信／智能设备\技术研发类\电气工程师\2_保留题目\3轮_消费电子／通信／智能设备_电气工程师_可保留的题目.xlsx | 否
制造业 | 消费电子/通信/智能设备 | 电气工程师 | 开关电源与电源管理 | 功耗与电池管理 | 整机与模块功耗预算拆解 | 简单 | 1 | 请简单说说为什么在功耗预算拆解中，要区分静态功耗和动态功耗。 | 保留 | 2 | 校园招聘\制造业\消费电子／通信／智能设备\技术研发类\电气工程师\2_保留题目\2轮_消费电子／通信／智能设备_电气工程师_可保留的题目.xlsx | 否
制造业 | 消费电子/通信/智能设备 | 电气工程师 | 开关电源与电源管理 | 功耗与电池管理 | 整机与模块功耗预算拆解 | 简单 | 2 | 请简述整机功耗预算拆解时，通常需要考虑的三个主要功耗来源。 | 保留 | 2 | 校园招聘\制造业\消费电子／通信／智能设备\技术研发类\电气工程师\2_保留题目\2轮_消费电子／通信／智能设备_电气工程师_可保留的题目.xlsx | 否
制造业 | 消费电子/通信/智能设备 | 电气工程师 | 开关电源与电源管理 | 功耗与电池管理 | 整机与模块功耗预算拆解 | 简单 | 3 | 请简述模块级功耗预算拆解时，‘工作模式’和‘占空比’这两个参数的作用。 | 保留 | 2 | 校园招聘\制造业\消费电子／通信／智能设备\技术研发类\电气工程师\2_保留题目\2轮_消费电子／通信／智能设备_电气工程师_可保留的题目.xlsx | 否
制造业 | 消费电子/通信/智能设备 | 电气工程师 | 开关电源与电源管理 | 功耗与电池管理 | 整机与模块功耗预算拆解 | 简单 | 4 | 请简述整机功耗预算拆解时，为什么要从系统级功耗目标逐级分解到各功能模块？ | 保留 | 3 | 校园招聘\制造业\消费电子／通信／智能设备\技术研发类\电气工程师\2_保留题目\3轮_消费电子／通信／智能设备_电气工程师_可保留的题目.xlsx | 否
制造业 | 消费电子/通信/智能设备 | 电气工程师 | 开关电源与电源管理 | 功耗与电池管理 | 整机与模块功耗预算拆解 | 中等 | 1 | 一款带传感器和Wi-Fi模组的物联网终端，在实测中发现整机功耗超出预算，但各模块单独测试均未超标。请简单说说，这种情况下功耗预算拆解时容易忽略的关键因素是什么？ | 保留 | 2 | 校园招聘\制造业\消费电子／通信／智能设备\技术研发类\电气工程师\2_保留题目\2轮_消费电子／通信／智能设备_电气工程师_可保留的题目.xlsx | 否
制造业 | 消费电子/通信/智能设备 | 电气工程师 | 开关电源与电源管理 | 功耗与电池管理 | 整机与模块功耗预算拆解 | 中等 | 2 | 在一款便携式智能设备中，整机功耗预算为500毫瓦，其中主处理器、显示屏、无线通信模块分别占总预算的40%、30%、20%。请简单说说，如何将这500毫瓦进一步拆解到具体工作场景下的功耗分配，比如待机和活跃状态。 | 保留 | 2 | 校园招聘\制造业\消费电子／通信／智能设备\技术研发类\电气工程师\2_保留题目\2轮_消费电子／通信／智能设备_电气工程师_可保留的题目.xlsx | 否
制造业 | 消费电子/通信/智能设备 | 电气工程师 | 开关电源与电源管理 | 功耗与电池管理 | 整机与模块功耗预算拆解 | 中等 | 3 | 在进行整机功耗预算拆解时，常需区分‘典型工作模式’和‘峰值工作模式’。请简述这两种模式在功耗拆解中的作用差异，以及它们各自对应的设计关注点。 | 保留 | 2 | 校园招聘\制造业\消费电子／通信／智能设备\技术研发类\电气工程师\2_保留题目\2轮_消费电子／通信／智能设备_电气工程师_可保留的题目.xlsx | 否
制造业 | 消费电子/通信/智能设备 | 电气工程师 | 开关电源与电源管理 | 功耗与电池管理 | 整机与模块功耗预算拆解 | 中等 | 4 | 当某款蓝牙耳机需要满足10小时续航，电池容量为400毫安时、标称电压3.7伏，整机平均功耗需控制在约150毫瓦以内。请简述在做模块功耗拆解时，为什么不能仅按各模块静态功耗简单相加，而要考虑工作占空比？ | 保留 | 2 | 校园招聘\制造业\消费电子／通信／智能设备\技术研发类\电气工程师\2_保留题目\2轮_消费电子／通信／智能设备_电气工程师_可保留的题目.xlsx | 否
制造业 | 消费电子/通信/智能设备 | 电气工程师 | 开关电源与电源管理 | 功耗与电池管理 | 整机与模块功耗预算拆解 | 困难 | 1 | 在一款便携式智能设备中，整机待机功耗要求低于50微安，但实测达到120微安。请简述你会如何从系统级功耗预算拆解的角度出发，定位超标来源并确定各模块的合理功耗分配边界。 | 保留 | 2 | 校园招聘\制造业\消费电子／通信／智能设备\技术研发类\电气工程师\2_保留题目\2轮_消费电子／通信／智能设备_电气工程师_可保留的题目.xlsx | 否
制造业 | 消费电子/通信/智能设备 | 电气工程师 | 开关电源与电源管理 | 功耗与电池管理 | 整机与模块功耗预算拆解 | 困难 | 2 | 当产品需要同时支持USB-C快充、无线充电和电池供电三种模式时，整机功耗预算需覆盖不同电源路径下的静态与动态功耗叠加。请简单说说你将如何分层拆解电源管理单元、主控系统和传感器子系统的功耗贡献，并确保总预算具备余量且可追溯。 | 保留 | 2 | 校园招聘\制造业\消费电子／通信／智能设备\技术研发类\电气工程师\2_保留题目\2轮_消费电子／通信／智能设备_电气工程师_可保留的题目.xlsx | 否
制造业 | 消费电子/通信/智能设备 | 电气工程师 | 开关电源与电源管理 | 功耗与电池管理 | 整机与模块功耗预算拆解 | 困难 | 3 | 某款多模通信终端在低功耗蓝牙广播+Wi-Fi扫描+环境光传感协同工作时，实测整机平均电流超出预算35%。请简述你如何基于典型工作周期对各功能模块进行功耗时间加权拆解，并判断是占空比设计不合理还是单次事件功耗超标所致。 | 保留 | 2 | 校园招聘\制造业\消费电子／通信／智能设备\技术研发类\电气工程师\2_保留题目\2轮_消费电子／通信／智能设备_电气工程师_可保留的题目.xlsx | 否
制造业 | 消费电子/通信/智能设备 | 电气工程师 | 开关电源与电源管理 | 功耗与电池管理 | 整机与模块功耗预算拆解 | 困难 | 4 | 量产导入阶段发现同一批次样机中，约15%设备待机功耗波动超过标称值两倍。请简单说说你将如何结合原理图层级、器件批次差异和固件唤醒策略，反向推演整机功耗预算模型中哪些模块的功耗容差设定可能失准，并指导BOM优化。 | 保留 | 2 | 校园招聘\制造业\消费电子／通信／智能设备\技术研发类\电气工程师\2_保留题目\2轮_消费电子／通信／智能设备_电气工程师_可保留的题目.xlsx | 否
制造业 | 消费电子/通信/智能设备 | 电气工程师 | 电气原理图设计 | 供电与复位电路 | 晶振与时钟电路设计要点 | 简单 | 1 | 为什么晶振两端通常要并联两个相同容值的电容？ | 保留 | 2 | 校园招聘\制造业\消费电子／通信／智能设备\技术研发类\电气工程师\2_保留题目\2轮_消费电子／通信／智能设备_电气工程师_可保留的题目.xlsx | 否
制造业 | 消费电子/通信/智能设备 | 电气工程师 | 电气原理图设计 | 供电与复位电路 | 晶振与时钟电路设计要点 | 简单 | 2 | 请简单说说晶振起振失败时，最常需要检查的三个硬件因素。 | 保留 | 2 | 校园招聘\制造业\消费电子／通信／智能设备\技术研发类\电气工程师\2_保留题目\2轮_消费电子／通信／智能设备_电气工程师_可保留的题目.xlsx | 否
制造业 | 消费电子/通信/智能设备 | 电气工程师 | 电气原理图设计 | 供电与复位电路 | 晶振与时钟电路设计要点 | 简单 | 3 | 请简单说说，为什么在晶振电路中，两个负载电容通常要取相同容值？ | 保留 | 3 | 校园招聘\制造业\消费电子／通信／智能设备\技术研发类\电气工程师\2_保留题目\3轮_消费电子／通信／智能设备_电气工程师_可保留的题目.xlsx | 否
制造业 | 消费电子/通信/智能设备 | 电气工程师 | 电气原理图设计 | 供电与复位电路 | 晶振与时钟电路设计要点 | 简单 | 4 | 请简单说说，为什么在晶振电路中，通常要在两个引脚之间并联一个电容？ | 保留 | 3 | 校园招聘\制造业\消费电子／通信／智能设备\技术研发类\电气工程师\2_保留题目\3轮_消费电子／通信／智能设备_电气工程师_可保留的题目.xlsx | 否
制造业 | 消费电子/通信/智能设备 | 电气工程师 | 电气原理图设计 | 供电与复位电路 | 晶振与时钟电路设计要点 | 中等 | 1 | 在消费类智能设备中，晶振布局靠近MCU时钟引脚是为了减少哪类干扰？请简述这种干扰对时钟信号稳定性的具体影响。 | 保留 | 2 | 校园招聘\制造业\消费电子／通信／智能设备\技术研发类\电气工程师\2_保留题目\2轮_消费电子／通信／智能设备_电气工程师_可保留的题目.xlsx | 否
制造业 | 消费电子/通信/智能设备 | 电气工程师 | 电气原理图设计 | 供电与复位电路 | 晶振与时钟电路设计要点 | 中等 | 2 | 如果一款已量产的设备出现偶发性重启，排查发现是时钟信号失锁，而晶振本身和焊点均正常，此时应重点检查晶振电路中的哪个元件参数偏差？请说明该元件参数偏差如何导致失锁。 | 保留 | 2 | 校园招聘\制造业\消费电子／通信／智能设备\技术研发类\电气工程师\2_保留题目\2轮_消费电子／通信／智能设备_电气工程师_可保留的题目.xlsx | 否
制造业 | 消费电子/通信/智能设备 | 电气工程师 | 电气原理图设计 | 供电与复位电路 | 晶振与时钟电路设计要点 | 中等 | 3 | 当使用外部无源晶振为MCU提供时钟时，起振电阻的作用是什么？请简单说说起振电阻如何影响晶振的可靠启动。 | 保留 | 2 | 校园招聘\制造业\消费电子／通信／智能设备\技术研发类\电气工程师\2_保留题目\2轮_消费电子／通信／智能设备_电气工程师_可保留的题目.xlsx | 否
制造业 | 消费电子/通信/智能设备 | 电气工程师 | 电气原理图设计 | 供电与复位电路 | 晶振与时钟电路设计要点 | 中等 | 4 | 在硬件设计中，为什么晶振电路的负载电容需要与芯片手册推荐值严格匹配？请简述主要原因。 | 保留 | 3 | 校园招聘\制造业\消费电子／通信／智能设备\技术研发类\电气工程师\2_保留题目\3轮_消费电子／通信／智能设备_电气工程师_可保留的题目.xlsx | 否
制造业 | 消费电子/通信/智能设备 | 电气工程师 | 电气原理图设计 | 供电与复位电路 | 晶振与时钟电路设计要点 | 困难 | 1 | 某款通信模组在高低温循环测试中出现间歇性启动失败，复位后可恢复，故障复现率约5%。排查发现晶振起振时间超标且波形过冲明显。请结合供电轨噪声、PCB寄生参数和晶振驱动能力三方面，说明根因分析的关键路径及验证逻辑。 | 保留 | 2 | 校园招聘\制造业\消费电子／通信／智能设备\技术研发类\电气工程师\2_保留题目\2轮_消费电子／通信／智能设备_电气工程师_可保留的题目.xlsx | 否
制造业 | 消费电子/通信/智能设备 | 电气工程师 | 电气原理图设计 | 供电与复位电路 | 晶振与时钟电路设计要点 | 困难 | 2 | 某量产智能音箱在EMC整改阶段发现辐射峰值集中在晶振基频三次谐波附近，且更换屏蔽罩无效。进一步测试确认晶振输出端存在非预期共模电流。请从晶振外围电路布局、参考地完整性及驱动级阻抗匹配三个维度，说明产生该现象的物理机制及针对性优化原则。 | 保留 | 2 | 校园招聘\制造业\消费电子／通信／智能设备\技术研发类\电气工程师\2_保留题目\2轮_消费电子／通信／智能设备_电气工程师_可保留的题目.xlsx | 否
制造业 | 消费电子/通信/智能设备 | 电气工程师 | 电气原理图设计 | 供电与复位电路 | 晶振与时钟电路设计要点 | 困难 | 3 | 在为一款便携式智能设备设计晶振与时钟电路时，发现整机在高低温环境下频繁出现启动失败或运行异常。请简述你从晶振选型、负载电容匹配、PCB布局及电源噪声抑制四个维度，如何系统性排查并优化时钟稳定性问题。 | 保留 | 3 | 校园招聘\制造业\消费电子／通信／智能设备\技术研发类\电气工程师\2_保留题目\3轮_消费电子／通信／智能设备_电气工程师_可保留的题目.xlsx | 否
制造业 | 消费电子/通信/智能设备 | 电气工程师 | 电气原理图设计 | 供电与复位电路 | 晶振与时钟电路设计要点 | 困难 | 4 | 在为一款带蓝牙和Wi-Fi功能的智能音箱设计主控芯片的时钟电路时，发现晶振起振不稳定，偶尔出现系统复位。请简述你从晶振选型、外围匹配、PCB布局三个层面会重点排查哪些设计因素，并说明每个因素影响起振稳定性的原理。 | 保留 | 3 | 校园招聘\制造业\消费电子／通信／智能设备\技术研发类\电气工程师\2_保留题目\3轮_消费电子／通信／智能设备_电气工程师_可保留的题目.xlsx | 否
制造业 | 消费电子/通信/智能设备 | 电气工程师 | 电气原理图设计 | 供电与复位电路 | 最小系统供电架构设计 | 简单 | 1 | 请简单说说为什么在最小系统中，处理器的复位引脚通常需要接一个低电平有效的复位信号。 | 保留 | 2 | 校园招聘\制造业\消费电子／通信／智能设备\技术研发类\电气工程师\2_保留题目\2轮_消费电子／通信／智能设备_电气工程师_可保留的题目.xlsx | 否
制造业 | 消费电子/通信/智能设备 | 电气工程师 | 电气原理图设计 | 供电与复位电路 | 最小系统供电架构设计 | 简单 | 2 | 请简单说说复位电路中，上电复位功能主要依靠哪种基本电路元件来实现延时。 | 保留 | 2 | 校园招聘\制造业\消费电子／通信／智能设备\技术研发类\电气工程师\2_保留题目\2轮_消费电子／通信／智能设备_电气工程师_可保留的题目.xlsx | 否
制造业 | 消费电子/通信/智能设备 | 电气工程师 | 电气原理图设计 | 供电与复位电路 | 最小系统供电架构设计 | 简单 | 3 | 请简述在最小系统供电架构中，为什么通常需要为处理器核心电压和I/O电压分别设置独立的电源轨。 | 保留 | 2 | 校园招聘\制造业\消费电子／通信／智能设备\技术研发类\电气工程师\2_保留题目\2轮_消费电子／通信／智能设备_电气工程师_可保留的题目.xlsx | 否
制造业 | 消费电子/通信/智能设备 | 电气工程师 | 电气原理图设计 | 供电与复位电路 | 最小系统供电架构设计 | 简单 | 4 | 请简述最小系统供电架构里，‘电源排序’要求指的是什么。 | 保留 | 2 | 校园招聘\制造业\消费电子／通信／智能设备\技术研发类\电气工程师\2_保留题目\2轮_消费电子／通信／智能设备_电气工程师_可保留的题目.xlsx | 否
制造业 | 消费电子/通信/智能设备 | 电气工程师 | 电气原理图设计 | 供电与复位电路 | 最小系统供电架构设计 | 中等 | 1 | 为降低待机功耗，最小系统常采用分时供电策略，比如只在唤醒时才给射频模块供电。此时主控芯片的复位信号与该模块的供电使能之间需要建立可靠依赖关系，你一般会怎样设计二者之间的硬件关联逻辑？请简述。 | 保留 | 2 | 校园招聘\制造业\消费电子／通信／智能设备\技术研发类\电气工程师\2_保留题目\2轮_消费电子／通信／智能设备_电气工程师_可保留的题目.xlsx | 否
制造业 | 消费电子/通信/智能设备 | 电气工程师 | 电气原理图设计 | 供电与复位电路 | 最小系统供电架构设计 | 中等 | 2 | 在多电压域的最小系统中，内核电源、IO电源和RTC电源往往由不同LDO或DC-DC提供。若内核电源先于IO电源稳定，可能导致IO引脚出现高阻态误触发，你通常会采取什么硬件机制来规避这种上电时序风险？请简述。 | 保留 | 2 | 校园招聘\制造业\消费电子／通信／智能设备\技术研发类\电气工程师\2_保留题目\2轮_消费电子／通信／智能设备_电气工程师_可保留的题目.xlsx | 否
制造业 | 消费电子/通信/智能设备 | 电气工程师 | 电气原理图设计 | 供电与复位电路 | 最小系统供电架构设计 | 中等 | 3 | 在设计一个基于ARM Cortex-M系列微控制器的最小系统时，如果主电源输入是3.3伏，但芯片内核需要1.2伏供电，你会如何安排这两路电压的生成顺序和时序关系？请简单说说。 | 保留 | 3 | 校园招聘\制造业\消费电子／通信／智能设备\技术研发类\电气工程师\2_保留题目\3轮_消费电子／通信／智能设备_电气工程师_可保留的题目.xlsx | 否
制造业 | 消费电子/通信/智能设备 | 电气工程师 | 电气原理图设计 | 供电与复位电路 | 最小系统供电架构设计 | 中等 | 4 | 当最小系统上电后，复位电路需要确保微控制器在电源稳定后才释放复位信号。如果实测发现系统偶尔启动失败，且电源电压上升时间较长，你认为复位芯片的复位阈值和延迟时间应如何配合电源的建立过程？请简述。 | 收尾 | 6 | 校园招聘\制造业\消费电子／通信／智能设备\技术研发类\电气工程师\1_待审核题目\消费电子／通信／智能设备-电气工程师题目_待6轮审核.xlsx | 否
制造业 | 消费电子/通信/智能设备 | 电气工程师 | 电气原理图设计 | 供电与复位电路 | 最小系统供电架构设计 | 困难 | 1 | 在为一款带多核处理器和多个外设模块的智能终端设计最小系统供电架构时，如何确定各电源域的上电时序策略？请简述需要考虑的关键因素及它们之间的逻辑关系。 | 保留 | 2 | 校园招聘\制造业\消费电子／通信／智能设备\技术研发类\电气工程师\2_保留题目\2轮_消费电子／通信／智能设备_电气工程师_可保留的题目.xlsx | 否
制造业 | 消费电子/通信/智能设备 | 电气工程师 | 电气原理图设计 | 供电与复位电路 | 最小系统供电架构设计 | 困难 | 2 | 在量产导入阶段发现某款已定型的最小系统存在偶发复位现象，经排查确认与电源跌落相关，但示波器捕获不到明显压降。此时你会从供电架构的哪些环节重新审视设计合理性？请按优先级说明诊断逻辑。 | 保留 | 2 | 校园招聘\制造业\消费电子／通信／智能设备\技术研发类\电气工程师\2_保留题目\2轮_消费电子／通信／智能设备_电气工程师_可保留的题目.xlsx | 否
制造业 | 消费电子/通信/智能设备 | 电气工程师 | 电气原理图设计 | 供电与复位电路 | 最小系统供电架构设计 | 困难 | 3 | 当最小系统中主处理器要求核心电压先于I/O电压建立稳定输出，而配套PMIC仅支持固定时序且无法满足该约束时，你会如何从电路架构层面解决这一矛盾？请说明技术路径和取舍依据。 | 保留 | 2 | 校园招聘\制造业\消费电子／通信／智能设备\技术研发类\电气工程师\2_保留题目\2轮_消费电子／通信／智能设备_电气工程师_可保留的题目.xlsx | 否
制造业 | 消费电子/通信/智能设备 | 电气工程师 | 电气原理图设计 | 供电与复位电路 | 最小系统供电架构设计 | 困难 | 4 | 针对一款需支持快速唤醒与深度睡眠切换的便携设备，其最小系统供电架构在兼顾低静态电流与瞬态响应能力时，会面临哪些相互冲突的设计目标？请结合供电拓扑选择与电源路径管理说明你的权衡思路。 | 保留 | 2 | 校园招聘\制造业\消费电子／通信／智能设备\技术研发类\电气工程师\2_保留题目\2轮_消费电子／通信／智能设备_电气工程师_可保留的题目.xlsx | 否
制造业 | 消费电子/通信/智能设备 | 电气工程师 | 量产导入与测试设计 | 测试方案设计 | 测试用例与判定标准制定 | 简单 | 1 | 在硬件功能测试中，为什么每个测试用例都需要明确输入条件？ | 保留 | 2 | 校园招聘\制造业\消费电子／通信／智能设备\技术研发类\电气工程师\2_保留题目\2轮_消费电子／通信／智能设备_电气工程师_可保留的题目.xlsx | 否
制造业 | 消费电子/通信/智能设备 | 电气工程师 | 量产导入与测试设计 | 测试方案设计 | 测试用例与判定标准制定 | 简单 | 2 | 请简单说说测试用例里的‘判定标准’主要依据哪些信息来制定？ | 保留 | 2 | 校园招聘\制造业\消费电子／通信／智能设备\技术研发类\电气工程师\2_保留题目\2轮_消费电子／通信／智能设备_电气工程师_可保留的题目.xlsx | 否
制造业 | 消费电子/通信/智能设备 | 电气工程师 | 量产导入与测试设计 | 测试方案设计 | 测试用例与判定标准制定 | 简单 | 3 | 请简述什么是测试用例的‘可重复性’，它对量产导入有什么基本要求？ | 保留 | 2 | 校园招聘\制造业\消费电子／通信／智能设备\技术研发类\电气工程师\2_保留题目\2轮_消费电子／通信／智能设备_电气工程师_可保留的题目.xlsx | 否
制造业 | 消费电子/通信/智能设备 | 电气工程师 | 量产导入与测试设计 | 测试方案设计 | 测试用例与判定标准制定 | 简单 | 4 | 请简述测试用例中‘预期结果’的作用是什么？ | 保留 | 2 | 校园招聘\制造业\消费电子／通信／智能设备\技术研发类\电气工程师\2_保留题目\2轮_消费电子／通信／智能设备_电气工程师_可保留的题目.xlsx | 否
制造业 | 消费电子/通信/智能设备 | 电气工程师 | 量产导入与测试设计 | 测试方案设计 | 测试用例与判定标准制定 | 中等 | 1 | 在为一款智能手表样机制定功能测试用例时，如何确定心率监测模块的测试判定标准？请简单说说需要考虑的关键参数和依据。 | 保留 | 2 | 校园招聘\制造业\消费电子／通信／智能设备\技术研发类\电气工程师\2_保留题目\2轮_消费电子／通信／智能设备_电气工程师_可保留的题目.xlsx | 否
制造业 | 消费电子/通信/智能设备 | 电气工程师 | 量产导入与测试设计 | 测试方案设计 | 测试用例与判定标准制定 | 中等 | 2 | 在制定蓝牙耳机音频通路的性能测试用例时，怎样为‘通话降噪效果’设置可复现、可测量的判定标准？请简述核心指标和参考来源。 | 保留 | 2 | 校园招聘\制造业\消费电子／通信／智能设备\技术研发类\电气工程师\2_保留题目\2轮_消费电子／通信／智能设备_电气工程师_可保留的题目.xlsx | 否
制造业 | 消费电子/通信/智能设备 | 电气工程师 | 量产导入与测试设计 | 测试方案设计 | 测试用例与判定标准制定 | 中等 | 3 | 当某款Wi-Fi模组在量产前的功能测试中出现偶发连接失败现象，你会依据哪些实际测试结果来设定该问题的判定标准？请简述判断依据。 | 保留 | 2 | 校园招聘\制造业\消费电子／通信／智能设备\技术研发类\电气工程师\2_保留题目\2轮_消费电子／通信／智能设备_电气工程师_可保留的题目.xlsx | 否
制造业 | 消费电子/通信/智能设备 | 电气工程师 | 量产导入与测试设计 | 测试方案设计 | 测试用例与判定标准制定 | 中等 | 4 | 针对USB-C接口的插拔耐久性测试，如何定义‘合格’与‘不合格’的判定边界？请结合产品使用场景说明关键考量因素。 | 保留 | 2 | 校园招聘\制造业\消费电子／通信／智能设备\技术研发类\电气工程师\2_保留题目\2轮_消费电子／通信／智能设备_电气工程师_可保留的题目.xlsx | 否
制造业 | 消费电子/通信/智能设备 | 电气工程师 | 量产导入与测试设计 | 测试方案设计 | 测试用例与判定标准制定 | 困难 | 1 | 一款支持USB-C多协议快充的移动电源在量产前EMC整改后，需验证其在不同快充协议协商状态下的电磁兼容稳定性。请简述你设计该场景下测试用例的核心逻辑，包括协议切换序列、负载工况组合、辐射/传导噪声监测点选取依据，以及最终通过与否的量化判定标准。 | 保留 | 2 | 校园招聘\制造业\消费电子／通信／智能设备\技术研发类\电气工程师\2_保留题目\2轮_消费电子／通信／智能设备_电气工程师_可保留的题目.xlsx | 否
制造业 | 消费电子/通信/智能设备 | 电气工程师 | 量产导入与测试设计 | 测试方案设计 | 测试用例与判定标准制定 | 困难 | 2 | 在一款带Wi-Fi和蓝牙双模通信的智能音箱量产导入阶段，发现批量样机在高温高湿环境下偶发音频中断。你负责制定复现该问题的测试用例与判定标准，请说明你会如何设计关键测试条件、触发动作、观测指标及合格判定阈值，并解释这些参数设定的技术依据。 | 保留 | 2 | 校园招聘\制造业\消费电子／通信／智能设备\技术研发类\电气工程师\2_保留题目\2轮_消费电子／通信／智能设备_电气工程师_可保留的题目.xlsx | 否
制造业 | 消费电子/通信/智能设备 | 电气工程师 | 量产导入与测试设计 | 测试方案设计 | 测试用例与判定标准制定 | 困难 | 3 | 某智能手表在试产阶段出现充电完成提示滞后于实际电量充满的现象，且仅在特定批次电池和充电IC组合下复现。请说明你在制定充电功能验证测试用例时，会如何覆盖器件批次差异带来的变量，并明确各测试步骤对应的判定标准及其物理意义。 | 保留 | 2 | 校园招聘\制造业\消费电子／通信／智能设备\技术研发类\电气工程师\2_保留题目\2轮_消费电子／通信／智能设备_电气工程师_可保留的题目.xlsx | 否
制造业 | 消费电子/通信/智能设备 | 电气工程师 | 量产导入与测试设计 | 测试方案设计 | 测试用例与判定标准制定 | 困难 | 4 | 某车载智能中控屏在低温启动测试中出现触控响应延迟超规格，但常温下完全正常。为支撑量产放行决策，请说明你如何构建一套兼顾复现性、可追溯性和产线可执行性的低温触控性能测试用例，并解释关键温度梯度、唤醒路径、响应时间测量方式及判定边界的设定理由。 | 保留 | 2 | 校园招聘\制造业\消费电子／通信／智能设备\技术研发类\电气工程师\2_保留题目\2轮_消费电子／通信／智能设备_电气工程师_可保留的题目.xlsx | 否
制造业 | 消费电子/通信/智能设备 | 电气工程师 | 量产导入与测试设计 | 量产导入 | 测试结果与设计改进闭环 | 简单 | 1 | 在硬件量产导入阶段，为什么需要将测试发现的失效现象关联到具体的设计要素？ | 保留 | 2 | 校园招聘\制造业\消费电子／通信／智能设备\技术研发类\电气工程师\2_保留题目\2轮_消费电子／通信／智能设备_电气工程师_可保留的题目.xlsx | 否
制造业 | 消费电子/通信/智能设备 | 电气工程师 | 量产导入与测试设计 | 量产导入 | 测试结果与设计改进闭环 | 简单 | 2 | 硬件测试发现问题后，为什么要同步更新原理图版本和测试用例？ | 保留 | 2 | 校园招聘\制造业\消费电子／通信／智能设备\技术研发类\电气工程师\2_保留题目\2轮_消费电子／通信／智能设备_电气工程师_可保留的题目.xlsx | 否
制造业 | 消费电子/通信/智能设备 | 电气工程师 | 量产导入与测试设计 | 量产导入 | 测试结果与设计改进闭环 | 简单 | 3 | 请简单说说BOM变更记录在测试结果与设计改进闭环中起什么作用。 | 保留 | 2 | 校园招聘\制造业\消费电子／通信／智能设备\技术研发类\电气工程师\2_保留题目\2轮_消费电子／通信／智能设备_电气工程师_可保留的题目.xlsx | 否
制造业 | 消费电子/通信/智能设备 | 电气工程师 | 量产导入与测试设计 | 量产导入 | 测试结果与设计改进闭环 | 简单 | 4 | 请简述什么是测试结果与设计改进闭环中的‘问题闭环’。 | 保留 | 2 | 校园招聘\制造业\消费电子／通信／智能设备\技术研发类\电气工程师\2_保留题目\2轮_消费电子／通信／智能设备_电气工程师_可保留的题目.xlsx | 否
制造业 | 消费电子/通信/智能设备 | 电气工程师 | 量产导入与测试设计 | 量产导入 | 测试结果与设计改进闭环 | 中等 | 1 | 如果量产批次中发现某型号电容在高温老化后失效率明显上升，而设计阶段未识别该风险，你将如何结合测试数据与原理图分析，闭环到设计优化？请简单说说。 | 保留 | 2 | 校园招聘\制造业\消费电子／通信／智能设备\技术研发类\电气工程师\2_保留题目\2轮_消费电子／通信／智能设备_电气工程师_可保留的题目.xlsx | 否
制造业 | 消费电子/通信/智能设备 | 电气工程师 | 量产导入与测试设计 | 量产导入 | 测试结果与设计改进闭环 | 中等 | 2 | 当量产样机在产线测试中反复出现某项功能测试失败，但研发阶段的样机测试全部通过，你会如何利用测试结果推动硬件设计改进？请简述关键步骤。 | 保留 | 2 | 校园招聘\制造业\消费电子／通信／智能设备\技术研发类\电气工程师\2_保留题目\2轮_消费电子／通信／智能设备_电气工程师_可保留的题目.xlsx | 否
制造业 | 消费电子/通信/智能设备 | 电气工程师 | 量产导入与测试设计 | 量产导入 | 测试结果与设计改进闭环 | 中等 | 3 | 试产阶段发现某电源模块在批量焊接后输出电压偏差超规格，而单板调试时正常。你会如何关联测试数据、工艺参数和原理设计，形成从测试结果到设计优化的闭环？请简述做法。 | 保留 | 2 | 校园招聘\制造业\消费电子／通信／智能设备\技术研发类\电气工程师\2_保留题目\2轮_消费电子／通信／智能设备_电气工程师_可保留的题目.xlsx | 否
制造业 | 消费电子/通信/智能设备 | 电气工程师 | 量产导入与测试设计 | 量产导入 | 测试结果与设计改进闭环 | 中等 | 4 | 量产导入阶段发现某接口通信偶发丢包，实验室复测难以稳定复现。你会依据哪些测试结果线索来定位是否为PCB布局或器件选型问题，并推动设计修正？请简述思路。 | 保留 | 2 | 校园招聘\制造业\消费电子／通信／智能设备\技术研发类\电气工程师\2_保留题目\2轮_消费电子／通信／智能设备_电气工程师_可保留的题目.xlsx | 否
制造业 | 消费电子/通信/智能设备 | 电气工程师 | 量产导入与测试设计 | 量产导入 | 测试结果与设计改进闭环 | 困难 | 1 | 当量产导入阶段发现某批次主板在高温老化后出现批量复位异常，但实验室测试和单板调试均未复现，你会如何将测试结果转化为设计改进闭环？请简述关键步骤和决策依据。 | 保留 | 2 | 校园招聘\制造业\消费电子／通信／智能设备\技术研发类\电气工程师\2_保留题目\2轮_消费电子／通信／智能设备_电气工程师_可保留的题目.xlsx | 否
制造业 | 消费电子/通信/智能设备 | 电气工程师 | 量产导入与测试设计 | 量产导入 | 测试结果与设计改进闭环 | 困难 | 2 | 某智能终端产品在试产阶段通过全部功能测试，但量产爬坡时发现BOM中某颗LDO在整机功耗突变场景下出现瞬态响应不足，导致MCU偶发锁死。你如何从测试结果反推电路设计缺陷，并推动形成可落地的设计改进闭环？请说明关键证据链和跨职能协同要点。 | 保留 | 2 | 校园招聘\制造业\消费电子／通信／智能设备\技术研发类\电气工程师\2_保留题目\2轮_消费电子／通信／智能设备_电气工程师_可保留的题目.xlsx | 否
制造业 | 消费电子/通信/智能设备 | 电气工程师 | 量产导入与测试设计 | 量产导入 | 测试结果与设计改进闭环 | 困难 | 3 | 量产导入过程中，发现同一型号PCBA在两家不同代工厂的不良率存在显著差异，主要表现为ESD敏感器件失效比例不同。你如何基于两厂共用的测试数据，识别真实设计薄弱点并驱动硬件方案优化，而非仅依赖制程管控？请简述你的归因逻辑与闭环验证思路。 | 保留 | 2 | 校园招聘\制造业\消费电子／通信／智能设备\技术研发类\电气工程师\2_保留题目\2轮_消费电子／通信／智能设备_电气工程师_可保留的题目.xlsx | 否
制造业 | 消费电子/通信/智能设备 | 电气工程师 | 量产导入与测试设计 | 量产导入 | 测试结果与设计改进闭环 | 困难 | 4 | 量产首批出货后收到终端用户反馈：设备在特定Wi-Fi信道下偶发断连，返修板在产线测试中无法稳定复现。你如何利用有限的量产测试数据构建从现象到原理级设计改进的闭环路径？请说明核心分析逻辑和验证方式。 | 保留 | 2 | 校园招聘\制造业\消费电子／通信／智能设备\技术研发类\电气工程师\2_保留题目\2轮_消费电子／通信／智能设备_电气工程师_可保留的题目.xlsx | 否
制造业 | 消费电子/通信/智能设备 | 电气工程师 | 量产导入与测试设计 | 测试方案设计 | 测试需求与覆盖度设计 | 简单 | 1 | 在硬件测试中，为什么需要将产品功能需求转化为可执行的测试项？ | 保留 | 2 | 校园招聘\制造业\消费电子／通信／智能设备\技术研发类\电气工程师\2_保留题目\2轮_消费电子／通信／智能设备_电气工程师_可保留的题目.xlsx | 否
制造业 | 消费电子/通信/智能设备 | 电气工程师 | 量产导入与测试设计 | 测试方案设计 | 测试需求与覆盖度设计 | 简单 | 2 | 测试需求文档中，‘正向测试’和‘反向测试’分别关注什么？ | 保留 | 2 | 校园招聘\制造业\消费电子／通信／智能设备\技术研发类\电气工程师\2_保留题目\2轮_消费电子／通信／智能设备_电气工程师_可保留的题目.xlsx | 否
制造业 | 消费电子/通信/智能设备 | 电气工程师 | 量产导入与测试设计 | 测试方案设计 | 测试需求与覆盖度设计 | 简单 | 3 | 请简单说说‘边界值’在测试需求设计中的作用。 | 保留 | 2 | 校园招聘\制造业\消费电子／通信／智能设备\技术研发类\电气工程师\2_保留题目\2轮_消费电子／通信／智能设备_电气工程师_可保留的题目.xlsx | 否
制造业 | 消费电子/通信/智能设备 | 电气工程师 | 量产导入与测试设计 | 测试方案设计 | 测试需求与覆盖度设计 | 简单 | 4 | 请简述什么是测试用例的‘需求覆盖率’？ | 保留 | 2 | 校园招聘\制造业\消费电子／通信／智能设备\技术研发类\电气工程师\2_保留题目\2轮_消费电子／通信／智能设备_电气工程师_可保留的题目.xlsx | 否
制造业 | 消费电子/通信/智能设备 | 电气工程师 | 量产导入与测试设计 | 测试方案设计 | 测试需求与覆盖度设计 | 中等 | 1 | 在为一款带触控屏和环境光传感器的智能手表设计量产测试方案时，如何确定触控响应与自动亮度调节这两个功能之间的交互测试要点？请简述一个必须包含的测试组合项。 | 保留 | 2 | 校园招聘\制造业\消费电子／通信／智能设备\技术研发类\电气工程师\2_保留题目\2轮_消费电子／通信／智能设备_电气工程师_可保留的题目.xlsx | 否
制造业 | 消费电子/通信/智能设备 | 电气工程师 | 量产导入与测试设计 | 测试方案设计 | 测试需求与覆盖度设计 | 中等 | 2 | 在设计一款智能音箱的量产前功能测试方案时，如何确定音频播放、语音唤醒和蓝牙连接这三个核心功能的测试覆盖要点？请简单说说你的思路。 | 保留 | 2 | 校园招聘\制造业\消费电子／通信／智能设备\技术研发类\电气工程师\2_保留题目\2轮_消费电子／通信／智能设备_电气工程师_可保留的题目.xlsx | 否
制造业 | 消费电子/通信/智能设备 | 电气工程师 | 量产导入与测试设计 | 测试方案设计 | 测试需求与覆盖度设计 | 中等 | 3 | 当一款带Wi-Fi和USB-C充电的便携式摄像头进入量产导入阶段，测试方案需要覆盖哪些与用户日常使用强相关的异常操作场景？请简述两类典型场景及其测试目的。 | 保留 | 2 | 校园招聘\制造业\消费电子／通信／智能设备\技术研发类\电气工程师\2_保留题目\2轮_消费电子／通信／智能设备_电气工程师_可保留的题目.xlsx | 否
制造业 | 消费电子/通信/智能设备 | 电气工程师 | 量产导入与测试设计 | 测试方案设计 | 测试需求与覆盖度设计 | 中等 | 4 | 针对一款支持多模通信（如蓝牙+Zigbee+Thread）的智能家居网关，在制定量产测试方案时，如何确保不同通信协议间的共存性被有效覆盖？请简述关键验证方式。 | 保留 | 2 | 校园招聘\制造业\消费电子／通信／智能设备\技术研发类\电气工程师\2_保留题目\2轮_消费电子／通信／智能设备_电气工程师_可保留的题目.xlsx | 否
制造业 | 消费电子/通信/智能设备 | 电气工程师 | 量产导入与测试设计 | 测试方案设计 | 测试需求与覆盖度设计 | 困难 | 1 | 一款带USB-C快充与视频输出的移动电源，在试产中暴露出特定品牌手机连接时偶发握手失败。请简述你如何系统性地定义该接口互操作性测试的需求边界，并说明如何通过协议层行为覆盖与异常注入策略提升测试用例的缺陷检出率。 | 保留 | 2 | 校园招聘\制造业\消费电子／通信／智能设备\技术研发类\电气工程师\2_保留题目\2轮_消费电子／通信／智能设备_电气工程师_可保留的题目.xlsx | 否
制造业 | 消费电子/通信/智能设备 | 电气工程师 | 量产导入与测试设计 | 测试方案设计 | 测试需求与覆盖度设计 | 困难 | 2 | 一款支持Wi-Fi 6和蓝牙5.3的智能音箱进入量产导入阶段，测试发现部分批次在多设备共存环境下出现音频卡顿。请简述你如何设计覆盖度更高的无线通信兼容性测试方案，重点说明测试需求提取依据和关键用例设计逻辑。 | 保留 | 2 | 校园招聘\制造业\消费电子／通信／智能设备\技术研发类\电气工程师\2_保留题目\2轮_消费电子／通信／智能设备_电气工程师_可保留的题目.xlsx | 否
制造业 | 消费电子/通信/智能设备 | 电气工程师 | 量产导入与测试设计 | 测试方案设计 | 测试需求与覆盖度设计 | 困难 | 3 | 某4G通信模组在整机老化测试中，第72小时后出现1%的模块失联率，但单板级测试始终通过。请简述你如何反向推导测试覆盖盲区，设计一套兼顾信号链路完整性、电源动态响应与固件状态迁移的联合压力测试方案，并说明各维度测试项之间的耦合关系设计依据。 | 保留 | 2 | 校园招聘\制造业\消费电子／通信／智能设备\技术研发类\电气工程师\2_保留题目\2轮_消费电子／通信／智能设备_电气工程师_可保留的题目.xlsx | 否
制造业 | 消费电子/通信/智能设备 | 电气工程师 | 量产导入与测试设计 | 测试方案设计 | 测试需求与覆盖度设计 | 困难 | 4 | 某智能手表在量产初期出现低温环境下心率传感器偶发失效，返修品复测又无法复现。请简述你如何从测试需求与覆盖度设计角度出发，构建能有效捕获此类偶发问题的可靠性验证方案，包括环境应力组合、触发条件建模及最小可复现样本量设定依据。 | 保留 | 2 | 校园招聘\制造业\消费电子／通信／智能设备\技术研发类\电气工程师\2_保留题目\2轮_消费电子／通信／智能设备_电气工程师_可保留的题目.xlsx | 否
制造业 | 消费电子/通信/智能设备 | 电气工程师 | EMC与可靠性 | 防护与安规 | 浪涌与过压防护设计 | 简单 | 1 | 请简单说说气体放电管在防护高能量雷击浪涌时的主要优势。 | 保留 | 2 | 校园招聘\制造业\消费电子／通信／智能设备\技术研发类\电气工程师\2_保留题目\2轮_消费电子／通信／智能设备_电气工程师_可保留的题目.xlsx | 否
制造业 | 消费电子/通信/智能设备 | 电气工程师 | EMC与可靠性 | 防护与安规 | 浪涌与过压防护设计 | 简单 | 2 | 请简单说说压敏电阻在过压防护中依靠什么物理特性来实现限压。 | 保留 | 3 | 校园招聘\制造业\消费电子／通信／智能设备\技术研发类\电气工程师\2_保留题目\3轮_消费电子／通信／智能设备_电气工程师_可保留的题目.xlsx | 否
制造业 | 消费电子/通信/智能设备 | 电气工程师 | EMC与可靠性 | 防护与安规 | 浪涌与过压防护设计 | 简单 | 3 | 请简单说说，在电子设备的电源输入端，为什么通常会使用压敏电阻配合气体放电管来实现浪涌防护？ | 保留 | 3 | 校园招聘\制造业\消费电子／通信／智能设备\技术研发类\电气工程师\2_保留题目\3轮_消费电子／通信／智能设备_电气工程师_可保留的题目.xlsx | 否
制造业 | 消费电子/通信/智能设备 | 电气工程师 | EMC与可靠性 | 防护与安规 | 浪涌与过压防护设计 | 简单 | 4 | 请简单说说，在电子设备的电源输入端，常用哪种器件来实现浪涌和过压防护？ | 保留 | 3 | 校园招聘\制造业\消费电子／通信／智能设备\技术研发类\电气工程师\2_保留题目\3轮_消费电子／通信／智能设备_电气工程师_可保留的题目.xlsx | 否
制造业 | 消费电子/通信/智能设备 | 电气工程师 | EMC与可靠性 | 防护与安规 | 浪涌与过压防护设计 | 中等 | 1 | 在智能音箱这类带交流供电接口的消费电子产品中，当雷击感应导致电源端出现浪涌时，压敏电阻和TVS管各自主要承担什么防护作用？请简单说说。 | 保留 | 2 | 校园招聘\制造业\消费电子／通信／智能设备\技术研发类\电气工程师\2_保留题目\2轮_消费电子／通信／智能设备_电气工程师_可保留的题目.xlsx | 否
制造业 | 消费电子/通信/智能设备 | 电气工程师 | EMC与可靠性 | 防护与安规 | 浪涌与过压防护设计 | 中等 | 2 | 某款家用路由器在EMC测试中反复出现以太网口因浪涌测试失败，后续整改增加了共模电感和气体放电管。请问气体放电管在这里主要应对哪种类型的浪涌能量？请简单说说。 | 保留 | 2 | 校园招聘\制造业\消费电子／通信／智能设备\技术研发类\电气工程师\2_保留题目\2轮_消费电子／通信／智能设备_电气工程师_可保留的题目.xlsx | 否
制造业 | 消费电子/通信/智能设备 | 电气工程师 | EMC与可靠性 | 防护与安规 | 浪涌与过压防护设计 | 中等 | 3 | 一款支持USB-C接口供电的无线耳机充电盒，在输入端设计过压防护电路时，为什么通常会把TVS管放在保险丝之后而不是之前？请简述原因。 | 保留 | 3 | 校园招聘\制造业\消费电子／通信／智能设备\技术研发类\电气工程师\2_保留题目\3轮_消费电子／通信／智能设备_电气工程师_可保留的题目.xlsx | 否
制造业 | 消费电子/通信/智能设备 | 电气工程师 | EMC与可靠性 | 防护与安规 | 浪涌与过压防护设计 | 中等 | 4 | 在带Type-C接口的智能手表充电电路中，若同时存在直流输入过压和静电放电风险，为什么常将TVS管与稳压二极管配合使用？请简述这种组合的主要目的。 | 保留 | 3 | 校园招聘\制造业\消费电子／通信／智能设备\技术研发类\电气工程师\2_保留题目\3轮_消费电子／通信／智能设备_电气工程师_可保留的题目.xlsx | 否
制造业 | 消费电子/通信/智能设备 | 电气工程师 | EMC与可靠性 | 防护与安规 | 浪涌与过压防护设计 | 困难 | 1 | 在智能音箱这类带USB供电和音频接口的消费电子产品中，雷击浪涌可能通过电源线或外接接口耦合进入系统。请简述你如何系统性地设计多级浪涌防护方案，并说明各级防护器件选型的关键依据。 | 保留 | 2 | 校园招聘\制造业\消费电子／通信／智能设备\技术研发类\电气工程师\2_保留题目\2轮_消费电子／通信／智能设备_电气工程师_可保留的题目.xlsx | 否
制造业 | 消费电子/通信/智能设备 | 电气工程师 | EMC与可靠性 | 防护与安规 | 浪涌与过压防护设计 | 困难 | 2 | 在量产阶段发现某蓝牙耳机充电盒的Type-C接口在插拔瞬间频繁触发过压保护导致重启。已知前端使用TVS+压敏电阻组合，但未考虑寄生电感与瞬态耦合路径。请简述你如何结合PCB物理结构和瞬态传导机制优化防护架构。 | 保留 | 2 | 校园招聘\制造业\消费电子／通信／智能设备\技术研发类\电气工程师\2_保留题目\2轮_消费电子／通信／智能设备_电气工程师_可保留的题目.xlsx | 否
制造业 | 消费电子/通信/智能设备 | 电气工程师 | EMC与可靠性 | 防护与安规 | 浪涌与过压防护设计 | 困难 | 3 | 在为一款带Type-C接口的便携式智能音箱设计浪涌与过压防护电路时，需同时满足IEC 61000-4-5标准中2kV共模/1kV差模浪涌要求，以及USB-IF对Type-C接口的电压钳位限制（VBUS不超过24V）。请简述你会如何系统性地选择和配置TVS器件，并说明关键参数权衡的依据。 | 保留 | 3 | 校园招聘\制造业\消费电子／通信／智能设备\技术研发类\电气工程师\2_保留题目\3轮_消费电子／通信／智能设备_电气工程师_可保留的题目.xlsx | 否
制造业 | 消费电子/通信/智能设备 | 电气工程师 | EMC与可靠性 | 防护与安规 | 浪涌与过压防护设计 | 困难 | 4 | 在智能音箱这类带交流供电和以太网接口的消费电子设备中，雷击感应浪涌可能通过电源线或网口侵入。请简述你在设计这两路输入端口的浪涌防护电路时，会如何协同选择压敏电阻、TVS管和气体放电管，并说明这样分级配合的物理依据。 | 保留 | 3 | 校园招聘\制造业\消费电子／通信／智能设备\技术研发类\电气工程师\2_保留题目\3轮_消费电子／通信／智能设备_电气工程师_可保留的题目.xlsx | 否
制造业 | 消费电子/通信/智能设备 | 电气工程师 | EMC与可靠性 | 热评估与散热协同 | 温升评估与发热源识别 | 简单 | 1 | 在电路板上，哪些元器件通常是主要的发热源？请列举两种常见类型。 | 保留 | 3 | 校园招聘\制造业\消费电子／通信／智能设备\技术研发类\电气工程师\2_保留题目\3轮_消费电子／通信／智能设备_电气工程师_可保留的题目.xlsx | 否
制造业 | 消费电子/通信/智能设备 | 电气工程师 | EMC与可靠性 | 热评估与散热协同 | 温升评估与发热源识别 | 简单 | 2 | 请简单说说发热源识别通常依据哪两类关键现象。 | 保留 | 3 | 校园招聘\制造业\消费电子／通信／智能设备\技术研发类\电气工程师\2_保留题目\3轮_消费电子／通信／智能设备_电气工程师_可保留的题目.xlsx | 否
制造业 | 消费电子/通信/智能设备 | 电气工程师 | EMC与可靠性 | 热评估与散热协同 | 温升评估与发热源识别 | 简单 | 3 | 请简单说说，在电子设备中，温升评估主要关注哪些关键部位的温度？ | 保留 | 3 | 校园招聘\制造业\消费电子／通信／智能设备\技术研发类\电气工程师\2_保留题目\3轮_消费电子／通信／智能设备_电气工程师_可保留的题目.xlsx | 否
制造业 | 消费电子/通信/智能设备 | 电气工程师 | EMC与可靠性 | 热评估与散热协同 | 温升评估与发热源识别 | 简单 | 4 | 请简单说说，在电子设备中，温升评估主要关注的是哪两个关键温度参数？ | 保留 | 3 | 校园招聘\制造业\消费电子／通信／智能设备\技术研发类\电气工程师\2_保留题目\3轮_消费电子／通信／智能设备_电气工程师_可保留的题目.xlsx | 否
制造业 | 消费电子/通信/智能设备 | 电气工程师 | EMC与可靠性 | 热评估与散热协同 | 温升评估与发热源识别 | 中等 | 1 | 在对一款智能音箱进行热成像扫描时，发现电源模块区域温升显著高于其他区域，但开关电源芯片的输出电压和纹波均在标称范围内。请简述你接下来会重点检查哪几类与发热直接相关的电路工作状态或器件参数。 | 保留 | 2 | 校园招聘\制造业\消费电子／通信／智能设备\技术研发类\电气工程师\2_保留题目\2轮_消费电子／通信／智能设备_电气工程师_可保留的题目.xlsx | 否
制造业 | 消费电子/通信/智能设备 | 电气工程师 | EMC与可靠性 | 热评估与散热协同 | 温升评估与发热源识别 | 中等 | 2 | 在智能手表这类小型化设备中，发现充电时主控芯片温度明显升高，但环境温度并不高。请简单说说，你会优先从哪几个物理位置或器件类型入手识别主要发热源？ | 保留 | 2 | 校园招聘\制造业\消费电子／通信／智能设备\技术研发类\电气工程师\2_保留题目\2轮_消费电子／通信／智能设备_电气工程师_可保留的题目.xlsx | 否
制造业 | 消费电子/通信/智能设备 | 电气工程师 | EMC与可靠性 | 热评估与散热协同 | 温升评估与发热源识别 | 中等 | 3 | 当一款无线耳机在长时间通话后出现自动关机，拆机测量发现电池管理芯片表面温升超过45℃，而规格书要求其结温不超过105℃。请简述你如何结合温升数据和电路功能，初步判断这是否属于设计层面的发热异常。 | 保留 | 2 | 校园招聘\制造业\消费电子／通信／智能设备\技术研发类\电气工程师\2_保留题目\2轮_消费电子／通信／智能设备_电气工程师_可保留的题目.xlsx | 否
制造业 | 消费电子/通信/智能设备 | 电气工程师 | EMC与可靠性 | 热评估与散热协同 | 温升评估与发热源识别 | 中等 | 4 | 在智能手表这类小型消费电子产品中，发现充电时外壳局部温度明显偏高，你如何快速判断这个发热现象主要来自电源管理芯片还是电池本身？请简单说说你的分析思路。 | 保留 | 3 | 校园招聘\制造业\消费电子／通信／智能设备\技术研发类\电气工程师\2_保留题目\3轮_消费电子／通信／智能设备_电气工程师_可保留的题目.xlsx | 否
制造业 | 消费电子/通信/智能设备 | 电气工程师 | EMC与可靠性 | 热评估与散热协同 | 温升评估与发热源识别 | 困难 | 1 | 一款带边缘AI算力的智能门锁主板，在电池供电模式下待机电流正常，但人脸识别启动瞬间主控区域温升速率异常快，且热成像显示电源管理芯片与Flash存储器之间存在显著热桥现象。请简述你将依据哪些物理依据和设计约束，来判定该热桥是加剧温升的主因，还是仅是热量传递的被动结果，并说明验证思路。 | 保留 | 2 | 校园招聘\制造业\消费电子／通信／智能设备\技术研发类\电气工程师\2_保留题目\2轮_消费电子／通信／智能设备_电气工程师_可保留的题目.xlsx | 否
制造业 | 消费电子/通信/智能设备 | 电气工程师 | EMC与可靠性 | 热评估与散热协同 | 温升评估与发热源识别 | 困难 | 2 | 某款随身Wi-Fi设备在高温高湿环境下连续工作两小时后出现间歇性断连，复测发现射频功放管壳温度比常温下升高了15℃，且该器件下方铜箔有明显局部变色。请简单说说，你将如何系统性地判断这15℃温升增量中，有多少来自器件自身功率耗散、多少来自PCB热传导路径受阻、又有多少可能源于环境热耦合效应。 | 保留 | 2 | 校园招聘\制造业\消费电子／通信／智能设备\技术研发类\电气工程师\2_保留题目\2轮_消费电子／通信／智能设备_电气工程师_可保留的题目.xlsx | 否
制造业 | 消费电子/通信/智能设备 | 电气工程师 | EMC与可靠性 | 热评估与散热协同 | 温升评估与发热源识别 | 困难 | 3 | 在一款便携式智能音频设备的量产导入阶段，发现主板上电源管理芯片周边区域温升超标，但单板静态功耗测试结果符合规格。请简述你会从哪些关键维度系统性地识别真实发热源，并说明如何判断是器件自身损耗、PCB散热设计不足，还是系统级动态负载耦合导致的温升异常。 | 保留 | 3 | 校园招聘\制造业\消费电子／通信／智能设备\技术研发类\电气工程师\2_保留题目\3轮_消费电子／通信／智能设备_电气工程师_可保留的题目.xlsx | 否
制造业 | 消费电子/通信/智能设备 | 电气工程师 | EMC与可靠性 | 热评估与散热协同 | 温升评估与发热源识别 | 困难 | 4 | 在一款便携式智能音频设备的量产导入阶段，用户反馈长时间使用后耳机接口附近外壳明显发烫，但温升测试数据显示整机平均温度未超限。请简述你会如何系统性地识别真实发热源，并说明判断依据。 | 保留 | 3 | 校园招聘\制造业\消费电子／通信／智能设备\技术研发类\电气工程师\2_保留题目\3轮_消费电子／通信／智能设备_电气工程师_可保留的题目.xlsx | 否
制造业 | 消费电子/通信/智能设备 | 电气工程师 | EMC与可靠性 | EMC设计与整改 | 滤波器与磁珠的应用 | 简单 | 1 | 为什么在电源输入端常将磁珠与电容配合使用构成低通滤波结构？ | 保留 | 2 | 校园招聘\制造业\消费电子／通信／智能设备\技术研发类\电气工程师\2_保留题目\2轮_消费电子／通信／智能设备_电气工程师_可保留的题目.xlsx | 否
制造业 | 消费电子/通信/智能设备 | 电气工程师 | EMC与可靠性 | EMC设计与整改 | 滤波器与磁珠的应用 | 简单 | 2 | 从工作原理看，磁珠和普通电感在高频段的主要区别体现在哪个方面？ | 保留 | 2 | 校园招聘\制造业\消费电子／通信／智能设备\技术研发类\电气工程师\2_保留题目\2轮_消费电子／通信／智能设备_电气工程师_可保留的题目.xlsx | 否
制造业 | 消费电子/通信/智能设备 | 电气工程师 | EMC与可靠性 | EMC设计与整改 | 滤波器与磁珠的应用 | 简单 | 3 | 请简述磁珠在电路中的主要作用是什么？ | 保留 | 2 | 校园招聘\制造业\消费电子／通信／智能设备\技术研发类\电气工程师\2_保留题目\2轮_消费电子／通信／智能设备_电气工程师_可保留的题目.xlsx | 否
制造业 | 消费电子/通信/智能设备 | 电气工程师 | EMC与可靠性 | EMC设计与整改 | 滤波器与磁珠的应用 | 简单 | 4 | 请简单说说磁珠在电路中的主要作用是什么？ | 保留 | 3 | 校园招聘\制造业\消费电子／通信／智能设备\技术研发类\电气工程师\2_保留题目\3轮_消费电子／通信／智能设备_电气工程师_可保留的题目.xlsx | 否
制造业 | 消费电子/通信/智能设备 | 电气工程师 | EMC与可靠性 | EMC设计与整改 | 滤波器与磁珠的应用 | 中等 | 1 | 一款蓝牙耳机在进行辐射骚扰预测试时，在300MHz附近出现超标峰值，排查发现是充电管理芯片的开关噪声通过PCB走线耦合出去的。若在该芯片的输入电源引脚处增加一颗磁珠，应重点考虑磁珠在哪个频率范围的阻抗特性？ | 保留 | 2 | 校园招聘\制造业\消费电子／通信／智能设备\技术研发类\电气工程师\2_保留题目\2轮_消费电子／通信／智能设备_电气工程师_可保留的题目.xlsx | 否
制造业 | 消费电子/通信/智能设备 | 电气工程师 | EMC与可靠性 | EMC设计与整改 | 滤波器与磁珠的应用 | 中等 | 2 | 在Type-C接口的CC信号线上靠近连接器位置放置一颗小封装磁珠，这种做法通常是为了改善哪方面的EMC性能？请简述原因。 | 保留 | 2 | 校园招聘\制造业\消费电子／通信／智能设备\技术研发类\电气工程师\2_保留题目\2轮_消费电子／通信／智能设备_电气工程师_可保留的题目.xlsx | 否
制造业 | 消费电子/通信/智能设备 | 电气工程师 | EMC与可靠性 | EMC设计与整改 | 滤波器与磁珠的应用 | 中等 | 3 | 在智能音箱的USB接口电路中，常在电源线上串联磁珠并配合电容构成滤波网络，请简述磁珠在这里的主要作用，以及它和普通电感在高频噪声抑制上的关键区别。 | 保留 | 3 | 校园招聘\制造业\消费电子／通信／智能设备\技术研发类\电气工程师\2_保留题目\3轮_消费电子／通信／智能设备_电气工程师_可保留的题目.xlsx | 否
制造业 | 消费电子/通信/智能设备 | 电气工程师 | EMC与可靠性 | EMC设计与整改 | 滤波器与磁珠的应用 | 中等 | 4 | 在智能音箱这类消费电子产品中，USB接口常出现辐射超标问题，工程师通常会在接口电源线上串联磁珠。请简单说说，为什么选用磁珠而不是电感来抑制这种高频噪声？ | 保留 | 3 | 校园招聘\制造业\消费电子／通信／智能设备\技术研发类\电气工程师\2_保留题目\3轮_消费电子／通信／智能设备_电气工程师_可保留的题目.xlsx | 否
制造业 | 消费电子/通信/智能设备 | 电气工程师 | EMC与可靠性 | EMC设计与整改 | 滤波器与磁珠的应用 | 困难 | 1 | 在一款带Wi-Fi和蓝牙的智能音箱产品中，发现2.4GHz频段辐射发射超标，排查确认是数字电源噪声耦合到射频路径所致。请简述如何通过磁珠和滤波电容的组合设计来抑制该噪声，并说明选择磁珠阻抗参数时需要重点考虑哪些实际因素。 | 保留 | 2 | 校园招聘\制造业\消费电子／通信／智能设备\技术研发类\电气工程师\2_保留题目\2轮_消费电子／通信／智能设备_电气工程师_可保留的题目.xlsx | 否
制造业 | 消费电子/通信/智能设备 | 电气工程师 | EMC与可靠性 | EMC设计与整改 | 滤波器与磁珠的应用 | 困难 | 2 | 某4G通信模组在整机EMC预测试中，传导骚扰在150kHz–30MHz频段超出限值，主要峰点集中在开关电源的基频及其谐波。请简单说说为什么仅在输入端加一个普通电解电容效果有限，而需采用共模/差模复合滤波结构，并解释磁珠在此类滤波网络中承担的关键角色。 | 保留 | 2 | 校园招聘\制造业\消费电子／通信／智能设备\技术研发类\电气工程师\2_保留题目\2轮_消费电子／通信／智能设备_电气工程师_可保留的题目.xlsx | 否
制造业 | 消费电子/通信/智能设备 | 电气工程师 | EMC与可靠性 | EMC设计与整改 | 滤波器与磁珠的应用 | 困难 | 3 | 在一款便携式无线耳机的量产导入阶段，发现其蓝牙射频模块在靠近手机充电器工作时出现断连，实验室复现后确认是充电器开关电源产生的150kHz-30MHz传导噪声通过USB接口线缆耦合进入射频地平面。请简述你将如何针对性设计滤波方案，并重点说明磁珠与π型滤波器在此场景中的协同作用逻辑和选型关键依据。 | 保留 | 3 | 校园招聘\制造业\消费电子／通信／智能设备\技术研发类\电气工程师\2_保留题目\3轮_消费电子／通信／智能设备_电气工程师_可保留的题目.xlsx | 否
制造业 | 消费电子/通信/智能设备 | 电气工程师 | EMC与可靠性 | EMC设计与整改 | 滤波器与磁珠的应用 | 困难 | 4 | 在一款便携式无线音频设备的EMC整改中，发现2.4GHz频段辐射超标，排查确认是USB接口数据线共模电流引起。请简述如何通过磁珠和滤波电容协同设计来抑制该共模噪声，并说明选型时需要重点关注磁珠的哪些参数及其原因。 | 保留 | 3 | 校园招聘\制造业\消费电子／通信／智能设备\技术研发类\电气工程师\2_保留题目\3轮_消费电子／通信／智能设备_电气工程师_可保留的题目.xlsx | 否
制造业 | 消费电子/通信/智能设备 | 电气工程师 | PCB与信号完整性 | 叠层与阻抗控制 | 特性阻抗控制与线宽关系 | 简单 | 1 | 请简单说说，当介电常数增大时，相同线宽和介质厚度下的微带线特性阻抗会怎样变化？ | 保留 | 2 | 校园招聘\制造业\消费电子／通信／智能设备\技术研发类\电气工程师\2_保留题目\2轮_消费电子／通信／智能设备_电气工程师_可保留的题目.xlsx | 否
制造业 | 消费电子/通信/智能设备 | 电气工程师 | PCB与信号完整性 | 叠层与阻抗控制 | 特性阻抗控制与线宽关系 | 简单 | 2 | 请简述PCB微带线的特性阻抗主要受哪三个物理参数影响？ | 保留 | 2 | 校园招聘\制造业\消费电子／通信／智能设备\技术研发类\电气工程师\2_保留题目\2轮_消费电子／通信／智能设备_电气工程师_可保留的题目.xlsx | 否
制造业 | 消费电子/通信/智能设备 | 电气工程师 | PCB与信号完整性 | 叠层与阻抗控制 | 特性阻抗控制与线宽关系 | 简单 | 3 | 请简述在PCB设计中，当介质厚度增大时，微带线的特性阻抗会如何变化？ | 保留 | 2 | 校园招聘\制造业\消费电子／通信／智能设备\技术研发类\电气工程师\2_保留题目\2轮_消费电子／通信／智能设备_电气工程师_可保留的题目.xlsx | 否
制造业 | 消费电子/通信/智能设备 | 电气工程师 | PCB与信号完整性 | 叠层与阻抗控制 | 特性阻抗控制与线宽关系 | 简单 | 4 | 请简单说说，在PCB设计中，当介质厚度不变时，走线宽度变宽，特性阻抗会如何变化？ | 保留 | 3 | 校园招聘\制造业\消费电子／通信／智能设备\技术研发类\电气工程师\2_保留题目\3轮_消费电子／通信／智能设备_电气工程师_可保留的题目.xlsx | 否
制造业 | 消费电子/通信/智能设备 | 电气工程师 | PCB与信号完整性 | 叠层与阻抗控制 | 特性阻抗控制与线宽关系 | 中等 | 1 | 在设计高速数字信号走线时，为什么需要控制微带线的特性阻抗？请简述它与信号完整性之间的主要关联。 | 保留 | 2 | 校园招聘\制造业\消费电子／通信／智能设备\技术研发类\电气工程师\2_保留题目\2轮_消费电子／通信／智能设备_电气工程师_可保留的题目.xlsx | 否
制造业 | 消费电子/通信/智能设备 | 电气工程师 | PCB与信号完整性 | 叠层与阻抗控制 | 特性阻抗控制与线宽关系 | 中等 | 2 | 当PCB叠层确定后，调整走线宽度是控制特性阻抗最常用的方法。请简单说说：线宽变窄时，特性阻抗会如何变化？背后的主要物理原因是什么？ | 保留 | 2 | 校园招聘\制造业\消费电子／通信／智能设备\技术研发类\电气工程师\2_保留题目\2轮_消费电子／通信／智能设备_电气工程师_可保留的题目.xlsx | 否
制造业 | 消费电子/通信/智能设备 | 电气工程师 | PCB与信号完整性 | 叠层与阻抗控制 | 特性阻抗控制与线宽关系 | 中等 | 3 | 在设计高速数字电路的PCB时，为了控制微带线的特性阻抗为50欧姆，如果介质厚度和介电常数保持不变，当线宽增大时，特性阻抗会如何变化？请简单说说原因。 | 保留 | 3 | 校园招聘\制造业\消费电子／通信／智能设备\技术研发类\电气工程师\2_保留题目\3轮_消费电子／通信／智能设备_电气工程师_可保留的题目.xlsx | 否
制造业 | 消费电子/通信/智能设备 | 电气工程师 | PCB与信号完整性 | 叠层与阻抗控制 | 特性阻抗控制与线宽关系 | 中等 | 4 | 同一叠层下，表层微带线和内层带状线达到相同特性阻抗所需的线宽通常不同。请简单说说：在其他条件相同时，哪种结构需要更宽的走线？主要原因是什么？ | 保留 | 4 | 校园招聘\制造业\消费电子／通信／智能设备\技术研发类\电气工程师\2_保留题目\4轮_消费电子／通信／智能设备_电气工程师_可保留的题目.xlsx | 否
制造业 | 消费电子/通信/智能设备 | 电气工程师 | PCB与信号完整性 | 叠层与阻抗控制 | 特性阻抗控制与线宽关系 | 困难 | 1 | 在消费类智能终端产品中，USB 3.2 Gen2差分对要求90欧标称阻抗，但实测发现同一网络不同位置阻抗偏差达±8欧。请结合叠层设计与线宽控制的关系，分析造成该偏差的三个关键物理因素，并指出其中最易被忽视的工艺相关因素。 | 保留 | 2 | 校园招聘\制造业\消费电子／通信／智能设备\技术研发类\电气工程师\2_保留题目\2轮_消费电子／通信／智能设备_电气工程师_可保留的题目.xlsx | 否
制造业 | 消费电子/通信/智能设备 | 电气工程师 | PCB与信号完整性 | 叠层与阻抗控制 | 特性阻抗控制与线宽关系 | 困难 | 2 | 当多组高速信号（如PCIe、MIPI）共用同一参考平面且线宽受空间约束无法统一时，为保障各通道阻抗一致性，除调整线宽外，请简述你还会从叠层结构层面采取哪两项具体措施，并说明每项措施对阻抗控制的作用机理。 | 保留 | 2 | 校园招聘\制造业\消费电子／通信／智能设备\技术研发类\电气工程师\2_保留题目\2轮_消费电子／通信／智能设备_电气工程师_可保留的题目.xlsx | 否
制造业 | 消费电子/通信/智能设备 | 电气工程师 | PCB与信号完整性 | 叠层与阻抗控制 | 特性阻抗控制与线宽关系 | 困难 | 3 | 在高速数字电路PCB设计中，当同一层上需要同时布设50欧姆单端信号线和100欧姆差分对时，若叠层结构已固定且介质厚度与介电常数不可调整，你将如何协调这两类阻抗需求？请简述关键设计约束、线宽/间距的权衡逻辑，以及实际工程中可能采取的折中策略。 | 保留 | 3 | 校园招聘\制造业\消费电子／通信／智能设备\技术研发类\电气工程师\2_保留题目\3轮_消费电子／通信／智能设备_电气工程师_可保留的题目.xlsx | 否
制造业 | 消费电子/通信/智能设备 | 电气工程师 | PCB与信号完整性 | 叠层与阻抗控制 | 特性阻抗控制与线宽关系 | 困难 | 4 | 某4层板设计中，参考平面为内层，表层走线需控阻抗50欧。若因布线密度限制必须将线宽从0.15毫米缩小到0.1毫米，而介质厚度和介电常数无法调整，请简述你将如何协同考虑叠层参数与工艺能力，确保阻抗仍满足公差要求。 | 收尾 | 6 | 校园招聘\制造业\消费电子／通信／智能设备\技术研发类\电气工程师\1_待审核题目\消费电子／通信／智能设备-电气工程师题目_待6轮审核.xlsx | 否
制造业 | 消费电子/通信/智能设备 | 电气工程师 | EMC与可靠性 | 标准与规范 | 环保与能效标准理解（RoHS/能效） | 简单 | 1 | 请简单说说，为什么消费类电子设备必须满足能效标准中的待机功耗限值要求？ | 保留 | 2 | 校园招聘\制造业\消费电子／通信／智能设备\技术研发类\电气工程师\2_保留题目\2轮_消费电子／通信／智能设备_电气工程师_可保留的题目.xlsx | 否
制造业 | 消费电子/通信/智能设备 | 电气工程师 | EMC与可靠性 | 标准与规范 | 环保与能效标准理解（RoHS/能效） | 简单 | 2 | 请简述RoHS指令限制的六种有害物质中，铅和汞的主要危害是什么？ | 保留 | 2 | 校园招聘\制造业\消费电子／通信／智能设备\技术研发类\电气工程师\2_保留题目\2轮_消费电子／通信／智能设备_电气工程师_可保留的题目.xlsx | 否
制造业 | 消费电子/通信/智能设备 | 电气工程师 | EMC与可靠性 | 标准与规范 | 环保与能效标准理解（RoHS/能效） | 简单 | 3 | RoHS指令对均质材料中镉的含量限值是多少？请直接说出数值和单位。 | 保留 | 3 | 校园招聘\制造业\消费电子／通信／智能设备\技术研发类\电气工程师\2_保留题目\3轮_消费电子／通信／智能设备_电气工程师_可保留的题目.xlsx | 否
制造业 | 消费电子/通信/智能设备 | 电气工程师 | EMC与可靠性 | 标准与规范 | 环保与能效标准理解（RoHS/能效） | 简单 | 4 | 请简单说说RoHS指令主要限制哪些物质在电子电气产品中的使用？ | 保留 | 3 | 校园招聘\制造业\消费电子／通信／智能设备\技术研发类\电气工程师\2_保留题目\3轮_消费电子／通信／智能设备_电气工程师_可保留的题目.xlsx | 否
制造业 | 消费电子/通信/智能设备 | 电气工程师 | EMC与可靠性 | 标准与规范 | 环保与能效标准理解（RoHS/能效） | 中等 | 1 | 一款带Wi-Fi功能的智能门锁通过了CE认证，但后续被欧盟市场监督机构抽检发现邻苯二甲酸酯含量超标。这反映出在合规流程中哪个环节容易被忽视？请简述原因。 | 保留 | 2 | 校园招聘\制造业\消费电子／通信／智能设备\技术研发类\电气工程师\2_保留题目\2轮_消费电子／通信／智能设备_电气工程师_可保留的题目.xlsx | 否
制造业 | 消费电子/通信/智能设备 | 电气工程师 | EMC与可靠性 | 标准与规范 | 环保与能效标准理解（RoHS/能效） | 中等 | 2 | 请简述RoHS指令对电子电气产品中六种有害物质的限值要求，以及这些限值在均质材料层面的具体含义。 | 保留 | 2 | 校园招聘\制造业\消费电子／通信／智能设备\技术研发类\电气工程师\2_保留题目\2轮_消费电子／通信／智能设备_电气工程师_可保留的题目.xlsx | 否
制造业 | 消费电子/通信/智能设备 | 电气工程师 | EMC与可靠性 | 标准与规范 | 环保与能效标准理解（RoHS/能效） | 中等 | 3 | 在设计一款支持USB-C供电的便携式蓝牙耳机充电盒时，如何理解并应用中国《电器电子产品有害物质限制使用管理办法》（即中国RoHS）对铅、汞等物质的限量要求？ | 保留 | 3 | 校园招聘\制造业\消费电子／通信／智能设备\技术研发类\电气工程师\2_保留题目\3轮_消费电子／通信／智能设备_电气工程师_可保留的题目.xlsx | 否
制造业 | 消费电子/通信/智能设备 | 电气工程师 | EMC与可靠性 | 标准与规范 | 环保与能效标准理解（RoHS/能效） | 中等 | 4 | 在设计一款面向全球市场的智能音箱时，如果产品需要同时满足中国和欧盟的环保要求，你在元器件选型阶段会重点关注哪些具体限制？请简单说说。 | 保留 | 3 | 校园招聘\制造业\消费电子／通信／智能设备\技术研发类\电气工程师\2_保留题目\3轮_消费电子／通信／智能设备_电气工程师_可保留的题目.xlsx | 否
制造业 | 消费电子/通信/智能设备 | 电气工程师 | EMC与可靠性 | 标准与规范 | 环保与能效标准理解（RoHS/能效） | 困难 | 1 | 某款支持USB-C供电的便携式路由器在能效测试中未满足ERP指令的空载功耗限值。请结合其电源管理架构，分析可能违反限值的关键硬件环节，并说明如何从器件选型与电路拓扑层面协同优化以满足要求。 | 保留 | 2 | 校园招聘\制造业\消费电子／通信／智能设备\技术研发类\电气工程师\2_保留题目\2轮_消费电子／通信／智能设备_电气工程师_可保留的题目.xlsx | 否
制造业 | 消费电子/通信/智能设备 | 电气工程师 | EMC与可靠性 | 标准与规范 | 环保与能效标准理解（RoHS/能效） | 困难 | 2 | 一款出口多国的智能门锁同时需满足中国RoHS和欧盟RoHS要求，但两者对邻苯二甲酸酯类物质的管控范围不同。请说明这种差异对BOM管控的实际挑战，并阐述硬件工程师在器件替代决策中应如何权衡合规性、供应链稳定性和信号完整性。 | 保留 | 3 | 校园招聘\制造业\消费电子／通信／智能设备\技术研发类\电气工程师\2_保留题目\3轮_消费电子／通信／智能设备_电气工程师_可保留的题目.xlsx | 否
制造业 | 消费电子/通信/智能设备 | 电气工程师 | EMC与可靠性 | 标准与规范 | 环保与能效标准理解（RoHS/能效） | 困难 | 3 | 在产品硬件设计评审阶段，发现某型号Wi-Fi模组的射频前端电容存在含铅焊料工艺。请说明该情况是否必然导致RoHS不合规，并解释判断依据；若需整改，请简述从物料替代到PCB可制造性验证的完整闭环路径。 | 保留 | 3 | 校园招聘\制造业\消费电子／通信／智能设备\技术研发类\电气工程师\2_保留题目\3轮_消费电子／通信／智能设备_电气工程师_可保留的题目.xlsx | 否
制造业 | 消费电子/通信/智能设备 | 电气工程师 | EMC与可靠性 | 标准与规范 | 环保与能效标准理解（RoHS/能效） | 困难 | 4 | 在设计一款面向全球市场的智能音箱时，需要同时满足欧盟的环保指令和能效要求。请简述RoHS指令对电子元器件材料的限制逻辑，以及它与能效标准在产品设计阶段的协同关系。 | 保留 | 3 | 校园招聘\制造业\消费电子／通信／智能设备\技术研发类\电气工程师\2_保留题目\3轮_消费电子／通信／智能设备_电气工程师_可保留的题目.xlsx | 否
制造业 | 消费电子/通信/智能设备 | 电气工程师 | 开关电源与电源管理 | 控制环路与稳定性 | 环路带宽与相位裕度含义 | 简单 | 1 | 环路带宽通常需要设置在开关频率的几分之一？请说明这个比例关系背后的工程考虑。 | 保留 | 2 | 校园招聘\制造业\消费电子／通信／智能设备\技术研发类\电气工程师\2_保留题目\2轮_消费电子／通信／智能设备_电气工程师_可保留的题目.xlsx | 否
制造业 | 消费电子/通信/智能设备 | 电气工程师 | 开关电源与电源管理 | 控制环路与稳定性 | 环路带宽与相位裕度含义 | 简单 | 2 | 请简述环路带宽在开关电源控制环路中代表什么物理意义？ | 保留 | 2 | 校园招聘\制造业\消费电子／通信／智能设备\技术研发类\电气工程师\2_保留题目\2轮_消费电子／通信／智能设备_电气工程师_可保留的题目.xlsx | 否
制造业 | 消费电子/通信/智能设备 | 电气工程师 | 开关电源与电源管理 | 控制环路与稳定性 | 环路带宽与相位裕度含义 | 简单 | 3 | 请简单说说开关电源控制环路中，环路带宽和相位裕度分别代表什么含义？ | 保留 | 3 | 校园招聘\制造业\消费电子／通信／智能设备\技术研发类\电气工程师\2_保留题目\3轮_消费电子／通信／智能设备_电气工程师_可保留的题目.xlsx | 否
制造业 | 消费电子/通信/智能设备 | 电气工程师 | 开关电源与电源管理 | 控制环路与稳定性 | 环路带宽与相位裕度含义 | 简单 | 4 | 请简单说说环路带宽和相位裕度在开关电源控制环路中分别代表什么含义？ | 保留 | 3 | 校园招聘\制造业\消费电子／通信／智能设备\技术研发类\电气工程师\2_保留题目\3轮_消费电子／通信／智能设备_电气工程师_可保留的题目.xlsx | 否
制造业 | 消费电子/通信/智能设备 | 电气工程师 | 开关电源与电源管理 | 控制环路与稳定性 | 环路带宽与相位裕度含义 | 中等 | 1 | 在量产一款无线耳机充电仓的电源管理芯片时，发现小批量样机在高温环境下偶发输出抖动。请简单说说，相位裕度不足可能在哪些典型工作条件下被暴露出来？ | 保留 | 2 | 校园招聘\制造业\消费电子／通信／智能设备\技术研发类\电气工程师\2_保留题目\2轮_消费电子／通信／智能设备_电气工程师_可保留的题目.xlsx | 否
制造业 | 消费电子/通信/智能设备 | 电气工程师 | 开关电源与电源管理 | 控制环路与稳定性 | 环路带宽与相位裕度含义 | 中等 | 2 | 当对一款Type-C接口供电的便携式投影仪进行电源环路优化时，工程师调整了补偿网络中的电容值。请简述：这个操作主要会如何影响环路的带宽和相位裕度？ | 保留 | 2 | 校园招聘\制造业\消费电子／通信／智能设备\技术研发类\电气工程师\2_保留题目\2轮_消费电子／通信／智能设备_电气工程师_可保留的题目.xlsx | 否
制造业 | 消费电子/通信/智能设备 | 电气工程师 | 开关电源与电源管理 | 控制环路与稳定性 | 环路带宽与相位裕度含义 | 中等 | 3 | 在调试一款为智能手表供电的开关电源时，发现输出电压在负载突变时出现明显振荡。请简述环路带宽和相位裕度这两个参数分别反映了控制环路的什么特性，以及它们如何共同影响这种振荡现象。 | 保留 | 3 | 校园招聘\制造业\消费电子／通信／智能设备\技术研发类\电气工程师\2_保留题目\3轮_消费电子／通信／智能设备_电气工程师_可保留的题目.xlsx | 否
制造业 | 消费电子/通信/智能设备 | 电气工程师 | 开关电源与电源管理 | 控制环路与稳定性 | 环路带宽与相位裕度含义 | 中等 | 4 | 在调试一款用于智能手表的DC-DC降压电源时，发现负载阶跃变化后输出电压出现较长时间振荡。请简单说说，环路带宽和相位裕度这两个参数分别反映了控制环路的什么特性，它们如何共同影响这种振荡现象？ | 保留 | 3 | 校园招聘\制造业\消费电子／通信／智能设备\技术研发类\电气工程师\2_保留题目\3轮_消费电子／通信／智能设备_电气工程师_可保留的题目.xlsx | 否
制造业 | 消费电子/通信/智能设备 | 电气工程师 | 开关电源与电源管理 | 控制环路与稳定性 | 环路带宽与相位裕度含义 | 困难 | 1 | 为降低待机功耗，工程师将某智能终端主电源的环路带宽从20kHz降至5kHz，结果发现触摸屏偶发供电跌落导致复位。请从环路带宽决定的动态响应能力、相位裕度保障的抗扰能力两个维度，解释这一故障的根本原因，并说明在低功耗约束下优化稳定性的关键设计权衡点。 | 保留 | 2 | 校园招聘\制造业\消费电子／通信／智能设备\技术研发类\电气工程师\2_保留题目\2轮_消费电子／通信／智能设备_电气工程师_可保留的题目.xlsx | 否
制造业 | 消费电子/通信/智能设备 | 电气工程师 | 开关电源与电源管理 | 控制环路与稳定性 | 环路带宽与相位裕度含义 | 困难 | 2 | 在一款便携式智能设备的开关电源设计中，实测负载瞬态响应出现明显过冲和振荡，你怀疑是控制环路稳定性不足。请结合环路带宽与相位裕度的物理含义，说明这两个参数如何共同影响该现象，并指出优先调整哪个参数更可能快速改善瞬态性能。 | 保留 | 2 | 校园招聘\制造业\消费电子／通信／智能设备\技术研发类\电气工程师\2_保留题目\2轮_消费电子／通信／智能设备_电气工程师_可保留的题目.xlsx | 否
制造业 | 消费电子/通信/智能设备 | 电气工程师 | 开关电源与电源管理 | 控制环路与稳定性 | 环路带宽与相位裕度含义 | 困难 | 3 | 在量产阶段，同一型号电源模块在不同批次PCB上出现部分单元启动异常或输出抖动。测试发现小信号环路增益曲线在穿越频率附近相位裕度低于45度，但带宽符合规格。请说明环路带宽达标而相位裕度不足，在实际硬件环境中会具体引发哪些可观测现象，并解释为何这类问题在批量生产中容易被常规功能测试遗漏。 | 保留 | 2 | 校园招聘\制造业\消费电子／通信／智能设备\技术研发类\电气工程师\2_保留题目\2轮_消费电子／通信／智能设备_电气工程师_可保留的题目.xlsx | 否
制造业 | 消费电子/通信/智能设备 | 电气工程师 | 开关电源与电源管理 | 控制环路与稳定性 | 环路带宽与相位裕度含义 | 困难 | 4 | 某款通信模组供电电源在轻载到重载阶跃时，输出电压恢复时间过长且伴随低频振荡。已知其补偿网络采用Ⅱ型误差放大器结构。请从环路带宽与相位裕度的相互制约关系出发，分析为何单纯提高带宽可能恶化稳定性，以及此时应如何协同调整这两个参数来兼顾响应速度与鲁棒性。 | 保留 | 2 | 校园招聘\制造业\消费电子／通信／智能设备\技术研发类\电气工程师\2_保留题目\2轮_消费电子／通信／智能设备_电气工程师_可保留的题目.xlsx | 否
制造业 | 消费电子/通信/智能设备 | 电气工程师 | 开关电源与电源管理 | 控制环路与稳定性 | 环路稳定性的直观理解 | 简单 | 1 | 当开关电源输出电压出现持续振荡时，这通常说明环路的哪个关键特性不足？ | 保留 | 2 | 校园招聘\制造业\消费电子／通信／智能设备\技术研发类\电气工程师\2_保留题目\2轮_消费电子／通信／智能设备_电气工程师_可保留的题目.xlsx | 否
制造业 | 消费电子/通信/智能设备 | 电气工程师 | 开关电源与电源管理 | 控制环路与稳定性 | 环路稳定性的直观理解 | 简单 | 2 | 请简单说说，为什么开关电源的控制环路需要保持稳定？ | 保留 | 2 | 校园招聘\制造业\消费电子／通信／智能设备\技术研发类\电气工程师\2_保留题目\2轮_消费电子／通信／智能设备_电气工程师_可保留的题目.xlsx | 否
制造业 | 消费电子/通信/智能设备 | 电气工程师 | 开关电源与电源管理 | 控制环路与稳定性 | 环路稳定性的直观理解 | 简单 | 3 | 请简单说说，为什么环路响应太快可能导致系统不稳定？ | 保留 | 2 | 校园招聘\制造业\消费电子／通信／智能设备\技术研发类\电气工程师\2_保留题目\2轮_消费电子／通信／智能设备_电气工程师_可保留的题目.xlsx | 否
制造业 | 消费电子/通信/智能设备 | 电气工程师 | 开关电源与电源管理 | 控制环路与稳定性 | 环路稳定性的直观理解 | 简单 | 4 | 请简述相位裕度和增益裕度在判断环路稳定性时分别反映什么？ | 保留 | 2 | 校园招聘\制造业\消费电子／通信／智能设备\技术研发类\电气工程师\2_保留题目\2轮_消费电子／通信／智能设备_电气工程师_可保留的题目.xlsx | 否
制造业 | 消费电子/通信/智能设备 | 电气工程师 | 开关电源与电源管理 | 控制环路与稳定性 | 环路稳定性的直观理解 | 中等 | 1 | 在调试一款手机快充适配器时，发现输出电压在负载突变时出现明显振荡，你如何从环路稳定性的角度直观判断这是相位裕度不足还是增益裕度不足的表现？ | 保留 | 2 | 校园招聘\制造业\消费电子／通信／智能设备\技术研发类\电气工程师\2_保留题目\2轮_消费电子／通信／智能设备_电气工程师_可保留的题目.xlsx | 否
制造业 | 消费电子/通信/智能设备 | 电气工程师 | 开关电源与电源管理 | 控制环路与稳定性 | 环路稳定性的直观理解 | 中等 | 2 | 开关电源的环路补偿网络中，如果增加一个极点并同时引入一个零点来抵消它，这种做法对环路稳定性会产生什么直观影响？请结合响应速度和抗扰能力简单说说。 | 保留 | 2 | 校园招聘\制造业\消费电子／通信／智能设备\技术研发类\电气工程师\2_保留题目\2轮_消费电子／通信／智能设备_电气工程师_可保留的题目.xlsx | 否
制造业 | 消费电子/通信/智能设备 | 电气工程师 | 开关电源与电源管理 | 控制环路与稳定性 | 环路稳定性的直观理解 | 中等 | 3 | 在调试一款手机快充适配器时，发现输出电压在负载突变时出现明显振荡，你如何通过观察示波器上的输出电压波形，快速判断控制环路是否稳定？请简单说说判断依据。 | 保留 | 3 | 校园招聘\制造业\消费电子／通信／智能设备\技术研发类\电气工程师\2_保留题目\3轮_消费电子／通信／智能设备_电气工程师_可保留的题目.xlsx | 否
制造业 | 消费电子/通信/智能设备 | 电气工程师 | 开关电源与电源管理 | 控制环路与稳定性 | 环路稳定性的直观理解 | 中等 | 4 | 在调试一款手机快充适配器时，发现输出电压在负载突变时出现明显振荡，你通过示波器观察到反馈环路的相位裕度不足。请简单说说，相位裕度偏低会带来哪些直观的电路表现？ | 保留 | 3 | 校园招聘\制造业\消费电子／通信／智能设备\技术研发类\电气工程师\2_保留题目\3轮_消费电子／通信／智能设备_电气工程师_可保留的题目.xlsx | 否
制造业 | 消费电子/通信/智能设备 | 电气工程师 | 开关电源与电源管理 | 控制环路与稳定性 | 环路稳定性的直观理解 | 困难 | 1 | 在一款便携式智能设备中，开关电源的负载从轻载突然跳变到重载时出现输出电压过冲并伴随振荡，你观察到环路相位裕度不足。请简述如何通过调整补偿网络参数来改善这一现象，并说明每项调整对环路稳定性的物理影响。 | 保留 | 2 | 校园招聘\制造业\消费电子／通信／智能设备\技术研发类\电气工程师\2_保留题目\2轮_消费电子／通信／智能设备_电气工程师_可保留的题目.xlsx | 否
制造业 | 消费电子/通信/智能设备 | 电气工程师 | 开关电源与电源管理 | 控制环路与稳定性 | 环路稳定性的直观理解 | 困难 | 2 | 在多路输出的PMIC方案中，主路采用电压模式控制并已优化好环路，但辅路因共用功率级和反馈路径，出现交叉调节引发的耦合振荡。请简单说说你如何从环路稳定性本质出发，识别该问题根源，并提出系统级补偿思路。 | 保留 | 2 | 校园招聘\制造业\消费电子／通信／智能设备\技术研发类\电气工程师\2_保留题目\2轮_消费电子／通信／智能设备_电气工程师_可保留的题目.xlsx | 否
制造业 | 消费电子/通信/智能设备 | 电气工程师 | 开关电源与电源管理 | 控制环路与稳定性 | 环路稳定性的直观理解 | 困难 | 3 | 当同一款电源管理芯片在不同PCB布局下表现出截然不同的稳定性——有的板子上电即振荡，有的则响应迟钝——而原理图完全一致。请简述你判断环路稳定性是否受实际寄生参数影响的关键依据，并说明如何从补偿设计角度提前规避这类问题。 | 保留 | 2 | 校园招聘\制造业\消费电子／通信／智能设备\技术研发类\电气工程师\2_保留题目\2轮_消费电子／通信／智能设备_电气工程师_可保留的题目.xlsx | 否
制造业 | 消费电子/通信/智能设备 | 电气工程师 | 开关电源与电源管理 | 控制环路与稳定性 | 环路稳定性的直观理解 | 困难 | 4 | 在一款便携式智能设备中，其主控芯片的供电由同步降压开关电源提供，实测发现负载瞬态响应时输出电压存在明显过冲和振荡。请简述你如何从环路稳定性的直观角度判断该电源是否处于临界稳定状态，并说明最能支持这一判断的两个可观测现象。 | 保留 | 3 | 校园招聘\制造业\消费电子／通信／智能设备\技术研发类\电气工程师\2_保留题目\3轮_消费电子／通信／智能设备_电气工程师_可保留的题目.xlsx | 否
制造业 | 消费电子/通信/智能设备 | 电气工程师 | 量产导入与测试设计 | 量产导入 | 生产工艺导入与产线适配理解 | 简单 | 1 | 请简单说说BOM表中‘替代料号’字段在量产导入阶段的用途。 | 保留 | 2 | 校园招聘\制造业\消费电子／通信／智能设备\技术研发类\电气工程师\2_保留题目\2轮_消费电子／通信／智能设备_电气工程师_可保留的题目.xlsx | 否
制造业 | 消费电子/通信/智能设备 | 电气工程师 | 量产导入与测试设计 | 量产导入 | 生产工艺导入与产线适配理解 | 简单 | 2 | 请简单说说为什么量产前需要输出可制造性检查清单。 | 保留 | 2 | 校园招聘\制造业\消费电子／通信／智能设备\技术研发类\电气工程师\2_保留题目\2轮_消费电子／通信／智能设备_电气工程师_可保留的题目.xlsx | 否
制造业 | 消费电子/通信/智能设备 | 电气工程师 | 量产导入与测试设计 | 量产导入 | 生产工艺导入与产线适配理解 | 简单 | 3 | 请简述‘工装治具’在产线适配中主要解决哪类问题。 | 保留 | 2 | 校园招聘\制造业\消费电子／通信／智能设备\技术研发类\电气工程师\2_保留题目\2轮_消费电子／通信／智能设备_电气工程师_可保留的题目.xlsx | 否
制造业 | 消费电子/通信/智能设备 | 电气工程师 | 量产导入与测试设计 | 量产导入 | 生产工艺导入与产线适配理解 | 简单 | 4 | 请简述什么是‘首件确认’在量产导入中的作用。 | 保留 | 2 | 校园招聘\制造业\消费电子／通信／智能设备\技术研发类\电气工程师\2_保留题目\2轮_消费电子／通信／智能设备_电气工程师_可保留的题目.xlsx | 否
制造业 | 消费电子/通信/智能设备 | 电气工程师 | 量产导入与测试设计 | 量产导入 | 生产工艺导入与产线适配理解 | 中等 | 1 | 为支持快速量产导入，硬件工程师需向产线提供可制造性设计说明。针对0.4mm间距的BGA封装芯片，在钢网开孔、回流温度曲线和炉后AOI检测这三个环节，各应提出什么具体适配要求？请简述。 | 保留 | 2 | 校园招聘\制造业\消费电子／通信／智能设备\技术研发类\电气工程师\2_保留题目\2轮_消费电子／通信／智能设备_电气工程师_可保留的题目.xlsx | 否
制造业 | 消费电子/通信/智能设备 | 电气工程师 | 量产导入与测试设计 | 量产导入 | 生产工艺导入与产线适配理解 | 中等 | 2 | 在量产导入阶段，当发现某款智能设备的PCB贴片后出现批量虚焊，且集中在细间距芯片的引脚上，你会从哪些生产环节入手排查原因？请简述关键检查点。 | 保留 | 2 | 校园招聘\制造业\消费电子／通信／智能设备\技术研发类\电气工程师\2_保留题目\2轮_消费电子／通信／智能设备_电气工程师_可保留的题目.xlsx | 否
制造业 | 消费电子/通信/智能设备 | 电气工程师 | 量产导入与测试设计 | 量产导入 | 生产工艺导入与产线适配理解 | 中等 | 3 | 硬件设计已定型，但量产初期反馈某传感器模组在SMT回流焊后失效率偏高。除器件本身外，你会重点核查哪些与产线工艺匹配相关的硬件设计约束？请简述。 | 保留 | 2 | 校园招聘\制造业\消费电子／通信／智能设备\技术研发类\电气工程师\2_保留题目\2轮_消费电子／通信／智能设备_电气工程师_可保留的题目.xlsx | 否
制造业 | 消费电子/通信/智能设备 | 电气工程师 | 量产导入与测试设计 | 量产导入 | 生产工艺导入与产线适配理解 | 中等 | 4 | 试产转量产时，发现同一型号电路板在不同代工厂焊接后，部分USB接口插拔寿命不达标。你认为可能与哪些工艺参数或产线适配因素相关？请简单说说。 | 保留 | 2 | 校园招聘\制造业\消费电子／通信／智能设备\技术研发类\电气工程师\2_保留题目\2轮_消费电子／通信／智能设备_电气工程师_可保留的题目.xlsx | 否
制造业 | 消费电子/通信/智能设备 | 电气工程师 | 量产导入与测试设计 | 量产导入 | 生产工艺导入与产线适配理解 | 困难 | 1 | 在量产导入阶段，产线反馈某型号PCB贴片后出现批量性SPI虚焊报警，但设计端确认焊盘尺寸和钢网开孔完全符合工艺规范。请从生产工艺导入与产线适配角度，分析可能被忽略的三个关键协同环节，并说明各自对虚焊率的影响逻辑。 | 保留 | 2 | 校园招聘\制造业\消费电子／通信／智能设备\技术研发类\电气工程师\2_保留题目\2轮_消费电子／通信／智能设备_电气工程师_可保留的题目.xlsx | 否
制造业 | 消费电子/通信/智能设备 | 电气工程师 | 量产导入与测试设计 | 量产导入 | 生产工艺导入与产线适配理解 | 困难 | 2 | 当一款带多层堆叠和细间距BGA的通信模组进入量产导入，SMT产线提出需将回流焊温度曲线从标准Profile调整为‘双峰’曲线。请从生产工艺导入视角，说明你如何判断该调整是否合理，并列举必须验证的三项实测数据及其工程意义。 | 保留 | 2 | 校园招聘\制造业\消费电子／通信／智能设备\技术研发类\电气工程师\2_保留题目\2轮_消费电子／通信／智能设备_电气工程师_可保留的题目.xlsx | 否
制造业 | 消费电子/通信/智能设备 | 电气工程师 | 量产导入与测试设计 | 量产导入 | 生产工艺导入与产线适配理解 | 困难 | 3 | 某智能穿戴设备完成试产后进入小批量量产，产线首次使用自动光学检测设备（AOI）时发现大量误报——尤其是柔性电路板上的微小阻容元件。请结合量产导入中工艺文件与检测能力的匹配要求，说明应如何系统性校准AOI检测策略，而非简单调高阈值。 | 保留 | 2 | 校园招聘\制造业\消费电子／通信／智能设备\技术研发类\电气工程师\2_保留题目\2轮_消费电子／通信／智能设备_电气工程师_可保留的题目.xlsx | 否
制造业 | 消费电子/通信/智能设备 | 电气工程师 | 量产导入与测试设计 | 量产导入 | 生产工艺导入与产线适配理解 | 困难 | 4 | 量产导入过程中，同一BOM版本的主板在两家代工厂均出现贴片偏移超差问题，但仅其中一家同步发生功能不良。请从产线适配维度，分析造成这种差异的三个硬件可制造性落地因素，并解释它们如何影响电气连通性与长期可靠性。 | 保留 | 2 | 校园招聘\制造业\消费电子／通信／智能设备\技术研发类\电气工程师\2_保留题目\2轮_消费电子／通信／智能设备_电气工程师_可保留的题目.xlsx | 否
制造业 | 消费电子/通信/智能设备 | 电气工程师 | 元器件选型 | 器件参数评估 | 电容介质类型与适用场景 | 简单 | 1 | 请简单说说钽电容相比陶瓷电容，在直流偏压特性上有什么明显不同。 | 保留 | 2 | 校园招聘\制造业\消费电子／通信／智能设备\技术研发类\电气工程师\2_保留题目\2轮_消费电子／通信／智能设备_电气工程师_可保留的题目.xlsx | 否
制造业 | 消费电子/通信/智能设备 | 电气工程师 | 元器件选型 | 器件参数评估 | 电容介质类型与适用场景 | 简单 | 2 | 请简单说说铝电解电容为什么不适合用在高频滤波电路中。 | 保留 | 2 | 校园招聘\制造业\消费电子／通信／智能设备\技术研发类\电气工程师\2_保留题目\2轮_消费电子／通信／智能设备_电气工程师_可保留的题目.xlsx | 否
制造业 | 消费电子/通信/智能设备 | 电气工程师 | 元器件选型 | 器件参数评估 | 电容介质类型与适用场景 | 简单 | 3 | 请简述C0G介质电容最常用于哪类电路，为什么？ | 保留 | 2 | 校园招聘\制造业\消费电子／通信／智能设备\技术研发类\电气工程师\2_保留题目\2轮_消费电子／通信／智能设备_电气工程师_可保留的题目.xlsx | 否
制造业 | 消费电子/通信/智能设备 | 电气工程师 | 元器件选型 | 器件参数评估 | 电容介质类型与适用场景 | 简单 | 4 | 请简述陶瓷电容中X7R介质的主要特点。 | 保留 | 2 | 校园招聘\制造业\消费电子／通信／智能设备\技术研发类\电气工程师\2_保留题目\2轮_消费电子／通信／智能设备_电气工程师_可保留的题目.xlsx | 否
制造业 | 消费电子/通信/智能设备 | 电气工程师 | 元器件选型 | 器件参数评估 | 电容介质类型与适用场景 | 中等 | 1 | 在智能手机主处理器供电的多相VRM电路中，输入滤波电容需兼顾大容量和低阻抗特性。当空间受限时，为什么常采用多个MLCC并联而非单颗钽电容？请简述关键依据。 | 保留 | 2 | 校园招聘\制造业\消费电子／通信／智能设备\技术研发类\电气工程师\2_保留题目\2轮_消费电子／通信／智能设备_电气工程师_可保留的题目.xlsx | 否
制造业 | 消费电子/通信/智能设备 | 电气工程师 | 元器件选型 | 器件参数评估 | 电容介质类型与适用场景 | 中等 | 2 | 某无线耳机充电仓的DC-DC转换器输出端出现轻载下纹波异常增大，经排查与输出电容ESR相关。若原用的是铝电解电容，更换为何种介质类型电容更合适？请简单说说原因。 | 保留 | 2 | 校园招聘\制造业\消费电子／通信／智能设备\技术研发类\电气工程师\2_保留题目\2轮_消费电子／通信／智能设备_电气工程师_可保留的题目.xlsx | 否
制造业 | 消费电子/通信/智能设备 | 电气工程师 | 元器件选型 | 器件参数评估 | 电容介质类型与适用场景 | 中等 | 3 | 某物联网模组在高温高湿环境下工作时，发现RTC实时时钟电路因负载电容偏差导致走时不准。若原设计使用的是普通陶瓷电容，应改用哪类介质电容来提升温度稳定性？请说明其核心优势。 | 保留 | 2 | 校园招聘\制造业\消费电子／通信／智能设备\技术研发类\电气工程师\2_保留题目\2轮_消费电子／通信／智能设备_电气工程师_可保留的题目.xlsx | 否
制造业 | 消费电子/通信/智能设备 | 电气工程师 | 元器件选型 | 器件参数评估 | 电容介质类型与适用场景 | 中等 | 4 | 在为一款便携式智能音箱设计电源滤波电路时，需要在开关电源输出端选用一个10微法、额定电压16伏的电容。请简单说说，为什么通常会优先选择多层陶瓷电容而不是铝电解电容？ | 保留 | 3 | 校园招聘\制造业\消费电子／通信／智能设备\技术研发类\电气工程师\2_保留题目\3轮_消费电子／通信／智能设备_电气工程师_可保留的题目.xlsx | 否
制造业 | 消费电子/通信/智能设备 | 电气工程师 | 元器件选型 | 器件参数评估 | 电容介质类型与适用场景 | 困难 | 1 | 在为一款便携式智能音箱设计电源滤波电路时，需要在开关电源输出端并联多颗电容来抑制不同频段的噪声。请简述如何根据电容的介质类型（如陶瓷、铝电解、高分子聚合物）来分配它们在滤波网络中的位置，并说明这样安排的物理依据。 | 保留 | 3 | 校园招聘\制造业\消费电子／通信／智能设备\技术研发类\电气工程师\2_保留题目\3轮_消费电子／通信／智能设备_电气工程师_可保留的题目.xlsx | 否
制造业 | 消费电子/通信/智能设备 | 电气工程师 | 元器件选型 | 器件参数评估 | 电容介质类型与适用场景 | 困难 | 2 | 在为一款支持快充的无线耳机充电管理电路选型时，需要在输入滤波、DC-DC输出滤波和电池端保护三个位置分别选用电容。请简述你如何根据电容的介质类型（如陶瓷、铝电解、高分子聚合物、钽）及其关键参数特性，匹配不同位置的电气需求与失效风险。 | 保留 | 3 | 校园招聘\制造业\消费电子／通信／智能设备\技术研发类\电气工程师\2_保留题目\3轮_消费电子／通信／智能设备_电气工程师_可保留的题目.xlsx | 否
制造业 | 消费电子/通信/智能设备 | 电气工程师 | 元器件选型 | 器件参数评估 | 电容介质类型与适用场景 | 困难 | 3 | 某智能终端产品在EMC预测试中发现30–100MHz频段辐射超标，整改时在主控芯片电源引脚增加了多个并联电容。工程师发现仅增大容值并未改善效果，反而在某些频点恶化。请从电容的自谐振频率与等效串联电感之间的关系出发，解释不同介质类型（如C0G、X7R、高分子聚合物）电容在宽频去耦网络中的角色分工，并说明如何通过介质类型组合实现全频段阻抗压制。 | 保留 | 3 | 校园招聘\制造业\消费电子／通信／智能设备\技术研发类\电气工程师\2_保留题目\3轮_消费电子／通信／智能设备_电气工程师_可保留的题目.xlsx | 否
制造业 | 消费电子/通信/智能设备 | 电气工程师 | 元器件选型 | 器件参数评估 | 电容介质类型与适用场景 | 困难 | 4 | 某款5G通信模组在射频前端供电路径中出现偶发性相位噪声抬升，排查发现LDO输入端的去耦电容在低温环境下性能劣化。请结合X7R、C0G、Y5V三类常用多层陶瓷电容的介电常数温度系数与电压偏置特性，分析哪种介质类型更适合该场景，并说明选型时需重点比对Datasheet中的哪两项关键参数。 | 保留 | 3 | 校园招聘\制造业\消费电子／通信／智能设备\技术研发类\电气工程师\2_保留题目\3轮_消费电子／通信／智能设备_电气工程师_可保留的题目.xlsx | 否
制造业 | 消费电子/通信/智能设备 | 电气工程师 | 电气原理图设计 | 保护与接口电路 | 电平转换电路设计 | 简单 | 1 | 请简述电平转换电路的主要作用是什么？ | 保留 | 2 | 校园招聘\制造业\消费电子／通信／智能设备\技术研发类\电气工程师\2_保留题目\2轮_消费电子／通信／智能设备_电气工程师_可保留的题目.xlsx | 否
制造业 | 消费电子/通信/智能设备 | 电气工程师 | 电气原理图设计 | 保护与接口电路 | 电平转换电路设计 | 简单 | 2 | 请简述电阻分压式电平转换电路适用于哪类信号方向？ | 保留 | 2 | 校园招聘\制造业\消费电子／通信／智能设备\技术研发类\电气工程师\2_保留题目\2轮_消费电子／通信／智能设备_电气工程师_可保留的题目.xlsx | 否
制造业 | 消费电子/通信/智能设备 | 电气工程师 | 电气原理图设计 | 保护与接口电路 | 电平转换电路设计 | 简单 | 3 | 请简单说说MOSFET型电平转换电路中，为何通常选用N沟道增强型场效应管？ | 保留 | 3 | 校园招聘\制造业\消费电子／通信／智能设备\技术研发类\电气工程师\2_保留题目\3轮_消费电子／通信／智能设备_电气工程师_可保留的题目.xlsx | 否
制造业 | 消费电子/通信/智能设备 | 电气工程师 | 电气原理图设计 | 保护与接口电路 | 电平转换电路设计 | 简单 | 4 | 请简单说说，当两个不同工作电压的数字芯片需要互相通信时，为什么不能直接连接它们的输入输出引脚？ | 保留 | 3 | 校园招聘\制造业\消费电子／通信／智能设备\技术研发类\电气工程师\2_保留题目\3轮_消费电子／通信／智能设备_电气工程师_可保留的题目.xlsx | 否
制造业 | 消费电子/通信/智能设备 | 电气工程师 | 电气原理图设计 | 保护与接口电路 | 电平转换电路设计 | 中等 | 1 | 在I2C总线上连接多个不同供电电压的器件（比如1.8伏传感器和3.3伏主控）时，常用双向电平转换芯片实现互通。这类芯片一般依靠什么机制来自动识别并适应两侧的电压域？请简述。 | 保留 | 2 | 校园招聘\制造业\消费电子／通信／智能设备\技术研发类\电气工程师\2_保留题目\2轮_消费电子／通信／智能设备_电气工程师_可保留的题目.xlsx | 否
制造业 | 消费电子/通信/智能设备 | 电气工程师 | 电气原理图设计 | 保护与接口电路 | 电平转换电路设计 | 中等 | 2 | 当一个传感器模块输出1.8伏LVCMOS信号，需要连接到支持2.5伏和3.3伏双电压输入的主控芯片时，为什么不能直接用电阻分压方式做电平转换？请简单说说主要原因。 | 保留 | 2 | 校园招聘\制造业\消费电子／通信／智能设备\技术研发类\电气工程师\2_保留题目\2轮_消费电子／通信／智能设备_电气工程师_可保留的题目.xlsx | 否
制造业 | 消费电子/通信/智能设备 | 电气工程师 | 电气原理图设计 | 保护与接口电路 | 电平转换电路设计 | 中等 | 3 | 某智能穿戴设备中，蓝牙基带芯片使用1.2伏IO电压，而电源管理芯片的中断引脚需要1.8伏有效电平触发。若选用MOSFET型电平转换电路，其上拉电阻应接在哪一侧电源？请说明理由。 | 保留 | 2 | 校园招聘\制造业\消费电子／通信／智能设备\技术研发类\电气工程师\2_保留题目\2轮_消费电子／通信／智能设备_电气工程师_可保留的题目.xlsx | 否
制造业 | 消费电子/通信/智能设备 | 电气工程师 | 电气原理图设计 | 保护与接口电路 | 电平转换电路设计 | 中等 | 4 | 在设计一个连接3.3伏微控制器和5伏传感器的电平转换电路时，如果两者需要双向通信，你会选择哪种常见的无源方案？请简单说说它的工作原理和适用条件。 | 保留 | 3 | 校园招聘\制造业\消费电子／通信／智能设备\技术研发类\电气工程师\2_保留题目\3轮_消费电子／通信／智能设备_电气工程师_可保留的题目.xlsx | 否
制造业 | 消费电子/通信/智能设备 | 电气工程师 | 电气原理图设计 | 保护与接口电路 | 电平转换电路设计 | 困难 | 1 | 在多电压域系统中，当主控芯片的GPIO输出电平为1.8V，而外接传感器接口要求3.3V逻辑电平输入时，若选用MOSFET电平转换电路，需重点考虑哪些参数以确保信号上升沿速度满足通信时序要求？请简述选型依据。 | 保留 | 2 | 校园招聘\制造业\消费电子／通信／智能设备\技术研发类\电气工程师\2_保留题目\2轮_消费电子／通信／智能设备_电气工程师_可保留的题目.xlsx | 否
制造业 | 消费电子/通信/智能设备 | 电气工程师 | 电气原理图设计 | 保护与接口电路 | 电平转换电路设计 | 困难 | 2 | 在高速I2C总线（400kHz以上）中，使用双MOSFET结构进行1.8V与3.3V电平转换时，为何上拉电阻取值需兼顾信号完整性与功耗？请从信号上升时间、灌电流能力及总线容性负载三方面说明其协同约束关系。 | 保留 | 2 | 校园招聘\制造业\消费电子／通信／智能设备\技术研发类\电气工程师\2_保留题目\2轮_消费电子／通信／智能设备_电气工程师_可保留的题目.xlsx | 否
制造业 | 消费电子/通信/智能设备 | 电气工程师 | 电气原理图设计 | 保护与接口电路 | 电平转换电路设计 | 困难 | 3 | 当同一块PCB上存在多个电平转换电路（如SPI、UART、I2C），且共用参考地时，若部分通道出现通信误码率升高，除信号完整性外，应从电平转换器件的静态电流泄漏、地弹噪声耦合及驱动能力不匹配哪几个维度分析根本原因？请说明各维度的影响机制。 | 保留 | 2 | 校园招聘\制造业\消费电子／通信／智能设备\技术研发类\电气工程师\2_保留题目\2轮_消费电子／通信／智能设备_电气工程师_可保留的题目.xlsx | 否
制造业 | 消费电子/通信/智能设备 | 电气工程师 | 电气原理图设计 | 保护与接口电路 | 电平转换电路设计 | 困难 | 4 | 某智能穿戴设备在量产阶段出现USB接口热插拔后MCU复位现象，经排查发现是电平转换器件在电源上电时序不匹配导致的总线冲突。请结合保护与接口电路设计原则，说明如何从电平转换电路的使能控制和供电时序角度系统性规避该问题。 | 保留 | 2 | 校园招聘\制造业\消费电子／通信／智能设备\技术研发类\电气工程师\2_保留题目\2轮_消费电子／通信／智能设备_电气工程师_可保留的题目.xlsx | 否
制造业 | 消费电子/通信/智能设备 | 电气工程师 | 元器件选型 | 功率与磁性器件选型 | 电感饱和电流与磁芯选择 | 简单 | 1 | 为什么在开关电源中，磁芯材料会影响电感的饱和特性？ | 保留 | 2 | 校园招聘\制造业\消费电子／通信／智能设备\技术研发类\电气工程师\2_保留题目\2轮_消费电子／通信／智能设备_电气工程师_可保留的题目.xlsx | 否
制造业 | 消费电子/通信/智能设备 | 电气工程师 | 元器件选型 | 功率与磁性器件选型 | 电感饱和电流与磁芯选择 | 简单 | 2 | 请简述电感饱和电流的物理含义。 | 保留 | 2 | 校园招聘\制造业\消费电子／通信／智能设备\技术研发类\电气工程师\2_保留题目\2轮_消费电子／通信／智能设备_电气工程师_可保留的题目.xlsx | 否
制造业 | 消费电子/通信/智能设备 | 电气工程师 | 元器件选型 | 功率与磁性器件选型 | 电感饱和电流与磁芯选择 | 简单 | 3 | 电感标称的饱和电流参数，通常是在什么条件下定义的？ | 保留 | 3 | 校园招聘\制造业\消费电子／通信／智能设备\技术研发类\电气工程师\2_保留题目\3轮_消费电子／通信／智能设备_电气工程师_可保留的题目.xlsx | 否
制造业 | 消费电子/通信/智能设备 | 电气工程师 | 元器件选型 | 功率与磁性器件选型 | 电感饱和电流与磁芯选择 | 简单 | 4 | 请简单说说电感的饱和电流是指什么？ | 保留 | 3 | 校园招聘\制造业\消费电子／通信／智能设备\技术研发类\电气工程师\2_保留题目\3轮_消费电子／通信／智能设备_电气工程师_可保留的题目.xlsx | 否
制造业 | 消费电子/通信/智能设备 | 电气工程师 | 元器件选型 | 功率与磁性器件选型 | 电感饱和电流与磁芯选择 | 中等 | 1 | 在为手机快充电路选型功率电感时，如果实测发现电感在大电流下温升过高且输出电压轻微跌落，你认为最可能与电感的哪个关键参数相关？请简述这个参数的物理含义及其对电路工作的影响。 | 保留 | 2 | 校园招聘\制造业\消费电子／通信／智能设备\技术研发类\电气工程师\2_保留题目\2轮_消费电子／通信／智能设备_电气工程师_可保留的题目.xlsx | 否
制造业 | 消费电子/通信/智能设备 | 电气工程师 | 元器件选型 | 功率与磁性器件选型 | 电感饱和电流与磁芯选择 | 中等 | 2 | 在智能手表电源管理模块中，当DC-DC转换器在峰值负载瞬态响应阶段出现输出电压过冲，排查发现电感电流未饱和。此时若考虑更换电感，应优先关注其饱和电流参数还是温升电流参数？请说明理由。 | 保留 | 2 | 校园招聘\制造业\消费电子／通信／智能设备\技术研发类\电气工程师\2_保留题目\2轮_消费电子／通信／智能设备_电气工程师_可保留的题目.xlsx | 否
制造业 | 消费电子/通信/智能设备 | 电气工程师 | 元器件选型 | 功率与磁性器件选型 | 电感饱和电流与磁芯选择 | 中等 | 3 | 某蓝牙耳机充电仓的降压电路中，选用的功率电感在量产阶段出现个别批次上电后异响，且伴随效率下降。结合磁性器件特性，请简述这种现象最可能由哪种磁芯材料行为引发？ | 保留 | 2 | 校园招聘\制造业\消费电子／通信／智能设备\技术研发类\电气工程师\2_保留题目\2轮_消费电子／通信／智能设备_电气工程师_可保留的题目.xlsx | 否
制造业 | 消费电子/通信/智能设备 | 电气工程师 | 元器件选型 | 功率与磁性器件选型 | 电感饱和电流与磁芯选择 | 中等 | 4 | 在为一款便携式智能设备设计DC-DC降压电路时，选用功率电感需重点考虑其饱和电流参数。请简单说说：为什么实际工作电流接近或超过电感的饱和电流时，会导致输出电压不稳定？ | 保留 | 3 | 校园招聘\制造业\消费电子／通信／智能设备\技术研发类\电气工程师\2_保留题目\3轮_消费电子／通信／智能设备_电气工程师_可保留的题目.xlsx | 否
制造业 | 消费电子/通信/智能设备 | 电气工程师 | 元器件选型 | 功率与磁性器件选型 | 电感饱和电流与磁芯选择 | 困难 | 1 | 在多路并联BUCK电路中，为降低整体尺寸采用相同规格功率电感，但实测发现其中一路电感温升显著高于其余支路，且对应MOSFET结温超出安全限值。请从磁芯气隙分布均匀性、绕组直流电阻容差及饱和电流测试条件（如叠加直流偏置与交流纹波）的工程偏差出发，分析该不均流现象的物理根源，并说明选型阶段应如何通过参数定义与供应商协同来规避。 | 保留 | 2 | 校园招聘\制造业\消费电子／通信／智能设备\技术研发类\电气工程师\2_保留题目\2轮_消费电子／通信／智能设备_电气工程师_可保留的题目.xlsx | 否
制造业 | 消费电子/通信/智能设备 | 电气工程师 | 元器件选型 | 功率与磁性器件选型 | 电感饱和电流与磁芯选择 | 困难 | 2 | 某通信模组电源模块在量产阶段出现批量性上电启动失败，复测发现电感在冷机首次上电瞬间发生磁饱和，导致控制器误触发过流保护。请从磁芯初始磁导率、居里温度及B-H曲线非线性区特征出发，说明为何常温直流偏置下的饱和电流标称值不足以保障该场景可靠性，并指出选型时需重点关注的三个关键参数。 | 保留 | 2 | 校园招聘\制造业\消费电子／通信／智能设备\技术研发类\电气工程师\2_保留题目\2轮_消费电子／通信／智能设备_电气工程师_可保留的题目.xlsx | 否
制造业 | 消费电子/通信/智能设备 | 电气工程师 | 元器件选型 | 功率与磁性器件选型 | 电感饱和电流与磁芯选择 | 困难 | 3 | 面向高动态负载的智能穿戴设备电源设计中，需兼顾小体积、低静态功耗与瞬态响应能力。若选用铁氧体磁芯电感可满足温升和成本要求，但负载阶跃时输出电压过冲超标；改用金属复合磁芯后过冲改善，却出现待机功耗升高。请从磁芯损耗构成（磁滞+涡流）与电感交流阻抗频变特性角度，解释这一矛盾现象，并说明如何协同优化磁芯类型与电感量取值。 | 保留 | 2 | 校园招聘\制造业\消费电子／通信／智能设备\技术研发类\电气工程师\2_保留题目\2轮_消费电子／通信／智能设备_电气工程师_可保留的题目.xlsx | 否
制造业 | 消费电子/通信/智能设备 | 电气工程师 | 元器件选型 | 功率与磁性器件选型 | 电感饱和电流与磁芯选择 | 困难 | 4 | 在为一款便携式智能设备设计DC-DC降压电源时，选用功率电感需同时满足额定电流、温升与饱和电流要求。当实测发现轻载时输出电压稳定，但中高负载下出现周期性跌落且电感表面温度明显升高，请简述你如何从电感饱和电流与磁芯材料特性两个维度分析该现象，并说明选型时应重点权衡哪些参数。 | 保留 | 3 | 校园招聘\制造业\消费电子／通信／智能设备\技术研发类\电气工程师\2_保留题目\3轮_消费电子／通信／智能设备_电气工程师_可保留的题目.xlsx | 否
制造业 | 消费电子/通信/智能设备 | 电气工程师 | 开关电源与电源管理 | 功耗与电池管理 | 电池充放电与快充协议理解 | 简单 | 1 | 请简单说说USB PD快充协议中，电压档位切换是依据什么信号来实现的。 | 保留 | 2 | 校园招聘\制造业\消费电子／通信／智能设备\技术研发类\电气工程师\2_保留题目\2轮_消费电子／通信／智能设备_电气工程师_可保留的题目.xlsx | 否
制造业 | 消费电子/通信/智能设备 | 电气工程师 | 开关电源与电源管理 | 功耗与电池管理 | 电池充放电与快充协议理解 | 简单 | 2 | 请简述电池管理系统中，过放保护功能通常依据哪个关键参数来触发。 | 保留 | 2 | 校园招聘\制造业\消费电子／通信／智能设备\技术研发类\电气工程师\2_保留题目\2轮_消费电子／通信／智能设备_电气工程师_可保留的题目.xlsx | 否
制造业 | 消费电子/通信/智能设备 | 电气工程师 | 开关电源与电源管理 | 功耗与电池管理 | 电池充放电与快充协议理解 | 简单 | 3 | 请简述锂电池在充电过程中，恒流阶段和恒压阶段各自的主要作用。 | 保留 | 2 | 校园招聘\制造业\消费电子／通信／智能设备\技术研发类\电气工程师\2_保留题目\2轮_消费电子／通信／智能设备_电气工程师_可保留的题目.xlsx | 否
制造业 | 消费电子/通信/智能设备 | 电气工程师 | 开关电源与电源管理 | 功耗与电池管理 | 电池充放电与快充协议理解 | 简单 | 4 | 请简单说说USB PD快充协议中，充电器和设备之间是如何协商确定最终输出电压和电流的？ | 保留 | 3 | 校园招聘\制造业\消费电子／通信／智能设备\技术研发类\电气工程师\2_保留题目\3轮_消费电子／通信／智能设备_电气工程师_可保留的题目.xlsx | 否
制造业 | 消费电子/通信/智能设备 | 电气工程师 | 开关电源与电源管理 | 功耗与电池管理 | 电池充放电与快充协议理解 | 中等 | 1 | 在多节串联锂电池供电的设备中，电池管理系统如何判断是否允许启动快充？请简单说说它依赖哪些关键检测条件来保障充电过程的安全启动。 | 保留 | 2 | 校园招聘\制造业\消费电子／通信／智能设备\技术研发类\电气工程师\2_保留题目\2轮_消费电子／通信／智能设备_电气工程师_可保留的题目.xlsx | 否
制造业 | 消费电子/通信/智能设备 | 电气工程师 | 开关电源与电源管理 | 功耗与电池管理 | 电池充放电与快充协议理解 | 中等 | 2 | 在锂电池快充场景中，为什么充电管理芯片需要实时监测电池温度和电压变化？请简单说说这两个参数对充电安全与效率的具体影响。 | 保留 | 2 | 校园招聘\制造业\消费电子／通信／智能设备\技术研发类\电气工程师\2_保留题目\2轮_消费电子／通信／智能设备_电气工程师_可保留的题目.xlsx | 否
制造业 | 消费电子/通信/智能设备 | 电气工程师 | 开关电源与电源管理 | 功耗与电池管理 | 电池充放电与快充协议理解 | 中等 | 3 | 某款便携设备使用USB PD协议进行快充，当插入充电器后，设备进入预充电阶段，此时为何要限制电流大小？请简述该限流机制背后的电池物理特性和安全考虑。 | 保留 | 2 | 校园招聘\制造业\消费电子／通信／智能设备\技术研发类\电气工程师\2_保留题目\2轮_消费电子／通信／智能设备_电气工程师_可保留的题目.xlsx | 否
制造业 | 消费电子/通信/智能设备 | 电气工程师 | 开关电源与电源管理 | 功耗与电池管理 | 电池充放电与快充协议理解 | 中等 | 4 | 在智能手机或便携式智能设备中，当使用支持快充协议的充电器为锂离子电池充电时，设备内部是如何协调充电芯片与电池管理系统来实现安全快速充电的？请简述这个过程中关键的通信与控制机制。 | 保留 | 3 | 校园招聘\制造业\消费电子／通信／智能设备\技术研发类\电气工程师\2_保留题目\3轮_消费电子／通信／智能设备_电气工程师_可保留的题目.xlsx | 否
制造业 | 消费电子/通信/智能设备 | 电气工程师 | 开关电源与电源管理 | 功耗与电池管理 | 电池充放电与快充协议理解 | 困难 | 1 | 一款支持30W有线快充的平板产品，在实际使用中发现高负载场景下充电功率频繁回落至18W以下。请结合电池热管理、协议动态协商与系统功耗调度三者关系，说明功率回落的典型触发逻辑和设计权衡要点。 | 保留 | 2 | 校园招聘\制造业\消费电子／通信／智能设备\技术研发类\电气工程师\2_保留题目\2轮_消费电子／通信／智能设备_电气工程师_可保留的题目.xlsx | 否
制造业 | 消费电子/通信/智能设备 | 电气工程师 | 开关电源与电源管理 | 功耗与电池管理 | 电池充放电与快充协议理解 | 困难 | 2 | 在双电芯串联供电的旗舰手机中，快充协议需同时协调两颗电芯的电压、电流与温度状态。请简述协议层如何实现单路输入下的均衡充电动作，以及硬件设计上需为该功能提供哪些关键支撑条件。 | 保留 | 2 | 校园招聘\制造业\消费电子／通信／智能设备\技术研发类\电气工程师\2_保留题目\2轮_消费电子／通信／智能设备_电气工程师_可保留的题目.xlsx | 否
制造业 | 消费电子/通信/智能设备 | 电气工程师 | 开关电源与电源管理 | 功耗与电池管理 | 电池充放电与快充协议理解 | 困难 | 3 | 在支持多协议快充的移动终端中，当同时接入USB PD和QC协议的充电器时，系统如何决定最终采用哪种协议进行协商？请简述决策依据和关键影响因素。 | 保留 | 2 | 校园招聘\制造业\消费电子／通信／智能设备\技术研发类\电气工程师\2_保留题目\2轮_消费电子／通信／智能设备_电气工程师_可保留的题目.xlsx | 否
制造业 | 消费电子/通信/智能设备 | 电气工程师 | 开关电源与电源管理 | 功耗与电池管理 | 电池充放电与快充协议理解 | 困难 | 4 | 某智能穿戴设备在低温环境下出现充电中断且电池电量显示异常跳变，已确认电池本身无缺陷。请从电池充放电管理与快充协议协同角度，分析可能的根本原因及验证思路。 | 保留 | 2 | 校园招聘\制造业\消费电子／通信／智能设备\技术研发类\电气工程师\2_保留题目\2轮_消费电子／通信／智能设备_电气工程师_可保留的题目.xlsx | 否
制造业 | 消费电子/通信/智能设备 | 电气工程师 | 电气原理图设计 | 原理图绘制规范 | 电源与地网络标注规范 | 简单 | 1 | 在绘制电气原理图时，为什么电源网络和地网络需要使用统一的标注名称？请简单说说。 | 保留 | 2 | 校园招聘\制造业\消费电子／通信／智能设备\技术研发类\电气工程师\2_保留题目\2轮_消费电子／通信／智能设备_电气工程师_可保留的题目.xlsx | 否
制造业 | 消费电子/通信/智能设备 | 电气工程师 | 电气原理图设计 | 原理图绘制规范 | 电源与地网络标注规范 | 简单 | 2 | 地网络标注为GND、AGND、DGND时，主要依据是什么？请简单说说。 | 保留 | 2 | 校园招聘\制造业\消费电子／通信／智能设备\技术研发类\电气工程师\2_保留题目\2轮_消费电子／通信／智能设备_电气工程师_可保留的题目.xlsx | 否
制造业 | 消费电子/通信/智能设备 | 电气工程师 | 电气原理图设计 | 原理图绘制规范 | 电源与地网络标注规范 | 简单 | 3 | 原理图中同一个电压等级的电源，比如3.3V，是否应该用不同名称标注？请简述原因。 | 保留 | 3 | 校园招聘\制造业\消费电子／通信／智能设备\技术研发类\电气工程师\2_保留题目\3轮_消费电子／通信／智能设备_电气工程师_可保留的题目.xlsx | 否
制造业 | 消费电子/通信/智能设备 | 电气工程师 | 电气原理图设计 | 原理图绘制规范 | 电源与地网络标注规范 | 简单 | 4 | 在绘制电气原理图时，为什么电源和地网络需要使用统一的标准符号和标注名称？请简单说说。 | 保留 | 3 | 校园招聘\制造业\消费电子／通信／智能设备\技术研发类\电气工程师\2_保留题目\3轮_消费电子／通信／智能设备_电气工程师_可保留的题目.xlsx | 否
制造业 | 消费电子/通信/智能设备 | 电气工程师 | 电气原理图设计 | 原理图绘制规范 | 电源与地网络标注规范 | 中等 | 1 | 为什么在原理图中，对电源网络标注不仅要写清电压值，还要体现其功能属性（例如‘AVDD_3P3’、‘DVDD_1P8’）？请简述这种标注方式对硬件调试和系统集成的实际帮助。 | 保留 | 2 | 校园招聘\制造业\消费电子／通信／智能设备\技术研发类\电气工程师\2_保留题目\2轮_消费电子／通信／智能设备_电气工程师_可保留的题目.xlsx | 否
制造业 | 消费电子/通信/智能设备 | 电气工程师 | 电气原理图设计 | 原理图绘制规范 | 电源与地网络标注规范 | 中等 | 2 | 在多人协同绘制原理图的过程中，如果某位工程师将‘GND’和‘PGND’混用且未做区分标注，会对后续的PCB布局、信号完整性分析或故障排查造成什么影响？请简述。 | 保留 | 2 | 校园招聘\制造业\消费电子／通信／智能设备\技术研发类\电气工程师\2_保留题目\2轮_消费电子／通信／智能设备_电气工程师_可保留的题目.xlsx | 否
制造业 | 消费电子/通信/智能设备 | 电气工程师 | 电气原理图设计 | 原理图绘制规范 | 电源与地网络标注规范 | 中等 | 3 | 当一个原理图中同时存在多个不同电压等级的电源网络（比如3.3V、1.8V、5V）时，仅用相同颜色的连线而不加文字标注，可能带来哪些实际设计或协作问题？请简述。 | 保留 | 2 | 校园招聘\制造业\消费电子／通信／智能设备\技术研发类\电气工程师\2_保留题目\2轮_消费电子／通信／智能设备_电气工程师_可保留的题目.xlsx | 否
制造业 | 消费电子/通信/智能设备 | 电气工程师 | 电气原理图设计 | 原理图绘制规范 | 电源与地网络标注规范 | 中等 | 4 | 在绘制消费类电子产品的原理图时，电源网络和地网络的标注需要遵循哪些基本规范？请简述标注时应避免的常见错误。 | 保留 | 3 | 校园招聘\制造业\消费电子／通信／智能设备\技术研发类\电气工程师\2_保留题目\3轮_消费电子／通信／智能设备_电气工程师_可保留的题目.xlsx | 否
制造业 | 消费电子/通信/智能设备 | 电气工程师 | 电气原理图设计 | 原理图绘制规范 | 电源与地网络标注规范 | 困难 | 1 | 在绘制多电源域的智能设备原理图时，不同电压等级的电源网络（如1.8V、3.3V、5V、12V）和各类地网络（如数字地、模拟地、功率地、屏蔽地）需要统一标注。请简述你如何通过网络标号命名规则与分层标注策略，确保原理图既能准确表达电气回路隔离意图，又支持后续PCB设计中避免地混接和电源串扰。 | 保留 | 2 | 校园招聘\制造业\消费电子／通信／智能设备\技术研发类\电气工程师\2_保留题目\2轮_消费电子／通信／智能设备_电气工程师_可保留的题目.xlsx | 否
制造业 | 消费电子/通信/智能设备 | 电气工程师 | 电气原理图设计 | 原理图绘制规范 | 电源与地网络标注规范 | 困难 | 2 | 某款带Wi-Fi模组与高精度ADC的便携设备在量产测试中频繁出现射频耦合导致ADC采样跳变。回溯原理图发现所有电源和地均使用通用标号未作区分。请简述你将如何重构电源与地网络的标注体系，使原理图本身就能体现噪声敏感路径的供电隔离要求，并支撑硬件工程师快速定位布线隐患。 | 保留 | 2 | 校园招聘\制造业\消费电子／通信／智能设备\技术研发类\电气工程师\2_保留题目\2轮_消费电子／通信／智能设备_电气工程师_可保留的题目.xlsx | 否
制造业 | 消费电子/通信/智能设备 | 电气工程师 | 电气原理图设计 | 原理图绘制规范 | 电源与地网络标注规范 | 困难 | 3 | 在绘制消费电子类产品的原理图时，电源网络和地网络的标注不仅要体现电压值，还需反映其功能属性与层级关系。请结合实际设计场景，简述为什么不能仅用‘VCC’或‘GND’统一标注所有电源和地节点，而必须采用如‘AVDD_3P3’、‘DGND_DIG’等结构化命名，并说明这种命名方式对后续PCB布局、信号完整性及EMC整改的具体影响。 | 保留 | 3 | 校园招聘\制造业\消费电子／通信／智能设备\技术研发类\电气工程师\2_保留题目\3轮_消费电子／通信／智能设备_电气工程师_可保留的题目.xlsx | 否
制造业 | 消费电子/通信/智能设备 | 电气工程师 | 电气原理图设计 | 原理图绘制规范 | 电源与地网络标注规范 | 困难 | 4 | 在绘制消费类智能设备的原理图时，电源网络和地网络的标注不仅要体现电压值，还需反映其功能属性与层级关系。请简述：当同一块主板上存在数字电源、模拟电源、射频电源和不同域的地（如数字地、模拟地、屏蔽地）时，应如何通过网络标号设计来清晰表达它们之间的隔离关系、连接约束及潜在耦合风险？ | 保留 | 3 | 校园招聘\制造业\消费电子／通信／智能设备\技术研发类\电气工程师\2_保留题目\3轮_消费电子／通信／智能设备_电气工程师_可保留的题目.xlsx | 否
制造业 | 消费电子/通信/智能设备 | 电气工程师 | PCB与信号完整性 | 信号与电源完整性 | 电源平面去耦与目标阻抗 | 简单 | 1 | 请简单说说，在高频数字芯片供电中，目标阻抗通常由哪些关键因素共同决定。 | 保留 | 2 | 校园招聘\制造业\消费电子／通信／智能设备\技术研发类\电气工程师\2_保留题目\2轮_消费电子／通信／智能设备_电气工程师_可保留的题目.xlsx | 否
制造业 | 消费电子/通信/智能设备 | 电气工程师 | PCB与信号完整性 | 信号与电源完整性 | 电源平面去耦与目标阻抗 | 简单 | 2 | 请简述电容在电源去耦中的主要作用，以及它如何影响电源分配网络的阻抗曲线。 | 保留 | 2 | 校园招聘\制造业\消费电子／通信／智能设备\技术研发类\电气工程师\2_保留题目\2轮_消费电子／通信／智能设备_电气工程师_可保留的题目.xlsx | 否
制造业 | 消费电子/通信/智能设备 | 电气工程师 | PCB与信号完整性 | 信号与电源完整性 | 电源平面去耦与目标阻抗 | 简单 | 3 | 请简述电源平面去耦设计中，为什么需要控制电源分配网络的目标阻抗。 | 保留 | 2 | 校园招聘\制造业\消费电子／通信／智能设备\技术研发类\电气工程师\2_保留题目\2轮_消费电子／通信／智能设备_电气工程师_可保留的题目.xlsx | 否
制造业 | 消费电子/通信/智能设备 | 电气工程师 | PCB与信号完整性 | 信号与电源完整性 | 电源平面去耦与目标阻抗 | 简单 | 4 | 请简单说说，在PCB设计中，为什么要在电源引脚附近放置去耦电容？ | 保留 | 3 | 校园招聘\制造业\消费电子／通信／智能设备\技术研发类\电气工程师\2_保留题目\3轮_消费电子／通信／智能设备_电气工程师_可保留的题目.xlsx | 否
制造业 | 消费电子/通信/智能设备 | 电气工程师 | PCB与信号完整性 | 信号与电源完整性 | 电源平面去耦与目标阻抗 | 中等 | 1 | 在PCB叠层设计中，如果电源平面和地平面间距减小，会对电源分配网络的阻抗特性产生什么影响？请简述其物理机制。 | 保留 | 2 | 校园招聘\制造业\消费电子／通信／智能设备\技术研发类\电气工程师\2_保留题目\2轮_消费电子／通信／智能设备_电气工程师_可保留的题目.xlsx | 否
制造业 | 消费电子/通信/智能设备 | 电气工程师 | PCB与信号完整性 | 信号与电源完整性 | 电源平面去耦与目标阻抗 | 中等 | 2 | 在高速数字电路板设计中，为什么需要为芯片电源引脚附近布置多个不同容值的电容？请简单说说这样做的主要目的。 | 保留 | 2 | 校园招聘\制造业\消费电子／通信／智能设备\技术研发类\电气工程师\2_保留题目\2轮_消费电子／通信／智能设备_电气工程师_可保留的题目.xlsx | 否
制造业 | 消费电子/通信/智能设备 | 电气工程师 | PCB与信号完整性 | 信号与电源完整性 | 电源平面去耦与目标阻抗 | 中等 | 3 | 当一个处理器的供电网络要求目标阻抗为20毫欧时，仅靠单一大容量电容往往难以满足，原因是什么？请简述关键限制因素。 | 保留 | 2 | 校园招聘\制造业\消费电子／通信／智能设备\技术研发类\电气工程师\2_保留题目\2轮_消费电子／通信／智能设备_电气工程师_可保留的题目.xlsx | 否
制造业 | 消费电子/通信/智能设备 | 电气工程师 | PCB与信号完整性 | 信号与电源完整性 | 电源平面去耦与目标阻抗 | 中等 | 4 | 在高速数字电路的PCB设计中，为降低电源噪声、保证芯片供电稳定，常采用多层陶瓷电容组合进行去耦。请简单说说，为什么需要让这些电容在目标频段内共同维持一个较低的阻抗？ | 保留 | 3 | 校园招聘\制造业\消费电子／通信／智能设备\技术研发类\电气工程师\2_保留题目\3轮_消费电子／通信／智能设备_电气工程师_可保留的题目.xlsx | 否
制造业 | 消费电子/通信/智能设备 | 电气工程师 | PCB与信号完整性 | 信号与电源完整性 | 电源平面去耦与目标阻抗 | 困难 | 1 | 一款多核处理器主板在满载运行时出现周期性电压跌落，纹波频谱显示主能量集中在80–120MHz。已知该频段对应芯片动态电流变化的谐振频段，且当前去耦电容布局集中在VRM输出端。请说明应如何重新规划去耦电容的空间分布与容值组合，并解释为何仅增加总电容量无法根本解决该问题。 | 保留 | 2 | 校园招聘\制造业\消费电子／通信／智能设备\技术研发类\电气工程师\2_保留题目\2轮_消费电子／通信／智能设备_电气工程师_可保留的题目.xlsx | 否
制造业 | 消费电子/通信/智能设备 | 电气工程师 | PCB与信号完整性 | 信号与电源完整性 | 电源平面去耦与目标阻抗 | 困难 | 2 | 在紧凑型智能终端PCB中，受限于板面积，无法在CPU供电引脚附近布置足够数量的高频去耦电容。若采用高密度封装的0201尺寸MLCC替代0402器件，同时引入嵌入式平面电容技术，请分析这两种手段对电源分配网络高频阻抗曲线的影响差异，并说明各自适用的频段范围和工程约束条件。 | 保留 | 2 | 校园招聘\制造业\消费电子／通信／智能设备\技术研发类\电气工程师\2_保留题目\2轮_消费电子／通信／智能设备_电气工程师_可保留的题目.xlsx | 否
制造业 | 消费电子/通信/智能设备 | 电气工程师 | PCB与信号完整性 | 信号与电源完整性 | 电源平面去耦与目标阻抗 | 困难 | 3 | 在高速数字电路中，电源平面去耦设计需满足目标阻抗要求。当芯片供电网络在100MHz频点处实测阻抗远高于目标阻抗，且已覆盖常规容值电容（100nF、10nF、1nF），你将如何系统性优化去耦网络？请简述关键策略及背后的物理依据。 | 保留 | 2 | 校园招聘\制造业\消费电子／通信／智能设备\技术研发类\电气工程师\2_保留题目\2轮_消费电子／通信／智能设备_电气工程师_可保留的题目.xlsx | 否
制造业 | 消费电子/通信/智能设备 | 电气工程师 | PCB与信号完整性 | 信号与电源完整性 | 电源平面去耦与目标阻抗 | 困难 | 4 | 某通信模组在EMC测试中发现电源端口传导发射超标，峰值位于350MHz附近。排查确认为PDN谐振激发，且仿真显示该谐振模态主要由电源-地平面结构与去耦电容ESL共同形成。请说明如何通过调整去耦电容选型、布局及参考平面设计来抑制该谐振峰，并指出各措施在阻抗曲线上的预期作用位置。 | 保留 | 2 | 校园招聘\制造业\消费电子／通信／智能设备\技术研发类\电气工程师\2_保留题目\2轮_消费电子／通信／智能设备_电气工程师_可保留的题目.xlsx | 否
制造业 | 消费电子/通信/智能设备 | 电气工程师 | 开关电源与电源管理 | 控制环路与稳定性 | 电源控制环路与补偿原理 | 简单 | 1 | 请简单说说为什么开关电源需要进行环路补偿？ | 保留 | 2 | 校园招聘\制造业\消费电子／通信／智能设备\技术研发类\电气工程师\2_保留题目\2轮_消费电子／通信／智能设备_电气工程师_可保留的题目.xlsx | 否
制造业 | 消费电子/通信/智能设备 | 电气工程师 | 开关电源与电源管理 | 控制环路与稳定性 | 电源控制环路与补偿原理 | 简单 | 2 | 请简单说说开关电源中，为什么要在控制环路里加入补偿网络？ | 保留 | 3 | 校园招聘\制造业\消费电子／通信／智能设备\技术研发类\电气工程师\2_保留题目\3轮_消费电子／通信／智能设备_电气工程师_可保留的题目.xlsx | 否
制造业 | 消费电子/通信/智能设备 | 电气工程师 | 开关电源与电源管理 | 控制环路与稳定性 | 电源控制环路与补偿原理 | 简单 | 3 | 请简单说说开关电源中，为什么需要对控制环路进行补偿？ | 保留 | 3 | 校园招聘\制造业\消费电子／通信／智能设备\技术研发类\电气工程师\2_保留题目\3轮_消费电子／通信／智能设备_电气工程师_可保留的题目.xlsx | 否
制造业 | 消费电子/通信/智能设备 | 电气工程师 | 开关电源与电源管理 | 控制环路与稳定性 | 电源控制环路与补偿原理 | 简单 | 4 | 请简述开关电源中环路补偿的主要目的。 | 保留 | 3 | 校园招聘\制造业\消费电子／通信／智能设备\技术研发类\电气工程师\2_保留题目\3轮_消费电子／通信／智能设备_电气工程师_可保留的题目.xlsx | 否
制造业 | 消费电子/通信/智能设备 | 电气工程师 | 开关电源与电源管理 | 控制环路与稳定性 | 电源控制环路与补偿原理 | 中等 | 1 | 在使用电流模控制的DC-DC芯片时，为何常需在误差放大器输出端添加RC串联网络到地？请简述这个网络在环路补偿中的作用。 | 保留 | 2 | 校园招聘\制造业\消费电子／通信／智能设备\技术研发类\电气工程师\2_保留题目\2轮_消费电子／通信／智能设备_电气工程师_可保留的题目.xlsx | 否
制造业 | 消费电子/通信/智能设备 | 电气工程师 | 开关电源与电源管理 | 控制环路与稳定性 | 电源控制环路与补偿原理 | 中等 | 2 | 在开关电源设计中，当输出电压出现持续小幅振荡时，通常说明控制环路存在稳定性问题。请简单说说，为什么在补偿网络中加入一个零点，有助于改善这种振荡现象？ | 保留 | 3 | 校园招聘\制造业\消费电子／通信／智能设备\技术研发类\电气工程师\2_保留题目\3轮_消费电子／通信／智能设备_电气工程师_可保留的题目.xlsx | 否
制造业 | 消费电子/通信/智能设备 | 电气工程师 | 开关电源与电源管理 | 控制环路与稳定性 | 电源控制环路与补偿原理 | 中等 | 3 | 在开关电源设计中，当输出电压出现持续小幅振荡时，通常需要调整控制环路的补偿网络。请简单说说，为什么在补偿网络中加入一个零点，有助于改善这种振荡现象？ | 保留 | 3 | 校园招聘\制造业\消费电子／通信／智能设备\技术研发类\电气工程师\2_保留题目\3轮_消费电子／通信／智能设备_电气工程师_可保留的题目.xlsx | 否
制造业 | 消费电子/通信/智能设备 | 电气工程师 | 开关电源与电源管理 | 控制环路与稳定性 | 电源控制环路与补偿原理 | 中等 | 4 | 在设计一款手机快充适配器的开关电源时，如果发现输出电压在负载突变时出现明显振荡，从控制环路角度分析，这通常反映出哪类稳定性问题？请简述其根本原因。 | 保留 | 3 | 校园招聘\制造业\消费电子／通信／智能设备\技术研发类\电气工程师\2_保留题目\3轮_消费电子／通信／智能设备_电气工程师_可保留的题目.xlsx | 否
制造业 | 消费电子/通信/智能设备 | 电气工程师 | 开关电源与电源管理 | 控制环路与稳定性 | 电源控制环路与补偿原理 | 困难 | 1 | 一款电池供电的智能终端在低功耗唤醒瞬间，电源输出发生持续数毫秒的欠压抖动，导致MCU复位。已知该电源采用电压模式PWM控制，且补偿网络为常规II型结构。请从环路带宽、零极点配置与负载瞬态需求三者耦合关系出发，说明此时补偿设计的关键矛盾点及优化思路。 | 保留 | 2 | 校园招聘\制造业\消费电子／通信／智能设备\技术研发类\电气工程师\2_保留题目\2轮_消费电子／通信／智能设备_电气工程师_可保留的题目.xlsx | 否
制造业 | 消费电子/通信/智能设备 | 电气工程师 | 开关电源与电源管理 | 控制环路与稳定性 | 电源控制环路与补偿原理 | 困难 | 2 | 在一款便携式智能设备中，其主控芯片供电的Buck电源在负载从轻载突变到重载时出现明显过冲和振荡，实测相位裕度仅25度。请简述你将如何从控制环路补偿角度分析并优化这一问题，需说明关键分析步骤和补偿策略选择依据。 | 保留 | 3 | 校园招聘\制造业\消费电子／通信／智能设备\技术研发类\电气工程师\2_保留题目\3轮_消费电子／通信／智能设备_电气工程师_可保留的题目.xlsx | 否
制造业 | 消费电子/通信/智能设备 | 电气工程师 | 开关电源与电源管理 | 控制环路与稳定性 | 电源控制环路与补偿原理 | 困难 | 3 | 在一款便携式智能设备中，其主控芯片供电的同步降压电源在轻载时出现输出电压振荡，纹波明显增大，且负载阶跃响应变慢。请简述造成该现象最可能的环路稳定性原因，并说明应从哪些关键参数入手调整补偿网络来恢复稳定。 | 保留 | 3 | 校园招聘\制造业\消费电子／通信／智能设备\技术研发类\电气工程师\2_保留题目\3轮_消费电子／通信／智能设备_电气工程师_可保留的题目.xlsx | 否
制造业 | 消费电子/通信/智能设备 | 电气工程师 | 开关电源与电源管理 | 控制环路与稳定性 | 电源控制环路与补偿原理 | 困难 | 4 | 在为一款便携式智能设备设计开关电源时，实测发现负载瞬态响应存在明显过冲和振荡，且环路相位裕度不足30度。请简述你将如何从控制环路补偿角度分析并优化这一问题，需说明关键分析步骤和补偿策略选择依据。 | 保留 | 3 | 校园招聘\制造业\消费电子／通信／智能设备\技术研发类\电气工程师\2_保留题目\3轮_消费电子／通信／智能设备_电气工程师_可保留的题目.xlsx | 否
制造业 | 消费电子/通信/智能设备 | 电气工程师 | PCB与信号完整性 | 布局布线规则 | 电源走线宽度与载流考虑 | 简单 | 1 | 请简单说明：在电流不变的前提下，增加PCB电源走线厚度对走线宽度要求有何影响？ | 保留 | 2 | 校园招聘\制造业\消费电子／通信／智能设备\技术研发类\电气工程师\2_保留题目\2轮_消费电子／通信／智能设备_电气工程师_可保留的题目.xlsx | 否
制造业 | 消费电子/通信/智能设备 | 电气工程师 | PCB与信号完整性 | 布局布线规则 | 电源走线宽度与载流考虑 | 简单 | 2 | 请简单说说影响PCB电源走线最小宽度的主要因素有哪些？ | 保留 | 2 | 校园招聘\制造业\消费电子／通信／智能设备\技术研发类\电气工程师\2_保留题目\2轮_消费电子／通信／智能设备_电气工程师_可保留的题目.xlsx | 否
制造业 | 消费电子/通信/智能设备 | 电气工程师 | PCB与信号完整性 | 布局布线规则 | 电源走线宽度与载流考虑 | 简单 | 3 | 请简单说说，在PCB设计中，为什么电源走线需要比普通信号线更宽？ | 保留 | 3 | 校园招聘\制造业\消费电子／通信／智能设备\技术研发类\电气工程师\2_保留题目\3轮_消费电子／通信／智能设备_电气工程师_可保留的题目.xlsx | 否
制造业 | 消费电子/通信/智能设备 | 电气工程师 | PCB与信号完整性 | 布局布线规则 | 电源走线宽度与载流考虑 | 简单 | 4 | 请简述PCB电源走线过细可能引发的两个常见硬件问题。 | 保留 | 3 | 校园招聘\制造业\消费电子／通信／智能设备\技术研发类\电气工程师\2_保留题目\3轮_消费电子／通信／智能设备_电气工程师_可保留的题目.xlsx | 否
制造业 | 消费电子/通信/智能设备 | 电气工程师 | PCB与信号完整性 | 布局布线规则 | 电源走线宽度与载流考虑 | 中等 | 1 | 在多层PCB设计中，若将5V/2A的电源走线布设在表面层，而相同电流的走线布设在内层，两者所需的最小宽度通常不同。请简述造成这种差异的主要原因。 | 保留 | 2 | 校园招聘\制造业\消费电子／通信／智能设备\技术研发类\电气工程师\2_保留题目\2轮_消费电子／通信／智能设备_电气工程师_可保留的题目.xlsx | 否
制造业 | 消费电子/通信/智能设备 | 电气工程师 | PCB与信号完整性 | 布局布线规则 | 电源走线宽度与载流考虑 | 中等 | 2 | 在设计一块用于智能穿戴设备的PCB时，主电源走线需要承载3安培电流，环境温度约40摄氏度，铜厚为1盎司。请简述此时应如何确定该走线的最小安全宽度，并说明依据的核心参数。 | 保留 | 2 | 校园招聘\制造业\消费电子／通信／智能设备\技术研发类\电气工程师\2_保留题目\2轮_消费电子／通信／智能设备_电气工程师_可保留的题目.xlsx | 否
制造业 | 消费电子/通信/智能设备 | 电气工程师 | PCB与信号完整性 | 布局布线规则 | 电源走线宽度与载流考虑 | 中等 | 3 | 当一块通信模组的DC-DC电源输出走线从芯片引出后，经过一段较长路径才到达滤波电容，实际测试发现输出纹波偏大。请简单说说这可能与走线宽度设置有何关联，以及为何宽度不足会加剧该问题。 | 保留 | 2 | 校园招聘\制造业\消费电子／通信／智能设备\技术研发类\电气工程师\2_保留题目\2轮_消费电子／通信／智能设备_电气工程师_可保留的题目.xlsx | 否
制造业 | 消费电子/通信/智能设备 | 电气工程师 | PCB与信号完整性 | 布局布线规则 | 电源走线宽度与载流考虑 | 中等 | 4 | 在设计一块用于智能手表的主板时，主处理器供电网络需要承载2安培的持续电流，你如何确定电源走线的最小宽度？请简单说说需要考虑的关键因素。 | 保留 | 3 | 校园招聘\制造业\消费电子／通信／智能设备\技术研发类\电气工程师\2_保留题目\3轮_消费电子／通信／智能设备_电气工程师_可保留的题目.xlsx | 否
制造业 | 消费电子/通信/智能设备 | 电气工程师 | PCB与信号完整性 | 布局布线规则 | 电源走线宽度与载流考虑 | 困难 | 1 | 在设计一款便携式智能音频设备的主板时，主电源为3.3伏、最大持续电流达4安培，PCB采用常规1盎司铜厚。请简述你如何确定该电源走线的最小宽度，并说明在布线过程中还需综合考虑哪些关键因素。 | 保留 | 2 | 校园招聘\制造业\消费电子／通信／智能设备\技术研发类\电气工程师\2_保留题目\2轮_消费电子／通信／智能设备_电气工程师_可保留的题目.xlsx | 否
制造业 | 消费电子/通信/智能设备 | 电气工程师 | PCB与信号完整性 | 布局布线规则 | 电源走线宽度与载流考虑 | 困难 | 2 | 在高速数字电路板中，同一电源网络同时为CPU核心供电（瞬态电流峰值8A）和为低功耗传感器供电（稳态电流50mA）。若将二者共用一段较细的走线再分支，可能导致传感器端电压噪声超标。请简述你如何规划这段共用走线的宽度及拓扑结构，并说明这样做的物理依据。 | 保留 | 2 | 校园招聘\制造业\消费电子／通信／智能设备\技术研发类\电气工程师\2_保留题目\2轮_消费电子／通信／智能设备_电气工程师_可保留的题目.xlsx | 否
制造业 | 消费电子/通信/智能设备 | 电气工程师 | PCB与信号完整性 | 布局布线规则 | 电源走线宽度与载流考虑 | 困难 | 3 | 某智能穿戴设备PCB空间受限，工程师将3.3V电源走线设计为0.2毫米宽，依据的是室温下直流稳态载流估算。但实测发现该走线在连续心率监测工况下温升异常，且伴随电池续航缩短。请简单说说，除了走线宽度，你在评估该电源路径可靠性时还必须关注哪些与电流动态特性密切相关的布线要素。 | 保留 | 2 | 校园招聘\制造业\消费电子／通信／智能设备\技术研发类\电气工程师\2_保留题目\2轮_消费电子／通信／智能设备_电气工程师_可保留的题目.xlsx | 否
制造业 | 消费电子/通信/智能设备 | 电气工程师 | PCB与信号完整性 | 布局布线规则 | 电源走线宽度与载流考虑 | 困难 | 4 | 某款支持5G通信的智能终端在量产阶段出现偶发性重启，排查发现是基带芯片供电电压在射频突发发射瞬间跌落超限。原理图中该电源走线宽度符合IPC-2152查表推荐值，但实际PCB上走线较长且存在多处90度拐角和过孔。请简单说说，从电源走线宽度与载流能力之外，你还需从哪些布线层面入手分析并优化该问题。 | 保留 | 2 | 校园招聘\制造业\消费电子／通信／智能设备\技术研发类\电气工程师\2_保留题目\2轮_消费电子／通信／智能设备_电气工程师_可保留的题目.xlsx | 否
制造业 | 消费电子/通信/智能设备 | 电气工程师 | 元器件选型 | 器件参数评估 | 电阻功率与精度选型要点 | 简单 | 1 | 当电路中流过电阻的电流增大一倍时，其实际功耗如何变化？请简述依据。 | 保留 | 2 | 校园招聘\制造业\消费电子／通信／智能设备\技术研发类\电气工程师\2_保留题目\2轮_消费电子／通信／智能设备_电气工程师_可保留的题目.xlsx | 否
制造业 | 消费电子/通信/智能设备 | 电气工程师 | 元器件选型 | 器件参数评估 | 电阻功率与精度选型要点 | 简单 | 2 | 请简单说说电阻的精度等级在电路中主要影响哪些方面？ | 保留 | 2 | 校园招聘\制造业\消费电子／通信／智能设备\技术研发类\电气工程师\2_保留题目\2轮_消费电子／通信／智能设备_电气工程师_可保留的题目.xlsx | 否
制造业 | 消费电子/通信/智能设备 | 电气工程师 | 元器件选型 | 器件参数评估 | 电阻功率与精度选型要点 | 简单 | 3 | 请简述电阻选型时，为什么需要关注额定功率参数？ | 保留 | 2 | 校园招聘\制造业\消费电子／通信／智能设备\技术研发类\电气工程师\2_保留题目\2轮_消费电子／通信／智能设备_电气工程师_可保留的题目.xlsx | 否
制造业 | 消费电子/通信/智能设备 | 电气工程师 | 元器件选型 | 器件参数评估 | 电阻功率与精度选型要点 | 简单 | 4 | 请简单说说，在选型电阻时，为什么需要同时关注它的额定功率和精度这两个参数？ | 保留 | 3 | 校园招聘\制造业\消费电子／通信／智能设备\技术研发类\电气工程师\2_保留题目\3轮_消费电子／通信／智能设备_电气工程师_可保留的题目.xlsx | 否
制造业 | 消费电子/通信/智能设备 | 电气工程师 | 元器件选型 | 器件参数评估 | 电阻功率与精度选型要点 | 中等 | 1 | 一款智能音箱的麦克风偏置供电电路中，使用了高精度分压电阻为运放提供参考电压。若实测音频底噪随环境温度变化明显增大，可能与所选电阻的哪两个参数关联最密切？请简述理由。 | 保留 | 2 | 校园招聘\制造业\消费电子／通信／智能设备\技术研发类\电气工程师\2_保留题目\2轮_消费电子／通信／智能设备_电气工程师_可保留的题目.xlsx | 否
制造业 | 消费电子/通信/智能设备 | 电气工程师 | 元器件选型 | 器件参数评估 | 电阻功率与精度选型要点 | 中等 | 2 | 在USB-C接口的VBUS过压保护电路中，用于分压检测的贴片电阻网络需长期工作在高温环境中。除阻值外，选型时为何必须明确评估其额定功率和温度系数？请简述原因。 | 保留 | 2 | 校园招聘\制造业\消费电子／通信／智能设备\技术研发类\电气工程师\2_保留题目\2轮_消费电子／通信／智能设备_电气工程师_可保留的题目.xlsx | 否
制造业 | 消费电子/通信/智能设备 | 电气工程师 | 元器件选型 | 器件参数评估 | 电阻功率与精度选型要点 | 中等 | 3 | 在为智能手环的电池电压检测电路选型采样电阻时，为什么需要同时关注电阻的额定功率和标称精度？请简单说说这两个参数各自影响电路的哪方面性能。 | 保留 | 2 | 校园招聘\制造业\消费电子／通信／智能设备\技术研发类\电气工程师\2_保留题目\2轮_消费电子／通信／智能设备_电气工程师_可保留的题目.xlsx | 否
制造业 | 消费电子/通信/智能设备 | 电气工程师 | 元器件选型 | 器件参数评估 | 电阻功率与精度选型要点 | 中等 | 4 | 某无线耳机充电仓的LED指示电路中，限流电阻在批量生产时出现个别批次亮度异常偏暗。如果怀疑是电阻选型问题，应重点核查该电阻的哪两个关键参数？请简述它们如何导致亮度不一致。 | 保留 | 2 | 校园招聘\制造业\消费电子／通信／智能设备\技术研发类\电气工程师\2_保留题目\2轮_消费电子／通信／智能设备_电气工程师_可保留的题目.xlsx | 否
制造业 | 消费电子/通信/智能设备 | 电气工程师 | 元器件选型 | 器件参数评估 | 电阻功率与精度选型要点 | 困难 | 1 | 某无线耳机充电仓的电池电压监测电路中，分压电阻网络因温漂导致满电误判。若更换为更高精度电阻，但实测PCB局部温升明显上升，反而加剧误差。请简单说说你将从哪些器件参数维度分析这一矛盾现象，并如何确定最终选型边界。 | 保留 | 2 | 校园招聘\制造业\消费电子／通信／智能设备\技术研发类\电气工程师\2_保留题目\2轮_消费电子／通信／智能设备_电气工程师_可保留的题目.xlsx | 否
制造业 | 消费电子/通信/智能设备 | 电气工程师 | 元器件选型 | 器件参数评估 | 电阻功率与精度选型要点 | 困难 | 2 | 一款工业级物联网终端在-40℃至85℃宽温环境中运行时，MCU复位电路中的上拉电阻出现低温启动失败。已确认阻值标称精度达标，但失效批次电阻的温度系数和脉冲功率降额曲线存在差异。请简述你如何基于这两个参数协同判断其在极限工况下的实际工作可靠性。 | 保留 | 3 | 校园招聘\制造业\消费电子／通信／智能设备\技术研发类\电气工程师\2_保留题目\3轮_消费电子／通信／智能设备_电气工程师_可保留的题目.xlsx | 否
制造业 | 消费电子/通信/智能设备 | 电气工程师 | 元器件选型 | 器件参数评估 | 电阻功率与精度选型要点 | 困难 | 3 | 在为一款便携式智能设备的电池电压检测电路选型采样电阻时，既要满足0.5%精度要求，又要确保在最大工作电流下温升不导致阻值漂移超标，同时兼顾量产成本和贴片封装兼容性，请简述你评估该电阻功率与精度参数的关键逻辑和权衡要点。 | 保留 | 3 | 校园招聘\制造业\消费电子／通信／智能设备\技术研发类\电气工程师\2_保留题目\3轮_消费电子／通信／智能设备_电气工程师_可保留的题目.xlsx | 否
制造业 | 消费电子/通信/智能设备 | 电气工程师 | 元器件选型 | 器件参数评估 | 电阻功率与精度选型要点 | 困难 | 4 | 在为一款便携式智能设备设计电池电压检测电路时，需要选用一个分压电阻网络中的精密采样电阻。请简述在选型过程中，除了标称阻值外，你必须重点评估的两个功率相关参数和两个精度相关参数，并说明它们各自对电路长期稳定性和测量准确性的具体影响。 | 保留 | 3 | 校园招聘\制造业\消费电子／通信／智能设备\技术研发类\电气工程师\2_保留题目\3轮_消费电子／通信／智能设备_电气工程师_可保留的题目.xlsx | 否
制造业 | 消费电子/通信/智能设备 | 电气工程师 | 硬件调试与测试 | 故障分析与根因定位 | 硬件故障现象与根因关联分析 | 简单 | 1 | 请简单说说，为什么在排查通信接口故障时，要优先确认收发双方的电平标准是否一致？ | 保留 | 2 | 校园招聘\制造业\消费电子／通信／智能设备\技术研发类\电气工程师\2_保留题目\2轮_消费电子／通信／智能设备_电气工程师_可保留的题目.xlsx | 否
制造业 | 消费电子/通信/智能设备 | 电气工程师 | 硬件调试与测试 | 故障分析与根因定位 | 硬件故障现象与根因关联分析 | 简单 | 2 | 请简单说说，当某电路模块功能异常时，为什么需要先检查其输入信号的波形和幅值？ | 保留 | 2 | 校园招聘\制造业\消费电子／通信／智能设备\技术研发类\电气工程师\2_保留题目\2轮_消费电子／通信／智能设备_电气工程师_可保留的题目.xlsx | 否
制造业 | 消费电子/通信/智能设备 | 电气工程师 | 硬件调试与测试 | 故障分析与根因定位 | 硬件故障现象与根因关联分析 | 简单 | 3 | 请简述在硬件故障定位中，‘信号流向分析法’指的是什么？ | 保留 | 2 | 校园招聘\制造业\消费电子／通信／智能设备\技术研发类\电气工程师\2_保留题目\2轮_消费电子／通信／智能设备_电气工程师_可保留的题目.xlsx | 否
制造业 | 消费电子/通信/智能设备 | 电气工程师 | 硬件调试与测试 | 故障分析与根因定位 | 硬件故障现象与根因关联分析 | 简单 | 4 | 请简述硬件调试中，如何通过测量电源引脚电压来初步判断芯片是否正常供电？ | 保留 | 2 | 校园招聘\制造业\消费电子／通信／智能设备\技术研发类\电气工程师\2_保留题目\2轮_消费电子／通信／智能设备_电气工程师_可保留的题目.xlsx | 否
制造业 | 消费电子/通信/智能设备 | 电气工程师 | 硬件调试与测试 | 故障分析与根因定位 | 硬件故障现象与根因关联分析 | 中等 | 1 | 一台Wi-Fi模组在整机装配后频繁断连，单独测试模组功能正常，而整机上电时发现射频前端供电纹波明显增大。你认为应从哪几个硬件设计维度排查该纹波异常的来源？请简述关键关注点。 | 保留 | 2 | 校园招聘\制造业\消费电子／通信／智能设备\技术研发类\电气工程师\2_保留题目\2轮_消费电子／通信／智能设备_电气工程师_可保留的题目.xlsx | 否
制造业 | 消费电子/通信/智能设备 | 电气工程师 | 硬件调试与测试 | 故障分析与根因定位 | 硬件故障现象与根因关联分析 | 中等 | 2 | 当一款智能音箱样机在上电后出现主控芯片反复复位现象，但电源电压测量值在标称范围内，你会优先检查哪些硬件信号来定位复位原因？请简述判断依据。 | 保留 | 2 | 校园招聘\制造业\消费电子／通信／智能设备\技术研发类\电气工程师\2_保留题目\2轮_消费电子／通信／智能设备_电气工程师_可保留的题目.xlsx | 否
制造业 | 消费电子/通信/智能设备 | 电气工程师 | 硬件调试与测试 | 故障分析与根因定位 | 硬件故障现象与根因关联分析 | 中等 | 3 | 某智能手表在低温环境下屏幕偶发黑屏，恢复常温后功能正常，且所有电源轨静态电压均无异常。此时你会重点检查哪些与温度强相关的硬件信号或器件特性？请简述理由。 | 保留 | 2 | 校园招聘\制造业\消费电子／通信／智能设备\技术研发类\电气工程师\2_保留题目\2轮_消费电子／通信／智能设备_电气工程师_可保留的题目.xlsx | 否
制造业 | 消费电子/通信/智能设备 | 电气工程师 | 硬件调试与测试 | 故障分析与根因定位 | 硬件故障现象与根因关联分析 | 中等 | 4 | 某蓝牙耳机在充电过程中偶尔无法识别充电器，万用表测得充电接口电压正常，但示波器观察到Vbus线上存在毫秒级的电压跌落。这种现象最可能与哪个硬件环节相关？请简单说说你的分析思路。 | 保留 | 2 | 校园招聘\制造业\消费电子／通信／智能设备\技术研发类\电气工程师\2_保留题目\2轮_消费电子／通信／智能设备_电气工程师_可保留的题目.xlsx | 否
制造业 | 消费电子/通信/智能设备 | 电气工程师 | 硬件调试与测试 | 故障分析与根因定位 | 硬件故障现象与根因关联分析 | 困难 | 1 | 当一款智能穿戴设备在批量生产后出现小概率的开机失败现象，表现为电源芯片使能脚电压正常但输出无电压，且该问题仅在高温高湿环境下复现。请简述你将如何系统性地分析这一现象与根因之间的关联。 | 保留 | 2 | 校园招聘\制造业\消费电子／通信／智能设备\技术研发类\电气工程师\2_保留题目\2轮_消费电子／通信／智能设备_电气工程师_可保留的题目.xlsx | 否
制造业 | 消费电子/通信/智能设备 | 电气工程师 | 硬件调试与测试 | 故障分析与根因定位 | 硬件故障现象与根因关联分析 | 困难 | 2 | 某通信模组在整机上电时偶发无法被主控识别，复位后恢复，但示波器捕获到复位信号存在毫秒级异常抖动。请简单说说你如何从供电、时序、接口匹配三个维度交叉验证该抖动是否为根本原因，并判断是否需追溯至PCB布局或器件选型层面。 | 保留 | 2 | 校园招聘\制造业\消费电子／通信／智能设备\技术研发类\电气工程师\2_保留题目\2轮_消费电子／通信／智能设备_电气工程师_可保留的题目.xlsx | 否
制造业 | 消费电子/通信/智能设备 | 电气工程师 | 硬件调试与测试 | 故障分析与根因定位 | 硬件故障现象与根因关联分析 | 困难 | 3 | 某音频播放设备在量产阶段出现约千分之三的底噪突增问题，仅发生于特定批次电容替换后，且频谱分析显示噪声集中在开关电源的二次谐波频率。请简单说说你如何通过信号流向追踪、器件参数漂移建模与工艺变异耦合分析，定位该偶发问题的真实根因。 | 保留 | 2 | 校园招聘\制造业\消费电子／通信／智能设备\技术研发类\电气工程师\2_保留题目\2轮_消费电子／通信／智能设备_电气工程师_可保留的题目.xlsx | 否
制造业 | 消费电子/通信/智能设备 | 电气工程师 | 硬件调试与测试 | 故障分析与根因定位 | 硬件故障现象与根因关联分析 | 困难 | 4 | 一款带Type-C接口的便携设备在插拔过程中频繁触发过压保护导致功能中断，而实验室单板测试中该保护电路响应正常。请简述你将如何结合接口热插拔行为、瞬态应力路径和器件失效模型，构建故障现象与根因之间的物理链路分析框架。 | 保留 | 3 | 校园招聘\制造业\消费电子／通信／智能设备\技术研发类\电气工程师\2_保留题目\3轮_消费电子／通信／智能设备_电气工程师_可保留的题目.xlsx | 否
制造业 | 消费电子/通信/智能设备 | 电气工程师 | 开关电源与电源管理 | 电源指标设计 | 纹波噪声成因与抑制 | 简单 | 1 | 请简单说说PCB布局中哪些因素容易导致开关电源纹波增大？ | 保留 | 2 | 校园招聘\制造业\消费电子／通信／智能设备\技术研发类\电气工程师\2_保留题目\2轮_消费电子／通信／智能设备_电气工程师_可保留的题目.xlsx | 否
制造业 | 消费电子/通信/智能设备 | 电气工程师 | 开关电源与电源管理 | 电源指标设计 | 纹波噪声成因与抑制 | 简单 | 2 | 请简单说说电容在抑制开关电源输出纹波时起什么作用？ | 保留 | 2 | 校园招聘\制造业\消费电子／通信／智能设备\技术研发类\电气工程师\2_保留题目\2轮_消费电子／通信／智能设备_电气工程师_可保留的题目.xlsx | 否
制造业 | 消费电子/通信/智能设备 | 电气工程师 | 开关电源与电源管理 | 电源指标设计 | 纹波噪声成因与抑制 | 简单 | 3 | 请简述开关电源输出纹波的主要来源有哪些？ | 保留 | 2 | 校园招聘\制造业\消费电子／通信／智能设备\技术研发类\电气工程师\2_保留题目\2轮_消费电子／通信／智能设备_电气工程师_可保留的题目.xlsx | 否
制造业 | 消费电子/通信/智能设备 | 电气工程师 | 开关电源与电源管理 | 电源指标设计 | 纹波噪声成因与抑制 | 简单 | 4 | 请简述开关频率对电源输出纹波幅值的影响规律。 | 保留 | 2 | 校园招聘\制造业\消费电子／通信／智能设备\技术研发类\电气工程师\2_保留题目\2轮_消费电子／通信／智能设备_电气工程师_可保留的题目.xlsx | 否
制造业 | 消费电子/通信/智能设备 | 电气工程师 | 开关电源与电源管理 | 电源指标设计 | 纹波噪声成因与抑制 | 中等 | 1 | 使用陶瓷电容作为开关电源输出滤波电容时，有时实测纹波反而比用电解电容更大，这和电容本身的什么特性有关？请简述其物理原因。 | 保留 | 2 | 校园招聘\制造业\消费电子／通信／智能设备\技术研发类\电气工程师\2_保留题目\2轮_消费电子／通信／智能设备_电气工程师_可保留的题目.xlsx | 否
制造业 | 消费电子/通信/智能设备 | 电气工程师 | 开关电源与电源管理 | 电源指标设计 | 纹波噪声成因与抑制 | 中等 | 2 | 在多相降压电源中，若单相纹波峰峰值为20mV，实测总输出纹波却明显低于20mV。请简单说说，这种纹波降低现象主要依赖于哪一电路机制？ | 保留 | 2 | 校园招聘\制造业\消费电子／通信／智能设备\技术研发类\电气工程师\2_保留题目\2轮_消费电子／通信／智能设备_电气工程师_可保留的题目.xlsx | 否
制造业 | 消费电子/通信/智能设备 | 电气工程师 | 开关电源与电源管理 | 电源指标设计 | 纹波噪声成因与抑制 | 中等 | 3 | 在开关电源设计中，输出电压纹波噪声偏高，如果已经确认是高频开关噪声主导，通常会在输出端加一个LC滤波器。请简单说说，为什么电感值和电容的ESR对这个高频纹波的抑制效果特别关键？ | 保留 | 2 | 校园招聘\制造业\消费电子／通信／智能设备\技术研发类\电气工程师\2_保留题目\2轮_消费电子／通信／智能设备_电气工程师_可保留的题目.xlsx | 否
制造业 | 消费电子/通信/智能设备 | 电气工程师 | 开关电源与电源管理 | 电源指标设计 | 纹波噪声成因与抑制 | 中等 | 4 | 开关电源轻载时输出纹波噪声出现低频抖动或周期性增大，常见原因是什么？请从控制环路角度简述其产生机理。 | 保留 | 2 | 校园招聘\制造业\消费电子／通信／智能设备\技术研发类\电气工程师\2_保留题目\2轮_消费电子／通信／智能设备_电气工程师_可保留的题目.xlsx | 否
制造业 | 消费电子/通信/智能设备 | 电气工程师 | 开关电源与电源管理 | 电源指标设计 | 纹波噪声成因与抑制 | 困难 | 1 | 一款带USB-C PD快充功能的智能手表充电管理电路，在5V/3A输出时测得输出端高频噪声（30–100MHz）显著抬升，影响无线通信模块接收灵敏度。请分析该噪声的主要耦合路径，并说明在不改变主控芯片和协议的前提下，如何通过电源滤波结构与布局协同优化来有效抑制。 | 保留 | 2 | 校园招聘\制造业\消费电子／通信／智能设备\技术研发类\电气工程师\2_保留题目\2轮_消费电子／通信／智能设备_电气工程师_可保留的题目.xlsx | 否
制造业 | 消费电子/通信/智能设备 | 电气工程师 | 开关电源与电源管理 | 电源指标设计 | 纹波噪声成因与抑制 | 困难 | 2 | 在一款便携式智能音箱的电源设计中，实测LDO输出纹波噪声超出规格要求，且频谱显示存在100kHz和2MHz两个主峰。请结合电路拓扑与器件特性，分析这两个频率成分最可能的物理来源，并说明对应的抑制思路。 | 保留 | 2 | 校园招聘\制造业\消费电子／通信／智能设备\技术研发类\电气工程师\2_保留题目\2轮_消费电子／通信／智能设备_电气工程师_可保留的题目.xlsx | 否
制造业 | 消费电子/通信/智能设备 | 电气工程师 | 开关电源与电源管理 | 电源指标设计 | 纹波噪声成因与抑制 | 困难 | 3 | 某4G物联网模组在EMC实验室预测试中，传导骚扰在150kHz–1MHz频段超标，根源定位到DC-DC转换器输入端。请说明该频段噪声主要对应开关电源的哪类物理机制，并解释为何输入滤波电容的ESR和PCB走线电感会共同导致滤波效能下降，进而提出兼顾成本与可靠性的改进策略。 | 保留 | 2 | 校园招聘\制造业\消费电子／通信／智能设备\技术研发类\电气工程师\2_保留题目\2轮_消费电子／通信／智能设备_电气工程师_可保留的题目.xlsx | 否
制造业 | 消费电子/通信/智能设备 | 电气工程师 | 开关电源与电源管理 | 电源指标设计 | 纹波噪声成因与抑制 | 困难 | 4 | 某Wi-Fi 6路由器主板采用多相Buck为SoC供电，量产阶段发现负载瞬变时Vout纹波尖峰超标，且该现象在高温环境下加剧。请从环路动态响应、PCB寄生参数及器件温漂三个维度，系统说明纹波尖峰恶化的核心机理，并指出最关键的两项整改方向。 | 保留 | 3 | 校园招聘\制造业\消费电子／通信／智能设备\技术研发类\电气工程师\2_保留题目\3轮_消费电子／通信／智能设备_电气工程师_可保留的题目.xlsx | 否
制造业 | 消费电子/通信/智能设备 | 电气工程师 | 硬件调试与测试 | 调试与测量 | 纹波噪声测量方法 | 简单 | 1 | 请简单说说为什么测量纹波噪声时要使用示波器的交流耦合模式？ | 保留 | 2 | 校园招聘\制造业\消费电子／通信／智能设备\技术研发类\电气工程师\2_保留题目\2轮_消费电子／通信／智能设备_电气工程师_可保留的题目.xlsx | 否
制造业 | 消费电子/通信/智能设备 | 电气工程师 | 硬件调试与测试 | 调试与测量 | 纹波噪声测量方法 | 简单 | 2 | 请简单说说为什么测量纹波噪声时，探头接地线要尽量短？ | 保留 | 2 | 校园招聘\制造业\消费电子／通信／智能设备\技术研发类\电气工程师\2_保留题目\2轮_消费电子／通信／智能设备_电气工程师_可保留的题目.xlsx | 否
制造业 | 消费电子/通信/智能设备 | 电气工程师 | 硬件调试与测试 | 调试与测量 | 纹波噪声测量方法 | 简单 | 3 | 请简述什么是电源纹波噪声中的‘峰峰值’，它反映的是哪类信号成分？ | 保留 | 2 | 校园招聘\制造业\消费电子／通信／智能设备\技术研发类\电气工程师\2_保留题目\2轮_消费电子／通信／智能设备_电气工程师_可保留的题目.xlsx | 否
制造业 | 消费电子/通信/智能设备 | 电气工程师 | 硬件调试与测试 | 调试与测量 | 纹波噪声测量方法 | 简单 | 4 | 请简述在测量电源纹波噪声时，示波器探头应如何连接才更准确？ | 保留 | 2 | 校园招聘\制造业\消费电子／通信／智能设备\技术研发类\电气工程师\2_保留题目\2轮_消费电子／通信／智能设备_电气工程师_可保留的题目.xlsx | 否
制造业 | 消费电子/通信/智能设备 | 电气工程师 | 硬件调试与测试 | 调试与测量 | 纹波噪声测量方法 | 中等 | 1 | 在多路电源系统中，若某一路1.2V数字电源纹波超标，而其他电源正常，你如何借助示波器快速判断问题是来自该路自身还是受邻近电源或数字信号干扰？请简述判断思路。 | 保留 | 2 | 校园招聘\制造业\消费电子／通信／智能设备\技术研发类\电气工程师\2_保留题目\2轮_消费电子／通信／智能设备_电气工程师_可保留的题目.xlsx | 否
制造业 | 消费电子/通信/智能设备 | 电气工程师 | 硬件调试与测试 | 调试与测量 | 纹波噪声测量方法 | 中等 | 2 | 在测量开关电源输出端的纹波噪声时，为什么需要使用示波器的交流耦合模式和20MHz带宽限制？请简单说说这两个设置的作用。 | 保留 | 2 | 校园招聘\制造业\消费电子／通信／智能设备\技术研发类\电气工程师\2_保留题目\2轮_消费电子／通信／智能设备_电气工程师_可保留的题目.xlsx | 否
制造业 | 消费电子/通信/智能设备 | 电气工程师 | 硬件调试与测试 | 调试与测量 | 纹波噪声测量方法 | 中等 | 3 | 当发现实测纹波幅度明显高于器件手册标称值时，除了检查探头连接方式，还应重点排查哪两个与PCB布局直接相关的因素？请简述原因。 | 保留 | 2 | 校园招聘\制造业\消费电子／通信／智能设备\技术研发类\电气工程师\2_保留题目\2轮_消费电子／通信／智能设备_电气工程师_可保留的题目.xlsx | 否
制造业 | 消费电子/通信/智能设备 | 电气工程师 | 硬件调试与测试 | 调试与测量 | 纹波噪声测量方法 | 中等 | 4 | 在调试一款智能手表的电源模块时，发现输出电压存在明显纹波噪声。请简述你用示波器测量该纹波噪声时，会如何设置探头和示波器参数，以确保测量结果真实反映电源的实际噪声水平。 | 保留 | 3 | 校园招聘\制造业\消费电子／通信／智能设备\技术研发类\电气工程师\2_保留题目\3轮_消费电子／通信／智能设备_电气工程师_可保留的题目.xlsx | 否
制造业 | 消费电子/通信/智能设备 | 电气工程师 | 硬件调试与测试 | 调试与测量 | 纹波噪声测量方法 | 困难 | 1 | 在调试一款便携式智能设备的主电源时，发现输出纹波噪声在轻载和重载下形态差异显著：轻载时呈现高频尖峰，重载时转为低频周期性波动。请简述你如何系统性地设计测量方案，以准确识别这两种噪声的真实来源。 | 保留 | 2 | 校园招聘\制造业\消费电子／通信／智能设备\技术研发类\电气工程师\2_保留题目\2轮_消费电子／通信／智能设备_电气工程师_可保留的题目.xlsx | 否
制造业 | 消费电子/通信/智能设备 | 电气工程师 | 硬件调试与测试 | 调试与测量 | 纹波噪声测量方法 | 困难 | 2 | 当被测电源输出端已集成多级滤波（含陶瓷电容、固态电容及磁珠），且PCB空间受限无法增加额外去耦点时，如何通过优化测量点位置与探头连接策略，使示波器读数更真实反映芯片供电引脚处的实际纹波噪声？请简述你的判断依据和实施要点。 | 保留 | 2 | 校园招聘\制造业\消费电子／通信／智能设备\技术研发类\电气工程师\2_保留题目\2轮_消费电子／通信／智能设备_电气工程师_可保留的题目.xlsx | 否
制造业 | 消费电子/通信/智能设备 | 电气工程师 | 硬件调试与测试 | 调试与测量 | 纹波噪声测量方法 | 困难 | 3 | 某款通信模组供电电源实测纹波超标，但更换不同型号示波器或同一台示波器不同通道测量时结果差异超过30%。请简述你将从哪些硬件测量链路环节入手排查，并说明每个环节对纹波读数可信度的影响逻辑。 | 保留 | 2 | 校园招聘\制造业\消费电子／通信／智能设备\技术研发类\电气工程师\2_保留题目\2轮_消费电子／通信／智能设备_电气工程师_可保留的题目.xlsx | 否
制造业 | 消费电子/通信/智能设备 | 电气工程师 | 硬件调试与测试 | 调试与测量 | 纹波噪声测量方法 | 困难 | 4 | 使用示波器测量开关电源输出纹波时，探头接地方式、带宽限制和耦合模式的选择会显著影响测量结果。请简述在真实硬件调试场景中，你如何权衡这三项设置，确保既捕获关键噪声成分，又避免引入测量失真。 | 保留 | 3 | 校园招聘\制造业\消费电子／通信／智能设备\技术研发类\电气工程师\2_保留题目\3轮_消费电子／通信／智能设备_电气工程师_可保留的题目.xlsx | 否
制造业 | 消费电子/通信/智能设备 | 电气工程师 | 电路基础 | 数字逻辑基础 | 组合逻辑与时序逻辑区别 | 简单 | 1 | 请简单说说组合逻辑电路和时序逻辑电路在是否依赖时间状态上的根本区别。 | 保留 | 2 | 校园招聘\制造业\消费电子／通信／智能设备\技术研发类\电气工程师\2_保留题目\2轮_消费电子／通信／智能设备_电气工程师_可保留的题目.xlsx | 否
制造业 | 消费电子/通信/智能设备 | 电气工程师 | 电路基础 | 数字逻辑基础 | 组合逻辑与时序逻辑区别 | 简单 | 2 | 请简单说说组合逻辑电路和时序逻辑电路最根本的区别是什么？ | 保留 | 3 | 校园招聘\制造业\消费电子／通信／智能设备\技术研发类\电气工程师\2_保留题目\3轮_消费电子／通信／智能设备_电气工程师_可保留的题目.xlsx | 否
制造业 | 消费电子/通信/智能设备 | 电气工程师 | 电路基础 | 数字逻辑基础 | 组合逻辑与时序逻辑区别 | 简单 | 3 | 请简单说说，组合逻辑电路的输出只取决于当前输入，而时序逻辑电路的输出还和什么有关？ | 保留 | 5 | 校园招聘\制造业\消费电子／通信／智能设备\技术研发类\电气工程师\2_保留题目\5轮_消费电子／通信／智能设备_电气工程师_可保留的题目.xlsx | 否
制造业 | 消费电子/通信/智能设备 | 电气工程师 | 电路基础 | 数字逻辑基础 | 组合逻辑与时序逻辑区别 | 简单 | 4 | 请简单说说触发器属于哪一类逻辑电路，并说明它具备什么典型特征。 | 待1轮补齐池 | 1 | 校园招聘\制造业\消费电子／通信／智能设备\技术研发类\电气工程师\1_待审核题目\消费电子通信智能设备-电气工程师_待一轮审核.xlsx | 是
制造业 | 消费电子/通信/智能设备 | 电气工程师 | 电路基础 | 数字逻辑基础 | 组合逻辑与时序逻辑区别 | 中等 | 1 | 在智能手表这类低功耗设备的主控电路中，实时时钟模块通常采用组合逻辑还是时序逻辑实现？请简述判断依据。 | 保留 | 3 | 校园招聘\制造业\消费电子／通信／智能设备\技术研发类\电气工程师\2_保留题目\3轮_消费电子／通信／智能设备_电气工程师_可保留的题目.xlsx | 否
制造业 | 消费电子/通信/智能设备 | 电气工程师 | 电路基础 | 数字逻辑基础 | 组合逻辑与时序逻辑区别 | 中等 | 2 | 在智能手表这类便携设备中，实时时钟电路和按键消抖电路分别属于组合逻辑还是时序逻辑？请简单说说判断依据。 | 保留 | 3 | 校园招聘\制造业\消费电子／通信／智能设备\技术研发类\电气工程师\2_保留题目\3轮_消费电子／通信／智能设备_电气工程师_可保留的题目.xlsx | 否
制造业 | 消费电子/通信/智能设备 | 电气工程师 | 电路基础 | 数字逻辑基础 | 组合逻辑与时序逻辑区别 | 中等 | 3 | 在智能手表这类便携设备的主控电路中，按键唤醒功能通常由组合逻辑电路实现，而实时时钟计时功能则依赖时序逻辑电路。请简单说说这两类电路在工作方式上的核心区别。 | 保留 | 3 | 校园招聘\制造业\消费电子／通信／智能设备\技术研发类\电气工程师\2_保留题目\3轮_消费电子／通信／智能设备_电气工程师_可保留的题目.xlsx | 否
制造业 | 消费电子/通信/智能设备 | 电气工程师 | 电路基础 | 数字逻辑基础 | 组合逻辑与时序逻辑区别 | 中等 | 4 | 在智能手表这类便携设备的主控电路中，按键消抖功能通常用组合逻辑还是时序逻辑实现？请简述原因。 | 保留 | 3 | 校园招聘\制造业\消费电子／通信／智能设备\技术研发类\电气工程师\2_保留题目\3轮_消费电子／通信／智能设备_电气工程师_可保留的题目.xlsx | 否
制造业 | 消费电子/通信/智能设备 | 电气工程师 | 电路基础 | 数字逻辑基础 | 组合逻辑与时序逻辑区别 | 困难 | 1 | 在路由器的千兆以太网PHY与MAC接口通信中，数据采样需严格满足建立时间和保持时间要求。若将时钟同步逻辑全部替换为组合逻辑延时链来对齐信号，会导致批量产品在高低温环境下出现丢包。请从组合逻辑与时序逻辑对工艺、电压、温度变化的响应特性差异出发，解释为何必须依赖时序逻辑单元（如寄存器）完成跨时钟域同步，而非仅靠组合逻辑路径约束。 | 保留 | 2 | 校园招聘\制造业\消费电子／通信／智能设备\技术研发类\电气工程师\2_保留题目\2轮_消费电子／通信／智能设备_电气工程师_可保留的题目.xlsx | 否
制造业 | 消费电子/通信/智能设备 | 电气工程师 | 电路基础 | 数字逻辑基础 | 组合逻辑与时序逻辑区别 | 困难 | 2 | 某无线耳机的触摸控制芯片输出按键信号给主控MCU，但用户快速双击时偶尔出现误识别为单击。已知该芯片内部使用组合逻辑判别电平持续时间，而MCU端采用边沿触发的中断处理。请从组合逻辑与时序逻辑对时间敏感性的差异出发，分析该问题的根本原因，并指出应在哪个环节引入时序逻辑机制来可靠捕获双击动作。 | 保留 | 2 | 校园招聘\制造业\消费电子／通信／智能设备\技术研发类\电气工程师\2_保留题目\2轮_消费电子／通信／智能设备_电气工程师_可保留的题目.xlsx | 否
制造业 | 消费电子/通信/智能设备 | 电气工程师 | 电路基础 | 数字逻辑基础 | 组合逻辑与时序逻辑区别 | 困难 | 3 | 某智能家居中控屏在唤醒瞬间偶发花屏，复位后恢复正常。经分析发现其显示驱动IC的初始化时序依赖多个使能信号的精确先后顺序，而这些信号由同一组组合逻辑门生成。请说明组合逻辑固有的传播延迟不确定性如何导致初始化时序违规，并解释为何改用带时钟使能的时序逻辑状态机可从根本上解决该类系统级上电异常。 | 保留 | 2 | 校园招聘\制造业\消费电子／通信／智能设备\技术研发类\电气工程师\2_保留题目\2轮_消费电子／通信／智能设备_电气工程师_可保留的题目.xlsx | 否
制造业 | 消费电子/通信/智能设备 | 电气工程师 | 电路基础 | 数字逻辑基础 | 组合逻辑与时序逻辑区别 | 困难 | 4 | 在智能手表这类低功耗设备中，实时时钟模块需持续运行且对功耗极其敏感，其内部计时逻辑通常采用组合逻辑还是时序逻辑实现？请结合信号稳定性和功耗控制两个实际约束，简述你的判断依据。 | 保留 | 3 | 校园招聘\制造业\消费电子／通信／智能设备\技术研发类\电气工程师\2_保留题目\3轮_消费电子／通信／智能设备_电气工程师_可保留的题目.xlsx | 否
制造业 | 消费电子/通信/智能设备 | 电气工程师 | 嵌入式与接口设计 | 无线与天线接口 | 蓝牙WiFi蜂窝共存干扰理解 | 简单 | 1 | 请简单说说为什么蓝牙采用跳频技术有助于缓解与Wi-Fi的同频干扰。 | 保留 | 2 | 校园招聘\制造业\消费电子／通信／智能设备\技术研发类\电气工程师\2_保留题目\2轮_消费电子／通信／智能设备_电气工程师_可保留的题目.xlsx | 否
制造业 | 消费电子/通信/智能设备 | 电气工程师 | 嵌入式与接口设计 | 无线与天线接口 | 蓝牙WiFi蜂窝共存干扰理解 | 简单 | 2 | 请简单说说在无线共存设计中，‘信道隔离’指的是什么。 | 保留 | 2 | 校园招聘\制造业\消费电子／通信／智能设备\技术研发类\电气工程师\2_保留题目\2轮_消费电子／通信／智能设备_电气工程师_可保留的题目.xlsx | 否
制造业 | 消费电子/通信/智能设备 | 电气工程师 | 嵌入式与接口设计 | 无线与天线接口 | 蓝牙WiFi蜂窝共存干扰理解 | 简单 | 3 | 请简述蓝牙和Wi-Fi在2.4GHz频段共存时，可能产生干扰的主要原因。 | 保留 | 2 | 校园招聘\制造业\消费电子／通信／智能设备\技术研发类\电气工程师\2_保留题目\2轮_消费电子／通信／智能设备_电气工程师_可保留的题目.xlsx | 否
制造业 | 消费电子/通信/智能设备 | 电气工程师 | 嵌入式与接口设计 | 无线与天线接口 | 蓝牙WiFi蜂窝共存干扰理解 | 简单 | 4 | 请简单说说蓝牙和Wi-Fi在2.4GHz频段共存时，为什么会相互干扰？ | 保留 | 3 | 校园招聘\制造业\消费电子／通信／智能设备\技术研发类\电气工程师\2_保留题目\3轮_消费电子／通信／智能设备_电气工程师_可保留的题目.xlsx | 否
制造业 | 消费电子/通信/智能设备 | 电气工程师 | 嵌入式与接口设计 | 无线与天线接口 | 蓝牙WiFi蜂窝共存干扰理解 | 中等 | 1 | 在带有Wi-Fi和蓝牙模组的智能终端中，天线布局对共存性能影响显著。请简述将两个天线尽量隔离布置时，除了增大空间距离外，还常采用哪一种关键的硬件设计手段来抑制耦合，并说明它如何起作用。 | 保留 | 2 | 校园招聘\制造业\消费电子／通信／智能设备\技术研发类\电气工程师\2_保留题目\2轮_消费电子／通信／智能设备_电气工程师_可保留的题目.xlsx | 否
制造业 | 消费电子/通信/智能设备 | 电气工程师 | 嵌入式与接口设计 | 无线与天线接口 | 蓝牙WiFi蜂窝共存干扰理解 | 中等 | 2 | 在蓝牙和Wi-Fi共存的设备中，当两者同时工作时出现连接不稳定或速率下降，从射频接口设计角度，最常采取的一种硬件级协调机制是什么？请简述其基本原理。 | 保留 | 2 | 校园招聘\制造业\消费电子／通信／智能设备\技术研发类\电气工程师\2_保留题目\2轮_消费电子／通信／智能设备_电气工程师_可保留的题目.xlsx | 否
制造业 | 消费电子/通信/智能设备 | 电气工程师 | 嵌入式与接口设计 | 无线与天线接口 | 蓝牙WiFi蜂窝共存干扰理解 | 中等 | 3 | 在同时使用蓝牙和Wi-Fi的智能音箱产品中，两者工作频段接近，实际设计时如何从接口电路层面缓解它们之间的射频干扰？请简单说说。 | 保留 | 3 | 校园招聘\制造业\消费电子／通信／智能设备\技术研发类\电气工程师\2_保留题目\3轮_消费电子／通信／智能设备_电气工程师_可保留的题目.xlsx | 否
制造业 | 消费电子/通信/智能设备 | 电气工程师 | 嵌入式与接口设计 | 无线与天线接口 | 蓝牙WiFi蜂窝共存干扰理解 | 中等 | 4 | 在蓝牙和Wi-Fi共存的智能设备中，当两者同时工作时可能出现互相干扰。请简单说说，为什么2.4GHz频段上的蓝牙跳频和Wi-Fi的信道占用会产生实际干扰，以及工程师通常会采用什么基础方法来缓解这种干扰？ | 保留 | 3 | 校园招聘\制造业\消费电子／通信／智能设备\技术研发类\电气工程师\2_保留题目\3轮_消费电子／通信／智能设备_电气工程师_可保留的题目.xlsx | 否
制造业 | 消费电子/通信/智能设备 | 电气工程师 | 嵌入式与接口设计 | 无线与天线接口 | 蓝牙WiFi蜂窝共存干扰理解 | 困难 | 1 | 在一款同时集成蓝牙、Wi-Fi和蜂窝通信模组的智能音箱中，用户反馈靠近路由器时语音唤醒响应变慢且偶发断连。请结合射频前端设计与频段资源分配，简述你判断共存干扰根源的分析路径。 | 保留 | 2 | 校园招聘\制造业\消费电子／通信／智能设备\技术研发类\电气工程师\2_保留题目\2轮_消费电子／通信／智能设备_电气工程师_可保留的题目.xlsx | 否
制造业 | 消费电子/通信/智能设备 | 电气工程师 | 嵌入式与接口设计 | 无线与天线接口 | 蓝牙WiFi蜂窝共存干扰理解 | 困难 | 2 | 在多模通信设备量产阶段，EMC实验室预测试发现Wi-Fi发射时蓝牙误码率突增，但单模测试均合格。请说明你如何区分这是由电源噪声耦合、PCB地弹还是射频直通泄漏引起，并给出每种原因对应的验证方法和设计改进优先级。 | 保留 | 2 | 校园招聘\制造业\消费电子／通信／智能设备\技术研发类\电气工程师\2_保留题目\2轮_消费电子／通信／智能设备_电气工程师_可保留的题目.xlsx | 否
制造业 | 消费电子/通信/智能设备 | 电气工程师 | 嵌入式与接口设计 | 无线与天线接口 | 蓝牙WiFi蜂窝共存干扰理解 | 困难 | 3 | 当蓝牙音频流与2.4GHz Wi-Fi传输持续并发时，实际产品中常观察到Wi-Fi吞吐下降或蓝牙丢包率上升。请从天线隔离度、时分协同机制和射频前端滤波三个维度，说明你如何系统性地定位主导干扰因素。 | 保留 | 2 | 校园招聘\制造业\消费电子／通信／智能设备\技术研发类\电气工程师\2_保留题目\2轮_消费电子／通信／智能设备_电气工程师_可保留的题目.xlsx | 否
制造业 | 消费电子/通信/智能设备 | 电气工程师 | 嵌入式与接口设计 | 无线与天线接口 | 蓝牙WiFi蜂窝共存干扰理解 | 困难 | 4 | 某穿戴设备因结构紧凑导致蓝牙与LTE B7频段天线耦合增强，在实测中发现LTE发射时蓝牙接收灵敏度恶化15dB。请简述你将如何通过电路级防护、布局优化和协议层协同三方面协同整改，而非仅依赖屏蔽罩。 | 保留 | 2 | 校园招聘\制造业\消费电子／通信／智能设备\技术研发类\电气工程师\2_保留题目\2轮_消费电子／通信／智能设备_电气工程师_可保留的题目.xlsx | 否
制造业 | 消费电子/通信/智能设备 | 电气工程师 | 电路基础 | 数字逻辑基础 | 触发器与寄存器工作原理 | 简单 | 1 | 请简单说说同步置位和异步复位这两种控制方式，对触发器输出的影响有什么根本区别。 | 保留 | 2 | 校园招聘\制造业\消费电子／通信／智能设备\技术研发类\电气工程师\2_保留题目\2轮_消费电子／通信／智能设备_电气工程师_可保留的题目.xlsx | 否
制造业 | 消费电子/通信/智能设备 | 电气工程师 | 电路基础 | 数字逻辑基础 | 触发器与寄存器工作原理 | 简单 | 2 | 请简单说说触发器中‘建立时间’和‘保持时间’这两个参数，主要约束的是哪两个信号之间的时序关系。 | 保留 | 2 | 校园招聘\制造业\消费电子／通信／智能设备\技术研发类\电气工程师\2_保留题目\2轮_消费电子／通信／智能设备_电气工程师_可保留的题目.xlsx | 否
制造业 | 消费电子/通信/智能设备 | 电气工程师 | 电路基础 | 数字逻辑基础 | 触发器与寄存器工作原理 | 简单 | 3 | 请简述D触发器在时钟上升沿到来时，输出端Q的状态如何变化。 | 保留 | 2 | 校园招聘\制造业\消费电子／通信／智能设备\技术研发类\电气工程师\2_保留题目\2轮_消费电子／通信／智能设备_电气工程师_可保留的题目.xlsx | 否
制造业 | 消费电子/通信/智能设备 | 电气工程师 | 电路基础 | 数字逻辑基础 | 触发器与寄存器工作原理 | 简单 | 4 | 请简述寄存器由多个触发器构成时，其核心功能是如何实现数据的并行存储与保持的。 | 保留 | 2 | 校园招聘\制造业\消费电子／通信／智能设备\技术研发类\电气工程师\2_保留题目\2轮_消费电子／通信／智能设备_电气工程师_可保留的题目.xlsx | 否
制造业 | 消费电子/通信/智能设备 | 电气工程师 | 电路基础 | 数字逻辑基础 | 触发器与寄存器工作原理 | 中等 | 1 | 在USB接口与主控芯片的数据交互中，常使用边沿触发的寄存器保存握手信号状态。请简单说说，D触发器的边沿触发特性对这类信号同步有什么实际好处？ | 保留 | 2 | 校园招聘\制造业\消费电子／通信／智能设备\技术研发类\电气工程师\2_保留题目\2轮_消费电子／通信／智能设备_电气工程师_可保留的题目.xlsx | 否
制造业 | 消费电子/通信/智能设备 | 电气工程师 | 电路基础 | 数字逻辑基础 | 触发器与寄存器工作原理 | 中等 | 2 | 在智能手表这类便携设备中，常需要将按键按下事件转换为稳定的数字信号供处理器识别。如果使用一个普通开关直接连接到处理器的输入引脚，可能会因机械抖动导致多次误触发。请简述为什么边沿触发的D触发器能帮助解决这个问题，以及它在这个场景中是如何工作的。 | 保留 | 3 | 校园招聘\制造业\消费电子／通信／智能设备\技术研发类\电气工程师\2_保留题目\3轮_消费电子／通信／智能设备_电气工程师_可保留的题目.xlsx | 否
制造业 | 消费电子/通信/智能设备 | 电气工程师 | 电路基础 | 数字逻辑基础 | 触发器与寄存器工作原理 | 中等 | 3 | 在智能设备的主控电路中，常使用D触发器构成寄存器来暂存传感器采集的数据。请简述D触发器在时钟上升沿到来时，如何将输入数据稳定传递到输出端，并说明这一特性对数据同步采集的关键作用。 | 保留 | 3 | 校园招聘\制造业\消费电子／通信／智能设备\技术研发类\电气工程师\2_保留题目\3轮_消费电子／通信／智能设备_电气工程师_可保留的题目.xlsx | 否
制造业 | 消费电子/通信/智能设备 | 电气工程师 | 电路基础 | 数字逻辑基础 | 触发器与寄存器工作原理 | 中等 | 4 | 在智能设备的主控电路中，经常用到D触发器构成的寄存器来暂存传感器采集的数据。请简单说说：当系统时钟信号上升沿到来时，D触发器是如何将输入数据稳定传递到输出端的，这个过程对数据采集的可靠性有什么实际作用？ | 保留 | 3 | 校园招聘\制造业\消费电子／通信／智能设备\技术研发类\电气工程师\2_保留题目\3轮_消费电子／通信／智能设备_电气工程师_可保留的题目.xlsx | 否
制造业 | 消费电子/通信/智能设备 | 电气工程师 | 电路基础 | 数字逻辑基础 | 触发器与寄存器工作原理 | 困难 | 1 | 在智能手表的低功耗设计中，主控芯片常通过门控时钟控制多个功能模块的启停。若某模块需在特定事件触发后精确延迟3个系统时钟周期再启动，并保持稳定输出，你将如何利用触发器与寄存器的特性实现该时序控制？请简述核心思路及关键考量。 | 保留 | 3 | 校园招聘\制造业\消费电子／通信／智能设备\技术研发类\电气工程师\2_保留题目\3轮_消费电子／通信／智能设备_电气工程师_可保留的题目.xlsx | 否
制造业 | 消费电子/通信/智能设备 | 电气工程师 | 电路基础 | 数字逻辑基础 | 触发器与寄存器工作原理 | 困难 | 2 | 在智能设备的主控电路中，常使用D触发器构成同步复位寄存器来保存系统关键状态。当复位信号为高电平有效、且需确保复位动作严格发生在时钟上升沿时刻时，请简述该寄存器中D触发器的复位逻辑应如何实现，并说明为何不能将复位信号直接接入异步清零端。 | 保留 | 3 | 校园招聘\制造业\消费电子／通信／智能设备\技术研发类\电气工程师\2_保留题目\3轮_消费电子／通信／智能设备_电气工程师_可保留的题目.xlsx | 否
制造业 | 消费电子/通信/智能设备 | 电气工程师 | 电路基础 | 数字逻辑基础 | 触发器与寄存器工作原理 | 困难 | 3 | 在智能设备的低功耗待机设计中，常需用触发器构建异步唤醒电路。请简述边沿触发D触发器如何避免因按键抖动导致的误唤醒，并说明在保持唤醒信号稳定性和降低静态功耗之间，你如何权衡其时钟使能控制与复位策略的设计。 | 保留 | 3 | 校园招聘\制造业\消费电子／通信／智能设备\技术研发类\电气工程师\2_保留题目\3轮_消费电子／通信／智能设备_电气工程师_可保留的题目.xlsx | 否
制造业 | 消费电子/通信/智能设备 | 电气工程师 | 电路基础 | 数字逻辑基础 | 触发器与寄存器工作原理 | 困难 | 4 | 在智能设备的低功耗待机设计中，常需用触发器构建异步唤醒电路：当外部传感器产生脉冲信号时，系统能可靠捕获该事件并脱离休眠状态。请简述为何不能直接用单个D触发器实现这一功能，而必须采用两级同步化结构，并说明两级触发器各自承担的关键作用。 | 保留 | 3 | 校园招聘\制造业\消费电子／通信／智能设备\技术研发类\电气工程师\2_保留题目\3轮_消费电子／通信／智能设备_电气工程师_可保留的题目.xlsx | 否
制造业 | 消费电子/通信/智能设备 | 电气工程师 | 电路基础 | 模拟电路分析 | 负反馈类型与对放大器的影响 | 简单 | 1 | 请简单说说电流并联负反馈会使放大器的输入电阻和输出电阻分别变大还是变小。 | 保留 | 2 | 校园招聘\制造业\消费电子／通信／智能设备\技术研发类\电气工程师\2_保留题目\2轮_消费电子／通信／智能设备_电气工程师_可保留的题目.xlsx | 否
制造业 | 消费电子/通信/智能设备 | 电气工程师 | 电路基础 | 模拟电路分析 | 负反馈类型与对放大器的影响 | 简单 | 2 | 请简述电压串联负反馈对放大器输入电阻和输出电阻的影响。 | 保留 | 2 | 校园招聘\制造业\消费电子／通信／智能设备\技术研发类\电气工程师\2_保留题目\2轮_消费电子／通信／智能设备_电气工程师_可保留的题目.xlsx | 否
制造业 | 消费电子/通信/智能设备 | 电气工程师 | 电路基础 | 模拟电路分析 | 负反馈类型与对放大器的影响 | 简单 | 3 | 请简述电压并联负反馈对放大器带宽的影响是怎样的。 | 保留 | 2 | 校园招聘\制造业\消费电子／通信／智能设备\技术研发类\电气工程师\2_保留题目\2轮_消费电子／通信／智能设备_电气工程师_可保留的题目.xlsx | 否
制造业 | 消费电子/通信/智能设备 | 电气工程师 | 电路基础 | 模拟电路分析 | 负反馈类型与对放大器的影响 | 简单 | 4 | 请简单说说负反馈有哪四种基本类型，以及它们分别对放大器的输入和输出电阻有什么影响？ | 保留 | 4 | 校园招聘\制造业\消费电子／通信／智能设备\技术研发类\电气工程师\2_保留题目\4轮_消费电子／通信／智能设备_电气工程师_可保留的题目.xlsx | 否
制造业 | 消费电子/通信/智能设备 | 电气工程师 | 电路基础 | 模拟电路分析 | 负反馈类型与对放大器的影响 | 中等 | 1 | 在设计一个音频信号放大电路时，如果发现输出波形出现明显失真，但输入信号正常，你判断可能是放大器引入了非线性失真。此时，采用负反馈能改善这个问题，请简单说说这是为什么？ | 保留 | 2 | 校园招聘\制造业\消费电子／通信／智能设备\技术研发类\电气工程师\2_保留题目\2轮_消费电子／通信／智能设备_电气工程师_可保留的题目.xlsx | 否
制造业 | 消费电子/通信/智能设备 | 电气工程师 | 电路基础 | 模拟电路分析 | 负反馈类型与对放大器的影响 | 中等 | 2 | 在调试一款蓝牙耳机的麦克风前置放大电路时，发现增益随温度变化较大、一致性差。工程师通过引入电压并联负反馈来优化，请简单说说这种反馈方式是如何帮助提升电路稳定性的？ | 保留 | 2 | 校园招聘\制造业\消费电子／通信／智能设备\技术研发类\电气工程师\2_保留题目\2轮_消费电子／通信／智能设备_电气工程师_可保留的题目.xlsx | 否
制造业 | 消费电子/通信/智能设备 | 电气工程师 | 电路基础 | 模拟电路分析 | 负反馈类型与对放大器的影响 | 中等 | 3 | 在消费电子设备的音频放大电路中，常采用带负反馈的运算放大器设计。请简单说说，如果将原本的电压串联负反馈改为电压并联负反馈，会对放大器的输入电阻和输出电阻产生怎样的影响？ | 保留 | 3 | 校园招聘\制造业\消费电子／通信／智能设备\技术研发类\电气工程师\2_保留题目\3轮_消费电子／通信／智能设备_电气工程师_可保留的题目.xlsx | 否
制造业 | 消费电子/通信/智能设备 | 电气工程师 | 电路基础 | 模拟电路分析 | 负反馈类型与对放大器的影响 | 中等 | 4 | 在消费电子设备的音频放大电路中，常采用负反馈来改善性能。请简述电压串联负反馈对放大器输入电阻、输出电阻和放大倍数的影响。 | 保留 | 3 | 校园招聘\制造业\消费电子／通信／智能设备\技术研发类\电气工程师\2_保留题目\3轮_消费电子／通信／智能设备_电气工程师_可保留的题目.xlsx | 否
制造业 | 消费电子/通信/智能设备 | 电气工程师 | 电路基础 | 模拟电路分析 | 负反馈类型与对放大器的影响 | 困难 | 1 | 在车载T-Box的CAN收发器供电监控电路中，用于调理电池电压采样信号的运算放大器采用电压并联负反馈。当整车高低温循环测试后出现采样值非线性跳变且温漂超标，而运放供电与基准均正常。请简述：你如何依据该负反馈类型对输入输出阻抗、共模抑制比及热噪声传递路径的特定影响，推断反馈网络中精密电阻温漂不匹配引发的系统级误差机制？ | 保留 | 2 | 校园招聘\制造业\消费电子／通信／智能设备\技术研发类\电气工程师\2_保留题目\2轮_消费电子／通信／智能设备_电气工程师_可保留的题目.xlsx | 否
制造业 | 消费电子/通信/智能设备 | 电气工程师 | 电路基础 | 模拟电路分析 | 负反馈类型与对放大器的影响 | 困难 | 2 | 在智能手表的低功耗心率监测电路中，光电容积脉搏波信号放大器采用了带宽受限的负反馈结构。请简述：若该放大器实际出现高频噪声增大、响应变慢且直流偏移漂移加剧的现象，你如何结合负反馈类型及其对放大器性能的影响，系统性判断最可能的反馈网络故障点？ | 保留 | 3 | 校园招聘\制造业\消费电子／通信／智能设备\技术研发类\电气工程师\2_保留题目\3轮_消费电子／通信／智能设备_电气工程师_可保留的题目.xlsx | 否
制造业 | 消费电子/通信/智能设备 | 电气工程师 | 电路基础 | 模拟电路分析 | 负反馈类型与对放大器的影响 | 困难 | 3 | 在消费电子设备的音频放大电路中，常采用带负反馈的运算放大器设计。如果发现整机在高音量下出现失真增大、频响变窄的现象，请结合负反馈类型分析：可能是什么类型的负反馈被削弱或失效，以及它对放大器增益、带宽和失真的具体影响机制。 | 保留 | 3 | 校园招聘\制造业\消费电子／通信／智能设备\技术研发类\电气工程师\2_保留题目\3轮_消费电子／通信／智能设备_电气工程师_可保留的题目.xlsx | 否
制造业 | 消费电子/通信/智能设备 | 电气工程师 | 电路基础 | 模拟电路分析 | 负反馈类型与对放大器的影响 | 困难 | 4 | 在消费电子产品的音频放大电路中，常采用带有负反馈的运算放大器设计。当发现产品在高音量下出现失真且温升明显，同时电源电流随音量增大异常上升，你判断可能与负反馈类型及配置有关。请简述如何通过分析负反馈的类型及其对放大器增益、带宽、失真和输出阻抗的影响，来定位并优化这一问题。 | 保留 | 4 | 校园招聘\制造业\消费电子／通信／智能设备\技术研发类\电气工程师\2_保留题目\4轮_消费电子／通信／智能设备_电气工程师_可保留的题目.xlsx | 否
制造业 | 消费电子/通信/智能设备 | 电气工程师 | 开关电源与电源管理 | 电源指标设计 | 负载与线性调整率变差的成因分析 | 简单 | 1 | 当开关电源的负载调整率指标不达标时，最应优先检查反馈环路中的哪个元件参数？ | 保留 | 2 | 校园招聘\制造业\消费电子／通信／智能设备\技术研发类\电气工程师\2_保留题目\2轮_消费电子／通信／智能设备_电气工程师_可保留的题目.xlsx | 否
制造业 | 消费电子/通信/智能设备 | 电气工程师 | 开关电源与电源管理 | 电源指标设计 | 负载与线性调整率变差的成因分析 | 简单 | 2 | 请简单说说线性调整率变差，通常与稳压器的哪个内部模块性能直接相关？ | 保留 | 2 | 校园招聘\制造业\消费电子／通信／智能设备\技术研发类\电气工程师\2_保留题目\2轮_消费电子／通信／智能设备_电气工程师_可保留的题目.xlsx | 否
制造业 | 消费电子/通信/智能设备 | 电气工程师 | 开关电源与电源管理 | 电源指标设计 | 负载与线性调整率变差的成因分析 | 简单 | 3 | 请简述负载调整率变差可能由哪些关键电路因素引起？ | 保留 | 2 | 校园招聘\制造业\消费电子／通信／智能设备\技术研发类\电气工程师\2_保留题目\2轮_消费电子／通信／智能设备_电气工程师_可保留的题目.xlsx | 否
制造业 | 消费电子/通信/智能设备 | 电气工程师 | 开关电源与电源管理 | 电源指标设计 | 负载与线性调整率变差的成因分析 | 简单 | 4 | 请简单说说，当开关电源的负载调整率或线性调整率变差时，最可能影响这两个指标的关键电路环节是什么？ | 保留 | 3 | 校园招聘\制造业\消费电子／通信／智能设备\技术研发类\电气工程师\2_保留题目\3轮_消费电子／通信／智能设备_电气工程师_可保留的题目.xlsx | 否
制造业 | 消费电子/通信/智能设备 | 电气工程师 | 开关电源与电源管理 | 电源指标设计 | 负载与线性调整率变差的成因分析 | 中等 | 1 | 某无线耳机充电仓的DC-DC转换器在输入电压变化时，输出电压波动超出规格要求，您会重点检查哪些与线性调整率相关的电路设计因素？请简单说说。 | 保留 | 2 | 校园招聘\制造业\消费电子／通信／智能设备\技术研发类\电气工程师\2_保留题目\2轮_消费电子／通信／智能设备_电气工程师_可保留的题目.xlsx | 否
制造业 | 消费电子/通信/智能设备 | 电气工程师 | 开关电源与电源管理 | 电源指标设计 | 负载与线性调整率变差的成因分析 | 中等 | 2 | 在开关电源设计中，如果实测发现负载调整率和线性调整率都明显变差，从电路原理角度，请简述最可能的两个根本原因及其对应的典型表现。 | 保留 | 3 | 校园招聘\制造业\消费电子／通信／智能设备\技术研发类\电气工程师\2_保留题目\3轮_消费电子／通信／智能设备_电气工程师_可保留的题目.xlsx | 否
制造业 | 消费电子/通信/智能设备 | 电气工程师 | 开关电源与电源管理 | 电源指标设计 | 负载与线性调整率变差的成因分析 | 中等 | 3 | 在开关电源设计中，当负载调整率和线性调整率变差时，请简述这两种指标变差最可能对应的两类电路环节及其根本原因。 | 保留 | 3 | 校园招聘\制造业\消费电子／通信／智能设备\技术研发类\电气工程师\2_保留题目\3轮_消费电子／通信／智能设备_电气工程师_可保留的题目.xlsx | 否
制造业 | 消费电子/通信/智能设备 | 电气工程师 | 开关电源与电源管理 | 电源指标设计 | 负载与线性调整率变差的成因分析 | 中等 | 4 | 在开关电源设计中，当负载调整率或线性调整率实测结果变差时，请简述最可能影响这两项指标的两个硬件层面原因，并分别说明它们如何导致指标恶化。 | 保留 | 3 | 校园招聘\制造业\消费电子／通信／智能设备\技术研发类\电气工程师\2_保留题目\3轮_消费电子／通信／智能设备_电气工程师_可保留的题目.xlsx | 否
制造业 | 消费电子/通信/智能设备 | 电气工程师 | 开关电源与电源管理 | 电源指标设计 | 负载与线性调整率变差的成因分析 | 困难 | 1 | 在一款便携式智能设备的开关电源设计中，实测负载调整率明显变差，同时输入电压变化时输出电压波动也增大。请结合电源控制环路、功率级器件和PCB布局三个层面，分析可能导致这种现象的典型原因。 | 保留 | 2 | 校园招聘\制造业\消费电子／通信／智能设备\技术研发类\电气工程师\2_保留题目\2轮_消费电子／通信／智能设备_电气工程师_可保留的题目.xlsx | 否
制造业 | 消费电子/通信/智能设备 | 电气工程师 | 开关电源与电源管理 | 电源指标设计 | 负载与线性调整率变差的成因分析 | 困难 | 2 | 当一款多路输出DC-DC电源在轻载到重载快速切换时，主路负载调整率恶化且伴随输出电压过冲，而辅助路出现耦合扰动。请从控制模式选择、反馈补偿设计与磁性元件耦合特性三方面，解释这种跨工况性能退化的内在机理。 | 保留 | 2 | 校园招聘\制造业\消费电子／通信／智能设备\技术研发类\电气工程师\2_保留题目\2轮_消费电子／通信／智能设备_电气工程师_可保留的题目.xlsx | 否
制造业 | 消费电子/通信/智能设备 | 电气工程师 | 开关电源与电源管理 | 电源指标设计 | 负载与线性调整率变差的成因分析 | 困难 | 3 | 某智能穿戴设备电源在整机装配后负载调整率劣化，但单板测试正常。请从系统级供电路径引入的压降、电池放电曲线对输入源的影响、以及EMI滤波器在大电流下的非线性阻抗变化这三个实际因素出发，说明如何归因并验证问题根源。 | 保留 | 2 | 校园招聘\制造业\消费电子／通信／智能设备\技术研发类\电气工程师\2_保留题目\2轮_消费电子／通信／智能设备_电气工程师_可保留的题目.xlsx | 否
制造业 | 消费电子/通信/智能设备 | 电气工程师 | 开关电源与电源管理 | 电源指标设计 | 负载与线性调整率变差的成因分析 | 困难 | 4 | 某款通信模组配套电源在量产阶段出现部分批次负载调整率超标，而实验室测试合格。请从器件参数离散性、温升导致的环路增益漂移、以及反馈路径寄生阻抗变化这三个角度，说明如何系统性排查并定位根本原因。 | 保留 | 2 | 校园招聘\制造业\消费电子／通信／智能设备\技术研发类\电气工程师\2_保留题目\2轮_消费电子／通信／智能设备_电气工程师_可保留的题目.xlsx | 否
制造业 | 消费电子/通信/智能设备 | 电气工程师 | 元器件选型 | 物料归一化 | 跨产品料号复用与平台化选型 | 简单 | 1 | 请简单说说平台化选型在硬件开发中主要解决哪一类问题。 | 保留 | 2 | 校园招聘\制造业\消费电子／通信／智能设备\技术研发类\电气工程师\2_保留题目\2轮_消费电子／通信／智能设备_电气工程师_可保留的题目.xlsx | 否
制造业 | 消费电子/通信/智能设备 | 电气工程师 | 元器件选型 | 物料归一化 | 跨产品料号复用与平台化选型 | 简单 | 2 | 请简述什么是物料归一化中的跨产品料号复用。 | 保留 | 2 | 校园招聘\制造业\消费电子／通信／智能设备\技术研发类\电气工程师\2_保留题目\2轮_消费电子／通信／智能设备_电气工程师_可保留的题目.xlsx | 否
制造业 | 消费电子/通信/智能设备 | 电气工程师 | 元器件选型 | 物料归一化 | 跨产品料号复用与平台化选型 | 简单 | 3 | 请简单说说，什么是物料归一化中的跨产品料号复用？ | 保留 | 3 | 校园招聘\制造业\消费电子／通信／智能设备\技术研发类\电气工程师\2_保留题目\3轮_消费电子／通信／智能设备_电气工程师_可保留的题目.xlsx | 否
制造业 | 消费电子/通信/智能设备 | 电气工程师 | 元器件选型 | 物料归一化 | 跨产品料号复用与平台化选型 | 简单 | 4 | 请简单说说，在硬件设计中，物料归一化里的‘跨产品料号复用’主要指的是什么？ | 保留 | 3 | 校园招聘\制造业\消费电子／通信／智能设备\技术研发类\电气工程师\2_保留题目\3轮_消费电子／通信／智能设备_电气工程师_可保留的题目.xlsx | 否
制造业 | 消费电子/通信/智能设备 | 电气工程师 | 元器件选型 | 物料归一化 | 跨产品料号复用与平台化选型 | 中等 | 1 | 在多个硬件项目中，如果发现同一款电源管理芯片被反复选用但封装不同，从物料归一化角度，你会优先考虑哪些因素来推动统一封装型号？请简单说说。 | 保留 | 2 | 校园招聘\制造业\消费电子／通信／智能设备\技术研发类\电气工程师\2_保留题目\2轮_消费电子／通信／智能设备_电气工程师_可保留的题目.xlsx | 否
制造业 | 消费电子/通信/智能设备 | 电气工程师 | 元器件选型 | 物料归一化 | 跨产品料号复用与平台化选型 | 中等 | 2 | 在硬件BOM维护过程中，发现同一功能模块（如LED驱动电路）在五个项目中使用了七种不同型号的驱动IC，但实际性能需求基本一致。要推进这些料号的归一化，你认为最有效的技术依据是什么？请简述。 | 保留 | 2 | 校园招聘\制造业\消费电子／通信／智能设备\技术研发类\电气工程师\2_保留题目\2轮_消费电子／通信／智能设备_电气工程师_可保留的题目.xlsx | 否
制造业 | 消费电子/通信/智能设备 | 电气工程师 | 元器件选型 | 物料归一化 | 跨产品料号复用与平台化选型 | 中等 | 3 | 当两个不同产品线的主板都用到USB接口保护器件，但当前分别选用了两家供应商的TVS管，参数相近但料号不一致。为实现跨产品料号复用，你认为最关键的评估步骤是什么？请简述。 | 保留 | 2 | 校园招聘\制造业\消费电子／通信／智能设备\技术研发类\电气工程师\2_保留题目\2轮_消费电子／通信／智能设备_电气工程师_可保留的题目.xlsx | 否
制造业 | 消费电子/通信/智能设备 | 电气工程师 | 元器件选型 | 物料归一化 | 跨产品料号复用与平台化选型 | 中等 | 4 | 某平台化项目要求将三款智能终端的Wi-Fi模组进行归一化选型，已知它们对吞吐量、功耗和天线接口形式的要求略有差异。此时推动平台化选型，你首先会依据哪类技术指标做收敛判断？请简单说说。 | 保留 | 2 | 校园招聘\制造业\消费电子／通信／智能设备\技术研发类\电气工程师\2_保留题目\2轮_消费电子／通信／智能设备_电气工程师_可保留的题目.xlsx | 否
制造业 | 消费电子/通信/智能设备 | 电气工程师 | 元器件选型 | 物料归一化 | 跨产品料号复用与平台化选型 | 困难 | 1 | 在推进连接器类器件平台化过程中，发现高速接口和低速控制接口共用同一料号会导致部分项目出现信号完整性风险，而拆分料号又违背归一化目标。你如何平衡电气性能、可制造性与物料管理效率？请简述你的权衡框架。 | 保留 | 2 | 校园招聘\制造业\消费电子／通信／智能设备\技术研发类\电气工程师\2_保留题目\2轮_消费电子／通信／智能设备_电气工程师_可保留的题目.xlsx | 否
制造业 | 消费电子/通信/智能设备 | 电气工程师 | 元器件选型 | 物料归一化 | 跨产品料号复用与平台化选型 | 困难 | 2 | 当某款高精度ADC器件在A产品中已通过可靠性验证，但B产品因成本目标需替换为另一品牌同规格型号时，你会从哪些关键环节评估该替换是否真正支持跨产品平台化归一？请简述判断依据。 | 保留 | 2 | 校园招聘\制造业\消费电子／通信／智能设备\技术研发类\电气工程师\2_保留题目\2轮_消费电子／通信／智能设备_电气工程师_可保留的题目.xlsx | 否
制造业 | 消费电子/通信/智能设备 | 电气工程师 | 元器件选型 | 物料归一化 | 跨产品料号复用与平台化选型 | 困难 | 3 | 面对同一主控芯片在三款不同功耗等级产品中的应用，若发现其配套的晶振、复位芯片、Flash存储器在各项目中分别采用5种不同料号，你将如何构建归一化路径？请说明技术可行性与量产协同的关键约束条件。 | 保留 | 2 | 校园招聘\制造业\消费电子／通信／智能设备\技术研发类\电气工程师\2_保留题目\2轮_消费电子／通信／智能设备_电气工程师_可保留的题目.xlsx | 否
制造业 | 消费电子/通信/智能设备 | 电气工程师 | 元器件选型 | 物料归一化 | 跨产品料号复用与平台化选型 | 困难 | 4 | 在多个智能硬件产品线中，你发现某款DC-DC电源芯片在A产品中用于主供电，在B产品中用于传感器供电，在C产品中用于通信模组供电。请简述你会从哪些维度评估它是否适合做跨产品料号复用，并说明如何基于这些维度推动平台化选型落地。 | 保留 | 3 | 校园招聘\制造业\消费电子／通信／智能设备\技术研发类\电气工程师\2_保留题目\3轮_消费电子／通信／智能设备_电气工程师_可保留的题目.xlsx | 否
制造业 | 消费电子/通信/智能设备 | 电气工程师 | 嵌入式与接口设计 | 模组与外设集成 | 软硬件联调要点 | 简单 | 1 | 请简单说说，外设模组上电后进入正常工作状态前，软件通常需要完成的一个必要操作。 | 保留 | 2 | 校园招聘\制造业\消费电子／通信／智能设备\技术研发类\电气工程师\2_保留题目\2轮_消费电子／通信／智能设备_电气工程师_可保留的题目.xlsx | 否
制造业 | 消费电子/通信/智能设备 | 电气工程师 | 嵌入式与接口设计 | 模组与外设集成 | 软硬件联调要点 | 简单 | 2 | 请简单说说，当MCU与传感器模组通过I2C通信失败时，首先应确认哪两个关键信号的状态。 | 保留 | 2 | 校园招聘\制造业\消费电子／通信／智能设备\技术研发类\电气工程师\2_保留题目\2轮_消费电子／通信／智能设备_电气工程师_可保留的题目.xlsx | 否
制造业 | 消费电子/通信/智能设备 | 电气工程师 | 嵌入式与接口设计 | 模组与外设集成 | 软硬件联调要点 | 简单 | 3 | 请简述在模组与外设集成中，软硬件联调时确认通信是否建立的最基础检查步骤。 | 保留 | 2 | 校园招聘\制造业\消费电子／通信／智能设备\技术研发类\电气工程师\2_保留题目\2轮_消费电子／通信／智能设备_电气工程师_可保留的题目.xlsx | 否
制造业 | 消费电子/通信/智能设备 | 电气工程师 | 嵌入式与接口设计 | 模组与外设集成 | 软硬件联调要点 | 简单 | 4 | 请简述在调试通信模组时，判断软硬件交互是否正常的最直接依据是什么。 | 保留 | 2 | 校园招聘\制造业\消费电子／通信／智能设备\技术研发类\电气工程师\2_保留题目\2轮_消费电子／通信／智能设备_电气工程师_可保留的题目.xlsx | 否
制造业 | 消费电子/通信/智能设备 | 电气工程师 | 嵌入式与接口设计 | 模组与外设集成 | 软硬件联调要点 | 中等 | 1 | 传感器模组通过I2C接入主控后，读取数据时返回全零或固定值，已确认地址匹配且上拉电阻配置正确，请简述软硬件联调中下一步应重点验证的两个环节。 | 保留 | 2 | 校园招聘\制造业\消费电子／通信／智能设备\技术研发类\电气工程师\2_保留题目\2轮_消费电子／通信／智能设备_电气工程师_可保留的题目.xlsx | 否
制造业 | 消费电子/通信/智能设备 | 电气工程师 | 嵌入式与接口设计 | 模组与外设集成 | 软硬件联调要点 | 中等 | 2 | 在调试摄像头模组与主控SoC的MIPI接口时，图像出现花屏或黑屏，已排除电源和时钟异常，请简单说说软硬件联调中需同步确认的信号层与协议层要点。 | 保留 | 2 | 校园招聘\制造业\消费电子／通信／智能设备\技术研发类\电气工程师\2_保留题目\2轮_消费电子／通信／智能设备_电气工程师_可保留的题目.xlsx | 否
制造业 | 消费电子/通信/智能设备 | 电气工程师 | 嵌入式与接口设计 | 模组与外设集成 | 软硬件联调要点 | 中等 | 3 | 当MCU通过UART连接蓝牙模组后，上电初始化阶段发现无法正常通信，但硬件连接和供电都确认无误，请简述此时软硬件联调中应优先检查的三个关键点。 | 保留 | 2 | 校园招聘\制造业\消费电子／通信／智能设备\技术研发类\电气工程师\2_保留题目\2轮_消费电子／通信／智能设备_电气工程师_可保留的题目.xlsx | 否
制造业 | 消费电子/通信/智能设备 | 电气工程师 | 嵌入式与接口设计 | 模组与外设集成 | 软硬件联调要点 | 中等 | 4 | 某智能设备使用Wi-Fi模组进行OTA升级，过程中偶发连接中断导致升级失败，软硬件联调时应如何协同判断问题源于驱动配置、模组固件还是PCB走线设计？请简述判断路径。 | 保留 | 2 | 校园招聘\制造业\消费电子／通信／智能设备\技术研发类\电气工程师\2_保留题目\2轮_消费电子／通信／智能设备_电气工程师_可保留的题目.xlsx | 否
制造业 | 消费电子/通信/智能设备 | 电气工程师 | 嵌入式与接口设计 | 模组与外设集成 | 软硬件联调要点 | 困难 | 1 | 在智能设备中集成4G模组与主控MCU时，若出现串口通信偶发丢帧且复位后暂时恢复，但温升后问题加剧，请从软硬件联调角度分析可能根因及验证路径。 | 保留 | 2 | 校园招聘\制造业\消费电子／通信／智能设备\技术研发类\电气工程师\2_保留题目\2轮_消费电子／通信／智能设备_电气工程师_可保留的题目.xlsx | 否
制造业 | 消费电子/通信/智能设备 | 电气工程师 | 嵌入式与接口设计 | 模组与外设集成 | 软硬件联调要点 | 困难 | 2 | 当多传感器（如加速度计、气压计、麦克风阵列）共用同一I²C总线接入主控时，系统在高负载场景下频繁触发总线仲裁失败中断，且部分传感器读数异常。请从软硬件联调视角说明排查思路与协同优化措施。 | 保留 | 2 | 校园招聘\制造业\消费电子／通信／智能设备\技术研发类\电气工程师\2_保留题目\2轮_消费电子／通信／智能设备_电气工程师_可保留的题目.xlsx | 否
制造业 | 消费电子/通信/智能设备 | 电气工程师 | 嵌入式与接口设计 | 模组与外设集成 | 软硬件联调要点 | 困难 | 3 | 某Wi-Fi 6模组与应用处理器通过SDIO接口通信，在量产阶段出现小概率启动失败，日志显示CMD线响应超时，而实验室环境始终复现不出。请说明软硬件联调中应如何协同定位该问题，并指出关键验证环节。 | 保留 | 2 | 校园招聘\制造业\消费电子／通信／智能设备\技术研发类\电气工程师\2_保留题目\2轮_消费电子／通信／智能设备_电气工程师_可保留的题目.xlsx | 否
制造业 | 消费电子/通信/智能设备 | 电气工程师 | 嵌入式与接口设计 | 模组与外设集成 | 软硬件联调要点 | 困难 | 4 | 蓝牙音频模组与主控通过PCM接口传输音频流，实测出现周期性爆音，示波器观测到BCLK存在间歇性抖动，但单独测试模组和主控的时钟输出均正常。请结合软硬件联调要点，分析问题根源并说明验证方法。 | 保留 | 2 | 校园招聘\制造业\消费电子／通信／智能设备\技术研发类\电气工程师\2_保留题目\2轮_消费电子／通信／智能设备_电气工程师_可保留的题目.xlsx | 否
制造业 | 消费电子/通信/智能设备 | 电气工程师 | 电路基础 | 模拟电路分析 | 运放虚短虚断与典型电路 | 简单 | 1 | 在反相放大电路中，为什么可以认为运放两个输入端电位近似相等？ | 保留 | 2 | 校园招聘\制造业\消费电子／通信／智能设备\技术研发类\电气工程师\2_保留题目\2轮_消费电子／通信／智能设备_电气工程师_可保留的题目.xlsx | 否
制造业 | 消费电子/通信/智能设备 | 电气工程师 | 电路基础 | 模拟电路分析 | 运放虚短虚断与典型电路 | 简单 | 2 | 请简述运放电路中‘虚断’概念的含义。 | 保留 | 2 | 校园招聘\制造业\消费电子／通信／智能设备\技术研发类\电气工程师\2_保留题目\2轮_消费电子／通信／智能设备_电气工程师_可保留的题目.xlsx | 否
制造业 | 消费电子/通信/智能设备 | 电气工程师 | 电路基础 | 模拟电路分析 | 运放虚短虚断与典型电路 | 简单 | 3 | 请简单说说运放电路中‘虚短’和‘虚断’分别指的是什么？ | 保留 | 3 | 校园招聘\制造业\消费电子／通信／智能设备\技术研发类\电气工程师\2_保留题目\3轮_消费电子／通信／智能设备_电气工程师_可保留的题目.xlsx | 否
制造业 | 消费电子/通信/智能设备 | 电气工程师 | 电路基础 | 模拟电路分析 | 运放虚短虚断与典型电路 | 简单 | 4 | 请简单说说运放电路中‘虚短’和‘虚断’这两个概念分别指的是什么？ | 保留 | 3 | 校园招聘\制造业\消费电子／通信／智能设备\技术研发类\电气工程师\2_保留题目\3轮_消费电子／通信／智能设备_电气工程师_可保留的题目.xlsx | 否
制造业 | 消费电子/通信/智能设备 | 电气工程师 | 电路基础 | 模拟电路分析 | 运放虚短虚断与典型电路 | 中等 | 1 | 在消费电子设备的传感器信号调理电路中，常使用运放搭建反相放大器。请简述为什么实际电路中必须依赖运放的虚短和虚断特性，才能准确得出输出与输入之间的线性关系。 | 保留 | 2 | 校园招聘\制造业\消费电子／通信／智能设备\技术研发类\电气工程师\2_保留题目\2轮_消费电子／通信／智能设备_电气工程师_可保留的题目.xlsx | 否
制造业 | 消费电子/通信/智能设备 | 电气工程师 | 电路基础 | 模拟电路分析 | 运放虚短虚断与典型电路 | 中等 | 2 | 当用运放设计一个带有直流偏置的交流耦合放大电路时，如果发现输出信号出现明显失真，但供电和外围器件均正常，请简单说说虚短虚断原理如何帮助你快速判断运放输入端的直流工作点是否合理。 | 保留 | 2 | 校园招聘\制造业\消费电子／通信／智能设备\技术研发类\电气工程师\2_保留题目\2轮_消费电子／通信／智能设备_电气工程师_可保留的题目.xlsx | 否
制造业 | 消费电子/通信/智能设备 | 电气工程师 | 电路基础 | 模拟电路分析 | 运放虚短虚断与典型电路 | 中等 | 3 | 调试一款音频接口电路时，发现运放输出存在异常直流偏移，而反馈网络和输入电阻均无焊接问题。请简单说说如何基于虚短虚断原理，从输入端共模电压和运放输入偏置电流两个角度，定位该偏移的可能来源。 | 保留 | 2 | 校园招聘\制造业\消费电子／通信／智能设备\技术研发类\电气工程师\2_保留题目\2轮_消费电子／通信／智能设备_电气工程师_可保留的题目.xlsx | 否
制造业 | 消费电子/通信/智能设备 | 电气工程师 | 电路基础 | 模拟电路分析 | 运放虚短虚断与典型电路 | 中等 | 4 | 在智能设备的电池电压监测电路中，常采用运放构成同相分压跟随结构。请简述虚短虚断特性在此类电路中的作用，以及它如何保障后级ADC采样精度不受前级高阻传感器影响。 | 保留 | 3 | 校园招聘\制造业\消费电子／通信／智能设备\技术研发类\电气工程师\2_保留题目\3轮_消费电子／通信／智能设备_电气工程师_可保留的题目.xlsx | 否
制造业 | 消费电子/通信/智能设备 | 电气工程师 | 电路基础 | 模拟电路分析 | 运放虚短虚断与典型电路 | 困难 | 1 | 一款工业级物联网终端的传感器信号链中，跨阻放大器用于将光电编码器的纳安级电流转换为电压。实测小信号下增益准确，但输入光强增大后输出严重失真且带宽骤降。请从运放虚短条件被破坏的角度，分析导致该非线性失真的关键电路约束因素。 | 保留 | 2 | 校园招聘\制造业\消费电子／通信／智能设备\技术研发类\电气工程师\2_保留题目\2轮_消费电子／通信／智能设备_电气工程师_可保留的题目.xlsx | 否
制造业 | 消费电子/通信/智能设备 | 电气工程师 | 电路基础 | 模拟电路分析 | 运放虚短虚断与典型电路 | 困难 | 2 | 在5G CPE设备的射频前端校准电路中，运放构成的有源RC低通滤波器用于生成参考基准电压。产线测试发现同一PCB批次中部分单板在高温环境下基准漂移超标，而室温下正常。请结合虚短成立的前提条件与器件实际特性，说明温度如何通过破坏虚短假设引发该问题。 | 保留 | 2 | 校园招聘\制造业\消费电子／通信／智能设备\技术研发类\电气工程师\2_保留题目\2轮_消费电子／通信／智能设备_电气工程师_可保留的题目.xlsx | 否
制造业 | 消费电子/通信/智能设备 | 电气工程师 | 电路基础 | 模拟电路分析 | 运放虚短虚断与典型电路 | 困难 | 3 | 在智能手表的低功耗心率监测电路中，常采用仪表放大器对光电二极管微弱信号进行调理。当该放大器输出出现持续饱和且输入端差分电压接近零时，请结合运放虚短虚断原理，分析可能的故障根源并说明判断依据。 | 保留 | 2 | 校园招聘\制造业\消费电子／通信／智能设备\技术研发类\电气工程师\2_保留题目\2轮_消费电子／通信／智能设备_电气工程师_可保留的题目.xlsx | 否
制造业 | 消费电子/通信/智能设备 | 电气工程师 | 电路基础 | 模拟电路分析 | 运放虚短虚断与典型电路 | 困难 | 4 | 在智能手表的低功耗心率监测电路中，常采用仪表放大器配合光电二极管前置放大。当发现输出信号存在共模干扰抬升且动态范围被压缩时，请结合运放的虚短虚断原理，分析可能的根本原因，并说明如何通过电路结构优化来恢复线性度与信噪比。 | 保留 | 3 | 校园招聘\制造业\消费电子／通信／智能设备\技术研发类\电气工程师\2_保留题目\3轮_消费电子／通信／智能设备_电气工程师_可保留的题目.xlsx | 否
制造业 | 消费电子/通信/智能设备 | 电气工程师 | 电路基础 | 模拟电路分析 | 运放选型的关键参数理解 | 简单 | 1 | 请简单说说，为什么在电池供电的便携设备中，运放的静态电流是一个关键选型参数？ | 保留 | 2 | 校园招聘\制造业\消费电子／通信／智能设备\技术研发类\电气工程师\2_保留题目\2轮_消费电子／通信／智能设备_电气工程师_可保留的题目.xlsx | 否
制造业 | 消费电子/通信/智能设备 | 电气工程师 | 电路基础 | 模拟电路分析 | 运放选型的关键参数理解 | 简单 | 2 | 请简单说说，运放的共模输入电压范围这个参数，决定了它能正常工作的什么条件？ | 保留 | 2 | 校园招聘\制造业\消费电子／通信／智能设备\技术研发类\电气工程师\2_保留题目\2轮_消费电子／通信／智能设备_电气工程师_可保留的题目.xlsx | 否
制造业 | 消费电子/通信/智能设备 | 电气工程师 | 电路基础 | 模拟电路分析 | 运放选型的关键参数理解 | 简单 | 3 | 请简述运放的增益带宽积这个参数，主要影响电路哪方面的性能？ | 保留 | 2 | 校园招聘\制造业\消费电子／通信／智能设备\技术研发类\电气工程师\2_保留题目\2轮_消费电子／通信／智能设备_电气工程师_可保留的题目.xlsx | 否
制造业 | 消费电子/通信/智能设备 | 电气工程师 | 电路基础 | 模拟电路分析 | 运放选型的关键参数理解 | 简单 | 4 | 请简述运放选型时，输入失调电压这个参数反映的是什么？ | 保留 | 2 | 校园招聘\制造业\消费电子／通信／智能设备\技术研发类\电气工程师\2_保留题目\2轮_消费电子／通信／智能设备_电气工程师_可保留的题目.xlsx | 否
制造业 | 消费电子/通信/智能设备 | 电气工程师 | 电路基础 | 模拟电路分析 | 运放选型的关键参数理解 | 中等 | 1 | 在高速接口接收端的模拟前端电路中，运放常用于信号均衡或直流恢复。此时，除压摆率外，哪一个与噪声直接相关的参数会显著影响信噪比？请简述该参数在低幅度信号处理中的实际约束作用。 | 保留 | 2 | 校园招聘\制造业\消费电子／通信／智能设备\技术研发类\电气工程师\2_保留题目\2轮_消费电子／通信／智能设备_电气工程师_可保留的题目.xlsx | 否
制造业 | 消费电子/通信/智能设备 | 电气工程师 | 电路基础 | 模拟电路分析 | 运放选型的关键参数理解 | 中等 | 2 | 当运放用于音频前级放大且工作在单电源供电下，为保证小信号不失真，选型时需特别关注哪两个输入端相关参数？请简单说说这两个参数如何影响实际电路的动态范围和偏置稳定性。 | 保留 | 2 | 校园招聘\制造业\消费电子／通信／智能设备\技术研发类\电气工程师\2_保留题目\2轮_消费电子／通信／智能设备_电气工程师_可保留的题目.xlsx | 否
制造业 | 消费电子/通信/智能设备 | 电气工程师 | 电路基础 | 模拟电路分析 | 运放选型的关键参数理解 | 中等 | 3 | 某产品在量产阶段出现低温环境下传感器信号漂移增大，经排查发现运放输出异常。此时应优先核查运放数据手册中的哪两个温度相关参数？请说明它们分别反映运放在温度变化时的哪些关键性能变化。 | 保留 | 2 | 校园招聘\制造业\消费电子／通信／智能设备\技术研发类\电气工程师\2_保留题目\2轮_消费电子／通信／智能设备_电气工程师_可保留的题目.xlsx | 否
制造业 | 消费电子/通信/智能设备 | 电气工程师 | 电路基础 | 模拟电路分析 | 运放选型的关键参数理解 | 中等 | 4 | 在设计一个电池供电的便携式设备信号调理电路时，如果选用运算放大器来放大传感器微弱输出信号，除了增益带宽积外，还需要重点考虑哪两个与功耗和精度直接相关的参数？请简述它们对电路的影响。 | 保留 | 3 | 校园招聘\制造业\消费电子／通信／智能设备\技术研发类\电气工程师\2_保留题目\3轮_消费电子／通信／智能设备_电气工程师_可保留的题目.xlsx | 否
制造业 | 消费电子/通信/智能设备 | 电气工程师 | 电路基础 | 模拟电路分析 | 运放选型的关键参数理解 | 困难 | 1 | 一款支持USB-C快充协议的便携式投影仪，在适配器切换瞬间出现图像闪断。排查发现是供电路径上的运放基准电路输出异常抖动。请简述你如何基于运放的电源抑制比随频率衰减特性、输入电容影响下的环路稳定性，以及不同输入电压纹波频谱分布，判断该问题本质是选型失配还是外围电路设计缺陷。 | 保留 | 2 | 校园招聘\制造业\消费电子／通信／智能设备\技术研发类\电气工程师\2_保留题目\2轮_消费电子／通信／智能设备_电气工程师_可保留的题目.xlsx | 否
制造业 | 消费电子/通信/智能设备 | 电气工程师 | 电路基础 | 模拟电路分析 | 运放选型的关键参数理解 | 困难 | 2 | 在为智能手表的生物传感器信号调理电路选型运算放大器时，需要同时满足微伏级信号放大、电池供电下的低功耗运行，以及运动场景中动态共模电压偏移的要求。请简述你如何综合评估输入失调电压、输入偏置电流、电源抑制比和静态电流这四个参数的相互制约关系，并说明优先级排序的依据。 | 保留 | 2 | 校园招聘\制造业\消费电子／通信／智能设备\技术研发类\电气工程师\2_保留题目\2轮_消费电子／通信／智能设备_电气工程师_可保留的题目.xlsx | 否
制造业 | 消费电子/通信/智能设备 | 电气工程师 | 电路基础 | 模拟电路分析 | 运放选型的关键参数理解 | 困难 | 3 | 在工业级物联网网关的多通道传感器采集板中，同一运放型号在不同通道上出现不一致的温漂漂移和噪声抬升现象。请简述你如何结合运放的输入电压噪声密度、1/f噪声拐点、热阻参数与PCB热分布特征，分析器件选型与系统级热设计之间的协同失效点。 | 保留 | 2 | 校园招聘\制造业\消费电子／通信／智能设备\技术研发类\电气工程师\2_保留题目\2轮_消费电子／通信／智能设备_电气工程师_可保留的题目.xlsx | 否
制造业 | 消费电子/通信/智能设备 | 电气工程师 | 电路基础 | 模拟电路分析 | 运放选型的关键参数理解 | 困难 | 4 | 某无线耳机主动降噪模块中，运放用于误差麦克风信号的前端放大，实测出现低频自激且电池续航低于预期。请简述你如何从运放的增益带宽积、相位裕度、单位增益稳定特性与静态功耗之间的耦合关系出发，定位根本矛盾并指导选型优化。 | 保留 | 2 | 校园招聘\制造业\消费电子／通信／智能设备\技术研发类\电气工程师\2_保留题目\2轮_消费电子／通信／智能设备_电气工程师_可保留的题目.xlsx | 否
制造业 | 消费电子/通信/智能设备 | 电气工程师 | 嵌入式与接口设计 | 通信接口设计 | 通信接口选型与适用场景判断 | 简单 | 1 | SPI接口中，主设备通过什么信号线来选择与之通信的从设备？ | 保留 | 2 | 校园招聘\制造业\消费电子／通信／智能设备\技术研发类\电气工程师\2_保留题目\2轮_消费电子／通信／智能设备_电气工程师_可保留的题目.xlsx | 否
制造业 | 消费电子/通信/智能设备 | 电气工程师 | 嵌入式与接口设计 | 通信接口设计 | 通信接口选型与适用场景判断 | 简单 | 2 | USB接口支持热插拔，这主要依赖于它的哪一类物理信号机制来实现设备识别？ | 保留 | 2 | 校园招聘\制造业\消费电子／通信／智能设备\技术研发类\电气工程师\2_保留题目\2轮_消费电子／通信／智能设备_电气工程师_可保留的题目.xlsx | 否
制造业 | 消费电子/通信/智能设备 | 电气工程师 | 嵌入式与接口设计 | 通信接口设计 | 通信接口选型与适用场景判断 | 简单 | 3 | 请简单说说UART接口为什么常用于调试日志输出，而不是高速数据传输？ | 保留 | 2 | 校园招聘\制造业\消费电子／通信／智能设备\技术研发类\电气工程师\2_保留题目\2轮_消费电子／通信／智能设备_电气工程师_可保留的题目.xlsx | 否
制造业 | 消费电子/通信/智能设备 | 电气工程师 | 嵌入式与接口设计 | 通信接口设计 | 通信接口选型与适用场景判断 | 简单 | 4 | 请简述I2C接口在连接多个传感器时，如何区分不同设备的地址？ | 保留 | 2 | 校园招聘\制造业\消费电子／通信／智能设备\技术研发类\电气工程师\2_保留题目\2轮_消费电子／通信／智能设备_电气工程师_可保留的题目.xlsx | 否
制造业 | 消费电子/通信/智能设备 | 电气工程师 | 嵌入式与接口设计 | 通信接口设计 | 通信接口选型与适用场景判断 | 中等 | 1 | 在智能家居网关设备中，若需同时接入多个不同厂商的Zigbee模组和温湿度传感器，设计接口时优先考虑哪种通信方式？请说明它在此类多节点、低速率、低功耗场景下的适用依据。 | 保留 | 2 | 校园招聘\制造业\消费电子／通信／智能设备\技术研发类\电气工程师\2_保留题目\2轮_消费电子／通信／智能设备_电气工程师_可保留的题目.xlsx | 否
制造业 | 消费电子/通信/智能设备 | 电气工程师 | 嵌入式与接口设计 | 通信接口设计 | 通信接口选型与适用场景判断 | 中等 | 2 | 在智能手表这类小型便携设备中，如果需要连接心率传感器和加速度计，通常会选用哪种串行通信接口？请简述选择它的主要原因。 | 保留 | 2 | 校园招聘\制造业\消费电子／通信／智能设备\技术研发类\电气工程师\2_保留题目\2轮_消费电子／通信／智能设备_电气工程师_可保留的题目.xlsx | 否
制造业 | 消费电子/通信/智能设备 | 电气工程师 | 嵌入式与接口设计 | 通信接口设计 | 通信接口选型与适用场景判断 | 中等 | 3 | 当一个无线耳机的主控芯片要与蓝牙音频编解码芯片交换实时音频数据时，为什么一般不选用I2C而选用SPI或专用音频接口？请简单说说关键原因。 | 保留 | 2 | 校园招聘\制造业\消费电子／通信／智能设备\技术研发类\电气工程师\2_保留题目\2轮_消费电子／通信／智能设备_电气工程师_可保留的题目.xlsx | 否
制造业 | 消费电子/通信/智能设备 | 电气工程师 | 嵌入式与接口设计 | 通信接口设计 | 通信接口选型与适用场景判断 | 中等 | 4 | 某智能音箱产品中，语音唤醒芯片与主应用处理器之间需要传输高精度麦克风阵列的原始采样数据，数据速率达到2.4兆样本每秒。此时应选用哪种接口类型？请简述其满足该带宽需求的关键特性。 | 保留 | 2 | 校园招聘\制造业\消费电子／通信／智能设备\技术研发类\电气工程师\2_保留题目\2轮_消费电子／通信／智能设备_电气工程师_可保留的题目.xlsx | 否
制造业 | 消费电子/通信/智能设备 | 电气工程师 | 嵌入式与接口设计 | 通信接口设计 | 通信接口选型与适用场景判断 | 困难 | 1 | 一款工业级边缘网关需集成多个RS-485、CAN FD和以太网接口，且所有接口需共用同一块PCB基板。当发现CAN FD通信在特定电磁环境下误码率升高，而RS-485正常时，请简述如何通过接口电气特性、拓扑结构和共地设计三个维度交叉分析根本原因，并说明接口选型阶段应如何前置规避此类问题。 | 保留 | 2 | 校园招聘\制造业\消费电子／通信／智能设备\技术研发类\电气工程师\2_保留题目\2轮_消费电子／通信／智能设备_电气工程师_可保留的题目.xlsx | 否
制造业 | 消费电子/通信/智能设备 | 电气工程师 | 嵌入式与接口设计 | 通信接口设计 | 通信接口选型与适用场景判断 | 困难 | 2 | 一款支持Wi-Fi 6和蓝牙5.3双模通信的智能家居中控设备，在PCB空间和功耗双重约束下，需为射频模组与主控SoC选择高速串行接口。请简单说说为何PCIe Gen2或USB 3.0可能不适用，而应优先考虑SDIO 3.0或UART+协议栈方案，并解释关键权衡点。 | 保留 | 2 | 校园招聘\制造业\消费电子／通信／智能设备\技术研发类\电气工程师\2_保留题目\2轮_消费电子／通信／智能设备_电气工程师_可保留的题目.xlsx | 否
制造业 | 消费电子/通信/智能设备 | 电气工程师 | 嵌入式与接口设计 | 通信接口设计 | 通信接口选型与适用场景判断 | 困难 | 3 | 在车载信息娱乐系统中，摄像头模组需向主处理器实时传输1080p@30fps图像数据，同时要求低延迟和强抗干扰能力。请简述为何LVDS接口仍是当前主流选择，而非MIPI CSI-2或并行总线，并从信号完整性、EMC兼容性和量产适配性三方面说明决策逻辑。 | 保留 | 2 | 校园招聘\制造业\消费电子／通信／智能设备\技术研发类\电气工程师\2_保留题目\2轮_消费电子／通信／智能设备_电气工程师_可保留的题目.xlsx | 否
制造业 | 消费电子/通信/智能设备 | 电气工程师 | 嵌入式与接口设计 | 通信接口设计 | 通信接口选型与适用场景判断 | 困难 | 4 | 某智能穿戴设备需要同时连接心率传感器、加速度计和蓝牙音频模块，三者分别采用I2C、SPI和USB接口。请简述在资源受限的MCU上，如何综合评估这三种通信接口的选型合理性，并说明判断依据。 | 保留 | 2 | 校园招聘\制造业\消费电子／通信／智能设备\技术研发类\电气工程师\2_保留题目\2轮_消费电子／通信／智能设备_电气工程师_可保留的题目.xlsx | 否
制造业 | 消费电子/通信/智能设备 | 电气工程师 | 嵌入式与接口设计 | 模组与外设集成 | 通信模组供电与接口设计 | 简单 | 1 | 请简单说说通信模组与主控芯片之间，复位信号线通常采用高电平有效还是低电平有效方式？依据是什么？ | 保留 | 2 | 校园招聘\制造业\消费电子／通信／智能设备\技术研发类\电气工程师\2_保留题目\2轮_消费电子／通信／智能设备_电气工程师_可保留的题目.xlsx | 否
制造业 | 消费电子/通信/智能设备 | 电气工程师 | 嵌入式与接口设计 | 模组与外设集成 | 通信模组供电与接口设计 | 简单 | 2 | 请简单说说通信模组的串行接口（如UART）中，TX和RX信号线在硬件连接时为什么要交叉连接？ | 保留 | 2 | 校园招聘\制造业\消费电子／通信／智能设备\技术研发类\电气工程师\2_保留题目\2轮_消费电子／通信／智能设备_电气工程师_可保留的题目.xlsx | 否
制造业 | 消费电子/通信/智能设备 | 电气工程师 | 嵌入式与接口设计 | 模组与外设集成 | 通信模组供电与接口设计 | 简单 | 3 | 请简述通信模组在上电过程中，为什么需要先完成电源稳定再进行接口初始化？ | 保留 | 2 | 校园招聘\制造业\消费电子／通信／智能设备\技术研发类\电气工程师\2_保留题目\2轮_消费电子／通信／智能设备_电气工程师_可保留的题目.xlsx | 否
制造业 | 消费电子/通信/智能设备 | 电气工程师 | 嵌入式与接口设计 | 模组与外设集成 | 通信模组供电与接口设计 | 简单 | 4 | 请简述通信模组的供电电压若低于规格书标称值下限，可能直接影响哪一项基本功能？ | 保留 | 2 | 校园招聘\制造业\消费电子／通信／智能设备\技术研发类\电气工程师\2_保留题目\2轮_消费电子／通信／智能设备_电气工程师_可保留的题目.xlsx | 否
制造业 | 消费电子/通信/智能设备 | 电气工程师 | 嵌入式与接口设计 | 模组与外设集成 | 通信模组供电与接口设计 | 中等 | 1 | 为提升通信模组接口抗干扰能力，在PCB走线已确定的前提下，若需优化模组与主控之间的数字信号质量，你通常会优先在哪两类关键位置增加去耦或端接措施？请简单说明。 | 保留 | 2 | 校园招聘\制造业\消费电子／通信／智能设备\技术研发类\电气工程师\2_保留题目\2轮_消费电子／通信／智能设备_电气工程师_可保留的题目.xlsx | 否
制造业 | 消费电子/通信/智能设备 | 电气工程师 | 嵌入式与接口设计 | 模组与外设集成 | 通信模组供电与接口设计 | 中等 | 2 | 在集成4G或5G通信模组时，如果发现模组上电后频繁复位，且供电电压纹波明显偏大，你认为最可能影响模组稳定工作的供电相关设计因素是什么？请简述原因。 | 保留 | 2 | 校园招聘\制造业\消费电子／通信／智能设备\技术研发类\电气工程师\2_保留题目\2轮_消费电子／通信／智能设备_电气工程师_可保留的题目.xlsx | 否
制造业 | 消费电子/通信/智能设备 | 电气工程师 | 嵌入式与接口设计 | 模组与外设集成 | 通信模组供电与接口设计 | 中等 | 3 | 当通信模组在低功耗唤醒场景下启动失败，测量发现VDD_IO供电在唤醒瞬间跌落超限，但LDO输出额定电流足够，你认为造成该现象最可能的板级设计原因是什么？请简述。 | 保留 | 2 | 校园招聘\制造业\消费电子／通信／智能设备\技术研发类\电气工程师\2_保留题目\2轮_消费电子／通信／智能设备_电气工程师_可保留的题目.xlsx | 否
制造业 | 消费电子/通信/智能设备 | 电气工程师 | 嵌入式与接口设计 | 模组与外设集成 | 通信模组供电与接口设计 | 中等 | 4 | 通信模组的数据接口（如UART或USB）与主控MCU连接时，若出现通信丢包或误码率升高，而电源和时钟都正常，从接口电气设计角度，你首先会检查哪两个关键信号特性？请简单说说。 | 保留 | 2 | 校园招聘\制造业\消费电子／通信／智能设备\技术研发类\电气工程师\2_保留题目\2轮_消费电子／通信／智能设备_电气工程师_可保留的题目.xlsx | 否
制造业 | 消费电子/通信/智能设备 | 电气工程师 | 嵌入式与接口设计 | 模组与外设集成 | 通信模组供电与接口设计 | 困难 | 1 | 在紧凑型设备中，通信模组与主控通过高速串行接口连接，但量产阶段出现偶发通信中断，复位后恢复。已确认PCB无短路虚焊，且模组固件版本合规。请从供电稳定性、接口信号完整性及模组唤醒/休眠状态切换三个维度，说明你如何构建闭环验证逻辑来锁定根因。 | 保留 | 2 | 校园招聘\制造业\消费电子／通信／智能设备\技术研发类\电气工程师\2_保留题目\2轮_消费电子／通信／智能设备_电气工程师_可保留的题目.xlsx | 否
制造业 | 消费电子/通信/智能设备 | 电气工程师 | 嵌入式与接口设计 | 模组与外设集成 | 通信模组供电与接口设计 | 困难 | 2 | 在集成4G或5G通信模组时，若发现模组在高吞吐量传输下频繁复位，且供电纹波明显增大，你会从哪些关键环节系统性分析供电与接口设计的耦合影响？请简述分析路径和核心验证点。 | 保留 | 2 | 校园招聘\制造业\消费电子／通信／智能设备\技术研发类\电气工程师\2_保留题目\2轮_消费电子／通信／智能设备_电气工程师_可保留的题目.xlsx | 否
制造业 | 消费电子/通信/智能设备 | 电气工程师 | 嵌入式与接口设计 | 模组与外设集成 | 通信模组供电与接口设计 | 困难 | 3 | 当多个外设（如GPS、Wi-Fi、蓝牙）与同一通信模组共用主电源轨，且实测模组在射频发射瞬间出现信号链噪声耦合导致数据丢包，你如何从供电隔离、接口电平匹配与瞬态响应三方面协同优化设计方案？请说明关键设计取舍依据。 | 保留 | 2 | 校园招聘\制造业\消费电子／通信／智能设备\技术研发类\电气工程师\2_保留题目\2轮_消费电子／通信／智能设备_电气工程师_可保留的题目.xlsx | 否
制造业 | 消费电子/通信/智能设备 | 电气工程师 | 嵌入式与接口设计 | 模组与外设集成 | 通信模组供电与接口设计 | 困难 | 4 | 某智能终端在低温环境下启动时通信模组无法正常注册网络，排查发现LDO输出电压在冷态上电初期跌落超规格，同时模组使能信号存在边沿畸变。请结合供电时序、接口驱动能力与温度特性，说明你如何定位根本原因并提出硬件级整改方案。 | 保留 | 2 | 校园招聘\制造业\消费电子／通信／智能设备\技术研发类\电气工程师\2_保留题目\2轮_消费电子／通信／智能设备_电气工程师_可保留的题目.xlsx | 否
制造业 | 消费电子/通信/智能设备 | 电气工程师 | 量产导入与测试设计 | 量产导入 | 量产不良根因分析方法 | 简单 | 1 | 请简单说说‘不良品复现’在根因分析中的基本目的。 | 保留 | 2 | 校园招聘\制造业\消费电子／通信／智能设备\技术研发类\电气工程师\2_保留题目\2轮_消费电子／通信／智能设备_电气工程师_可保留的题目.xlsx | 否
制造业 | 消费电子/通信/智能设备 | 电气工程师 | 量产导入与测试设计 | 量产导入 | 量产不良根因分析方法 | 简单 | 2 | 请简单说说在分析量产不良时，为什么需要区分‘发生原因’和‘流出原因’。 | 保留 | 2 | 校园招聘\制造业\消费电子／通信／智能设备\技术研发类\电气工程师\2_保留题目\2轮_消费电子／通信／智能设备_电气工程师_可保留的题目.xlsx | 否
制造业 | 消费电子/通信/智能设备 | 电气工程师 | 量产导入与测试设计 | 量产导入 | 量产不良根因分析方法 | 简单 | 3 | 请简述什么是量产不良分析中常用的‘鱼骨图’主要作用。 | 保留 | 2 | 校园招聘\制造业\消费电子／通信／智能设备\技术研发类\电气工程师\2_保留题目\2轮_消费电子／通信／智能设备_电气工程师_可保留的题目.xlsx | 否
制造业 | 消费电子/通信/智能设备 | 电气工程师 | 量产导入与测试设计 | 量产导入 | 量产不良根因分析方法 | 简单 | 4 | 请简述什么是量产不良的‘5Why分析法’。 | 保留 | 2 | 校园招聘\制造业\消费电子／通信／智能设备\技术研发类\电气工程师\2_保留题目\2轮_消费电子／通信／智能设备_电气工程师_可保留的题目.xlsx | 否
制造业 | 消费电子/通信/智能设备 | 电气工程师 | 量产导入与测试设计 | 量产导入 | 量产不良根因分析方法 | 中等 | 1 | 当产线反馈某批次主板在老化测试中出现批量复位现象，但研发阶段的单板测试全部通过，你会优先从哪三个维度排查问题？请简述每个维度的关键关注点。 | 保留 | 2 | 校园招聘\制造业\消费电子／通信／智能设备\技术研发类\电气工程师\2_保留题目\2轮_消费电子／通信／智能设备_电气工程师_可保留的题目.xlsx | 否
制造业 | 消费电子/通信/智能设备 | 电气工程师 | 量产导入与测试设计 | 量产导入 | 量产不良根因分析方法 | 中等 | 2 | 某传感器接口电路在EVT阶段功能正常，进入MP阶段后出现偶发通信中断，且不良率随环境温度升高而上升。你如何利用量产测试数据与设计文档交叉验证，快速聚焦到热敏感薄弱环节？请简述关键比对逻辑。 | 保留 | 2 | 校园招聘\制造业\消费电子／通信／智能设备\技术研发类\电气工程师\2_保留题目\2轮_消费电子／通信／智能设备_电气工程师_可保留的题目.xlsx | 否
制造业 | 消费电子/通信/智能设备 | 电气工程师 | 量产导入与测试设计 | 量产导入 | 量产不良根因分析方法 | 中等 | 3 | 试产阶段发现某Wi-Fi模组在整机装配后连接成功率下降约15%，但模组单体射频指标和驱动版本均无变更。你将依据哪些可获取的现场数据来缩小根因范围？请列举三项最有效的数据类型及对应分析目的。 | 保留 | 2 | 校园招聘\制造业\消费电子／通信／智能设备\技术研发类\电气工程师\2_保留题目\2轮_消费电子／通信／智能设备_电气工程师_可保留的题目.xlsx | 否
制造业 | 消费电子/通信/智能设备 | 电气工程师 | 量产导入与测试设计 | 量产导入 | 量产不良根因分析方法 | 中等 | 4 | 量产过程中发现同一型号电源模块在不同整机装配后，部分整机出现待机电流超标，而模块单独测试合格。你如何定位是系统级耦合问题还是模块自身一致性缺陷？请简单说说判断路径。 | 保留 | 2 | 校园招聘\制造业\消费电子／通信／智能设备\技术研发类\电气工程师\2_保留题目\2轮_消费电子／通信／智能设备_电气工程师_可保留的题目.xlsx | 否
制造业 | 消费电子/通信/智能设备 | 电气工程师 | 量产导入与测试设计 | 量产导入 | 量产不良根因分析方法 | 困难 | 1 | 一款车载T-Box在量产导入时，发现CAN通信偶发丢帧，仅出现在高温高湿环境下的整机老化产线，且仅影响特定批次PCB。请简述你如何构建‘设计—物料—工艺—环境’四维归因框架，并说明每个维度下最关键的验证动作。 | 保留 | 2 | 校园招聘\制造业\消费电子／通信／智能设备\技术研发类\电气工程师\2_保留题目\2轮_消费电子／通信／智能设备_电气工程师_可保留的题目.xlsx | 否
制造业 | 消费电子/通信/智能设备 | 电气工程师 | 量产导入与测试设计 | 量产导入 | 量产不良根因分析方法 | 困难 | 2 | 某蓝牙耳机在试产转量产阶段，发现约3%的单板在老化测试后出现充电管理芯片过热失效，而设计评审和EVT/DVT阶段均未复现。请简单说说你会从哪几个维度交叉验证，来锁定是设计裕量不足、物料批次变异，还是制程引入的应力问题。 | 保留 | 2 | 校园招聘\制造业\消费电子／通信／智能设备\技术研发类\电气工程师\2_保留题目\2轮_消费电子／通信／智能设备_电气工程师_可保留的题目.xlsx | 否
制造业 | 消费电子/通信/智能设备 | 电气工程师 | 量产导入与测试设计 | 量产导入 | 量产不良根因分析方法 | 困难 | 3 | 某5G CPE设备在量产第三批中集中出现电源适配器兼容性异常，表现为部分第三方适配器接入后主控重启，但所有适配器均符合标称规格。请简单说说你如何区分这是前端供电路径设计缺陷、EMC防护薄弱，还是量产中PCB阻抗或去耦布局的微小偏移所致。 | 保留 | 3 | 校园招聘\制造业\消费电子／通信／智能设备\技术研发类\电气工程师\2_保留题目\3轮_消费电子／通信／智能设备_电气工程师_可保留的题目.xlsx | 否
制造业 | 消费电子/通信/智能设备 | 电气工程师 | 量产导入与测试设计 | 量产导入 | 量产不良根因分析方法 | 困难 | 4 | 某款智能穿戴设备在量产爬坡阶段，批量返工率突然从0.3%上升至2.1%，主要集中在充电异常和待机功耗超标两类问题。你作为硬件负责人，会如何系统性开展根因分析？请简述关键步骤、每步要验证的核心线索，以及如何确认最终根因。 | 保留 | 3 | 校园招聘\制造业\消费电子／通信／智能设备\技术研发类\电气工程师\2_保留题目\3轮_消费电子／通信／智能设备_电气工程师_可保留的题目.xlsx | 否
制造业 | 消费电子/通信/智能设备 | 电气工程师 | 电气原理图设计 | 硬件方案评估 | 需求分解与指标分配能力 | 简单 | 1 | 请简单说说，为什么在电源方案设计中，需要把输出电压精度指标分配给稳压芯片和外围滤波电路共同承担。 | 保留 | 2 | 校园招聘\制造业\消费电子／通信／智能设备\技术研发类\电气工程师\2_保留题目\2轮_消费电子／通信／智能设备_电气工程师_可保留的题目.xlsx | 否
制造业 | 消费电子/通信/智能设备 | 电气工程师 | 电气原理图设计 | 硬件方案评估 | 需求分解与指标分配能力 | 简单 | 2 | 请简单说说，在接口电路设计中，将ESD防护指标分解到连接器、PCB走线和IC内部保护结构时，主要依据是什么。 | 保留 | 2 | 校园招聘\制造业\消费电子／通信／智能设备\技术研发类\电气工程师\2_保留题目\2轮_消费电子／通信／智能设备_电气工程师_可保留的题目.xlsx | 否
制造业 | 消费电子/通信/智能设备 | 电气工程师 | 电气原理图设计 | 硬件方案评估 | 需求分解与指标分配能力 | 简单 | 3 | 请简述信号链路中‘增益分配’的基本含义，即为什么不能把全部放大倍数集中在一个运放级里。 | 保留 | 2 | 校园招聘\制造业\消费电子／通信／智能设备\技术研发类\电气工程师\2_保留题目\2轮_消费电子／通信／智能设备_电气工程师_可保留的题目.xlsx | 否
制造业 | 消费电子/通信/智能设备 | 电气工程师 | 电气原理图设计 | 硬件方案评估 | 需求分解与指标分配能力 | 简单 | 4 | 请简述在硬件方案设计中，将整机功耗需求分解到各功能模块时，需要考虑的两个基本依据。 | 保留 | 2 | 校园招聘\制造业\消费电子／通信／智能设备\技术研发类\电气工程师\2_保留题目\2轮_消费电子／通信／智能设备_电气工程师_可保留的题目.xlsx | 否
制造业 | 消费电子/通信/智能设备 | 电气工程师 | 电气原理图设计 | 硬件方案评估 | 需求分解与指标分配能力 | 中等 | 1 | 一款家用智能音箱需通过EMC Class B认证，且整机工作温度范围为-10℃至60℃。在开展硬件方案评估时，你会怎样将这两项系统级要求，映射为原理图中电源、接口和保护电路的具体设计指标？请简单说说。 | 保留 | 2 | 校园招聘\制造业\消费电子／通信／智能设备\技术研发类\电气工程师\2_保留题目\2轮_消费电子／通信／智能设备_电气工程师_可保留的题目.xlsx | 否
制造业 | 消费电子/通信/智能设备 | 电气工程师 | 电气原理图设计 | 硬件方案评估 | 需求分解与指标分配能力 | 中等 | 2 | 产品规格书明确要求‘USB-C接口支持数据传输与最高60W快充’，在启动原理图设计前，你会依据哪些关键信号与电气约束，把这一复合接口需求分配到供电路径、协议识别、保护电路等不同子模块？请简述。 | 保留 | 2 | 校园招聘\制造业\消费电子／通信／智能设备\技术研发类\电气工程师\2_保留题目\2轮_消费电子／通信／智能设备_电气工程师_可保留的题目.xlsx | 否
制造业 | 消费电子/通信/智能设备 | 电气工程师 | 电气原理图设计 | 硬件方案评估 | 需求分解与指标分配能力 | 中等 | 3 | 当一款智能穿戴设备提出‘待机功耗低于10微安’的需求时，作为硬件工程师，在做原理图方案设计前，你会如何把这一整机指标分解到具体电路模块？请简单说说你的分解思路。 | 保留 | 2 | 校园招聘\制造业\消费电子／通信／智能设备\技术研发类\电气工程师\2_保留题目\2轮_消费电子／通信／智能设备_电气工程师_可保留的题目.xlsx | 否
制造业 | 消费电子/通信/智能设备 | 电气工程师 | 电气原理图设计 | 硬件方案评估 | 需求分解与指标分配能力 | 中等 | 4 | 某蓝牙耳机项目要求‘充电5分钟支持2小时播放’，这涉及电源管理、电池充放电和音频处理多个环节。请简述你将如何从电气原理图设计角度，把该功能需求转化为各相关模块的关键电气参数指标。 | 保留 | 2 | 校园招聘\制造业\消费电子／通信／智能设备\技术研发类\电气工程师\2_保留题目\2轮_消费电子／通信／智能设备_电气工程师_可保留的题目.xlsx | 否
制造业 | 消费电子/通信/智能设备 | 电气工程师 | 电气原理图设计 | 硬件方案评估 | 需求分解与指标分配能力 | 困难 | 1 | 一款带双摄+AI视觉处理的智能家居中控设备，客户要求图像采集链路信噪比不低于48dB，同时整机待机功耗不高于30毫瓦。你在评估图像传感器接口与电源分配方案时，会从哪些关键电气参数出发，将这两项跨域指标逐级分解到模拟前端、LDO噪声、参考电压稳定性等具体环节？请简述。 | 保留 | 2 | 校园招聘\制造业\消费电子／通信／智能设备\技术研发类\电气工程师\2_保留题目\2轮_消费电子／通信／智能设备_电气工程师_可保留的题目.xlsx | 否
制造业 | 消费电子/通信/智能设备 | 电气工程师 | 电气原理图设计 | 硬件方案评估 | 需求分解与指标分配能力 | 困难 | 2 | 某无线音频产品需通过蓝牙5.3双耳同步传输，并满足充电仓满电状态下可为耳机额外充6次电。在硬件方案评估阶段，你如何把‘双耳同步延迟≤30ms’和‘整机续航≥20天’这两个指标分别映射到时钟同步电路、电池管理IC选型及电源路径损耗控制等具体设计要素上？请简单说说。 | 保留 | 2 | 校园招聘\制造业\消费电子／通信／智能设备\技术研发类\电气工程师\2_保留题目\2轮_消费电子／通信／智能设备_电气工程师_可保留的题目.xlsx | 否
制造业 | 消费电子/通信/智能设备 | 电气工程师 | 电气原理图设计 | 硬件方案评估 | 需求分解与指标分配能力 | 困难 | 3 | 在设计一款支持快充和无线充电的智能穿戴设备时，电源管理模块需要同时满足待机功耗低于10微安、充电效率不低于92%、以及ESD防护等级达到接触放电±8kV。请简述你会如何将这些总体需求分解为具体的电路指标，并说明在原理图设计阶段如何分配这些指标到LDO、DC-DC、充电IC和TVS等关键器件选型参数中。 | 保留 | 3 | 校园招聘\制造业\消费电子／通信／智能设备\技术研发类\电气工程师\2_保留题目\3轮_消费电子／通信／智能设备_电气工程师_可保留的题目.xlsx | 否
制造业 | 消费电子/通信/智能设备 | 电气工程师 | 电气原理图设计 | 硬件方案评估 | 需求分解与指标分配能力 | 困难 | 4 | 某通信模组需同时满足-40℃至85℃宽温工作、EMC辐射限值比Class B严5dB、以及单板面积压缩20%三项约束。在原理图设计前期评估阶段，你如何协调这三类指标之间的冲突，并分配到供电拓扑、接口防护和PCB布局相关的设计决策中？请简单说说。 | 保留 | 3 | 校园招聘\制造业\消费电子／通信／智能设备\技术研发类\电气工程师\2_保留题目\3轮_消费电子／通信／智能设备_电气工程师_可保留的题目.xlsx | 否