## 已确认题目答案
招聘场景 | 行业 | 岗位 | JD | 技能分类 | 技能 | 知识点 | 难度 | 题目 | 审核状态 | 参考答案-第一层 | 参考答案-第二层 | 参考答案-第三层 | 提示词
校园招聘/社会招聘通用 | 新能源制造业 | 机械工程师 | 1. 基于项目需求完成机械方案构思、结构详细设计、工程图输出、BOM编制、标准件选型和试制调试闭环；校招/初级岗位偏辅助建模、出图、装配跟进与文档整理，1-3年岗位偏独立完成模块或单机设计并处理现场问题，5年岗位偏主导整线或复杂设备从方案到交付的开发闭环，并指导初级工程师。 2. 围绕新能源设备（锂电前中后段设备、光伏制程设备、储能集成设备等）的功能需求，完成总体方案评估、机构路线确定、节拍与产能分析、关键参数计算和风险评审。 3. 完成设备框架、传动支撑、治具夹具、运动机构和安全防护结构设计，或新能源产品（电池PACK、储能柜体/集装箱、模组结构）的壳体与集成结构设计。 4. 评估机加工、钣金焊接、装配可达性、制造成本和生产导入问题，推动设计从样机走向量产。 5. 处理伺服电机、减速机、气缸、传感器、导轨丝杠、直线模组等机械接口设计与选型，以及线缆气路走线和控制边界确认。 6. 跟进样机装配、动作调试、精度验证、现场验收和问题闭环，确保设备满足工艺精度与产能需求。 | 机械设计基础 | 机构原理应用 | 机构自由度判断 | 中等 | 储能柜体自动锁紧机构中，使用了凸轮推动摆臂、再通过连杆驱动锁舌伸缩的三构件组合。若凸轮与摆臂为高副接触，摆臂与连杆、连杆与锁舌均为转动副，且所有构件均在同一平面内运动，请简述该机构的自由度计算关键步骤。 | 通过 | 判断自由度的关键在于明确机构中活动构件数量、低副和高副的数量及类型，并识别是否存在局部自由度、虚约束或复合铰链等影响自由度计算的特殊结构。题干已限定所有构件共面运动，因此适用平面机构自由度分析的基本逻辑框架：即从构件连接关系出发，逐项确认运动副约束性质及其对独立运动的限制效果。 | 在新能源储能柜体开发中，工程师常采用两种主流分析路径：一是基于GB/T 19406标准推荐的简化图解法，先绘制机构运动简图，标定各构件编号与运动副位置，再按构件-运动副对应关系人工计数，适用于方案评审阶段快速比选不同锁紧路线；二是借助SolidWorks Motion或Siemens NX Mechanism模块进行参数化建模后自动解析自由度，支持同步校验干涉与运动包络，适合样机设计阶段闭环验证。前者响应快、无需建模依赖，但易漏判高副等效约束；后者可联动结构刚度与装配偏差影响，但需预留建模与调试时间。实际工作中，五年前起行业普遍采用‘图解初筛+仿真复核’双轨并行方式，兼顾效率与鲁棒性。 | 1个异常情况概要：运动副实际约束与理论模型不符。具体情况：现场调试发现锁舌存在微幅晃动，但理论自由度计算显示应为确定运动。解决思路：核查摆臂与连杆间转动副是否因钣金件孔位公差叠加导致间隙超差，用塞尺实测配合间隙，结合产线常用焊接夹具定位精度反推装配后运动副实际约束等级，必要时将该转动副在模型中升格为含间隙的移动副重新评估。1个复杂问题概要：凸轮轮廓加工误差引发锁紧力波动。具体问题：批量交付后部分柜体锁紧到位信号不稳定。解决思路：调取CNC加工程序中的凸轮理论廓线与三坐标检测报告比对，重点排查升程段曲率突变区的刀路补偿余量是否适配所选刀具半径，同步在机构模型中注入±0.05mm的凸轮轮廓扰动进行运动学敏感度分析，输出对锁舌行程重复精度的影响权重，据此调整锁舌末端缓冲结构或增加到位传感器冗余判据。
校园招聘/社会招聘通用 | 新能源制造业 | 机械工程师 | 1. 基于项目需求完成机械方案构思、结构详细设计、工程图输出、BOM编制、标准件选型和试制调试闭环；校招/初级岗位偏辅助建模、出图、装配跟进与文档整理，1-3年岗位偏独立完成模块或单机设计并处理现场问题，5年岗位偏主导整线或复杂设备从方案到交付的开发闭环，并指导初级工程师。 2. 围绕新能源设备（锂电前中后段设备、光伏制程设备、储能集成设备等）的功能需求，完成总体方案评估、机构路线确定、节拍与产能分析、关键参数计算和风险评审。 3. 完成设备框架、传动支撑、治具夹具、运动机构和安全防护结构设计，或新能源产品（电池PACK、储能柜体/集装箱、模组结构）的壳体与集成结构设计。 4. 评估机加工、钣金焊接、装配可达性、制造成本和生产导入问题，推动设计从样机走向量产。 5. 处理伺服电机、减速机、气缸、传感器、导轨丝杠、直线模组等机械接口设计与选型，以及线缆气路走线和控制边界确认。 6. 跟进样机装配、动作调试、精度验证、现场验收和问题闭环，确保设备满足工艺精度与产能需求。 | 机械设计基础 | 机构原理应用 | 机构自由度判断 | 中等 | 在锂电极片辊压机的展平纠偏机构中，采用了一个带张紧轮的双带传动结构，其中主动轮、从动轮和张紧轮各自独立安装在机架上。请简述如何判断这个传动机构的自由度数量。 | 通过 | 判断该传动机构自由度数量，核心是识别其作为平面机构的活动构件数、低副数目及是否存在局部自由度或虚约束。需明确：所有轮子均为绕固定轴转动的构件，张紧轮虽可调节位置但在此结构中被刚性固定于机架，不引入额外独立运动；带传动本身属于高副接触，但在自由度计算中按实际约束等效为构件间的相对转动约束，不计入运动副数量；机架为不动件，不参与自由度统计。 | 当前产线设计实践中常用两种判定路径：一是基于GB/T 19397-2021推荐的简化机构抽象法，将张紧轮视为被动约束元件，仅计主动轮与从动轮两个活动构件，每个转动副提供1个约束，共得1个自由度；二是采用三维装配约束分析工具（如SolidWorks Motion或西门子NX Kinematics模块）进行运动链仿真验证，通过禁用/释放单个轴承支撑并观察运动响应，确认系统仅保留主驱动方向的确定性运动。前者效率高、适合方案阶段快速评估；后者能暴露安装公差叠加导致的微动耦合，更适合样机调试前的风险预判。优先选用第一种方法完成初判，再以第二种方法对关键纠偏工况做闭环验证。 | 1个异常情况概要：张紧轮实际安装存在微小径向浮动。具体情况：现场装配时张紧轮轴承座螺栓未按扭矩工艺紧固，导致其在纠偏动态载荷下产生0.05mm级轴向窜动，使原判定的1个自由度被误增为2个。解决思路：在装配规程中嵌入‘张紧轮轴向间隙≤0.02mm’的强制检测项，使用塞尺+百分表组合测量，验证指标为连续3次纠偏动作后带轮无位移跳变。1个复杂问题概要：双带不同步引发的等效自由度畸变。具体问题：两条同步带因张紧力偏差超过8%导致展平段受力不均，使从动轮出现扭转微摆，造成机构运动轨迹偏离理论平面。解决思路：在调试阶段增加‘双带张力差实时监测’环节，采用非接触式张力传感器采集数据，当差值＞5%时触发重新张紧作业，验证指标为纠偏响应阶跃时间波动≤±3ms且极片边缘波浪度＜0.15mm/m。
校园招聘/社会招聘通用 | 新能源制造业 | 机械工程师 | 1. 基于项目需求完成机械方案构思、结构详细设计、工程图输出、BOM编制、标准件选型和试制调试闭环；校招/初级岗位偏辅助建模、出图、装配跟进与文档整理，1-3年岗位偏独立完成模块或单机设计并处理现场问题，5年岗位偏主导整线或复杂设备从方案到交付的开发闭环，并指导初级工程师。 2. 围绕新能源设备（锂电前中后段设备、光伏制程设备、储能集成设备等）的功能需求，完成总体方案评估、机构路线确定、节拍与产能分析、关键参数计算和风险评审。 3. 完成设备框架、传动支撑、治具夹具、运动机构和安全防护结构设计，或新能源产品（电池PACK、储能柜体/集装箱、模组结构）的壳体与集成结构设计。 4. 评估机加工、钣金焊接、装配可达性、制造成本和生产导入问题，推动设计从样机走向量产。 5. 处理伺服电机、减速机、气缸、传感器、导轨丝杠、直线模组等机械接口设计与选型，以及线缆气路走线和控制边界确认。 6. 跟进样机装配、动作调试、精度验证、现场验收和问题闭环，确保设备满足工艺精度与产能需求。 | 机械设计基础 | 机构原理应用 | 传动形式选择 | 简单 | 请简单说说齿轮传动为什么能保证严格的传动比。 | 通过 | 齿轮传动能保证严格传动比，根本在于其啮合本质是齿廓曲线的共轭运动——两齿轮齿面在任意啮合点处的公法线始终通过节点，且瞬时角速度比等于节圆半径的反比；该几何约束由齿形设计（如渐开线）和刚性实体啮合共同保障，不依赖弹性变形、打滑或外部张紧，因此在正常工况下传动比恒定且可精确预设。 | 在新能源设备机械设计中，常用方案有三种：一是高精度渐开线直齿/斜齿齿轮箱配伺服电机，适用于锂电叠片机主驱、光伏串焊机送带机构，优势是响应快、背隙可控、寿命长，但对安装同轴度和刚性支撑要求高；二是行星减速器集成方案，多用于储能PACK自动装配线的关节模组，结构紧凑、扭矩密度高，但需关注多级啮合累积误差对重复定位的影响；三是同步带+齿轮复合传动，常见于光伏边框组装线的长行程平移机构，兼顾柔性缓冲与局部定比，但带轮跳动和张紧衰减会引入微小周期性波动。综合时效性与产线可靠性，当前主流选型优先采用模块化、预调背隙≤1弧分的斜齿行星减速器，因其已通过锂电头部设备商量产验证，适配快速换型与调试闭环节奏。 | 1个异常情况概要：齿轮副实测传动比出现周期性微幅波动。具体情况：某储能模组拧紧工作站齿轮箱空载测试合格，但加载后伺服编码器反馈角速度波动超±0.3%，导致拧紧力矩离散度超标。解决思路：先隔离验证是否为电机侧编码器信号干扰，再检查齿轮箱输入端轴承游隙及输出端联轴器同心度，重点复核齿轮啮合印痕分布与壳体支撑刚度，最终通过加装双列角接触轴承并优化机架局部加强筋完成闭环。验证指标为连续10次满载启停下的角速度标准差≤0.15%。1个复杂问题概要：多级齿轮传动链在热态工况下累计传动比漂移。具体问题：光伏镀膜设备真空腔体内齿轮箱连续运行2小时后，机械手定位偏差达0.08mm，超出工艺允许的0.05mm。解决思路：结合热成像与应变片实测关键轴系温升梯度，识别出末级齿轮轴承座热膨胀量未被结构补偿，调整轴承预紧方式并改用低热膨胀系数铝合金支架，同步在控制系统中嵌入基于温度传感器的实时传动比补偿逻辑。验证指标为热平衡后连续30分钟定位重复精度保持≤0.04mm。
校园招聘/社会招聘通用 | 新能源制造业 | 机械工程师 | 1. 基于项目需求完成机械方案构思、结构详细设计、工程图输出、BOM编制、标准件选型和试制调试闭环；校招/初级岗位偏辅助建模、出图、装配跟进与文档整理，1-3年岗位偏独立完成模块或单机设计并处理现场问题，5年岗位偏主导整线或复杂设备从方案到交付的开发闭环，并指导初级工程师。 2. 围绕新能源设备（锂电前中后段设备、光伏制程设备、储能集成设备等）的功能需求，完成总体方案评估、机构路线确定、节拍与产能分析、关键参数计算和风险评审。 3. 完成设备框架、传动支撑、治具夹具、运动机构和安全防护结构设计，或新能源产品（电池PACK、储能柜体/集装箱、模组结构）的壳体与集成结构设计。 4. 评估机加工、钣金焊接、装配可达性、制造成本和生产导入问题，推动设计从样机走向量产。 5. 处理伺服电机、减速机、气缸、传感器、导轨丝杠、直线模组等机械接口设计与选型，以及线缆气路走线和控制边界确认。 6. 跟进样机装配、动作调试、精度验证、现场验收和问题闭环，确保设备满足工艺精度与产能需求。 | 机械设计基础 | 材料工艺理解 | 铝合金应用边界 | 简单 | 请简述铝合金在机械结构件中常用的三种典型牌号及其主要应用特点。 | 通过 | 在新能源制造业机械工程师日常工作中，常接触的三种铝合金典型牌号是6061-T6、6082-T6和7075-T6。6061-T6以良好综合性能、优良焊接性与适中强度为特点，适用于非承重框架、防护罩、治具底板等结构；6082-T6在保持相近加工性的同时，屈服强度与刚度略高于6061，更常用于需兼顾轻量化与抗弯刚度的设备主梁、模组安装基板；7075-T6则具有高比强度和优异疲劳性能，但焊接性差、成本高，主要用于高动态载荷下的精密运动部件连接座、伺服电机安装支架等关键受力节点。 | 实际选型中，工程师需根据结构功能层级与制造路径动态权衡：若部件需TIG或MIG焊接且后续要阳极氧化处理（如锂电叠片机防护罩），优先采用6061-T6，其焊后变形可控、表面处理一致性好；若部件承担静载弯曲且需CNC批量加工（如光伏串焊机轨道基座），6082-T6更优，因切削稳定性更好、尺寸复现性高；而7075-T6仅在伺服响应频率高、振动幅值敏感的场景（如高速贴胶模组的动子支架）才被选用，此时必须规避焊接，采用螺栓连接并严格控制孔位形位公差。三种牌号均不适用于长期浸液或强碱环境，且7075对刀具磨损显著，需同步评估刀具寿命与换刀频次对产线停机的影响。 | 1个异常情况概要：6061-T6部件在装配后出现局部微裂纹。具体情况：多见于气缸安装耳座处，源于设计时未预留足够圆角半径，机加后残留刀痕在反复启停冲击下萌生疲劳裂纹。解决思路：现场快速排查裂纹起始点是否位于R角过渡区，用放大镜确认裂纹走向是否垂直于最大主应力方向；临时措施打磨R角至≥3mm并抛光，长期方案需在模型中将该区域倒圆升级为R4以上，并在工艺文件中标注‘禁止尖角清根’。1个复杂问题概要：储能柜体侧板同时要求EMI屏蔽、散热通路与吊装强度。具体问题：7075-T6虽满足强度，但导电率过高导致屏蔽效能不达标；6061-T6导电率合适但厚度增加后影响热阻。解决思路：采用分层结构——主体用6061-T6厚板保证散热与装配刚性，关键屏蔽区域嵌入铜箔或导电泡棉，并通过激光蚀刻在铝板表面形成可控网格状接地路径；验证指标为整机接地电阻≤2.5Ω且柜体表面温升≤15K。
校园招聘/社会招聘通用 | 新能源制造业 | 机械工程师 | 1. 基于项目需求完成机械方案构思、结构详细设计、工程图输出、BOM编制、标准件选型和试制调试闭环；校招/初级岗位偏辅助建模、出图、装配跟进与文档整理，1-3年岗位偏独立完成模块或单机设计并处理现场问题，5年岗位偏主导整线或复杂设备从方案到交付的开发闭环，并指导初级工程师。 2. 围绕新能源设备（锂电前中后段设备、光伏制程设备、储能集成设备等）的功能需求，完成总体方案评估、机构路线确定、节拍与产能分析、关键参数计算和风险评审。 3. 完成设备框架、传动支撑、治具夹具、运动机构和安全防护结构设计，或新能源产品（电池PACK、储能柜体/集装箱、模组结构）的壳体与集成结构设计。 4. 评估机加工、钣金焊接、装配可达性、制造成本和生产导入问题，推动设计从样机走向量产。 5. 处理伺服电机、减速机、气缸、传感器、导轨丝杠、直线模组等机械接口设计与选型，以及线缆气路走线和控制边界确认。 6. 跟进样机装配、动作调试、精度验证、现场验收和问题闭环，确保设备满足工艺精度与产能需求。 | 机械设计基础 | 材料工艺理解 | 表面处理工艺选择 | 中等 | 储能柜体的冷轧钢板外壳需通过表面处理实现防锈、导电性兼容和喷粉涂层结合力三重目标，一般会选用哪种前处理工艺？请简述该工艺如何同时支撑这三项功能需求。 | 通过 | 一般选用锌系磷化加钝化复合前处理工艺。该工艺在冷轧钢板表面生成一层微晶结构的磷酸锌转化膜，膜层本身具备物理隔绝作用，可延缓基材氧化；膜层中含锌离子且结晶致密，能维持工件与接地端子间的低阻通路，满足静电喷涂时的导电需求；同时其多孔微结构为粉末涂料熔融流平时提供机械咬合锚点，显著提升涂层附着力。 | 当前新能源制造现场主流方案有三种：一是锌系磷化加铬酸盐钝化，防锈与结合力优但六价铬受限于环保审核趋严，产线导入成本高；二是锌系磷化加三价铬或无铬钝化，兼顾环保合规性与综合性能，是当前量产项目的首选；三是硅烷类非磷化处理，环保性好但对冷轧板表面清洁度和油膜残留极其敏感，批量稳定性不足，多用于小批量试制或特定客户验证阶段。综合时效性、量产成熟度与跨供应商一致性，锌系磷化加无铬钝化为当前储能柜体批量交付的最优平衡方案。 | 1个异常情况概要：喷粉后局部起泡或附着力失效。具体情况：同一柜体不同区域出现零星鼓包，尤其在折弯R角、焊缝搭接处及激光切割断面附近。解决思路：优先排查前处理槽液游离酸与总酸比值漂移，检测挂具导电性是否因钝化膜堆积导致接地不良，并用百格刀+3M胶带法在问题区域做定点附着力复测，确认是否为脱脂不净或水洗残留所致。验证指标为连续5件同批次挂具上任意3处R角位置百格测试达5B级。1个复杂问题概要：柜体批量返工后二次喷粉出现大面积橘皮与膜厚不均。具体问题：返工件经打磨再磷化后，膜重波动超±0.2g/m²，导致粉末熔融流平差异。解决思路：建立返工专用磷化参数窗口（降低处理温度、缩短浸渍时间、强化活化段），同步要求返工件必须经白光照检确认无打磨划痕与基材裸露，验证指标为返工件膜重检测连续10点标准差≤0.08g/m²且喷粉后30μm膜厚变异系数≤8%。
校园招聘/社会招聘通用 | 新能源制造业 | 机械工程师 | 1. 基于项目需求完成机械方案构思、结构详细设计、工程图输出、BOM编制、标准件选型和试制调试闭环；校招/初级岗位偏辅助建模、出图、装配跟进与文档整理，1-3年岗位偏独立完成模块或单机设计并处理现场问题，5年岗位偏主导整线或复杂设备从方案到交付的开发闭环，并指导初级工程师。 2. 围绕新能源设备（锂电前中后段设备、光伏制程设备、储能集成设备等）的功能需求，完成总体方案评估、机构路线确定、节拍与产能分析、关键参数计算和风险评审。 3. 完成设备框架、传动支撑、治具夹具、运动机构和安全防护结构设计，或新能源产品（电池PACK、储能柜体/集装箱、模组结构）的壳体与集成结构设计。 4. 评估机加工、钣金焊接、装配可达性、制造成本和生产导入问题，推动设计从样机走向量产。 5. 处理伺服电机、减速机、气缸、传感器、导轨丝杠、直线模组等机械接口设计与选型，以及线缆气路走线和控制边界确认。 6. 跟进样机装配、动作调试、精度验证、现场验收和问题闭环，确保设备满足工艺精度与产能需求。 | 机械设计基础 | 材料工艺理解 | 表面处理工艺选择 | 困难 | 储能柜体的钣金外壳需通过IP54防护认证，长期暴露于沿海高盐雾环境，且要求表面喷涂后不影响内部EMC屏蔽层导通性。请简述你如何协同确定表面处理方案，并解释各环节的约束条件。 | 通过 | 表面处理方案需同时满足三重约束：一是IP54要求外壳具备防尘（阻止直径大于1mm的固体异物侵入）和防溅水能力，对应结构密封与涂层连续性；二是沿海高盐雾环境要求涂层系统具备长效抗腐蚀性，尤其关注镀层与基材界面、焊缝及折弯处的耐蚀完整性；三是EMC屏蔽层导通性不能因喷涂工艺被绝缘层隔断，意味着在喷涂前必须保留或重建金属导电通路，如局部屏蔽点、接地点或导电过渡区。 | 当前主流可行方案有两类：第一类是锌镍合金电镀+导电钝化+局部绝缘喷涂，优势在于镀层耐盐雾性能优于传统镀锌，导电钝化膜可维持接地连续性，但需严格控制喷涂遮蔽精度，对复杂折弯结构装配后补喷一致性要求高；第二类是热浸镀锌铝镁合金+机械打磨裸露接地点+全表面聚氨酯导电底漆+面漆，该方案耐蚀寿命更长、适合大尺寸柜体，但导电底漆需经EMC实测验证其方阻稳定性，且打磨工序必须纳入装配工艺卡控点。综合时效与量产适配性，优先选用第二类方案，因其更适配储能柜体批量制造中焊接变形大、返工率高、现场调试接地复测频繁的特点。 | 1个异常情况概要：喷涂后EMC测试发现屏蔽效能下降10dB以上。具体情况：喷涂覆盖了柜体拼接处的EMC导电衬垫安装槽，导致壳体间接触电阻超标。解决思路：在结构设计阶段即定义‘导电功能区’并标注不可喷涂区域，在BOM中单独列出导电衬垫与配套紧固件，在试制装配时由工艺工程师牵头做首件导通性点检，验证关键接合面接触电阻≤2.5mΩ。1个复杂问题概要：盐雾试验600小时后，柜体铰链安装孔周围出现红锈并伴随局部起泡。具体问题：该位置为折弯R角+焊接热影响区+喷涂厚度叠加薄弱点，常规钝化无法覆盖微观裂纹。解决思路：协同工艺部门在该区域增加激光微熔覆镍铬合金过渡层，再实施局部喷涂，验证时须同步进行盐雾+冷热冲击循环测试，并以目视无锈迹、附着力≥1级（GB/T 9286）为验收指标。
校园招聘/社会招聘通用 | 新能源制造业 | 机械工程师 | 1. 基于项目需求完成机械方案构思、结构详细设计、工程图输出、BOM编制、标准件选型和试制调试闭环；校招/初级岗位偏辅助建模、出图、装配跟进与文档整理，1-3年岗位偏独立完成模块或单机设计并处理现场问题，5年岗位偏主导整线或复杂设备从方案到交付的开发闭环，并指导初级工程师。 2. 围绕新能源设备（锂电前中后段设备、光伏制程设备、储能集成设备等）的功能需求，完成总体方案评估、机构路线确定、节拍与产能分析、关键参数计算和风险评审。 3. 完成设备框架、传动支撑、治具夹具、运动机构和安全防护结构设计，或新能源产品（电池PACK、储能柜体/集装箱、模组结构）的壳体与集成结构设计。 4. 评估机加工、钣金焊接、装配可达性、制造成本和生产导入问题，推动设计从样机走向量产。 5. 处理伺服电机、减速机、气缸、传感器、导轨丝杠、直线模组等机械接口设计与选型，以及线缆气路走线和控制边界确认。 6. 跟进样机装配、动作调试、精度验证、现场验收和问题闭环，确保设备满足工艺精度与产能需求。 | 机械设计基础 | 材料工艺理解 | 热处理方法选择 | 困难 | 储能系统集成柜体的铝合金框架结构需满足轻量化、焊接后尺寸稳定性及装配孔位长期不变形要求。请简述针对该类承力结构件，热处理方式选择应如何协调固溶时效工艺与后续机加工、焊接工序的匹配关系。 | 通过 | 对于6系或7系可热处理强化铝合金承力框架件，固溶处理必须在机加工前完成，以消除铸造或挤压态组织应力；而人工时效应在关键尺寸机加工完成后、焊接工序之前进行，目的是获得稳定强度和较低内应力状态，避免焊接热输入诱发再结晶或局部软化导致焊后翘曲；若采用焊后整体时效，则必须严格控制升温速率与保温均匀性，否则会加剧残余应力叠加，引发装配孔位偏移。 | 目前主流有三种匹配路径：一是‘固溶+机加工+峰值时效+局部焊补+去应力退火’，适用于高精度孔位分布密集的模块化框架，优势是机加尺寸稳定、焊后变形可控，但周期长、成本高；二是‘固溶+机加工+稳定化时效（低于峰值温度）+焊接+焊后低温稳定化处理’，兼顾效率与尺寸复现性，适合量产型储能柜体，对焊接热输入窗口要求严；三是‘固溶+粗加工+焊后整体峰值时效’，仅适用于结构简单、无精密定位孔的辅助支撑件，虽省工序但孔位累计误差不可逆。综合来看，第二种路径在新能源设备量产导入阶段适配性最强，既保障关键装配面的尺寸闭环能力，又支持产线节拍要求。 | 1个异常情况概要：焊后装配孔位批量超差。具体情况：同一柜体多处M6螺纹孔位置度超0.3mm，且呈规律性单侧偏移。解决思路：优先核查时效工艺是否执行了稳定化时效而非峰值时效；检测焊前框架平面度与时效后残余应力分布（用盲孔法抽样）；确认焊接顺序是否造成不对称热积累；验证指标为关键孔位三坐标重复测量CPK≥1.33。1个复杂问题概要：框架在客户现场服役6个月后出现铰链安装孔微变形。具体问题：非焊缝区域孔位圆度劣化、螺栓预紧力衰减。解决思路：诊断是否因时效不足导致晶界析出相不充分，引发蠕变倾向；复核材料批次T6状态实测屈服强度与延伸率是否达标；排查柜体底部支撑刚性是否不足引发低频振动耦合；验证指标为加速老化试验后孔位位置度变化量≤0.08mm/1000h。
校园招聘/社会招聘通用 | 新能源制造业 | 机械工程师 | 1. 基于项目需求完成机械方案构思、结构详细设计、工程图输出、BOM编制、标准件选型和试制调试闭环；校招/初级岗位偏辅助建模、出图、装配跟进与文档整理，1-3年岗位偏独立完成模块或单机设计并处理现场问题，5年岗位偏主导整线或复杂设备从方案到交付的开发闭环，并指导初级工程师。 2. 围绕新能源设备（锂电前中后段设备、光伏制程设备、储能集成设备等）的功能需求，完成总体方案评估、机构路线确定、节拍与产能分析、关键参数计算和风险评审。 3. 完成设备框架、传动支撑、治具夹具、运动机构和安全防护结构设计，或新能源产品（电池PACK、储能柜体/集装箱、模组结构）的壳体与集成结构设计。 4. 评估机加工、钣金焊接、装配可达性、制造成本和生产导入问题，推动设计从样机走向量产。 5. 处理伺服电机、减速机、气缸、传感器、导轨丝杠、直线模组等机械接口设计与选型，以及线缆气路走线和控制边界确认。 6. 跟进样机装配、动作调试、精度验证、现场验收和问题闭环，确保设备满足工艺精度与产能需求。 | 机械设计基础 | 材料工艺理解 | 铝合金应用边界 | 困难 | 某电池PACK自动组装线的快换治具要求兼顾轻量化、耐磨性与尺寸稳定性。现有方案使用阳极氧化处理的6063铝合金，但现场反馈氧化层在频繁插拔后局部剥落并引发卡滞。请从铝合金基体组织、氧化膜生长机制与机械交互磨损三者的耦合关系出发，分析失效主因，并简述更合理的表面处理路径选择依据。 | 通过 | 6063铝合金为热处理不可强化的Al-Mg-Si系合金，基体组织中硅相弥散度低、硬度仅约60HB，且阳极氧化生成的多孔氧化铝膜（厚度通常5–15微米）与基体结合依赖于界面过渡层，该结合强度受基体晶粒取向、第二相分布及电解液渗透均匀性影响显著；在插拔类往复滑动磨损下，氧化膜因基体支撑刚度不足发生微屈服，孔壁剪切断裂，导致膜层局部起翘剥落，进而加剧金属对金属接触，诱发冷焊与颗粒嵌入，最终表现为卡滞。 | 当前产线可选的替代路径有两条：一是微弧氧化+封闭处理，利用等离子体放电在6063表面原位生成与基体冶金结合的陶瓷层（厚度20–30微米），硬度达800HV以上，耐磨寿命较普通阳极氧化提升3倍以上，且不改变基体尺寸精度，适合快换治具公差敏感场景；二是PVD沉积TiAlN复合涂层，涂层厚度控制在2–4微米，兼顾尺寸稳定性和表面光洁度，但需额外增加真空镀膜工序与夹具适配工装，导入周期较长。综合量产导入效率、治具更换频次（日均＞20次）及现场维护能力，微弧氧化为现阶段更可行的升级路径。 | 1个异常情况概要：氧化层边缘呈锯齿状剥落并伴随灰黑色磨屑堆积。具体情况：发生在治具定位销与导向套配合段，剥落区域集中在单侧受力面，对应插拔轨迹偏载位置。解决思路：现场用放大镜确认剥落边界是否与阳极氧化挂具接触痕重合；测量插拔力曲线是否存在突增点；验证装配姿态是否引起侧向分力，必要时调整导向结构或增加自定心浮动设计。1个复杂问题概要：同一批次治具中部分个体早期失效，其余正常。具体问题：失效件集中出现在同一氧化槽批次末段加工件，且对应氧化后未做热水封闭。解决思路：调取该槽当班工艺记录，重点核查电解液温度波动、电流密度衰减及封孔前水洗pH值；取样做SEM观察膜层孔隙率与封孔完整性；验证标准作业流程中封孔工序是否被跳过或时间不足，推动将封孔参数纳入SPC监控点。
校园招聘/社会招聘通用 | 新能源制造业 | 机械工程师 | 1. 基于项目需求完成机械方案构思、结构详细设计、工程图输出、BOM编制、标准件选型和试制调试闭环；校招/初级岗位偏辅助建模、出图、装配跟进与文档整理，1-3年岗位偏独立完成模块或单机设计并处理现场问题，5年岗位偏主导整线或复杂设备从方案到交付的开发闭环，并指导初级工程师。 2. 围绕新能源设备（锂电前中后段设备、光伏制程设备、储能集成设备等）的功能需求，完成总体方案评估、机构路线确定、节拍与产能分析、关键参数计算和风险评审。 3. 完成设备框架、传动支撑、治具夹具、运动机构和安全防护结构设计，或新能源产品（电池PACK、储能柜体/集装箱、模组结构）的壳体与集成结构设计。 4. 评估机加工、钣金焊接、装配可达性、制造成本和生产导入问题，推动设计从样机走向量产。 5. 处理伺服电机、减速机、气缸、传感器、导轨丝杠、直线模组等机械接口设计与选型，以及线缆气路走线和控制边界确认。 6. 跟进样机装配、动作调试、精度验证、现场验收和问题闭环，确保设备满足工艺精度与产能需求。 | 机械设计基础 | 紧固件选型 | 防松方式选择 | 中等 | 在锂电设备的模组装配工位上，振动环境较强，螺栓连接频繁承受往复载荷。请简单说说，此时应优先选择哪种防松方式，并说明理由。 | 通过 | 在强振动、往复载荷工况下，螺栓防松的核心机理是维持预紧力稳定并抑制螺纹副相对微动滑移。优先选用基于‘夹紧力自保持+微动阻尼’双重机制的防松方式，其关键在于不依赖外部附加结构维持锁紧状态，且能适应装配节拍与现场维护频次要求。 | 实际工程中常用方案有三种：一是带金属嵌件的尼龙锁紧螺母，依靠螺纹嵌入变形提供持续径向反力，适配高频拧紧作业，但高温或反复拆装后嵌件易疲劳失效；二是楔形锁紧垫圈组合（如施必牢型），通过螺纹牙型斜面干涉实现轴向自锁，抗振动性能优、可重复使用，对扭矩控制精度要求高，需配套专用扭矩校准流程；三是预涂胶螺栓（厌氧胶等级≥124级），胶层固化后填充螺纹间隙形成粘弹性阻尼层，兼顾装配效率与防松耐久性，但需管控存储条件与拧紧时效窗口。综合锂电设备模组工位节拍快、现场调试频繁、产线停机成本高的特点，楔形锁紧垫圈组合更优——它不改变标准螺栓规格，兼容现有气动/电动工具，且失效模式为渐进式松动，便于点检识别。 | 1个异常情况概要：楔形锁紧垫圈安装后初期防松有效，但运行一周后出现螺栓缓慢回退。具体情况：垫圈斜面因导轨支架刚性不足产生局部塑性变形，导致锁紧角失效。解决思路：核查支架底板厚度与支撑筋布局，实测安装面平面度及螺栓孔垂直度，优先加厚局部承载区并增加背靠背双垫圈配置。1个复杂问题概要：同一工位多处同类连接均采用楔形锁紧垫圈，但仅某处发生批量松动。具体问题：该位置处于机械手末端执行器运动包络边缘，存在叠加冲击载荷与扭转分量，超出垫圈设计工况边界。解决思路：在该连接处增设微型应变片实测动态载荷谱，对比原始选型依据中的载荷模型偏差；同步将此处升级为带预紧力监控功能的智能螺栓组件，接入设备PLC做阈值报警，并更新BOM替代清单及装配工艺卡。
校园招聘/社会招聘通用 | 新能源制造业 | 机械工程师 | 1. 基于项目需求完成机械方案构思、结构详细设计、工程图输出、BOM编制、标准件选型和试制调试闭环；校招/初级岗位偏辅助建模、出图、装配跟进与文档整理，1-3年岗位偏独立完成模块或单机设计并处理现场问题，5年岗位偏主导整线或复杂设备从方案到交付的开发闭环，并指导初级工程师。 2. 围绕新能源设备（锂电前中后段设备、光伏制程设备、储能集成设备等）的功能需求，完成总体方案评估、机构路线确定、节拍与产能分析、关键参数计算和风险评审。 3. 完成设备框架、传动支撑、治具夹具、运动机构和安全防护结构设计，或新能源产品（电池PACK、储能柜体/集装箱、模组结构）的壳体与集成结构设计。 4. 评估机加工、钣金焊接、装配可达性、制造成本和生产导入问题，推动设计从样机走向量产。 5. 处理伺服电机、减速机、气缸、传感器、导轨丝杠、直线模组等机械接口设计与选型，以及线缆气路走线和控制边界确认。 6. 跟进样机装配、动作调试、精度验证、现场验收和问题闭环，确保设备满足工艺精度与产能需求。 | 制造工艺 | 机加工适配 | 孔轴加工精度 | 中等 | 在设计锂电设备的精密定位治具时，如果轴类零件需要与轴承座孔配合实现旋转运动，且要求转动顺畅又不能有明显晃动，你会优先选择哪种公差配合类型？请简述理由。 | 通过 | 应优先选用过渡配合。因为过渡配合在孔轴实际加工尺寸处于公差带交叠区间时，既能保证装配后存在微小间隙满足旋转灵活性，又能在多数工况下保留轻微过盈以抑制径向晃动，其本质是通过控制孔轴公差带相对位置，使配合状态在间隙与过盈之间可控切换，从而兼顾运动顺滑性与定位稳定性。 | 当前锂电设备治具设计中常用方案有三种：一是H7/k6过渡配合，适配中小尺寸轴系（Φ10–Φ50），加工成熟度高、检测便捷，能平衡装配效率与旋转精度，是产线主流选择；二是H7/js6，对称公差带更利于批量一致性控制，但对机加设备重复定位精度要求更高，多用于高节拍模组装配工位；三是G7/h6间隙配合，虽转动更轻快，但易在振动或偏载下产生晃动，需额外增加轴向限位或预紧结构，反而增加治具复杂度和调试周期。综合考虑锂电设备对量产导入时效性、装配一次合格率及现场调试响应速度的要求，H7/k6是当前产线验证最充分、跨供应商适配性最强的首选方案。 | 1个异常情况概要：装配后出现‘冷态顺畅、热态卡滞’。具体情况：设备连续运行后轴温升高约15–25℃，轴径热膨胀导致实际配合由过渡转为过盈，旋转阻力突增甚至抱死。解决思路：核查轴承座材料导热系数与轴材料线胀系数匹配关系，优先选用铝合金轴承座搭配不锈钢轴，并在结构上预留0.01–0.015mm热变形裕量，同步在试制阶段做4小时连续节拍温升测试，以实测旋转力矩波动＜15%为验收指标。1个复杂问题概要：同一治具上多轴共用轴承座导致配合状态离散。具体问题：三根平行轴共用一个整体式轴承座板，机加后孔位同轴度超差，单个孔满足H7/k6但轴间跳动超标，引发联动干涉。解决思路：拆分为分体式可调轴承座模块，采用‘一面两销’定位基准统一加工，装配时以主驱动轴为基准，其余轴通过弹性补偿垫片+激光干涉仪辅助调整，最终以三轴同步空载启动力矩极差≤0.15N·m为闭环验证指标。
校园招聘/社会招聘通用 | 新能源制造业 | 机械工程师 | 1. 基于项目需求完成机械方案构思、结构详细设计、工程图输出、BOM编制、标准件选型和试制调试闭环；校招/初级岗位偏辅助建模、出图、装配跟进与文档整理，1-3年岗位偏独立完成模块或单机设计并处理现场问题，5年岗位偏主导整线或复杂设备从方案到交付的开发闭环，并指导初级工程师。 2. 围绕新能源设备（锂电前中后段设备、光伏制程设备、储能集成设备等）的功能需求，完成总体方案评估、机构路线确定、节拍与产能分析、关键参数计算和风险评审。 3. 完成设备框架、传动支撑、治具夹具、运动机构和安全防护结构设计，或新能源产品（电池PACK、储能柜体/集装箱、模组结构）的壳体与集成结构设计。 4. 评估机加工、钣金焊接、装配可达性、制造成本和生产导入问题，推动设计从样机走向量产。 5. 处理伺服电机、减速机、气缸、传感器、导轨丝杠、直线模组等机械接口设计与选型，以及线缆气路走线和控制边界确认。 6. 跟进样机装配、动作调试、精度验证、现场验收和问题闭环，确保设备满足工艺精度与产能需求。 | 制造工艺 | 装配基准设计 | 定位销设计 | 中等 | 在光伏串焊机的治具更换过程中，为保证新旧治具安装后位置一致，常在底板上设置一对定位销。如果现场反馈更换后重复定位精度超差，且确认销与孔尺寸公差符合图纸，最可能的设计疏漏是什么？请简述。 | 通过 | 最可能的设计疏漏是未在定位销系统中明确并约束销孔配合的基准统一性——即两定位销的中心距公差未与治具定位孔的中心距公差协同控制，导致虽单个销孔配合合格，但销系整体几何关系偏离设计基准，破坏了装配基准链的闭环一致性。 | 当前主流方案有三种：一是采用一面两销中的菱形销+圆柱销组合，通过限制一个方向的转动自由度来规避过定位，适用于高精度治具快换场景，优势是结构成熟、调试便捷，但需严格匹配销孔材料变形量；二是使用高刚性双圆柱销加预紧补偿结构，在底板侧增设微调垫片或弹性压紧单元，能适应小范围热胀冷缩，适合温控要求严苛的串焊工位，但增加装配步骤和BOM复杂度；三是引入带基准面复位功能的模块化定位基座，将销系与基准面加工基准绑定在同一道工序中，从源头保障销系与治具安装面的空间关联性，目前在头部光伏设备厂商的新机型中已成标配，兼顾精度稳定性与量产导入效率。综合时效性与产线适配性，第三种方案更优，因其直接对应制造工艺中‘基准统一’的核心原则，避免依赖后期人工修配。 | 1个异常情况概要：现场多次更换治具后X/Y向偏移呈现规律性单向漂移。具体情况：同一台设备连续更换三套同型号治具，每次均出现约0.03mm沿Y轴正向累积偏移，销孔间隙测量正常。解决思路：核查底板定位销安装工序记录，重点验证两销是否在一次装夹中完成镗孔加工；若为分次加工，则需追溯机床坐标系复位精度及夹具重复装夹误差，用激光跟踪仪实测销系实际中心距与理论值偏差，并反向校核治具定位孔加工时的夹具基准面复位状态。验证指标为销系中心距实测值与图纸公差带中值偏差≤±0.01mm。1个复杂问题概要：治具更换后角度偏转超差，但平移精度合格。具体问题：千分表检测治具基准边存在0.02°旋转误差，影响串焊轨迹对准。解决思路：检查定位销轴线与底板基准面的垂直度控制方式，确认是否在图纸中明确定义了销体母线相对于底板安装面的形位公差；若缺失，则需补充以底板基准面为基准的销轴线垂直度标注，并在工艺文件中规定销座压入后的面轮廓度终检环节。验证指标为销轴线对底板基准面的垂直度实测值≤0.015mm/100mm。
校园招聘/社会招聘通用 | 新能源制造业 | 机械工程师 | 1. 基于项目需求完成机械方案构思、结构详细设计、工程图输出、BOM编制、标准件选型和试制调试闭环；校招/初级岗位偏辅助建模、出图、装配跟进与文档整理，1-3年岗位偏独立完成模块或单机设计并处理现场问题，5年岗位偏主导整线或复杂设备从方案到交付的开发闭环，并指导初级工程师。 2. 围绕新能源设备（锂电前中后段设备、光伏制程设备、储能集成设备等）的功能需求，完成总体方案评估、机构路线确定、节拍与产能分析、关键参数计算和风险评审。 3. 完成设备框架、传动支撑、治具夹具、运动机构和安全防护结构设计，或新能源产品（电池PACK、储能柜体/集装箱、模组结构）的壳体与集成结构设计。 4. 评估机加工、钣金焊接、装配可达性、制造成本和生产导入问题，推动设计从样机走向量产。 5. 处理伺服电机、减速机、气缸、传感器、导轨丝杠、直线模组等机械接口设计与选型，以及线缆气路走线和控制边界确认。 6. 跟进样机装配、动作调试、精度验证、现场验收和问题闭环，确保设备满足工艺精度与产能需求。 | 结构设计 | 安全防护设计 | 防护罩结构 | 中等 | 储能柜体装配线上的模组堆叠工位，周边有气动夹爪和往复运动机构。请简述该工位防护罩与运动部件之间应保持的最小结构间隙原则及其依据。 | 通过 | 防护罩与运动部件之间的最小结构间隙，须满足防止人体部位（尤其是手指）伸入危险区域的基本要求，其核心原则是：当防护罩开口面向运动方向时，若开口高度或宽度在某一范围内，必须按运动部件最大行程速度、响应时间及人体可进入深度综合确定间隙限值；该原则直接源于机械安全标准对‘固定式防护装置’的结构约束要求，本质是通过物理隔离阻断人手在设备运行中意外接触夹爪闭合区或往复机构挤压/剪切区的路径。 | 当前新能源产线主流采用两类方案：一是基于ISO 13857的‘开口尺寸-间隙对照法’，根据气动夹爪开合行程末端位置与防护罩最近点构成的开口高度，查表确定允许的最大间隙，适用于夹爪动作节拍稳定、轨迹明确的场景，优势是设计验证快、图纸可直接标注，但需同步校核夹爪动态包络；二是‘动态包络+安全距离叠加法’，以夹爪本体加气缸活塞杆全行程为运动包络，向外单边增加最小安全距离（含传感器响应延迟对应位移），再与防护罩内壁取最小净距，该方案适配高节拍堆叠工位，能覆盖气路波动导致的夹爪到位偏差，但需协同电控提供实测响应数据。前者更适用于校招工程师在BOM冻结前快速出图，后者更适用于5年经验者主导整线安全评审时应对客户验厂加严要求。 | 1个异常情况概要：防护罩安装后实测间隙局部超差。具体情况：钣金防护罩经焊接变形或现场螺栓预紧不均，导致靠近往复机构导轨端面处间隙扩大至35毫米，超出按夹爪行程查表所得20毫米限值。解决思路：优先检查防护罩支撑筋布局与底板连接刚性，用塞尺逐段测量并标记超差点，针对性增加局部加强筋或调整安装垫片厚度，验证指标为连续三班次运行后各测点间隙波动≤1毫米。1个复杂问题概要：多自由度运动耦合下的间隙动态失效。具体问题：气动夹爪在抓取不同厚度模组时触发不同行程开关，导致其实际闭合终点浮动，与往复机构的相位关系发生偏移，使原设计静态包络失效。解决思路：联合调试阶段采集至少20组典型模组尺寸下的夹爪到位信号与机构位置同步数据，重新拟合动态危险包络边界，防护罩内壁按新包络最不利组合修正，验证指标为所有模组规格下，手指模型（Φ12mm圆柱体）无法从任一开口探入至夹爪咬合线以内。
校园招聘/社会招聘通用 | 新能源制造业 | 机械工程师 | 1. 基于项目需求完成机械方案构思、结构详细设计、工程图输出、BOM编制、标准件选型和试制调试闭环；校招/初级岗位偏辅助建模、出图、装配跟进与文档整理，1-3年岗位偏独立完成模块或单机设计并处理现场问题，5年岗位偏主导整线或复杂设备从方案到交付的开发闭环，并指导初级工程师。 2. 围绕新能源设备（锂电前中后段设备、光伏制程设备、储能集成设备等）的功能需求，完成总体方案评估、机构路线确定、节拍与产能分析、关键参数计算和风险评审。 3. 完成设备框架、传动支撑、治具夹具、运动机构和安全防护结构设计，或新能源产品（电池PACK、储能柜体/集装箱、模组结构）的壳体与集成结构设计。 4. 评估机加工、钣金焊接、装配可达性、制造成本和生产导入问题，推动设计从样机走向量产。 5. 处理伺服电机、减速机、气缸、传感器、导轨丝杠、直线模组等机械接口设计与选型，以及线缆气路走线和控制边界确认。 6. 跟进样机装配、动作调试、精度验证、现场验收和问题闭环，确保设备满足工艺精度与产能需求。 | 机电接口 | 伺服电机选型 | 扭矩裕量判断 | 中等 | 在锂电卷绕设备中，伺服电机需要驱动一个带惯性负载的旋转辊筒，已知计算出的连续运行所需扭矩为8牛米，峰值扭矩为12牛米。请简述此时应如何判断伺服电机的扭矩裕量是否足够。 | 通过 | 判断扭矩裕量是否足够，核心是比对伺服电机规格书中标称的连续扭矩和峰值扭矩两项参数与实际工况需求的匹配关系：连续扭矩必须不小于8牛米，峰值扭矩必须不小于12牛米；同时需确认该峰值扭矩对应的时间窗口是否覆盖设备实际加减速过程中的瞬时持续时长。 | 当前主流做法有两种：一是采用厂商提供的‘S1连续工作制+短时过载能力’双维度核查法，即在选型软件中输入负载惯量比、加减速时间及周期，自动校验连续温升与峰值电流限值下的输出能力；二是结合设备节拍实测数据做动态负载映射，将卷绕张力波动、纠偏响应、启停冲击等真实动作拆解为扭矩-时间曲线，再与电机热时间常数曲线叠加比对。前者效率高、适用于方案阶段快速收敛，但依赖模型精度；后者更贴近产线真实工况，尤其适合已有机型升级或调试阶段问题复现，但需现场采集数据并协同电气工程师完成联合分析。综合来看，在锂电设备开发中，优先采用第二种方法，因其能暴露机械设计中未被建模的附加惯量（如胶辊偏心、轴承预紧变化）对扭矩裕量的实际侵蚀。 | 1个异常情况概要：电机连续运行后出现间歇性报警或温升超标。具体情况：在连续卷绕工况下，电机表面温度超过90摄氏度，驱动器报过热警告，但理论计算显示温升余量充足。解决思路：重点排查机械侧散热路径是否受阻——检查辊筒轴承润滑状态、电机安装面平面度及风道遮挡情况，并用红外热像仪定位热点，验证是否因结构干涉导致电机本体自然对流散热失效。1个复杂问题概要：同一型号电机在A产线达标而在B产线频繁触发峰值限幅。具体问题：B产线卷绕张力闭环响应更快，导致实际加速度超出原设计预期，引发瞬时扭矩超限。解决思路：协同工艺与电控工程师，调取PLC运动指令与编码器反馈的微秒级同步波形，识别加减速斜率突变点，反向校核机械传动刚性是否因联轴器选型偏柔或底座局部变形而放大惯性冲击，必要时更换高刚性膜片联轴器并重新进行整机模态测试。
校园招聘/社会招聘通用 | 新能源制造业 | 机械工程师 | 1. 基于项目需求完成机械方案构思、结构详细设计、工程图输出、BOM编制、标准件选型和试制调试闭环；校招/初级岗位偏辅助建模、出图、装配跟进与文档整理，1-3年岗位偏独立完成模块或单机设计并处理现场问题，5年岗位偏主导整线或复杂设备从方案到交付的开发闭环，并指导初级工程师。 2. 围绕新能源设备（锂电前中后段设备、光伏制程设备、储能集成设备等）的功能需求，完成总体方案评估、机构路线确定、节拍与产能分析、关键参数计算和风险评审。 3. 完成设备框架、传动支撑、治具夹具、运动机构和安全防护结构设计，或新能源产品（电池PACK、储能柜体/集装箱、模组结构）的壳体与集成结构设计。 4. 评估机加工、钣金焊接、装配可达性、制造成本和生产导入问题，推动设计从样机走向量产。 5. 处理伺服电机、减速机、气缸、传感器、导轨丝杠、直线模组等机械接口设计与选型，以及线缆气路走线和控制边界确认。 6. 跟进样机装配、动作调试、精度验证、现场验收和问题闭环，确保设备满足工艺精度与产能需求。 | 机电接口 | 气动接口设计 | 气缸推力校核 | 困难 | 在锂电极片自动叠片设备中，某气动夹爪需在0.3秒内完成闭合动作，夹持力需稳定维持80N，工作环境存在电池粉尘。请简述你如何校核所选气缸的推力是否满足动态响应与洁净工况下的可靠夹持要求。 | 通过 | 校核气缸推力需同时验证两个核心维度：一是气缸在0.3秒动作周期内能否输出足够瞬时推力以克服夹爪惯性、摩擦及负载反力，实现闭环响应；二是该推力在含导电性电池粉尘的洁净受限环境中，能否经受持续启停、密封微泄漏、润滑衰减等工况后仍稳定维持80N夹持力不衰减。 | 当前主流方案有两类：第一类是选用带内置位置反馈与压力闭环调节的智能气缸，通过实时监测腔内气压与活塞位移，动态补偿因粉尘侵入导致的密封效率下降，响应快但需匹配PLC高速IO与气路PID模块，适用于已配置EtherCAT气动总线的中高配产线；第二类是选用高洁净等级（ISO Class 5适配）的双作用标准气缸，配合外置高响应电磁阀（切换时间≤15ms）与稳压过滤组合单元（含0.1μm级粉尘过滤+油雾分离），成本可控、维护直观，但需在选型阶段预留25%以上推力冗余以抵消粉尘附着对密封件回弹力的影响。综合产线导入成熟度与调试周期，第二类更适配当前锂电设备批量交付节奏，前提是必须验证其在连续运行48小时后的夹持力衰减率是否低于5%。 | 1个异常情况概要：夹爪在连续运行2小时后出现夹持力阶梯式下降。具体情况：实测夹持力从80N逐步降至72N，且每次复位后无法恢复初始值。解决思路：优先检查气源端三级过滤器排污频次与滤芯状态，同步用压力衰减法测试气缸两腔保压性能（关闭电磁阀后监测10秒内压降），确认是否由粉尘堵塞缓冲节流孔或密封圈微磨损引发内泄。1个复杂问题概要：同一型号气缸在A产线达标而在B产线反复超差。具体问题：B产线气源主管路末端压力波动达±0.15MPa，且压缩空气露点未达-20℃。解决思路：现场加装分支稳压阀与冷干机出口露点在线监测仪，对比两产线气源质量数据，确认是否因水汽凝结加剧粉尘板结，导致气缸活塞杆往复阻力上升，进而影响有效推力传递。
校园招聘/社会招聘通用 | 新能源制造业 | 机械工程师 | 1. 基于项目需求完成机械方案构思、结构详细设计、工程图输出、BOM编制、标准件选型和试制调试闭环；校招/初级岗位偏辅助建模、出图、装配跟进与文档整理，1-3年岗位偏独立完成模块或单机设计并处理现场问题，5年岗位偏主导整线或复杂设备从方案到交付的开发闭环，并指导初级工程师。 2. 围绕新能源设备（锂电前中后段设备、光伏制程设备、储能集成设备等）的功能需求，完成总体方案评估、机构路线确定、节拍与产能分析、关键参数计算和风险评审。 3. 完成设备框架、传动支撑、治具夹具、运动机构和安全防护结构设计，或新能源产品（电池PACK、储能柜体/集装箱、模组结构）的壳体与集成结构设计。 4. 评估机加工、钣金焊接、装配可达性、制造成本和生产导入问题，推动设计从样机走向量产。 5. 处理伺服电机、减速机、气缸、传感器、导轨丝杠、直线模组等机械接口设计与选型，以及线缆气路走线和控制边界确认。 6. 跟进样机装配、动作调试、精度验证、现场验收和问题闭环，确保设备满足工艺精度与产能需求。 | 机械设计基础 | 机构原理应用 | 传动形式选择 | 简单 | 请简单说说在机械传动中，为什么齿轮传动比皮带传动更能保证精确的传动比？ | 通过 | 因为齿轮传动依靠齿面间的刚性啮合传递运动，主动轮与从动轮的角位移严格按齿数反比关系同步发生，不存在相对滑移；而皮带传动依赖摩擦力或齿形啮合传递动力，在负载波动、张紧力变化或温湿度影响下，带体弹性变形和微滑移会导致瞬时传动比偏离理论值。 | 在新能源设备开发中，常用方案有三类：一是高精度斜齿硬齿面齿轮箱配伺服电机，适用于锂电叠片机主驱、光伏硅片搬运臂等对定位重复性和节拍稳定性要求严苛的场景，优势是回差小、刚度高、寿命长，但对安装同轴度和壳体刚性要求高；二是同步带传动（如HTD或GT系列），适用于中低精度、长距离、需缓冲振动的工况，如储能PACK线体输送段，成本低且免润滑，但需定期复紧并受环境温漂影响；三是谐波减速器集成方案，多用于协作式模组关节，精度介于两者之间但成本高。综合项目交付周期、调试效率与量产一致性，当传动精度直接影响电芯贴胶位置偏差或汇流排焊接轨迹时，优先选用齿轮传动方案。 | 1个异常情况概要：设备运行中出现周期性位置超差，具体表现为锂电极耳裁切工位X轴重复定位误差超出±0.05mm。解决思路：先核查齿轮箱输入端联轴器是否松动，再用激光干涉仪实测输出轴实际转角与指令脉冲的对应关系，确认是否存在齿侧间隙异常增大或轴承游隙超标，最后结合装配记录追溯齿轮箱预紧力扭矩是否符合工艺卡要求。验证指标为连续100次定位的标准差≤0.03mm。1个复杂问题概要：光伏串焊机送带机构在高速启停时，齿轮传动系统引发机架共振，导致焊带偏移。解决思路：先通过加速度传感器频谱分析锁定激励源频率，判断是否与齿轮啮合频率或其倍频重合；再联合结构仿真工程师调整支撑筋布局与壁厚，并同步优化伺服S曲线加减速参数以避开共振区间；最终以焊带轨迹抖动峰峰值≤0.1mm为闭环验证指标。
校园招聘/社会招聘通用 | 新能源制造业 | 机械工程师 | 1. 基于项目需求完成机械方案构思、结构详细设计、工程图输出、BOM编制、标准件选型和试制调试闭环；校招/初级岗位偏辅助建模、出图、装配跟进与文档整理，1-3年岗位偏独立完成模块或单机设计并处理现场问题，5年岗位偏主导整线或复杂设备从方案到交付的开发闭环，并指导初级工程师。 2. 围绕新能源设备（锂电前中后段设备、光伏制程设备、储能集成设备等）的功能需求，完成总体方案评估、机构路线确定、节拍与产能分析、关键参数计算和风险评审。 3. 完成设备框架、传动支撑、治具夹具、运动机构和安全防护结构设计，或新能源产品（电池PACK、储能柜体/集装箱、模组结构）的壳体与集成结构设计。 4. 评估机加工、钣金焊接、装配可达性、制造成本和生产导入问题，推动设计从样机走向量产。 5. 处理伺服电机、减速机、气缸、传感器、导轨丝杠、直线模组等机械接口设计与选型，以及线缆气路走线和控制边界确认。 6. 跟进样机装配、动作调试、精度验证、现场验收和问题闭环，确保设备满足工艺精度与产能需求。 | 机电接口 | 传感器安装 | 检测位置布置 | 困难 | 光伏电池片串焊设备中，焊带送进机构需通过多传感器协同判断焊带头部到位状态。当视觉传感器因反光干扰失效时，如何利用限位开关与霍尔传感器在物理布局上的配合，确保位置检测不因单一传感器失效而中断？请说明二者安装顺序、间距设定及触发逻辑依据。 | 通过 | 限位开关用于检测焊带物理接触式到位，霍尔传感器用于非接触式检测焊带金属头部经过时的磁场变化；二者需按‘霍尔先触、限位后触’顺序沿送进方向依次安装，间距设定需大于焊带头部长度但小于焊带最小有效送进行程，触发逻辑为双信号串联校验或时间窗内先后触发确认，确保任一传感器失效时另一传感器仍能提供基础到位判定依据。 | 常见方案有两种：一是霍尔前置+限位后置的冗余串联逻辑，霍尔初判、限位终判，兼顾响应速度与机械容错，适用于高节拍串焊设备，但对焊带材质一致性要求高；二是霍尔与限位共用同一安装基座、间距可调的模块化布置，支持现场快速标定与故障隔离，适配不同批次焊带厚度与翘曲波动，调试效率高但需预留±0.3mm级机械调节余量。当前主流产线优先采用第二种，因其更匹配新能源设备批量换型、快速导入的工程落地需求，而非单纯追求理论精度。 | 1个异常情况概要：霍尔传感器因焊带表面镀层氧化导致磁感应灵敏度下降。具体情况：产线连续运行72小时后，部分批次焊带头部磁场特征衰减，霍尔误报率上升至5%以上，但限位开关动作正常。解决思路：现场核查霍尔安装距焊带高度是否超出标定公差（应≤1.2mm），同步用万用表测量输出信号幅值，低于3.8V即判定需清洁探头或更换同型号抗污染型霍尔器件，并在BOM中锁定该型号为标配。1个复杂问题概要：焊带送进过程中出现微抖动引发限位开关误触发。具体问题：伺服加减速阶段振动传导至限位支架，导致机械式限位提前弹开，与霍尔信号时序冲突。解决思路：检查限位开关固定支架刚性，优先更换为带缓冲阻尼的微型滚轮式限位开关，验证其复位滞后时间是否控制在8ms内，并在设备调试报告中记录该工况下的实际触发窗口宽度作为验收指标。
校园招聘/社会招聘通用 | 新能源制造业 | 机械工程师 | 1. 基于项目需求完成机械方案构思、结构详细设计、工程图输出、BOM编制、标准件选型和试制调试闭环；校招/初级岗位偏辅助建模、出图、装配跟进与文档整理，1-3年岗位偏独立完成模块或单机设计并处理现场问题，5年岗位偏主导整线或复杂设备从方案到交付的开发闭环，并指导初级工程师。 2. 围绕新能源设备（锂电前中后段设备、光伏制程设备、储能集成设备等）的功能需求，完成总体方案评估、机构路线确定、节拍与产能分析、关键参数计算和风险评审。 3. 完成设备框架、传动支撑、治具夹具、运动机构和安全防护结构设计，或新能源产品（电池PACK、储能柜体/集装箱、模组结构）的壳体与集成结构设计。 4. 评估机加工、钣金焊接、装配可达性、制造成本和生产导入问题，推动设计从样机走向量产。 5. 处理伺服电机、减速机、气缸、传感器、导轨丝杠、直线模组等机械接口设计与选型，以及线缆气路走线和控制边界确认。 6. 跟进样机装配、动作调试、精度验证、现场验收和问题闭环，确保设备满足工艺精度与产能需求。 | 机械设计基础 | 工程图表达 | 技术要求标注 | 简单 | 请简述工程图中，粗糙度代号三角形尖端指向表面时，表示该表面是通过哪种加工方式获得的？ | 通过 | 当粗糙度代号的三角形尖端直接指向被标注表面时，表示该表面是通过去除材料的方式加工而成，即该表面需经切削、磨削、研磨等机加工手段实现，而非铸造、锻造、冲压等非去除材料工艺。 | 在新能源设备结构件设计中，工程师常面临三种典型加工路径选择：一是CNC铣削或车削，适用于铝/不锈钢壳体、模组安装面等高精度定位面，优势是尺寸稳定、表面一致性好，但成本偏高、周期较长；二是砂带磨+抛光组合工艺，多用于储能柜体钣金折弯后的接缝过渡区，兼顾效率与Ra值可控性，但对夹具刚性和操作规范依赖度高；三是激光熔覆后精磨，近年在锂电辊压机承力座等高磨损部位逐步应用，可提升基材耐磨性，但工艺链长、过程管控复杂。综合时效性、量产适配性及质量稳定性，CNC机加工仍是当前新能源产线设备结构件表面处理的首选方案，尤其适用于公差敏感的伺服安装面、导轨配合面等关键功能区域。 | 1个异常情况概要：粗糙度代号尖端指向表面，但实际工艺为铸造毛坯直接使用。具体情况：某储能集装箱侧板装配孔位标注Ra3.2且尖端指向，制造厂按机加工执行导致工时浪费和成本上升。解决思路：核查BOM层级与零件工艺路线卡，确认该孔位是否属于铸件本体孔（非后加工），同步在图纸技术要求栏补充‘未注铸造圆角R3，非加工面保留铸态’说明，并推动PDM系统中关联工艺属性标记。1个复杂问题概要：同一平面不同区域需匹配差异显著的加工方式。具体问题：光伏串焊机吸盘基板上，中央真空槽区需Ra0.8（磨削），周边安装螺纹孔区仅需Ra6.3（钻攻），但图纸仅标注单一粗糙度且尖端指向整个平面。解决思路：采用局部放大视图+分区域引出标注，在三维模型中标注加工域属性并输出工艺分离图，协同工艺工程师完成机加与钳工工序划分，并在BOM中拆分‘基板本体’与‘精加工面’两个工艺特征项。
校园招聘/社会招聘通用 | 新能源制造业 | 机械工程师 | 1. 基于项目需求完成机械方案构思、结构详细设计、工程图输出、BOM编制、标准件选型和试制调试闭环；校招/初级岗位偏辅助建模、出图、装配跟进与文档整理，1-3年岗位偏独立完成模块或单机设计并处理现场问题，5年岗位偏主导整线或复杂设备从方案到交付的开发闭环，并指导初级工程师。 2. 围绕新能源设备（锂电前中后段设备、光伏制程设备、储能集成设备等）的功能需求，完成总体方案评估、机构路线确定、节拍与产能分析、关键参数计算和风险评审。 3. 完成设备框架、传动支撑、治具夹具、运动机构和安全防护结构设计，或新能源产品（电池PACK、储能柜体/集装箱、模组结构）的壳体与集成结构设计。 4. 评估机加工、钣金焊接、装配可达性、制造成本和生产导入问题，推动设计从样机走向量产。 5. 处理伺服电机、减速机、气缸、传感器、导轨丝杠、直线模组等机械接口设计与选型，以及线缆气路走线和控制边界确认。 6. 跟进样机装配、动作调试、精度验证、现场验收和问题闭环，确保设备满足工艺精度与产能需求。 | 机械设计基础 | 工程图表达 | 技术要求标注 | 简单 | 请简述工程图中，未注公差尺寸的极限偏差默认依据哪个国家标准？ | 通过 | 工程图中未注公差尺寸的极限偏差默认依据国家标准GB/T 1800.2—2022《产品几何技术规范（GPS） 极限与配合 第2部分：标准公差等级和孔、轴极限偏差表》及配套的GB/T 1804—2000《一般公差 未注公差的线性和角度尺寸的公差》，其中GB/T 1804—2000仍是当前新能源制造业机械工程师在工程图标注中实际执行的通用依据，其规定了f（精密级）、m（中等级）、c（粗糙级）、v（最粗级）四类未注公差等级及其对应数值范围。 | 在新能源设备开发中，常用两种未注公差实施策略：一是沿用GB/T 1804—2000中明确规定的m级（中等级），适用于大多数非关键结构件如机架钣金件、防护罩、普通连接支架等，兼顾制造宽容度与装配可靠性，交付周期可控；二是结合企业内部《机械设计公差控制规范》进行分级管控，例如对锂电叠片机的定位基准面、光伏串焊机的压紧治具接触面等关键功能区域，强制要求图纸注明‘未注公差按GB/T 1804—2000 m级执行，但导轨安装面、伺服联轴器配合位等部位须单独标注IT7’，该方式能避免下游供应商误判，减少试制返工。相较而言，第二种策略更适配新能源行业多品种、快迭代、跨供应商协同的特点，既守住精度底线，又不牺牲工艺适配弹性。 | 1个异常情况概要：图纸未声明未注公差等级，供应商按v级（最粗级）加工导致定位销孔超差，引发模组装配干涉。具体情况：某储能PACK自动合盖工装的气缸安装孔未标注公差等级，外协厂按v级执行，孔径偏差达±0.5mm，造成气缸法兰螺栓无法穿入。解决思路：立即核对图纸标题栏技术要求栏是否缺失‘未注公差按GB/T 1804—2000 m级执行’字样，补发设计变更单并附公差对照表，同步在PLM系统中将该类工装图纸模板强制嵌入标准化技术要求语句。1个复杂问题概要：同一张总装图中混合使用冷轧板焊接件与CNC加工件，未注公差统一按m级执行引发局部过约束。具体问题：光伏汇流箱箱体为折弯焊接结构，而内部铜排固定座为CNC铝件，二者装配时因焊接累积误差叠加导致螺钉孔错位。解决思路：启动跨工艺公差协调评审，区分材料成形方式，在图纸技术要求中分项说明——‘钣金件未注线性尺寸按GB/T 1804—2000 c级，机加件未注尺寸按m级’，并在BOM工艺属性字段中标注对应公差等级，作为采购与来料检验输入依据。
校园招聘/社会招聘通用 | 新能源制造业 | 机械工程师 | 1. 基于项目需求完成机械方案构思、结构详细设计、工程图输出、BOM编制、标准件选型和试制调试闭环；校招/初级岗位偏辅助建模、出图、装配跟进与文档整理，1-3年岗位偏独立完成模块或单机设计并处理现场问题，5年岗位偏主导整线或复杂设备从方案到交付的开发闭环，并指导初级工程师。 2. 围绕新能源设备（锂电前中后段设备、光伏制程设备、储能集成设备等）的功能需求，完成总体方案评估、机构路线确定、节拍与产能分析、关键参数计算和风险评审。 3. 完成设备框架、传动支撑、治具夹具、运动机构和安全防护结构设计，或新能源产品（电池PACK、储能柜体/集装箱、模组结构）的壳体与集成结构设计。 4. 评估机加工、钣金焊接、装配可达性、制造成本和生产导入问题，推动设计从样机走向量产。 5. 处理伺服电机、减速机、气缸、传感器、导轨丝杠、直线模组等机械接口设计与选型，以及线缆气路走线和控制边界确认。 6. 跟进样机装配、动作调试、精度验证、现场验收和问题闭环，确保设备满足工艺精度与产能需求。 | 机械设计基础 | 工程图表达 | 技术要求标注 | 中等 | 在锂电设备治具的工程图中，某处定位销孔标注了‘⌀8H7’。请简述这个公差代号中‘H7’所表示的具体含义，以及它在实际装配过程中对配合性质的影响。 | 通过 | ‘H7’是孔的公差带代号，其中‘H’表示基准孔制的下偏差为零的基本偏差系列，‘7’表示IT7级公差等级，即该孔的尺寸公差范围为+0.015毫米到0毫米。在锂电设备治具中，这代表定位销孔按基孔制加工，上极限尺寸比名义直径大0.015毫米，下极限尺寸等于名义直径，用于与对应轴类零件形成间隙配合。 | 在锂电治具设计实践中，针对定位销孔H7常用两种主流方案：一是采用高精度钻铰复合工艺配磨销轴，优势是成本低、节拍快，适用于大批量标准化治具，但对操作人员经验依赖强；二是采用内孔研磨+三坐标全检闭环，适配高精度叠片或极耳焊接等对重复定位精度要求严苛的工位，虽周期长、成本高，但能稳定控制孔轴心度与表面粗糙度，更利于量产导入。当前产线主流倾向第二种，因其可直接关联CPK过程能力验证，支撑客户对±0.02毫米以内定位重复性的验收要求。 | 1个异常情况概要：治具批量装配时出现销钉插入阻力忽大忽小；具体情况：同一型号治具中部分H7孔实测尺寸合格，但与标称g6销轴配合时卡滞率超15%；解决思路：立即抽检该批次孔的圆度与表面粗糙度，重点排查铰刀磨损或冷却液污染导致的微米级毛刺堆积，验证指标为内孔Ra≤0.8微米且圆度≤0.005毫米。1个复杂问题概要：H7孔在模组热压工位经历200次循环后发生微变形，导致后续电芯入槽偏移；具体问题：铝合金治具本体受热胀冷缩与夹紧力耦合影响，H7孔中心位置漂移超0.03毫米；解决思路：改用分体式结构，将H7定位孔嵌入高刚性不锈钢衬套并做过盈压配，同时在工程图中补充‘衬套压入后精镗至H7’的工序注释，验证指标为热循环后三坐标检测孔位偏移≤0.01毫米。
校园招聘/社会招聘通用 | 新能源制造业 | 机械工程师 | 1. 基于项目需求完成机械方案构思、结构详细设计、工程图输出、BOM编制、标准件选型和试制调试闭环；校招/初级岗位偏辅助建模、出图、装配跟进与文档整理，1-3年岗位偏独立完成模块或单机设计并处理现场问题，5年岗位偏主导整线或复杂设备从方案到交付的开发闭环，并指导初级工程师。 2. 围绕新能源设备（锂电前中后段设备、光伏制程设备、储能集成设备等）的功能需求，完成总体方案评估、机构路线确定、节拍与产能分析、关键参数计算和风险评审。 3. 完成设备框架、传动支撑、治具夹具、运动机构和安全防护结构设计，或新能源产品（电池PACK、储能柜体/集装箱、模组结构）的壳体与集成结构设计。 4. 评估机加工、钣金焊接、装配可达性、制造成本和生产导入问题，推动设计从样机走向量产。 5. 处理伺服电机、减速机、气缸、传感器、导轨丝杠、直线模组等机械接口设计与选型，以及线缆气路走线和控制边界确认。 6. 跟进样机装配、动作调试、精度验证、现场验收和问题闭环，确保设备满足工艺精度与产能需求。 | 机械设计基础 | 公差标注 | 基准体系建立 | 中等 | 一台动力电池极耳激光焊接设备的焊头升降机构由伺服电机、同步轮、同步带和滑台组成，要求焊头工作面在Z向重复定位精度优于±0.02mm。若以电机外壳安装法兰面作为源头基准，你在构建整条传动链的基准体系时，会如何定义第二级和第三级基准？请简述这两级基准分别对应的关键界面及其作用。 | 通过 | 第二级基准应定义为伺服电机输出轴端面与主动同步轮内孔端面的贴合面，其作用是将源头基准的几何稳定性向传动起始点传递，约束轴向窜动和端面跳动；第三级基准应定义为滑台导轨基准面与机架安装底板上精密加工的支撑面之间的配合面，其作用是建立运动终端的Z向位置参照，直接承载并复现焊头工作面的重复定位精度。 | 常见方案有两种：一是采用‘双端面定位’方式，即电机法兰与输出轴端面共同构成第二级基准面组，优势在于抑制装配累积倾斜，但对机加一致性要求高；二是采用‘单基准延伸’方式，仅以电机输出轴端面为第二级基准，通过高精度轴承预紧和同步轮背隙控制来补偿，实施快、适配主流模块化电机，量产导入周期短。当前新能源产线设备开发中，后者更常用——因头部厂商伺服电机已普遍标配带轴向定位环的输出结构，且同步轮多采用过盈+键槽复合定位，能兼顾精度与装配容差。第三级基准若改用滑台本体侧面基准面，则会引入导轨安装偏斜放大效应，已基本淘汰。 | 1个异常情况概要：第二级基准实际装配后出现0.03mm级轴向间隙；具体情况是同步轮未压紧电机轴肩，或电机轴肩公差超差导致端面悬空；解决思路是现场用塞尺实测轴肩间隙，结合扭矩扳手复核同步轮锁紧力矩，并调用供应商电机轴肩检具进行快速筛查，验证指标为轴向推拉力下端面无相对位移。1个复杂问题概要：第三级基准在整机热变形后Z向基准漂移超差；具体问题是滑台底板与机架底板材料线胀系数不匹配，且安装螺栓未按阶梯式拧紧顺序执行；解决思路是优先采用同材质机加底板过渡结构，重新规划螺栓拧紧路径与扭矩梯度，并在40℃恒温环境下做2小时热平衡后的重复定位复测，验证指标为连续5次热态Z向定位极差≤0.018mm。
校园招聘/社会招聘通用 | 新能源制造业 | 机械工程师 | 1. 基于项目需求完成机械方案构思、结构详细设计、工程图输出、BOM编制、标准件选型和试制调试闭环；校招/初级岗位偏辅助建模、出图、装配跟进与文档整理，1-3年岗位偏独立完成模块或单机设计并处理现场问题，5年岗位偏主导整线或复杂设备从方案到交付的开发闭环，并指导初级工程师。 2. 围绕新能源设备（锂电前中后段设备、光伏制程设备、储能集成设备等）的功能需求，完成总体方案评估、机构路线确定、节拍与产能分析、关键参数计算和风险评审。 3. 完成设备框架、传动支撑、治具夹具、运动机构和安全防护结构设计，或新能源产品（电池PACK、储能柜体/集装箱、模组结构）的壳体与集成结构设计。 4. 评估机加工、钣金焊接、装配可达性、制造成本和生产导入问题，推动设计从样机走向量产。 5. 处理伺服电机、减速机、气缸、传感器、导轨丝杠、直线模组等机械接口设计与选型，以及线缆气路走线和控制边界确认。 6. 跟进样机装配、动作调试、精度验证、现场验收和问题闭环，确保设备满足工艺精度与产能需求。 | 机械设计基础 | 公差标注 | 形位公差标注 | 困难 | 储能系统液冷板流道压装工装的定位销安装孔，其轴线需同时满足相对于基准面的垂直度和相对于另一基准轴线的位置度，且两项公差均采用最大实体要求。当销孔实际尺寸因加工偏小而偏离最大实体状态时，请简述此时两项形位公差的动态容许值变化逻辑，并说明该特性对批量装配中夹具重复定位精度的实际保障意义。 | 通过 | 当销孔实际尺寸小于最大实体尺寸（即孔径变小）时，两项形位公差的允许变动量会同步增大，增大量等于实际尺寸与最大实体尺寸之差。这是因为最大实体要求下，形位公差框格标注的公差值是最大实体状态下的最小容许值，实际尺寸偏离最大实体越多，可释放的补偿公差就越多，且垂直度与位置度共享同一补偿量，不单独叠加。 | 在新能源储能设备夹具开发中，常见两种应用方式：一是采用带补偿算法的三坐标检测程序，自动读取实测孔径并实时计算动态公差边界，适配高节拍产线首件全检；二是通过GD&T专用检具设计，在定位销配合段集成浮动导向与弹性补偿结构，使夹具在孔径略小时仍能稳定导向并吸收公差波动。前者数据闭环强但依赖检测资源，后者装配鲁棒性好但开发周期略长。当前主流产线更倾向组合应用——关键定位孔用检测程序验证，非关键辅助孔用弹性导向结构，兼顾精度保障与量产导入效率。 | 1个异常情况概要：批量加工后多批次销孔实测尺寸稳定偏小，但夹具装配时仍出现定位销卡滞或预紧力突增。具体情况：实测孔径符合图纸尺寸公差，但内壁存在微米级环状刀痕或局部毛刺，导致有效配合直径瞬时减小，补偿公差未被真实利用。解决思路：在工艺文件中强制增加‘孔口倒角+内孔抛光’工序控制点，并用内窥镜抽检表面纹理方向，验证是否影响实际配合间隙。1个复杂问题概要：同一压装工装在不同产线复用时，定位重复性波动超±0.03mm。具体问题：各产线CNC设备刀具磨损曲线不同，导致销孔圆度与轴线直线度离散，虽单个孔满足动态公差，但多孔组综合偏差放大。解决思路：在夹具验收阶段增加‘多孔轴线共面性’专项检测项，以基准面为参照拟合所有销孔轴线，输出最大投影偏差值作为放行阈值，该指标已纳入当前主流储能设备供应商技术协议。
校园招聘/社会招聘通用 | 新能源制造业 | 机械工程师 | 1. 基于项目需求完成机械方案构思、结构详细设计、工程图输出、BOM编制、标准件选型和试制调试闭环；校招/初级岗位偏辅助建模、出图、装配跟进与文档整理，1-3年岗位偏独立完成模块或单机设计并处理现场问题，5年岗位偏主导整线或复杂设备从方案到交付的开发闭环，并指导初级工程师。 2. 围绕新能源设备（锂电前中后段设备、光伏制程设备、储能集成设备等）的功能需求，完成总体方案评估、机构路线确定、节拍与产能分析、关键参数计算和风险评审。 3. 完成设备框架、传动支撑、治具夹具、运动机构和安全防护结构设计，或新能源产品（电池PACK、储能柜体/集装箱、模组结构）的壳体与集成结构设计。 4. 评估机加工、钣金焊接、装配可达性、制造成本和生产导入问题，推动设计从样机走向量产。 5. 处理伺服电机、减速机、气缸、传感器、导轨丝杠、直线模组等机械接口设计与选型，以及线缆气路走线和控制边界确认。 6. 跟进样机装配、动作调试、精度验证、现场验收和问题闭环，确保设备满足工艺精度与产能需求。 | 结构设计 | 安全防护设计 | 防护罩结构 | 中等 | 在新能源设备中，当需要为带有往复运动的气动夹爪加装固定式防护罩时，请简述该防护罩在结构设计上应如何确保人员不会因误伸手而接触到运动部件。 | 通过 | 固定式防护罩必须通过结构刚性、开口尺寸限制和安装位置约束三重物理隔离机制实现误伸手防护。其核心机理是：在不依赖电气联锁或传感器反馈的前提下，仅依靠罩体本身的几何构型与安装边界，使人体手部无法在正常操作姿态下穿越防护边界抵达夹爪运动包络区。 | 当前新能源产线主流采用两种结构方案：一是带垂直导向槽的L形折弯钣金罩，槽口高度严格控制在150毫米以下且槽深大于手宽，兼顾操作可视性与防误入；二是模块化快拆式栅格罩，栅格间距≤35毫米且栅条厚度≥3毫米，适配锂电模组装配工位频繁换型需求。前者加工成本低但调试后不可调，后者维护便捷但需额外校核栅格抗侧向冲击刚度。若夹爪行程超过80毫米或存在多向摆动趋势，则必须叠加斜面导流边设计——即在罩体入口处设置向外张开15度以上的钝角倒坡，使手掌自然滑离而非卡入。单纯增大罩体厚度或仅靠加高侧壁属于无效冗余，已逐步被行业淘汰。 | 1个异常情况概要：防护罩安装后出现局部干涉导致气动夹爪动作卡滞。具体情况：罩体底沿与夹爪基座螺栓凸台发生毫米级刮擦，调试阶段未被发现，量产运行300小时后因振动微位移引发异响。解决思路：在结构设计阶段强制执行‘运动包络+公差叠加’双校核——先用三维软件生成夹爪全行程运动包络体，再叠加±0.3毫米制造公差与±0.2毫米装配公差，将此合成包络作为防护罩内轮廓最小安全距离基准，校验点不少于6个关键姿态位。1个复杂问题概要：同一防护罩需兼容三种不同行程规格的夹爪（40/60/80毫米），但产线不允许停机更换罩体。具体问题：固定安装孔位与运动轨迹冲突，导致短行程夹爪存在防护过量盲区，长行程夹爪又暴露危险间隙。解决思路：采用分段式可调限位结构——在罩体侧壁预设三组阶梯式定位销孔，配合夹爪基座上的对应销钉，在不拆卸罩体主体的前提下，通过切换销钉位置改变罩体有效覆盖深度，验证指标为任意行程状态下，手指最远伸入深度≤80毫米且无直视运动件视角。
校园招聘/社会招聘通用 | 新能源制造业 | 机械工程师 | 1. 基于项目需求完成机械方案构思、结构详细设计、工程图输出、BOM编制、标准件选型和试制调试闭环；校招/初级岗位偏辅助建模、出图、装配跟进与文档整理，1-3年岗位偏独立完成模块或单机设计并处理现场问题，5年岗位偏主导整线或复杂设备从方案到交付的开发闭环，并指导初级工程师。 2. 围绕新能源设备（锂电前中后段设备、光伏制程设备、储能集成设备等）的功能需求，完成总体方案评估、机构路线确定、节拍与产能分析、关键参数计算和风险评审。 3. 完成设备框架、传动支撑、治具夹具、运动机构和安全防护结构设计，或新能源产品（电池PACK、储能柜体/集装箱、模组结构）的壳体与集成结构设计。 4. 评估机加工、钣金焊接、装配可达性、制造成本和生产导入问题，推动设计从样机走向量产。 5. 处理伺服电机、减速机、气缸、传感器、导轨丝杠、直线模组等机械接口设计与选型，以及线缆气路走线和控制边界确认。 6. 跟进样机装配、动作调试、精度验证、现场验收和问题闭环，确保设备满足工艺精度与产能需求。 | 机械设计基础 | 材料工艺理解 | 常用钢材特性 | 困难 | 在新能源设备的电池模组线体中，某关键传动支架需同时满足高刚性、良好焊接性及批量生产下的成本控制要求，且后续要进行表面喷塑处理。请简述你如何基于常用钢材的成分、组织与工艺特性，在Q235B、S355J2和45号钢三者中做出选型决策，并说明该选择对结构可靠性、制造良率和防腐耐久性的综合影响。 | 通过 | Q235B是低碳沸腾钢，碳含量约0.12–0.20%，铁素体+少量珠光体组织，焊接热影响区不易硬化；S355J2为非合金结构钢，碳当量≤0.45%，含锰量高，组织细密，屈服强度显著高于Q235B，冷成型与焊接性良好；45号钢属中碳调质钢，碳含量0.42–0.50%，退火态为铁素体+珠光体，但焊接时热影响区易产生淬硬组织，需预热与焊后热处理。三者在成分差异直接决定其焊接性、冷加工适应性及喷塑前磷化/除锈响应一致性。 | 方案一：选用Q235B——优势在于原材料成本最低、激光切割与CO2焊接工艺成熟度高、无需特殊焊前准备，适配产线现有焊接工装与操作习惯，喷塑附着力稳定；劣势是刚性裕度偏低，大跨度支架需加厚或增设筋位，间接增加材料与装配工时。方案二：选用S355J2——强度提升约45%，同等刚度下可减薄壁厚，利于轻量化与节拍优化，其碳当量控制严格，批量焊接良率稳定，磷化膜均匀性优于Q235B，喷塑后耐盐雾性能更可靠；但单价上浮15%–20%，需校核现有折弯机吨位与模具兼容性。综合评估，S355J2在刚性、焊接性、喷塑适配性与量产导入风险间平衡最优，是当前新能源设备支架类结构件的主流选型依据。 | 1个异常情况概要：喷塑后局部起泡脱落。具体情况：支架焊缝区域喷塑层鼓包，切开可见焊渣残留与微小气孔。解决思路：回溯焊接工艺记录，确认是否使用低飞溅焊丝及气体保护充分；检查焊后打磨是否遗漏熔渣与氧化皮；验证磷化槽游离酸与总酸点检数据是否在工艺窗口内；验证指标为磷化膜结晶粒径≤10μm且连续覆盖率达100%。1个复杂问题概要：支架在产线连续运行3个月后出现微动磨损导致定位偏移。具体问题：伺服驱动侧支架安装孔边缘出现0.05mm级塑性压溃，影响重复定位精度。解决思路：核查实际载荷谱与设计输入是否一致，重点复核动态冲击载荷被低估；同步评估S355J2供货批次硬度离散度（要求130–160HB），必要时增加安装面局部淬火或嵌入耐磨衬套；验证指标为满载循环50万次后孔边缘压溃量≤0.02mm。
校园招聘/社会招聘通用 | 新能源制造业 | 机械工程师 | 1. 基于项目需求完成机械方案构思、结构详细设计、工程图输出、BOM编制、标准件选型和试制调试闭环；校招/初级岗位偏辅助建模、出图、装配跟进与文档整理，1-3年岗位偏独立完成模块或单机设计并处理现场问题，5年岗位偏主导整线或复杂设备从方案到交付的开发闭环，并指导初级工程师。 2. 围绕新能源设备（锂电前中后段设备、光伏制程设备、储能集成设备等）的功能需求，完成总体方案评估、机构路线确定、节拍与产能分析、关键参数计算和风险评审。 3. 完成设备框架、传动支撑、治具夹具、运动机构和安全防护结构设计，或新能源产品（电池PACK、储能柜体/集装箱、模组结构）的壳体与集成结构设计。 4. 评估机加工、钣金焊接、装配可达性、制造成本和生产导入问题，推动设计从样机走向量产。 5. 处理伺服电机、减速机、气缸、传感器、导轨丝杠、直线模组等机械接口设计与选型，以及线缆气路走线和控制边界确认。 6. 跟进样机装配、动作调试、精度验证、现场验收和问题闭环，确保设备满足工艺精度与产能需求。 | 制造工艺 | 钣金工艺 | 折弯半径选择 | 困难 | 在储能柜体的钣金框架批量生产中，选用2.0mm厚冷轧SPCC钢板折弯90度直角结构，现场发现部分批次折弯后R角处出现微裂纹且尺寸超差。请简单说说，此时应如何综合考虑材料屈服强度波动、模具V槽宽度选择、折弯压力设定与回弹补偿之间的耦合关系，来确定最优折弯半径并保障量产一致性。 | 通过 | 最优折弯半径不是固定值，而是由材料屈服强度波动决定最小理论内R角，再通过匹配V槽宽度使实际成形压力可控，进而结合该压力下的回弹量动态修正上模下压深度，最终在保证R角无开裂的前提下实现角度与尺寸稳定。四者构成闭环反馈关系：屈服强度上升→需增大V槽宽度或降低压力→否则R角应力超标；压力变化→影响回弹量→需同步调整补偿量；V槽过窄则局部应力集中加剧微裂纹风险，过宽则回弹不可控导致角度超差。 | 当前产线常用三种协同调试路径：一是基于来料屈服强度实测值（每批次提供材质报告）动态查表匹配V槽宽度，再按压力-回弹标定曲线设定下压深度，优势是响应快、适配SPCC批次波动，但依赖供应商数据可信度；二是采用带压力闭环反馈的伺服折弯机，实时监测折弯力并自动微调下压量，兼顾裂纹抑制与尺寸收敛，适用于高一致性要求的储能柜体量产，但需产线已部署新型设备；三是建立‘屈服强度-V槽-回弹’三维经验矩阵，通过小批量试折积累本地化工艺包，最适配中小批量多型号切换场景。综合时效性与量产稳定性，推荐第二种路径作为主力方案，第一种作为过渡期保底手段。 | 1个异常情况概要：R角微裂纹伴随角度回弹增大。具体情况：同一V槽下，某批次SPCC屈服强度偏高5%以上，但未更新压力设定，导致实际成形应力超限，R角纤维撕裂，同时因材料刚性增强，回弹量反常增大0.3度以上。解决思路：立即暂停该批次作业，用便携式硬度仪初筛屈服趋势，调取近三批材质报告比对，临时增大V槽宽度1倍板厚，同步增加回弹补偿量0.2～0.4度，验证3件首件合格后放行。1个复杂问题概要：多供应商SPCC混用导致折弯参数漂移。具体问题：不同钢厂SPCC在相同标称厚度下屈服强度离散度达80MPa，且表面粗糙度差异影响模具咬合稳定性，造成同一套程序在A/B供应商材料间R角开裂率相差12%，尺寸CPK跌破1.0。解决思路：推动供应链统一SPCC供货技术协议，明确屈服强度控制区间及表面粗糙度上限；在BOM中增设‘折弯适配等级’字段，配套建立分供方工艺参数库，导入MES系统实现换料自动调用对应折弯程序，并设置首件尺寸+R角金相抽检双验证节点。
校园招聘/社会招聘通用 | 新能源制造业 | 机械工程师 | 1. 基于项目需求完成机械方案构思、结构详细设计、工程图输出、BOM编制、标准件选型和试制调试闭环；校招/初级岗位偏辅助建模、出图、装配跟进与文档整理，1-3年岗位偏独立完成模块或单机设计并处理现场问题，5年岗位偏主导整线或复杂设备从方案到交付的开发闭环，并指导初级工程师。 2. 围绕新能源设备（锂电前中后段设备、光伏制程设备、储能集成设备等）的功能需求，完成总体方案评估、机构路线确定、节拍与产能分析、关键参数计算和风险评审。 3. 完成设备框架、传动支撑、治具夹具、运动机构和安全防护结构设计，或新能源产品（电池PACK、储能柜体/集装箱、模组结构）的壳体与集成结构设计。 4. 评估机加工、钣金焊接、装配可达性、制造成本和生产导入问题，推动设计从样机走向量产。 5. 处理伺服电机、减速机、气缸、传感器、导轨丝杠、直线模组等机械接口设计与选型，以及线缆气路走线和控制边界确认。 6. 跟进样机装配、动作调试、精度验证、现场验收和问题闭环，确保设备满足工艺精度与产能需求。 | 机械设计基础 | 紧固件选型 | 防松方式选择 | 困难 | 在锂电模组PACK线的自动拧紧工位中，用于固定模组端板的M12高强度螺栓连接，在产线连续运行三个月后出现多处松动，导致端板间隙超差并引发模组绝缘失效。请简述你如何系统性分析该松动问题的成因，并说明在振动+热循环+空间受限三重约束下，应优先选择哪种防松方式组合及其技术依据。 | 通过 | 螺栓松动本质是预紧力衰减，核心机理包括：初始预紧不足、夹紧力在动态载荷下发生宏观滑移或微观嵌入蠕变、螺纹副自旋脱出。在PACK线场景中，需聚焦预紧工艺一致性、被连接件刚度匹配、界面状态（如涂胶/氧化层）、以及振动频谱与热胀系数差异引发的循环剪切效应。 | 针对振动+热循环+空间受限三重约束，当前主流适用方案有两类：一是双叠自锁垫圈（如Nord-Lock楔形垫圈）配合扭矩控制拧紧，优势在于无需增大装配空间、耐温范围宽、可重复使用，但对接触面平面度和表面硬度有要求；二是螺纹锁固胶（如乐泰272类高温型厌氧胶）加机械限位结构（如止动垫圈），优势是密封防蚀、抑制微动磨损，但返工性差且需严格管控点胶量与固化条件。综合产线维护性、节拍兼容性及PACK设备空间密度高、热管理边界严的特点，优先选用前者——因其在不改变现有拧紧设备参数前提下，能通过楔形抬升机制主动补偿预紧力损失，且已通过GB/T 3098.9振动试验验证。 | 1个异常情况概要：自动拧紧枪记录扭矩达标但实测预紧力不足。具体情况：拧紧曲线显示峰值扭矩合格，但三个月后抽检发现螺栓轴向力低于设计值70%。解决思路：立即核查拧紧工艺窗口是否覆盖摩擦系数波动带，复测现场螺栓与端板接触面实际μ值，同步检查拧紧枪校准状态及套筒磨损情况，并用超声波轴力仪抽样验证。验证指标为连续10颗螺栓轴向力离散度≤12%。1个复杂问题概要：端板为铝镁合金薄壁件，热循环中与钢制螺栓产生异种材料蠕变失配。具体问题：60℃温升下端板局部微变形加剧螺纹松脱速率。解决思路：改用弹性垫圈+低刚度缓冲结构组合，在端板安装面增设环形弹性支撑筋，并将螺栓预紧力目标值下调5%同时提高拧紧转角控制权重。验证指标为500次热循环（-20℃~60℃）后间隙变化量≤0.05mm。
校园招聘/社会招聘通用 | 新能源制造业 | 机械工程师 | 1. 基于项目需求完成机械方案构思、结构详细设计、工程图输出、BOM编制、标准件选型和试制调试闭环；校招/初级岗位偏辅助建模、出图、装配跟进与文档整理，1-3年岗位偏独立完成模块或单机设计并处理现场问题，5年岗位偏主导整线或复杂设备从方案到交付的开发闭环，并指导初级工程师。 2. 围绕新能源设备（锂电前中后段设备、光伏制程设备、储能集成设备等）的功能需求，完成总体方案评估、机构路线确定、节拍与产能分析、关键参数计算和风险评审。 3. 完成设备框架、传动支撑、治具夹具、运动机构和安全防护结构设计，或新能源产品（电池PACK、储能柜体/集装箱、模组结构）的壳体与集成结构设计。 4. 评估机加工、钣金焊接、装配可达性、制造成本和生产导入问题，推动设计从样机走向量产。 5. 处理伺服电机、减速机、气缸、传感器、导轨丝杠、直线模组等机械接口设计与选型，以及线缆气路走线和控制边界确认。 6. 跟进样机装配、动作调试、精度验证、现场验收和问题闭环，确保设备满足工艺精度与产能需求。 | 机械设计基础 | 材料工艺理解 | 常用钢材特性 | 中等 | 在锂电极片辊压设备的机架结构中，需兼顾高刚性与焊接后尺寸稳定性，为何常选用Q355B而非Q235B钢材？请简述其在热影响区变形控制和焊后应力释放方面的材料特性依据。 | 通过 | Q355B比Q235B具有更高的屈服强度和抗拉强度，同时具备更优的屈强比匹配性与均匀延伸率；其碳当量控制更严格，热影响区淬硬倾向更低，焊接时晶粒长大趋势更缓，有利于减少热输入引起的局部塑性变形累积；此外，Q355B的组织均匀性更好，焊后残余应力分布更趋平缓，为后续时效处理或振动时效提供更稳定的应力释放基础。 | 当前主流方案有两种：一是采用Q355B配合低热输入脉冲MAG焊+分段退火工艺，优势是焊接变形小、尺寸复现性好，适用于辊压机主框架等对导轨安装面平面度要求≤0.1mm/m的承力结构，但需配套焊前预热与焊后保温；二是采用Q355B搭配激光-MIG复合焊，热影响区窄、熔深比高，可减少层间应力叠加，适合厚板拼接，但设备投入高、编程调试周期长。相比之下，第一种方案在中小批量定制化产线中综合时效性与成本最优，已成行业通用实践。不推荐单纯依赖Q235B加厚设计来补偿刚性，因其屈服强度低导致焊缝附近易发生局部屈服，加剧热影响区失稳变形。 | 1个异常情况概要：焊后机架关键安装面出现系统性翘曲超差。具体情况：多台同批次辊压机底座立板与横梁交接处，导轨安装基准面在精加工后仍存在0.15～0.25mm/m的单向翘曲，超出工艺公差。解决思路：首先核查焊接顺序是否违反‘由内向外、对称分段’原则；其次检测母材批号对应的实际碳当量是否超Q355B标准上限；最后验证焊后是否执行了≥4小时的随炉缓冷或振动时效，未达标则补做并复测平面度。1个复杂问题概要：整机静刚度达标但动态模态频率接近辊系激振频率。具体问题：Q355B机架静态变形满足要求，但在满速运行时出现23Hz左右共振峰，与伺服电机谐波激励耦合引发辊缝波动。解决思路：优先排查焊缝区域是否存在未熔合缺陷导致局部刚度突变，通过相控阵超声扫描确认；同步校核Q355B板材厚度方向各向异性是否被忽略，必要时在共振节点区域增设加强筋并重新进行模态试验验证。
校园招聘/社会招聘通用 | 新能源制造业 | 机械工程师 | 1. 基于项目需求完成机械方案构思、结构详细设计、工程图输出、BOM编制、标准件选型和试制调试闭环；校招/初级岗位偏辅助建模、出图、装配跟进与文档整理，1-3年岗位偏独立完成模块或单机设计并处理现场问题，5年岗位偏主导整线或复杂设备从方案到交付的开发闭环，并指导初级工程师。 2. 围绕新能源设备（锂电前中后段设备、光伏制程设备、储能集成设备等）的功能需求，完成总体方案评估、机构路线确定、节拍与产能分析、关键参数计算和风险评审。 3. 完成设备框架、传动支撑、治具夹具、运动机构和安全防护结构设计，或新能源产品（电池PACK、储能柜体/集装箱、模组结构）的壳体与集成结构设计。 4. 评估机加工、钣金焊接、装配可达性、制造成本和生产导入问题，推动设计从样机走向量产。 5. 处理伺服电机、减速机、气缸、传感器、导轨丝杠、直线模组等机械接口设计与选型，以及线缆气路走线和控制边界确认。 6. 跟进样机装配、动作调试、精度验证、现场验收和问题闭环，确保设备满足工艺精度与产能需求。 | 结构设计 | 支撑结构设计 | 连接节点设计 | 困难 | 在锂电模组自动组装线的精密定位治具中，铝合金基板与不锈钢导向块通过螺栓连接，设备运行中因热胀冷缩差异和高频振动导致连接界面微动磨损并引发定位漂移。请简述你如何综合考虑材料匹配性、预紧力衰减控制、界面摩擦状态调控及装配后服役工况验证四个因素，系统性设计该异种金属连接节点。 | 通过 | 材料匹配性指评估铝合金与不锈钢在热膨胀系数、弹性模量、电化学相容性上的协同适配程度；预紧力衰减控制指通过螺栓选型、拧紧策略与防松结构抑制服役中夹紧力下降；界面摩擦状态调控指主动设计接触面形貌、引入中间层或表面处理以稳定静摩擦力并抑制微滑移；装配后服役工况验证指在模拟产线实际温变循环、振动频谱与定位精度要求下开展连接性能实测。 | 常见方案有四种：一是采用带弹性补偿功能的碟簧垫圈组合+扭矩+转角双控拧紧，兼顾预紧力冗余与热变形适应性，但需增加装配工时；二是选用钛合金螺栓配合微弧氧化铝合金基板+钝化不锈钢导向块，降低电偶腐蚀风险且热匹配更优，但成本高、采购周期长；三是应用纳米复合涂层（如MoS₂/PTFE共混涂层）于接触界面，提升抗微动磨损能力，但需验证涂层在产线清洁度与润滑环境下的耐久性；四是采用双螺栓错位布置+局部刚性加强结构，分散热应力并抑制界面翘曲，利于量产导入。综合来看，方案一在当前产线导入节奏与质量稳定性要求下更具普适性，因其不改变材料体系、适配现有拧紧设备、便于工艺参数固化与现场问题复现。 | 1个异常情况概要：装配后首周运行即出现0.015mm级定位重复性劣化。具体情况：同一治具多批次测量显示X向基准偏移呈单向累积趋势，且拆检发现不锈钢导向块底面存在细密擦伤痕但无明显塑性变形。解决思路：立即停机复核拧紧记录与扭矩衰减曲线，重点检查螺栓是否落入屈服区；同步采集运行中该节点温度梯度数据，确认铝合金基板局部温升是否导致接触压力非均匀释放；验证指标为连续3次热循环后定位偏差波动≤±0.005mm。1个复杂问题概要：批量交付后不同产线工况下故障率差异显著。具体问题：A产线良率稳定，B产线同型号治具3个月内微动失效率达12%，排查发现B产线振动主频含320Hz谐波成分且冷却液飞溅更频繁。解决思路：调取两线振动加速度谱与湿度数据，针对性开展加速老化试验——在320Hz激励+85%RH环境下进行500万次微动循环测试，同步比对三种界面处理方案的磨损深度与定位漂移斜率；验证指标为定位漂移速率≤0.002mm/10万次循环且无电化学腐蚀迹象。
校园招聘/社会招聘通用 | 新能源制造业 | 机械工程师 | 1. 基于项目需求完成机械方案构思、结构详细设计、工程图输出、BOM编制、标准件选型和试制调试闭环；校招/初级岗位偏辅助建模、出图、装配跟进与文档整理，1-3年岗位偏独立完成模块或单机设计并处理现场问题，5年岗位偏主导整线或复杂设备从方案到交付的开发闭环，并指导初级工程师。 2. 围绕新能源设备（锂电前中后段设备、光伏制程设备、储能集成设备等）的功能需求，完成总体方案评估、机构路线确定、节拍与产能分析、关键参数计算和风险评审。 3. 完成设备框架、传动支撑、治具夹具、运动机构和安全防护结构设计，或新能源产品（电池PACK、储能柜体/集装箱、模组结构）的壳体与集成结构设计。 4. 评估机加工、钣金焊接、装配可达性、制造成本和生产导入问题，推动设计从样机走向量产。 5. 处理伺服电机、减速机、气缸、传感器、导轨丝杠、直线模组等机械接口设计与选型，以及线缆气路走线和控制边界确认。 6. 跟进样机装配、动作调试、精度验证、现场验收和问题闭环，确保设备满足工艺精度与产能需求。 | 机电接口 | 导轨丝杠选型 | 精度等级匹配 | 简单 | 在锂电设备的模组装配工位中，若要求机械手重复定位精度为±0.02毫米，导轨丝杠的精度等级应至少对应哪个公差等级？请简述依据。 | 通过 | 导轨丝杠的精度等级应至少选用C5级。依据是：在新能源制造业的模组装配工位中，机械手的重复定位精度由整机运动链决定，而导轨与丝杠作为核心机电接口部件，其制造公差直接影响定位复现性；C5级丝杠的行程变动量（即实际运动距离与理论距离的最大偏差）控制在±0.023毫米以内，且配套C5级直线导轨可协同保障导向刚性与反向间隙稳定性，满足±0.02毫米重复定位的系统裕度要求。 | 当前主流方案有三种：一是选用C5级滚珠丝杠配C5级直线导轨，兼顾精度、成本与供货周期，适用于90%以上的锂电模组装配单轴/多轴机械手，优势是供应商成熟、调试数据丰富、售后响应快；二是采用C3级丝杠配C3级导轨，虽理论精度更高，但对安装基座平面度、预紧力调控和温控要求陡增，在产线快速交付场景下易引发装配返工与节拍延误；三是选用高刚性C5+定制丝杠（如带热膨胀补偿结构），适用于长行程或环境温变大的工位，但需额外验证热漂移闭环策略。综合时效性、量产适配性与问题闭环效率，C5级组合是最具工程落地性的首选。 | 异常情况概要：现场实测重复定位超差，但丝杠导轨标称C5且安装无明显缺陷。具体情况：装配后激光干涉仪检测发现单方向重复性波动达±0.035毫米，排查确认伺服参数与联轴器同心度正常。解决思路：优先核查丝杠支撑端轴承预紧状态与导轨滑块预压等级是否匹配C5级要求，用塞尺+力矩扳手复测预紧力，并在空载连续运行30分钟后复测热态重复性——验证指标为热稳定后三次循环最大偏差≤±0.02毫米。复杂问题概要：同一型号机械手在不同产线出现重复性离散。具体问题：A线达标而B线持续超差，两线丝杠批次、安装工艺文件完全一致。解决思路：对比两条线的底板材质与地基振动频谱，重点检测B线混凝土基座低频共振（15–25Hz）是否激发丝杠临界模态；验证指标为加装阻尼垫后，导轨基准面振动加速度RMS值降至0.05g以下，且重复性回归合格区间。
校园招聘/社会招聘通用 | 新能源制造业 | 机械工程师 | 1. 基于项目需求完成机械方案构思、结构详细设计、工程图输出、BOM编制、标准件选型和试制调试闭环；校招/初级岗位偏辅助建模、出图、装配跟进与文档整理，1-3年岗位偏独立完成模块或单机设计并处理现场问题，5年岗位偏主导整线或复杂设备从方案到交付的开发闭环，并指导初级工程师。 2. 围绕新能源设备（锂电前中后段设备、光伏制程设备、储能集成设备等）的功能需求，完成总体方案评估、机构路线确定、节拍与产能分析、关键参数计算和风险评审。 3. 完成设备框架、传动支撑、治具夹具、运动机构和安全防护结构设计，或新能源产品（电池PACK、储能柜体/集装箱、模组结构）的壳体与集成结构设计。 4. 评估机加工、钣金焊接、装配可达性、制造成本和生产导入问题，推动设计从样机走向量产。 5. 处理伺服电机、减速机、气缸、传感器、导轨丝杠、直线模组等机械接口设计与选型，以及线缆气路走线和控制边界确认。 6. 跟进样机装配、动作调试、精度验证、现场验收和问题闭环，确保设备满足工艺精度与产能需求。 | 机电接口 | 导轨丝杠选型 | 负载寿命计算 | 简单 | 在锂电设备的模组装配工位中，丝杠驱动的压紧机构需要连续运行三年，每天工作16小时。请问，决定这个丝杠能否满足寿命要求的关键计算参数是什么？ | 通过 | 决定该丝杠能否满足寿命要求的关键计算参数是基本额定动载荷对应的理论寿命，即在给定载荷、转速和运行时间条件下，丝杠副所能达到的累计循环次数是否覆盖整机服役期内的实际等效循环需求。 | 当前主流方案有两类：一是基于ISO 3408-5标准的等效载荷加权寿命法，适用于变载工况下多段压紧力与速度组合的工况建模，能结合设备节拍数据动态折算，时效性好且适配锂电产线频繁启停特点；二是采用厂商提供的数字化选型工具嵌入实际运动曲线（如S形加减速+保压段），自动输出寿命余量报告，支持与PLC轨迹数据联动校验，但依赖供应商接口开放程度。不推荐仅按最大静载荷查寿命表或套用恒速均载经验系数，因无法反映模组装配中压紧力阶梯上升、保压维持、间隙补偿等真实机电耦合特征。 | 1个异常情况概要：实测运行半年后丝杠温升超标并伴随轻微异响。具体情况：压紧机构在保压阶段出现微幅轴向蠕动，导致预紧力衰减，滚珠接触区润滑膜破裂。解决思路：现场核查伺服扭矩实时曲线与理论负载曲线的吻合度，重点比对保压段电流波动幅度；同步检测丝杠支撑端轴承游隙与联轴器同轴度偏差，验证是否因反向间隙引发微振动加剧磨损。验证指标为连续三班次运行后温升稳定在45℃以内且噪音值低于58dB（A）。1个复杂问题概要：同一型号丝杠在A产线达标而在B产线提前失效。具体问题：B产线模组来料厚度公差带更宽，导致压紧行程实际变化量超出原设计包络，引发丝杠非预期偏载。解决思路：调取两线压紧位移传感器原始数据，对比实际行程分布直方图与设计允许区间；重新评估丝杠导程误差与支撑刚度耦合影响，必要时增加行程限位冗余设计或改用双螺母预紧可调结构。验证指标为新方案在B线连续抽样500次压紧动作中无单点载荷超限报警。
校园招聘/社会招聘通用 | 新能源制造业 | 机械工程师 | 1. 基于项目需求完成机械方案构思、结构详细设计、工程图输出、BOM编制、标准件选型和试制调试闭环；校招/初级岗位偏辅助建模、出图、装配跟进与文档整理，1-3年岗位偏独立完成模块或单机设计并处理现场问题，5年岗位偏主导整线或复杂设备从方案到交付的开发闭环，并指导初级工程师。 2. 围绕新能源设备（锂电前中后段设备、光伏制程设备、储能集成设备等）的功能需求，完成总体方案评估、机构路线确定、节拍与产能分析、关键参数计算和风险评审。 3. 完成设备框架、传动支撑、治具夹具、运动机构和安全防护结构设计，或新能源产品（电池PACK、储能柜体/集装箱、模组结构）的壳体与集成结构设计。 4. 评估机加工、钣金焊接、装配可达性、制造成本和生产导入问题，推动设计从样机走向量产。 5. 处理伺服电机、减速机、气缸、传感器、导轨丝杠、直线模组等机械接口设计与选型，以及线缆气路走线和控制边界确认。 6. 跟进样机装配、动作调试、精度验证、现场验收和问题闭环，确保设备满足工艺精度与产能需求。 | 机械设计基础 | 公差标注 | 配合公差选择 | 中等 | 在锂电模组装配设备中，定位销与销孔配合需保证每次插拔顺畅、重复定位精度高且长期使用不磨损松动，这种静止状态下需要精确定位又允许少量装配间隙的配合，应选择哪一类配合公差？请简述判断依据。 | 通过 | 应选择过渡配合。其核心机理是：孔与轴的基本尺寸相同，公差带相互交叠，既可能形成微小间隙便于插拔操作，又可能产生轻微过盈以维持静止状态下的定位刚性与抗振能力，满足‘定位可靠但非永久固定’的功能本质。 | 实际工程中有两类主流方案：一是采用H7/k6，适用于中小尺寸定位销（如Φ6–Φ20），k轴公差带下限接近零线，装配后多数工况呈轻微过盈，长期运行后因微塑变反而提升重复定位稳定性；二是H7/n6，n轴下偏差为正，初始间隙更小、过盈倾向更强，适合高节拍产线中振动载荷较大的夹具基座定位。相较而言，H7/k6更优——它兼顾了装配导入性、调试容错率和量产一致性，在当前锂电模组装配设备中被头部设备商广泛用于模组堆叠托盘、电芯入壳治具等关键定位副。而H7/g6虽间隙更大、插拔更顺，但重复定位易受累积间隙影响；H7/p6则过盈量偏大，导致销体微变形及孔壁压溃风险上升，不适用于频繁拆装场景。 | 1个异常情况概要：定位销使用数百次后重复定位偏差超±0.02mm。具体情况：销孔内壁出现环状微划痕，实测孔径局部扩大，配合间隙增大。解决思路：现场用内径千分尺逐点测量销孔圆度与尺寸变化，确认是否由销体表面硬度不足或未做表面处理所致；同步核查装配时是否存在斜向插入导致单边刮擦，优化导向倒角并增加销端滚压强化处理。1个复杂问题概要：同一套定位销在不同温区（常温车间 vs 低温老化间）下重复定位一致性突降。具体问题：低温段插拔阻力明显增大，且三次定位结果离散度翻倍。解决思路：排查销与孔材料线膨胀系数匹配性，优先选用同系铝合金或不锈钢组合；验证销孔结构是否具备热胀补偿间隙，必要时将单孔改为腰型槽式浮动定位结构，并在BOM中标注温控装配条件。
校园招聘/社会招聘通用 | 新能源制造业 | 机械工程师 | 1. 基于项目需求完成机械方案构思、结构详细设计、工程图输出、BOM编制、标准件选型和试制调试闭环；校招/初级岗位偏辅助建模、出图、装配跟进与文档整理，1-3年岗位偏独立完成模块或单机设计并处理现场问题，5年岗位偏主导整线或复杂设备从方案到交付的开发闭环，并指导初级工程师。 2. 围绕新能源设备（锂电前中后段设备、光伏制程设备、储能集成设备等）的功能需求，完成总体方案评估、机构路线确定、节拍与产能分析、关键参数计算和风险评审。 3. 完成设备框架、传动支撑、治具夹具、运动机构和安全防护结构设计，或新能源产品（电池PACK、储能柜体/集装箱、模组结构）的壳体与集成结构设计。 4. 评估机加工、钣金焊接、装配可达性、制造成本和生产导入问题，推动设计从样机走向量产。 5. 处理伺服电机、减速机、气缸、传感器、导轨丝杠、直线模组等机械接口设计与选型，以及线缆气路走线和控制边界确认。 6. 跟进样机装配、动作调试、精度验证、现场验收和问题闭环，确保设备满足工艺精度与产能需求。 | 机械设计基础 | 机构原理应用 | 传动形式选择 | 困难 | 锂电极片卷绕机的张力控制系统中，需在0.5N至50N范围内连续可调且响应时间小于20ms。若采用伺服电机驱动同步带传动、伺服电机直驱滚筒、气动比例阀控制磁粉制动器三种方案，请简述你如何从动态响应特性、低张力稳定性、长期运行一致性三个维度综合评估并确定最优传动形式。 | 通过 | 传动形式选择需围绕机构原理中动力传递路径的刚度、惯量匹配、能量转换环节数量及反馈闭环结构展开：刚度影响响应延迟与振荡倾向，转动惯量比决定加减速跟随能力，能量转换环节越多（如气动→磁粉→机械摩擦），非线性与滞后越显著；闭环中传感器位置与执行器耦合紧密度直接关联低张力下的扰动抑制能力。 | 伺服直驱滚筒方案在动态响应上优势突出——无中间传动件，系统固有频率高，配合高分辨率编码器和电流环前馈，实测阶跃响应普遍达12–18ms；同步带传动因带轮弹性变形与张紧波动，在0.5N级微张力下易出现打滑与迟滞，响应易超25ms；气动比例阀+磁粉制动器存在双重非线性：阀的死区与磁粉材料磁滞效应叠加，导致0.5–3N区间输出离散、重复性偏差常超±8%，且温升后制动力漂移明显。综合三者在新能源产线节拍严控、张力工艺窗口窄（尤其涂布后薄极片）、设备开机即达稳态的刚性要求，伺服直驱为当前主流量产方案。 | 1个异常情况概要：低张力段（<2N）持续抖动。具体情况：调试中发现张力波动峰峰值达0.6N，超出工艺允许±0.2N限值，示波器显示抖动频谱集中在8–15Hz。解决思路：先核查直驱电机抱闸释放状态与轴承预紧力，再用激光位移传感器实测滚筒轴向跳动，确认是否因支撑刚度不足引发共振；验证通过后调整伺服增益中的陷波器中心频率与深度，并复测张力传感器原始信号信噪比。1个复杂问题概要：多工位协同张力耦合失稳。具体问题：双工位卷绕时，A工位加速导致B工位张力瞬时下跌超15%，超出闭环补偿能力。解决思路：不依赖单点PID，改用基于张力传感器与主轴编码器的前馈补偿模型，在运动规划层嵌入张力扰动预估模块；验证指标为耦合扰动发生后20ms内张力恢复至设定值±0.3N内，且连续10次扰动工况下标准差≤0.12N。
校园招聘/社会招聘通用 | 新能源制造业 | 机械工程师 | 1. 基于项目需求完成机械方案构思、结构详细设计、工程图输出、BOM编制、标准件选型和试制调试闭环；校招/初级岗位偏辅助建模、出图、装配跟进与文档整理，1-3年岗位偏独立完成模块或单机设计并处理现场问题，5年岗位偏主导整线或复杂设备从方案到交付的开发闭环，并指导初级工程师。 2. 围绕新能源设备（锂电前中后段设备、光伏制程设备、储能集成设备等）的功能需求，完成总体方案评估、机构路线确定、节拍与产能分析、关键参数计算和风险评审。 3. 完成设备框架、传动支撑、治具夹具、运动机构和安全防护结构设计，或新能源产品（电池PACK、储能柜体/集装箱、模组结构）的壳体与集成结构设计。 4. 评估机加工、钣金焊接、装配可达性、制造成本和生产导入问题，推动设计从样机走向量产。 5. 处理伺服电机、减速机、气缸、传感器、导轨丝杠、直线模组等机械接口设计与选型，以及线缆气路走线和控制边界确认。 6. 跟进样机装配、动作调试、精度验证、现场验收和问题闭环，确保设备满足工艺精度与产能需求。 | 制造工艺 | 钣金工艺 | 折弯半径选择 | 困难 | 在锂电模组PACK线的自动装配工装开发中，某钣金定位支架需兼顾高刚性与折弯后尺寸稳定性，材料为1.5mm厚AL6061-T6铝合金，折弯角度90度。请简述确定其内折弯半径时，除材料牌号和厚度外，还需重点权衡哪三个制造与功能维度的因素，并说明它们如何相互制约影响最终半径选择。 | 通过 | 需重点权衡：折弯设备能力（含模具规格与吨位）、后续装配精度要求（特别是与电芯/模组基准面的贴合公差带）、以及批量生产下的尺寸一致性控制需求。三者构成刚性约束闭环：设备能力设定了物理下限，装配精度决定了功能上限，而一致性要求则框定了工艺窗口的容差带宽度，任一维度收紧都会压缩可选半径范围。 | 当前主流方案有两类：一是采用数控折弯机配可调V槽下模+多段补偿压痕工艺，优势是单件调试快、适合小批量验证，但对操作员经验依赖强，量产时重复精度易波动；二是采用伺服电液同步折弯机配专用定制R角上模+在线角度反馈闭环，优势是批次间回弹补偿稳定、适配AL6061-T6的弹性回复特性，但模具开发周期长、换型成本高。综合PACK线工装开发节奏与量产导入节点，后者更优——它把回弹量从‘靠经验试调’转化为‘按实测回弹曲线预补偿’，直接支撑BOM锁定与工装验收标准固化。 | 1个异常情况概要：折弯后实测角度偏差超±0.5度，导致定位支架与模组侧板间隙超差。具体情况：首件合格，连续生产第12件起角度持续偏大0.8度，对应内R处出现微裂纹。解决思路：立即停线抽检模具磨损状态与板材表面氧化膜均匀性，用千分表复测下模V槽开口尺寸变化，同步比对前10件回弹数据趋势——验证是否因模具局部磨损引发压力分布偏移，确认后更换下模并重做回弹标定。验证指标：连续20件角度离散度≤±0.3度，且R角处无目视微裂纹。1个复杂问题概要：同一支架在不同产线折弯机上尺寸复现性差。具体问题：A线合格率99.2%，B线首检合格但批量后尺寸漂移超公差。解决思路：采集两线设备的滑块重复定位精度、下模支撑刚性、板材进给夹持力三组过程参数，用现场快速比对法（同批料、同模具、交替上线）锁定B线夹持机构刚性不足导致折弯基准偏移——加装辅助定位销并优化夹持点布局。验证指标：切换后B线连续50件关键尺寸CPK≥1.33。
校园招聘/社会招聘通用 | 新能源制造业 | 机械工程师 | 1. 基于项目需求完成机械方案构思、结构详细设计、工程图输出、BOM编制、标准件选型和试制调试闭环；校招/初级岗位偏辅助建模、出图、装配跟进与文档整理，1-3年岗位偏独立完成模块或单机设计并处理现场问题，5年岗位偏主导整线或复杂设备从方案到交付的开发闭环，并指导初级工程师。 2. 围绕新能源设备（锂电前中后段设备、光伏制程设备、储能集成设备等）的功能需求，完成总体方案评估、机构路线确定、节拍与产能分析、关键参数计算和风险评审。 3. 完成设备框架、传动支撑、治具夹具、运动机构和安全防护结构设计，或新能源产品（电池PACK、储能柜体/集装箱、模组结构）的壳体与集成结构设计。 4. 评估机加工、钣金焊接、装配可达性、制造成本和生产导入问题，推动设计从样机走向量产。 5. 处理伺服电机、减速机、气缸、传感器、导轨丝杠、直线模组等机械接口设计与选型，以及线缆气路走线和控制边界确认。 6. 跟进样机装配、动作调试、精度验证、现场验收和问题闭环，确保设备满足工艺精度与产能需求。 | 机械设计基础 | 公差标注 | 形位公差标注 | 困难 | 在锂电模组PACK线的自动堆叠工位中，伺服电缸驱动的压紧头需保证对电芯极耳施加垂直方向的压力，其压头端面相对于安装法兰基准轴线的垂直度公差标注为0.03mm。若该压头在装配后实测存在0.025mm的倾斜偏差，但整机节拍与电芯良率未受影响，而后续客户验收时却因该偏差被判定为不合格。请简述这一现象背后的形位公差本质约束逻辑，并说明在设计阶段应如何协同工艺路径与检测条件来合理设定该垂直度要求。 | 通过 | 形位公差中的垂直度控制的是被测要素（压头端面）相对于基准要素（安装法兰基准轴线）的方向一致性，其公差带是距离为公差值（0.03mm）且垂直于基准轴线的两平行平面之间的区域；该约束不关注功能是否暂时正常，而是保障在批量装配、长期运行、更换维护及不同批次电芯尺寸波动等全生命周期条件下，压力矢量方向仍能稳定落在工艺允许的几何容差包络内。 | 当前主流做法有两种：一是基于极耳受力仿真+历史失效数据反推最小安全垂直度阈值，结合压头刚性、电缸重复定位精度、法兰面加工等级协同设定公差，优势是可量化支撑，但依赖前期数据积累；二是采用‘功能边界法’，即在产线实际工况下，用高精度激光跟踪仪或三坐标复现压头在最大行程、不同负载下的端面姿态变化曲线，据此反向定义公差带位置与数值，优势是直接映射真实装配与运行状态，适配性强。后者更优，因其将检测条件（如加载状态、温度、夹持力）嵌入公差设定过程，避免设计与制造脱节。 | 1个异常情况概要：公差标注未注明检测时的加载状态，导致工厂按空载检测合格，客户按满载压紧状态复测超差。具体情况：压头在无负载时垂直度0.025mm合格，但加载至额定压力后因结构变形使端面倾斜增至0.032mm。解决思路：在图纸技术要求中明确‘垂直度检测须在模拟工况下进行——即伺服电缸施加80%额定推力并保持3秒后测量’，并规定检测设备类型与环境温控范围。1个复杂问题概要：同一压头在不同电芯厚度公差带下表现出非线性倾斜响应。具体问题：当电芯厚度从48.5mm增至49.0mm时，压头端面垂直度偏差突增0.012mm。解决思路：开展压头-电芯-托盘三者接触力学耦合分析，识别关键变形链路（如托盘支撑刚度不足），通过增加局部加强筋或调整压头浮动补偿结构，在BOM中锁定兼容多厚度规格的刚性匹配方案，并在首件验证阶段用三坐标+力传感器同步采集姿态与压力分布数据作为闭环依据。
校园招聘/社会招聘通用 | 新能源制造业 | 机械工程师 | 1. 基于项目需求完成机械方案构思、结构详细设计、工程图输出、BOM编制、标准件选型和试制调试闭环；校招/初级岗位偏辅助建模、出图、装配跟进与文档整理，1-3年岗位偏独立完成模块或单机设计并处理现场问题，5年岗位偏主导整线或复杂设备从方案到交付的开发闭环，并指导初级工程师。 2. 围绕新能源设备（锂电前中后段设备、光伏制程设备、储能集成设备等）的功能需求，完成总体方案评估、机构路线确定、节拍与产能分析、关键参数计算和风险评审。 3. 完成设备框架、传动支撑、治具夹具、运动机构和安全防护结构设计，或新能源产品（电池PACK、储能柜体/集装箱、模组结构）的壳体与集成结构设计。 4. 评估机加工、钣金焊接、装配可达性、制造成本和生产导入问题，推动设计从样机走向量产。 5. 处理伺服电机、减速机、气缸、传感器、导轨丝杠、直线模组等机械接口设计与选型，以及线缆气路走线和控制边界确认。 6. 跟进样机装配、动作调试、精度验证、现场验收和问题闭环，确保设备满足工艺精度与产能需求。 | 结构设计 | 传动机构设计 | 轴系布置 | 中等 | 在光伏电池片串焊设备的传送轴系中，一根长度约800毫米、需承受径向载荷和轻微轴向冲击的传动轴，采用深沟球轴承两端支撑。当发现运行中一端轴承温升明显高于另一端时，可能是什么结构布置原因导致的？请简单说说。 | 通过 | 深沟球轴承为不可调游隙的定位型支撑，两端刚性固定时无法吸收轴热胀冷缩变形，若轴系未设置一端为游动端（如外圈不固定或采用非定位安装），会导致轴伸长受阻，产生附加轴向力并单侧轴承预紧加剧，从而引发该端温升异常。 | 常见结构布置方案有两种：一是两端均轴向定位，适用于短轴或温升可控场景，但本例800mm轴长在光伏产线昼夜温差及连续运行下易累积热应力，易导致单侧轴承过载；二是采用‘一端固定一端游动’布置，固定端用深沟球轴承双侧限位，游动端改用外圈可轴向浮动的深沟球轴承（如外圈与轴承座间隙配合+弹性挡圈限位）或替换为能承受轴向位移的角接触球轴承替代方案。后者虽可行但增加成本且非必要，当前主流光伏设备厂商普遍采用优化后的游动端结构——即保留深沟球轴承但通过轴承座结构设计实现外圈轴向让位，兼顾成本、装配效率与可靠性，是量产设备中最优选择。 | 1个异常情况概要：游动端轴承座刚性过强导致外圈轴向卡死；具体情况：轴承座为全包络式铸铝件且无轴向让位槽，加工后内孔尺寸公差偏紧，装配时未做间隙验证，使本应浮动的外圈实际被抱死；解决思路：现场拆检游动端轴承座内孔尺寸及表面粗糙度，实测外圈与座孔配合状态，确认是否满足0.02～0.05毫米轴向活动余量，整改方式为精修座孔或加装轴向浮动垫片。1个复杂问题概要：固定端与游动端功能错置；具体问题：图纸标注‘左端固定’但实际将固定端轴承装于右侧，导致热膨胀反向挤压左侧轴承；解决思路：依据轴系热膨胀方向（通常从电机端向负载端）重新校核固定端位置，结合设备历史运行温度场数据反推膨胀趋势，在BOM与装配工艺卡中强制绑定‘固定端标识环’与‘热端基准标记’双控机制，并在首台样机调试阶段用红外热像仪连续监测两端温升梯度变化作为验收指标。
校园招聘/社会招聘通用 | 新能源制造业 | 机械工程师 | 1. 基于项目需求完成机械方案构思、结构详细设计、工程图输出、BOM编制、标准件选型和试制调试闭环；校招/初级岗位偏辅助建模、出图、装配跟进与文档整理，1-3年岗位偏独立完成模块或单机设计并处理现场问题，5年岗位偏主导整线或复杂设备从方案到交付的开发闭环，并指导初级工程师。 2. 围绕新能源设备（锂电前中后段设备、光伏制程设备、储能集成设备等）的功能需求，完成总体方案评估、机构路线确定、节拍与产能分析、关键参数计算和风险评审。 3. 完成设备框架、传动支撑、治具夹具、运动机构和安全防护结构设计，或新能源产品（电池PACK、储能柜体/集装箱、模组结构）的壳体与集成结构设计。 4. 评估机加工、钣金焊接、装配可达性、制造成本和生产导入问题，推动设计从样机走向量产。 5. 处理伺服电机、减速机、气缸、传感器、导轨丝杠、直线模组等机械接口设计与选型，以及线缆气路走线和控制边界确认。 6. 跟进样机装配、动作调试、精度验证、现场验收和问题闭环，确保设备满足工艺精度与产能需求。 | 结构设计 | 设备框架设计 | 安装基准布置 | 困难 | 在光伏组件串焊设备的机架设计中，需在同一底板上集成高精度焊接压头、传送带驱动单元和红外测温传感器支架，三者安装面的空间位置关系存在干涉风险，且各自对基准面的平面度、平行度和热变形稳定性要求不同。请简述你如何布置共用安装基准，并说明基准层级划分、公差分配逻辑及热-力耦合下基准稳定性的保障思路。 | 通过 | 共用安装基准应以底板顶面为一级基准面，通过分区域定义功能子基准：焊接压头区采用局部精加工基准岛，传送带驱动单元以底板纵向中心线及两侧支撑面为二级定位基准，红外测温支架则依托于独立热隔离安装柱与基准岛边缘协同定位。基准层级划分为一级（整机装配基准）、二级（模块功能基准）、三级（传感器级微调基准）。公差分配遵循‘由主到次、由严到宽’原则，一级基准控制整体平面度与基准统一性，二级基准按模块刚性与工艺敏感度差异化分配形位公差，三级基准保留可调余量。热-力耦合稳定性通过材料选型、结构解耦与温度梯度管控实现。 | 当前主流方案有两种：一是‘基准岛+柔性过渡’结构，即在底板关键区域铣出高刚性基准岛，周边采用减薄筋或弹性过渡槽释放热应力，优势是装配精度易控、现场调试响应快，但对机加工一致性要求高；二是‘双层基准板’方案，底层为厚板承载结构，上层为低膨胀合金薄板作为精密基准面，通过螺栓预紧+热匹配垫片实现力-热解耦，优势在于长期热稳定性好、模块更换适应性强，但成本高、装配节拍延长。综合项目周期与量产导入节奏，优先选用基准岛方案，因其更适配光伏设备快速迭代、多型号共线生产的工程现实，且与现有钣金机加供应链兼容度更高。 | 1个异常情况概要：基准岛区域出现局部翘曲，导致压头安装后重复定位超差。具体情况：底板经焊接与机加后，基准岛边缘0.5mm范围内平面度实测达0.08mm，超出压头要求的0.03mm。解决思路：现场先核查底板应力释放工艺是否执行到位（如时效处理记录、装夹顺序），再用千分表逐点扫描定位变形趋势，针对性实施局部研磨补偿，验证指标为压头Z向重复定位精度≤±0.02mm且连续10次测试极差≤0.03mm。1个复杂问题概要：传送带驱动单元运行发热引发邻近红外支架基准漂移。具体问题：电机连续运行30分钟后，支架测温点坐标偏移达0.05mm，超出传感器视场校准容限。解决思路：诊断步骤包括红外支架与驱动单元间热流路径测绘、底板温度梯度红外成像、支架安装柱热膨胀系数复核；验证指标为满载工况下支架基准点60分钟内位移量≤0.015mm，通过增设隔热铜垫+支架柱底部增加微间隙结构闭环验证。
校园招聘/社会招聘通用 | 新能源制造业 | 机械工程师 | 1. 基于项目需求完成机械方案构思、结构详细设计、工程图输出、BOM编制、标准件选型和试制调试闭环；校招/初级岗位偏辅助建模、出图、装配跟进与文档整理，1-3年岗位偏独立完成模块或单机设计并处理现场问题，5年岗位偏主导整线或复杂设备从方案到交付的开发闭环，并指导初级工程师。 2. 围绕新能源设备（锂电前中后段设备、光伏制程设备、储能集成设备等）的功能需求，完成总体方案评估、机构路线确定、节拍与产能分析、关键参数计算和风险评审。 3. 完成设备框架、传动支撑、治具夹具、运动机构和安全防护结构设计，或新能源产品（电池PACK、储能柜体/集装箱、模组结构）的壳体与集成结构设计。 4. 评估机加工、钣金焊接、装配可达性、制造成本和生产导入问题，推动设计从样机走向量产。 5. 处理伺服电机、减速机、气缸、传感器、导轨丝杠、直线模组等机械接口设计与选型，以及线缆气路走线和控制边界确认。 6. 跟进样机装配、动作调试、精度验证、现场验收和问题闭环，确保设备满足工艺精度与产能需求。 | 制造工艺 | 机加工适配 | 孔轴加工精度 | 困难 | 在锂电模组PACK线的自动装配设备中，某精密定位轴套需与伺服电机输出轴过盈配合，设计要求采用Φ40H7/r6配合。实际量产时发现：机加工后轴套内孔圆度误差达0.012mm、轴外圆直线度偏差0.015mm，且两批次零件压装力离散度超30%。请简述你如何系统分析尺寸公差、形状误差与配合状态之间的耦合关系，并说明在不改变公差带的前提下，应优先控制哪两类几何误差及其对压装可靠性和后续旋转精度的影响逻辑。 | 通过 | 尺寸公差决定理论过盈量范围，而圆度和直线度等形状误差会局部削弱或加剧实际接触刚度与应力分布，导致压装力波动和装配后同轴度偏移；Φ40H7/r6本身具备约0.025～0.051mm的设计过盈量，但当内孔圆度超差时，最小实体处实际间隙可能接近零甚至反向，引发单边啃入；当轴外圆直线度超差时，压入过程中产生偏载，加剧局部塑性变形和微动磨损，直接影响伺服电机旋转时的径向跳动稳定性。 | 针对该问题，优先采用在线圆度补偿加工与轴类直线度闭环磨削两种方案：前者通过三坐标反馈驱动数控镗床对轴套内孔实施分区补偿铣削，兼顾节拍与精度，适用于小批量多品种PACK线治具类零件；后者利用高刚性CBN砂轮配激光直线度实时监测系统，在一次装夹中完成外圆精磨与直线度修正，适配伺服轴大批量稳定交付。相较传统试装筛选法，这两种方案能直接从制造源头收敛几何误差，避免依赖人工干预，且已集成进主流锂电设备供应商的工艺数据库。其中轴类直线度闭环磨削更优，因其将直线度控制与尺寸公差同步保障，对旋转精度影响更直接。 | 1个异常情况概要：压装过程突发卡滞或压入力陡升。具体情况：同一轴套批次中部分零件压装力突增超均值50%，拆检发现轴套内孔局部存在0.008mm以上圆度塌陷区。解决思路：立即暂停该批次投料，调取对应机台加工日志与刀具寿命数据，复测前10件内孔圆度趋势，确认是否由铰刀磨损或夹紧变形引起，并启动SPC过程能力再验证。1个复杂问题概要：设备调试阶段电机空载振动超标。具体问题：压装完成后伺服电机在3000rpm下径向振动值超0.012mm，但尺寸与静态同轴度检测合格。解决思路：使用便携式激光跟踪仪+旋转跳动复合测量工装，分离轴套内孔圆度与轴外圆直线度对动态同轴度的贡献权重，锁定主导误差源后，协同供应商优化对应工序的夹具基准面平面度及装夹重复定位精度，验证指标为连续5件动态跳动标准差≤0.003mm。
校园招聘/社会招聘通用 | 新能源制造业 | 机械工程师 | 1. 基于项目需求完成机械方案构思、结构详细设计、工程图输出、BOM编制、标准件选型和试制调试闭环；校招/初级岗位偏辅助建模、出图、装配跟进与文档整理，1-3年岗位偏独立完成模块或单机设计并处理现场问题，5年岗位偏主导整线或复杂设备从方案到交付的开发闭环，并指导初级工程师。 2. 围绕新能源设备（锂电前中后段设备、光伏制程设备、储能集成设备等）的功能需求，完成总体方案评估、机构路线确定、节拍与产能分析、关键参数计算和风险评审。 3. 完成设备框架、传动支撑、治具夹具、运动机构和安全防护结构设计，或新能源产品（电池PACK、储能柜体/集装箱、模组结构）的壳体与集成结构设计。 4. 评估机加工、钣金焊接、装配可达性、制造成本和生产导入问题，推动设计从样机走向量产。 5. 处理伺服电机、减速机、气缸、传感器、导轨丝杠、直线模组等机械接口设计与选型，以及线缆气路走线和控制边界确认。 6. 跟进样机装配、动作调试、精度验证、现场验收和问题闭环，确保设备满足工艺精度与产能需求。 | 结构设计 | 治具夹具设计 | 定位基准选择 | 中等 | 在光伏电池片串焊设备中，设计用于固定电池片的夹具时，若电池片正面有主栅线和细栅线构成的导电图案，背面为平整镀膜面，且工艺要求焊接位置对位精度需控制在±0.05mm以内，您会优先选择哪个表面作为第一定位基准？请简述理由。 | 通过 | 应优先选择背面作为第一定位基准。因为第一定位基准必须满足高重复性、低形变扰动、易实现稳定接触和高平面度复现性三个基本条件；背面是经PECVD或ALD工艺形成的均匀镀膜面，无物理凸起结构，整体平整度通常优于±2μm，而正面存在高度约15–25μm的银浆栅线凸起，其轮廓不连续、边缘锐利且批次间高度一致性受限，直接接触易导致微位移、压痕或定位点漂移，无法支撑±0.05mm级工艺精度的基准复现。 | 当前主流方案有两种：一是以背面整面真空吸附+三点支撑构成基准面，优势在于接触面积大、热变形补偿好、适配薄片化趋势（如130μm以下硅片），但需匹配洁净真空回路与快速破真空响应；二是背面双销钉+一面定位，适用于高速节拍场景，定位重复性可达±0.01mm，但对镀膜面边缘倒角一致性敏感，需同步管控镀膜厂的Edge Exclusion公差。相比之下，真空吸附方案更普适——它不依赖边缘加工质量，兼容不同尺寸及切半/叠瓦等异形片型，且与串焊设备中已广泛集成的真空平台架构天然协同，调试周期短、量产导入风险低，是当前光伏设备厂商在TOPCon/HJT产线中批量验证的首选路径。 | 1个异常情况概要：背面定位时出现局部吸附失效导致单片翘曲。具体情况：镀膜面存在微米级针孔或局部疏水污染，致使真空腔体对应区域负压不足，电池片该侧微抬升，造成后续焊带压合偏移超差。解决思路：在夹具设计阶段预置分区真空监测接口，在样机调试中用压力衰减法逐区验证吸附稳定性，并将吸附失效阈值设定为≤-65kPa持续3秒，达标后方可进入精度标定环节。1个复杂问题概要：多片同托盘定位时背面基准面累积变形干扰首片基准传递。具体问题：托盘受热膨胀或气缸压紧力不均，使第1片背面定位基准发生0.03mm级面内倾斜，导致第5片相对基准偏移叠加至0.07mm。解决思路：采用‘基准隔离’结构——在托盘上设置独立浮动支撑单元，每片电池背面由专属三支点+微型真空腔闭环承载，各单元间机械解耦，并通过激光跟踪仪在温升工况下实测各单元Z向热漂移量，确保全行程内偏差压缩在±0.02mm以内。
校园招聘/社会招聘通用 | 新能源制造业 | 机械工程师 | 1. 基于项目需求完成机械方案构思、结构详细设计、工程图输出、BOM编制、标准件选型和试制调试闭环；校招/初级岗位偏辅助建模、出图、装配跟进与文档整理，1-3年岗位偏独立完成模块或单机设计并处理现场问题，5年岗位偏主导整线或复杂设备从方案到交付的开发闭环，并指导初级工程师。 2. 围绕新能源设备（锂电前中后段设备、光伏制程设备、储能集成设备等）的功能需求，完成总体方案评估、机构路线确定、节拍与产能分析、关键参数计算和风险评审。 3. 完成设备框架、传动支撑、治具夹具、运动机构和安全防护结构设计，或新能源产品（电池PACK、储能柜体/集装箱、模组结构）的壳体与集成结构设计。 4. 评估机加工、钣金焊接、装配可达性、制造成本和生产导入问题，推动设计从样机走向量产。 5. 处理伺服电机、减速机、气缸、传感器、导轨丝杠、直线模组等机械接口设计与选型，以及线缆气路走线和控制边界确认。 6. 跟进样机装配、动作调试、精度验证、现场验收和问题闭环，确保设备满足工艺精度与产能需求。 | 方案设计 | 方案评估 | 技术路线比较 | 简单 | 在新能源设备的机械方案设计中，对比连杆机构和凸轮机构这两种运动实现方式，哪一种更便于精确控制从动件的运动规律？请简单说说原因。 | 通过 | 在新能源设备机械方案设计中，凸轮机构比连杆机构更便于精确控制从动件的运动规律。因为凸轮轮廓曲线可按工艺需求直接定制化设计，其输出位移、速度、加速度特性由轮廓几何形状唯一决定；而连杆机构的运动规律由杆长尺寸与连接关系共同约束，属于隐式函数解，难以通过调整单一参数实现任意运动规律的精准复现。 | 在锂电极片裁切、光伏硅片搬运定位、储能模组压接等典型工况中，实际常用两类技术路线：一是高精度伺服+柔性凸轮（即电子凸轮），通过运动控制器实时插补生成等效凸轮曲线，配合谐波减速器或直驱电机驱动从动件，响应快、重复精度高、调试周期短；二是多自由度连杆机构配合位置闭环反馈，虽结构紧凑但需依赖高采样率编码器与实时力位混合控制算法，对控制器算力和标定精度要求更高，且节拍提升时易出现轨迹畸变。综合评估方案落地效率、调试成本与产线导入稳定性，电子凸轮路线更适配新能源设备高频迭代、快速换型、精度优先的设计节奏。 | 1个异常情况概要：凸轮轮廓加工误差导致从动件运动突跳。具体情况：CNC铣削凸轮时表面粗糙度超差或局部过切，在高速往复运动中引发从动件滚子瞬时脱啮或冲击，表现为极耳裁切毛刺超标或叠片定位重复偏差超±0.05mm。解决思路：在样机阶段增加轮廓面激光扫描比对原始CAD模型，结合负载下实测加速度频谱分析，定位高频振动源，针对性优化热处理硬度梯度与表面抛光工艺。1个复杂问题概要：多轴协同场景下凸轮运动与伺服轴耦合失稳。具体问题：光伏串焊机中凸轮驱动焊带压紧机构，与同步运动的XY平台伺服轴存在相位耦合，当节拍提升至1200片/小时后出现焊带偏移。解决思路：采用运动控制器内置的电子齿轮+凸轮主从同步模式，先做单轴凸轮轨迹刚性验证，再叠加平台运动学补偿算法，以焊点视觉检测结果为闭环反馈指标，迭代修正凸轮相位偏移量，直至连续1000次焊接偏移标准差≤0.03mm。
校园招聘/社会招聘通用 | 新能源制造业 | 机械工程师 | 1. 基于项目需求完成机械方案构思、结构详细设计、工程图输出、BOM编制、标准件选型和试制调试闭环；校招/初级岗位偏辅助建模、出图、装配跟进与文档整理，1-3年岗位偏独立完成模块或单机设计并处理现场问题，5年岗位偏主导整线或复杂设备从方案到交付的开发闭环，并指导初级工程师。 2. 围绕新能源设备（锂电前中后段设备、光伏制程设备、储能集成设备等）的功能需求，完成总体方案评估、机构路线确定、节拍与产能分析、关键参数计算和风险评审。 3. 完成设备框架、传动支撑、治具夹具、运动机构和安全防护结构设计，或新能源产品（电池PACK、储能柜体/集装箱、模组结构）的壳体与集成结构设计。 4. 评估机加工、钣金焊接、装配可达性、制造成本和生产导入问题，推动设计从样机走向量产。 5. 处理伺服电机、减速机、气缸、传感器、导轨丝杠、直线模组等机械接口设计与选型，以及线缆气路走线和控制边界确认。 6. 跟进样机装配、动作调试、精度验证、现场验收和问题闭环，确保设备满足工艺精度与产能需求。 | 机电接口 | 导轨丝杠选型 | 负载寿命计算 | 困难 | 在光伏电池片串焊设备的高精度送料机构中，滚珠丝杠需同时承受轴向工艺力、横向振动载荷及俯仰力矩，且设备要求连续运行2万小时以上。请简述你如何基于实际工况对额定动载荷进行等效折算，并说明为何不能直接套用标准手册中的单一方向静载荷公式来评估寿命。 | 通过 | 额定动载荷是滚珠丝杠在标准试验条件下、以恒定纯轴向载荷运行时达到基本额定寿命所对应的最大载荷值；而实际工况中多向复合载荷会改变滚珠与滚道的接触应力分布和疲劳损伤路径，必须通过等效载荷法将非轴向分量按其对寿命影响权重折算为等效轴向载荷，再代入动载荷寿命模型评估。标准手册中的单一方向静载荷公式仅用于校核瞬时塑性变形或极限承载能力，无法反映循环交变载荷下的累积疲劳损伤过程。 | 当前主流做法有两种：一是采用ISO 14728-1推荐的等效动载荷法，将实测的轴向力、径向反力及俯仰力矩按各自对滚珠接触区应力幅值的贡献系数加权合成，该方法数据来源明确、适配光伏产线高频启停工况，但需依赖现场力传感器实测或刚体动力学仿真校准；二是基于FEA接触应力云图提取最大赫兹应力幅值，反推等效动载荷，精度高且能识别局部应力集中，但建模周期长、对初级工程师实操门槛高。综合时效性与工程闭环需求，优先选用第一种方法，前提是同步完成丝杠支撑刚度匹配与轴承预紧状态验证，避免因支撑变形引入额外力矩误差。 | 1个异常情况概要：等效载荷计算结果与现场早期失效现象明显不符。具体情况：样机运行5000小时后出现丝杠端部滚珠碎裂，但按手册公式计算的理论寿命超3万小时。解决思路：立即复核丝杠两端轴承座安装面平面度与同轴度实测数据，排查因装配累积误差导致的附加俯仰力矩被漏计入等效模型；验证指标为支撑端角接触轴承实际预紧力偏差是否超出±15%标称值。1个复杂问题概要：振动载荷频谱宽、幅值波动大，难以提取有效等效值。具体问题：串焊机焊接瞬间产生的电磁冲击引发高频横向振动，叠加机械往复运动形成非稳态载荷谱。解决思路：在丝杠螺母座布置三轴加速度传感器，采集典型节拍下连续200次动作的振动时域信号，截取峰值包络段做雨流计数，提取等效均方根载荷分量参与折算；验证指标为三次独立采样下等效载荷离散度≤8%。
校园招聘/社会招聘通用 | 新能源制造业 | 机械工程师 | 1. 基于项目需求完成机械方案构思、结构详细设计、工程图输出、BOM编制、标准件选型和试制调试闭环；校招/初级岗位偏辅助建模、出图、装配跟进与文档整理，1-3年岗位偏独立完成模块或单机设计并处理现场问题，5年岗位偏主导整线或复杂设备从方案到交付的开发闭环，并指导初级工程师。 2. 围绕新能源设备（锂电前中后段设备、光伏制程设备、储能集成设备等）的功能需求，完成总体方案评估、机构路线确定、节拍与产能分析、关键参数计算和风险评审。 3. 完成设备框架、传动支撑、治具夹具、运动机构和安全防护结构设计，或新能源产品（电池PACK、储能柜体/集装箱、模组结构）的壳体与集成结构设计。 4. 评估机加工、钣金焊接、装配可达性、制造成本和生产导入问题，推动设计从样机走向量产。 5. 处理伺服电机、减速机、气缸、传感器、导轨丝杠、直线模组等机械接口设计与选型，以及线缆气路走线和控制边界确认。 6. 跟进样机装配、动作调试、精度验证、现场验收和问题闭环，确保设备满足工艺精度与产能需求。 | 机械设计基础 | 工程图表达 | 剖视断面表达 | 中等 | 在储能柜体框架的工程图中，某处焊接接头内部包含加强筋、螺栓孔和密封槽三层结构，需同时表达其空间层次与装配关系。此时应优先选用全剖视图还是局部剖视图？请简述判断依据。 | 通过 | 应优先选用局部剖视图。因为该结构属于框架局部焊接特征，非贯穿性或对称性主体结构，且仅需清晰表达特定区域内的多层嵌套关系（加强筋、螺栓孔、密封槽）及其相互定位，全剖视图会无谓地剖开大量无关结构，降低图纸可读性与出图效率。 | 常见方案有三种：一是局部剖视图配断面符号标注，能精准框定焊接接头区域，保留周边轮廓完整性，便于装配人员快速对应实物位置；二是阶梯剖视图，适用于多层错位结构，但需额外标注剖切路径，在储能柜体这类钣金焊接件中易引发工艺理解偏差；三是采用‘剖视+局部放大’组合，当前主流设计平台支持一键关联剖切与放大视图，兼顾层次表达与尺寸标注完整性。综合考虑新能源项目交付节奏与现场装配需求，局部剖视图是首选——它在保证关键信息完整呈现的前提下，最利于BOM核对、焊工识图和质检点布置，且符合GB/T 4458.6-2022中关于‘仅表达必要内部结构’的制图原则。 | 1个异常情况概要：局部剖视图未标注剖切位置或未与主视图建立明确投射关系。具体情况：图纸发出后装配班组反馈找不到对应剖视区域，导致加强筋方向装反、密封槽朝向错误。解决思路：在主视图上用粗短线加字母标记剖切位置，并在剖视图标题栏注明‘A-A局部剖’，同步在三维模型中标注对应剖切平面，导出PDF时嵌入图层索引供产线扫码调取。1个复杂问题概要：密封槽与螺栓孔存在公差叠加导致装配干涉，但剖视图中二者投影重叠，难以直观识别空间冲突。具体问题：二维图无法体现密封槽底面与螺栓孔端面的法向距离是否满足焊接后机加工余量。解决思路：在局部剖视图旁增加简化轴测示意小图，标出关键控制距离，并在技术要求栏注明‘密封槽加工须在螺栓孔攻丝完成后执行’，同步在BOM工艺路线字段中锁定工序顺序。
校园招聘/社会招聘通用 | 新能源制造业 | 机械工程师 | 1. 基于项目需求完成机械方案构思、结构详细设计、工程图输出、BOM编制、标准件选型和试制调试闭环；校招/初级岗位偏辅助建模、出图、装配跟进与文档整理，1-3年岗位偏独立完成模块或单机设计并处理现场问题，5年岗位偏主导整线或复杂设备从方案到交付的开发闭环，并指导初级工程师。 2. 围绕新能源设备（锂电前中后段设备、光伏制程设备、储能集成设备等）的功能需求，完成总体方案评估、机构路线确定、节拍与产能分析、关键参数计算和风险评审。 3. 完成设备框架、传动支撑、治具夹具、运动机构和安全防护结构设计，或新能源产品（电池PACK、储能柜体/集装箱、模组结构）的壳体与集成结构设计。 4. 评估机加工、钣金焊接、装配可达性、制造成本和生产导入问题，推动设计从样机走向量产。 5. 处理伺服电机、减速机、气缸、传感器、导轨丝杠、直线模组等机械接口设计与选型，以及线缆气路走线和控制边界确认。 6. 跟进样机装配、动作调试、精度验证、现场验收和问题闭环，确保设备满足工艺精度与产能需求。 | 制造工艺 | 钣金工艺 | 钣金展开约束 | 简单 | 钣金展开时，为什么需要在折弯区域预留一定的展开补偿量？请简单说说原因。 | 通过 | 因为在实际折弯过程中，材料外层受拉伸、内层受压缩，中性层位置会向内偏移，导致折弯后实际占用的平面长度小于理论直线段之和；若按几何尺寸直接展开，折弯后零件尺寸会偏小、装配间隙不足或干涉，无法满足新能源设备壳体对结构刚性、接口匹配及密封可靠性的工艺要求。 | 当前主流方案有两种：一是基于设备厂商标定的K因子查表法，适配不同材质厚度与折弯半径组合，时效性高且与产线数控折弯机参数强耦合，但需定期校准标定数据；二是采用嵌入式工艺仿真模块的CAD集成展开工具，可动态关联材料屈服特性与模具回弹参数，在设计阶段预判补偿趋势，适用于储能柜体等高一致性批量结构，但对模型几何精度和材料库完整性依赖较强。两种方法均需以量产线实际折弯验证结果为基准闭环修正，不能脱离产线实测数据单独使用。 | 1个异常情况概要：同一批次电池PACK侧板展开后折弯尺寸批量超差。具体情况：多件铝板折弯后高度普遍偏低0.15mm以上，导致与模组支架装配间隙增大、螺钉拧紧力矩衰减。解决思路：立即调取该批次折弯机的下模V槽宽度、上模圆角及压力曲线记录，比对历史合格件标定K值，确认是否因模具磨损导致中性层偏移量增大，并同步抽检来料板材的实际屈服强度波动范围。1个复杂问题概要：光伏汇流箱多折弯异形壳体首次试制时展开补偿全局失准。具体问题：含斜边折弯+圆弧过渡+局部加强筋的复合结构，单一K因子无法覆盖全区域变形差异，导致前盖与箱体扣合后出现三处非均匀翘曲。解决思路：拆解为折弯主路径与局部特征区，分别提取各段实测回弹角与延伸率，用工艺映射法反推分段补偿系数，在工程图中标注分区展开说明并随BOM下发至钣金供应商，首件验证时重点测量关键装配基准面的平面度与孔位定位偏差。
校园招聘/社会招聘通用 | 新能源制造业 | 机械工程师 | 1. 基于项目需求完成机械方案构思、结构详细设计、工程图输出、BOM编制、标准件选型和试制调试闭环；校招/初级岗位偏辅助建模、出图、装配跟进与文档整理，1-3年岗位偏独立完成模块或单机设计并处理现场问题，5年岗位偏主导整线或复杂设备从方案到交付的开发闭环，并指导初级工程师。 2. 围绕新能源设备（锂电前中后段设备、光伏制程设备、储能集成设备等）的功能需求，完成总体方案评估、机构路线确定、节拍与产能分析、关键参数计算和风险评审。 3. 完成设备框架、传动支撑、治具夹具、运动机构和安全防护结构设计，或新能源产品（电池PACK、储能柜体/集装箱、模组结构）的壳体与集成结构设计。 4. 评估机加工、钣金焊接、装配可达性、制造成本和生产导入问题，推动设计从样机走向量产。 5. 处理伺服电机、减速机、气缸、传感器、导轨丝杠、直线模组等机械接口设计与选型，以及线缆气路走线和控制边界确认。 6. 跟进样机装配、动作调试、精度验证、现场验收和问题闭环，确保设备满足工艺精度与产能需求。 | 机械设计基础 | 公差标注 | 配合公差选择 | 困难 | 在光伏电池片串焊设备的高精度焊接压头模块中，压头轴与伺服模组滑台安装孔需保证长期往复运动下的重复定位精度与低磨损寿命。已知该压头轴工作温度较环境温升约35℃，滑台铝合金基体热膨胀系数为23×10⁻⁶/℃，压头轴40Cr材质为12×10⁻⁶/℃；产线要求单日连续运行16小时，累计启停超2000次；且批量装配中发现约8%的压头出现微动磨损痕迹。请简述你选择该配合公差时，需系统权衡的四个核心因素及其工程影响逻辑。 | 通过 | 需权衡的四个核心因素是：热变形匹配性、往复启停导致的微动磨损风险、批量装配一致性要求、以及服役周期内精度保持能力。其工程影响逻辑是：不同材料热膨胀差异会改变常温下设定的配合状态，启停频次高加剧界面相对滑移，装配离散性放大初始间隙偏差，而长期运行后尺寸退化直接影响重复定位精度是否满足串焊工艺对±5微米级位置稳定性的刚性约束。 | 当前主流方案有三种：一是采用过渡配合并叠加表面微织构+固体润滑涂层，兼顾初始定心与热态间隙收敛，但对涂覆工艺稳定性依赖强；二是选用小过盈配合（如H7/r6），靠材料冷缩补偿热胀差，但对温升波动敏感且装配损伤风险高；三是采用带弹性补偿的浮动衬套结构配H7/g6间隙配合，通过结构冗余吸收热变形与装配误差，量产导入成熟度高、良率提升明显。综合时效性与量产适应性，第三种更优——它不增加额外热处理或特种涂层工序，便于在现有钣金机加产线快速验证，且适配初级工程师主导的模块试制节奏。 | 1个异常情况概要：批量装配后部分压头出现微动磨损痕迹。具体情况：痕迹集中于压头轴肩部与滑台孔端面接触区，呈环状细密划痕，对应启停瞬间的轴向微位移。解决思路：立即冻结当前公差组合，采集磨损件实测间隙与温升曲线，对比分析热态实际配合状态；同步在装配工位增加扭矩-角度双控拧紧监控，并将滑台孔倒角统一规范为0.3×45度以改善应力导入。1个复杂问题概要：热态重复定位精度随运行时长衰减超限。具体问题：连续运行8小时后，同一压头在相同指令位置的实测偏移量增大至±8微米，超出串焊叠层对齐公差。解决思路：开展三阶段诊断——先用红外热像仪标定滑台局部温场分布，再结合激光跟踪仪做热态动态重复性测试，最后基于实测数据反推有效配合带宽；验证指标为连续72小时老化测试后，每2小时采样点的标准差≤±3.5微米。
校园招聘/社会招聘通用 | 新能源制造业 | 机械工程师 | 1. 基于项目需求完成机械方案构思、结构详细设计、工程图输出、BOM编制、标准件选型和试制调试闭环；校招/初级岗位偏辅助建模、出图、装配跟进与文档整理，1-3年岗位偏独立完成模块或单机设计并处理现场问题，5年岗位偏主导整线或复杂设备从方案到交付的开发闭环，并指导初级工程师。 2. 围绕新能源设备（锂电前中后段设备、光伏制程设备、储能集成设备等）的功能需求，完成总体方案评估、机构路线确定、节拍与产能分析、关键参数计算和风险评审。 3. 完成设备框架、传动支撑、治具夹具、运动机构和安全防护结构设计，或新能源产品（电池PACK、储能柜体/集装箱、模组结构）的壳体与集成结构设计。 4. 评估机加工、钣金焊接、装配可达性、制造成本和生产导入问题，推动设计从样机走向量产。 5. 处理伺服电机、减速机、气缸、传感器、导轨丝杠、直线模组等机械接口设计与选型，以及线缆气路走线和控制边界确认。 6. 跟进样机装配、动作调试、精度验证、现场验收和问题闭环，确保设备满足工艺精度与产能需求。 | 机械设计基础 | 公差标注 | 基准体系建立 | 困难 | 在锂电模组PACK线的模组托盘定位机构中，托盘底面需与输送线基准面保持0.02mm平面度，同时托盘侧向定位销孔轴线相对于底面的垂直度公差为0.015mm/100mm；该托盘由铸铝本体、嵌入式钢质定位销套及两处机加工安装凸台构成。请简述你如何统筹考虑功能需求、装配工艺路径和铸造毛坯余量分布，在建立基准体系时确定第一、第二、第三基准，并解释为何第二基准必须选择定位销套内孔而非铸件侧壁。 | 通过 | 第一基准选托盘底面，因其直接参与输送线对接并承担平面度功能要求；第二基准选定位销套内孔，因其是后续模组装配中定位销插入的唯一功能接触面，且轴线垂直度控制对象即为此孔；第三基准选两处机加工安装凸台中的一处，用于约束绕底面法向的旋转自由度。该顺序严格遵循‘功能导向—制造可行性—装配稳定性’的基准链逻辑，符合GB/T 17421.2和ISO 5459关于基准优先级的定义：第一基准控制主要定位面，第二基准控制方向性关联特征，第三基准补足自由度约束。 | 常见方案有两类：一是以铸件侧壁为第二基准，但该面未经精加工，铸造余量波动达0.3mm以上，无法稳定传递垂直度要求，且与销套内孔无工艺同轴保障；二是以销套内孔为第二基准，该孔在压装后经铰削或内圆磨终加工，尺寸和位置精度可控，且与底面在机加工序中一次装夹完成，能同步保证平面度与垂直度的工艺相关性。当前主流产线均采用后者，因其匹配铸铝本体粗加工→销套压装→整体精加工（底面+销套内孔+凸台）的典型工艺路径，兼顾节拍效率与CPK≥1.33的量产能力。若采用销套外圆或铸件侧壁作基准，则需额外增加二次装夹与补偿测量，显著抬高调试成本并降低首件合格率。 | 1个异常情况概要：销套压装后内孔轴线相对底面超差，导致垂直度批量不合格。具体情况：压装工装定位偏差或铸件销套座孔铸造偏移，使销套内孔实际轴线偏离理论位置。解决思路：在压装前对铸件座孔做三坐标预检，压装后增加销套内孔与底面的联测工序，用激光跟踪仪实测垂直度趋势，反向修正压装夹具基准块。验证指标为连续10件垂直度实测值极差≤0.012mm。1个复杂问题概要：铸件毛坯余量不均导致底面精加工后厚度局部不足，影响销套支撑刚性。具体问题：某批次铸铝托盘底面余量在销套投影区仅0.8mm，低于机加安全余量1.2mm，精铣后销套周边铝基体刚性下降，运行中微变形引发定位漂移。解决思路：在模具验收阶段即导入余量热力仿真数据包，对销套安装区设定余量监控点；BOM中明确该区域铸件毛坯厚度公差带，并在来料检验项中增加超声波测厚抽检。验证指标为销套区域底面最小剩余厚度≥1.5mm且刚性测试振幅＜1.2μm。
校园招聘/社会招聘通用 | 新能源制造业 | 机械工程师 | 1. 基于项目需求完成机械方案构思、结构详细设计、工程图输出、BOM编制、标准件选型和试制调试闭环；校招/初级岗位偏辅助建模、出图、装配跟进与文档整理，1-3年岗位偏独立完成模块或单机设计并处理现场问题，5年岗位偏主导整线或复杂设备从方案到交付的开发闭环，并指导初级工程师。 2. 围绕新能源设备（锂电前中后段设备、光伏制程设备、储能集成设备等）的功能需求，完成总体方案评估、机构路线确定、节拍与产能分析、关键参数计算和风险评审。 3. 完成设备框架、传动支撑、治具夹具、运动机构和安全防护结构设计，或新能源产品（电池PACK、储能柜体/集装箱、模组结构）的壳体与集成结构设计。 4. 评估机加工、钣金焊接、装配可达性、制造成本和生产导入问题，推动设计从样机走向量产。 5. 处理伺服电机、减速机、气缸、传感器、导轨丝杠、直线模组等机械接口设计与选型，以及线缆气路走线和控制边界确认。 6. 跟进样机装配、动作调试、精度验证、现场验收和问题闭环，确保设备满足工艺精度与产能需求。 | 机械设计基础 | 公差标注 | 基准体系建立 | 简单 | 在机械图纸中，建立基准体系时，第一基准通常依据什么特征来选择？请简单说说。 | 通过 | 第一基准通常依据零件在设备中承担主要定位、装配或功能约束作用的面或轴线来选择，这个特征必须是制造稳定性高、测量复现性好、且与产品核心功能精度直接关联的几何要素。 | 在新能源制造业实际设计中，常见有三类选择路径：一是以设备机架底面或安装法兰面作为第一基准，优势在于装配时直接贴合产线地基或支撑平台，装调效率高、重复定位误差小，但需严格控制该面的平面度和与导轨/滑台的垂直关系；二是以主传动轴中心线为第一基准，适用于锂电卷绕机、叠片机等对运动同轴度敏感的场景，能直接关联伺服电机、减速机、同步带轮等关键接口的累积误差，但对加工和检测设备能力要求更高；三是以电池模组入料口基准边或储能柜体主承力立柱面为第一基准，便于与上下游工装快速对齐，利于产线节拍协同，但需同步评估钣金焊接变形对基准稳定性的长期影响。综合来看，在整机结构设计阶段，优先采用‘功能-装配-制造’三位一体校验法，即该基准既要承载核心工艺定位功能，又要作为总装时首个压紧/靠紧面，还要具备批量机加后仍能稳定复现的工艺可行性，三者缺一不可。 | 1个异常情况概要：第一基准面在样机装配阶段出现系统性偏移，导致多处配合间隙超差。具体情况：储能集装箱框架底板作为第一基准，但焊接后产生0.3mm以上翘曲，致使顶部模组安装面与底部冷却板无法同步贴合。解决思路：回溯工艺路线，确认是否跳过焊前基准面精铣工序；现场用激光跟踪仪实测基准面全区域形变分布，结合有限元焊接仿真比对，锁定主应力释放方向；临时措施采用三点可调支撑补偿，长期方案将基准面由‘焊后整体加工’调整为‘分段机加+定位销孔预置’。1个复杂问题概要：同一部件在不同工序图纸中第一基准不一致，引发尺寸链闭环冲突。具体问题：光伏串焊机吸嘴座在结构图以底面为第一基准，在治具配合图中却以侧定位销孔轴线为第一基准，造成气缸安装孔位置度公差叠加失效。解决思路：启动跨图纸基准溯源审查，强制要求所有关联图号引用统一主基准坐标系；在PLM系统中设置基准继承校验规则，凡新增视图或配合图，须自动提示并锁定上游基准源；验证指标为关键装配尺寸Cpk≥1.33且三坐标抽检批次合格率≥99.5%。