## Sheet1
问题 | 第一层 | 第二层 | 第三层 | 技能分类 | 技能 | 知识点 | 难度 | 行业 | 岗位 | 招聘场景 | JD | 提示词
一份用于批量生产的设备主控板原理图中，‘RESET’网络标号同时连接了MCU复位引脚、看门狗输出和外部手动复位按键，量产测试阶段发现偶发复位异常。在不增加器件的前提下，你如何通过重构网络标号的语义划分与连接约束来提升系统抗扰能力？请简述设计逻辑与验证关键点。 | 网络标号是原理图中用于逻辑连接的语义标识，其本质是定义电气连通性；当多个功能源（如MCU复位输入、看门狗输出、按键开关）共用同一标号时，实际形成了无隔离的线与结构，导致信号冲突与噪声耦合路径不可控，这是复位异常的根本成因。 | 常见方案有四种：一是将单一RESET标号拆分为RESET_MCU_IN、WDOG_RST_OUT、KEY_RST_N三个独立标号，通过单向缓冲或二极管隔离后汇聚至MCU引脚，但需额外器件，违反题干约束；二是采用分段标号策略，在按键端用RST_KEY_N、看门狗端用RST_WDOG_N、MCU端用RST_MCU_IN，仅在MCU复位引脚处用显式导线连接三者，使网络拓扑可追溯、电气路径可分析；三是引入层级化标号命名+连接约束注释，如标注‘仅允许灌入电流’‘禁止驱动高电平’等设计意图；四是利用EDA工具的网络属性标记功能，设置电气规则约束。其中第二种最可行——它不新增器件、符合板级硬件工程师对原理图可维护性与故障定位效率的核心诉求，且能清晰映射PCB布线约束。 | 1个异常情况概要：按键抖动或看门狗误触发引发MCU被意外拉低复位。具体情况：共用标号导致按键弹跳噪声经低阻路径直接耦合至看门狗输出节点，干扰其状态判断。解决思路：通过分段标号强制分离各源路径，在原理图中明确限定仅MCU侧为唯一接收端，其余均为驱动端，并在对应网络上添加去耦与滤波位置注释。1个复杂问题概要：不同复位源驱动能力差异导致总线争抢。具体问题：看门狗输出为推挽而按键为简单下拉，二者在共网时形成隐性电平竞争，使复位电平不稳定。解决思路：在原理图层面重构标号语义，使每个源-负载路径具备唯一方向性定义，并在MCU复位引脚处标注‘所有输入须经限流/钳位处理’的设计约束，确保Layout阶段落实防护措施。 | 电路设计基础 | 原理图设计 | 网络标号管理 | 困难 | 制造业 | 硬件工程师 | 校园招聘/社会招聘通用
在工业现场的嵌入式控制电路中，多个传感器信号需经逻辑门电路进行实时表决：要求当三路输入中恰好有两路为高电平时输出有效，但若任意一路输入出现持续超过100毫秒的毛刺干扰，则必须立即屏蔽该路输入对表决结果的影响，并维持当前输出状态不变；整个电路需在无外部时钟条件下自主识别毛刺并完成屏蔽。请简述如何仅用基础逻辑门和RS锁存器实现这一带毛刺滤除与动态输入屏蔽的表决逻辑，并说明为何单纯增加RC滤波或串联多个非门无法满足该功能需求。 | 需用组合逻辑实现三输入两票表决（即三选二多数逻辑），同时为每路输入配置独立的毛刺检测与屏蔽单元：该单元由微分型延时电路（如两级反相器加OR门构成脉宽鉴别结构）触发RS锁存器置位，锁存器输出作为该路输入的使能控制信号；表决核心使用与门、或门搭建标准两票一致逻辑，并将三路输入各自经其对应RS锁存器输出的使能信号门控后接入；RS锁存器复位端接系统级手动恢复或上电复位信号，确保屏蔽状态可人工干预解除。 | 常见方案有四种：一是RC+施密特触发器整形，响应慢且无法区分长稳态与毛刺，不满足100毫秒精准判别；二是单稳态触发器配合比较器，需外部基准与时钟，违反无时钟约束；三是基于SR锁存器的自稳延时反馈环，结构简洁、纯异步、功耗低，能严格实现100毫秒门限且无需时钟，是板级硬件最常用方案；四是FPGA软逻辑实现，虽灵活但超出题干‘仅用基础逻辑门和RS锁存器’约束，且不符合纯硬件工程师职责边界。综合时效性、确定性、资源约束与岗位实操性，第三种方案最优。 | 1个异常情况概要：某路输入因接触不良产生周期性短脉冲干扰，间隔小于100毫秒但累积持续超限；具体情况：RS锁存器被反复置位，导致该路输入被误判为持续异常而长期屏蔽；解决思路：在毛刺检测路径中加入最小间隔抑制电路，例如利用另一级RS锁存器构成‘防抖再锁存’结构，强制两次置位间需大于200毫秒才允许更新屏蔽状态。1个复杂问题概要：三路输入中两路同步发生100毫秒以上毛刺；具体问题：表决输出可能在屏蔽过程中出现短暂无效或翻转，破坏维持当前状态的要求；解决思路：将表决结果反馈至各路屏蔽单元的复位逻辑，采用表决输出边沿触发的延迟保持机制，确保屏蔽动作只影响后续采样，不扰动当前已锁定的输出电平。 | 电路基础 | 数字电路 | 逻辑门电路 | 困难 | 制造业 | 硬件工程师 | 校园招聘/社会招聘通用