## Sheet1
round4_question_id | batch_id | 问题 | 第一层 | 第二层 | 第三层 | 技能分类 | 技能 | 知识点 | 难度 | 行业 | 岗位 | 招聘场景 | 合并_是否删除 | 合并_错误类型 | 合并_删除原因 | 合并_错误大类集合 | 合并_建议动作 | 是否重新出题 | GPT5.5_是否删除 | GPT5.5_错误类型 | GPT5.5_删除原因 | GPT5.5_疑似与肯定 | Gemini3.1pro_是否删除 | Gemini3.1pro_错误类型 | Gemini3.1pro_删除原因 | Gemini3.1pro_疑似与肯定
R4Q0043 | R4-B002 | 为什么测试工位的节拍不能明显短于前道装配工位？请简述原因。 | 作为工艺工程师，在产线平衡设计中，测试工位节拍若明显短于前道装配工位，将导致测试工位长期空闲、装配工位持续积压，破坏连续流作业逻辑，违背精益生产中‘单件流’与‘节拍同步’的基本工艺纪律要求。 | 实际工作中有四种常见调整思路：一是通过合并测试工序或增加并行测试通道来拉长测试节拍，适用于测试项可分拆且硬件资源允许的场景，但可能增加设备投资和防错复杂度；二是优化装配工位作业方法，如优化工装定位、预置物料、人机工程改善，适合装配动作冗余明显的情况，但需跨工段协同且周期较长；三是设置缓冲区（如滑槽或缓存台），仅作临时过渡，适用于短期试产验证阶段，但会掩盖真实瓶颈、增加在制品堆积风险；四是动态节拍匹配，通过MES联动触发测试工位启停，当前最常用且符合智能工厂趋势，前提是测试设备具备标准通信协议和工位级控制能力。 | 1个异常情况概要：测试工位频繁启停伴随机台报警。具体情况：因节拍失衡导致测试设备反复等待来料，触发超时保护或通信中断告警，影响OEE统计与批次追溯完整性。解决思路：优先核查工位间信号交互逻辑是否按IEC 61131标准配置，同步复核MES工单下发节奏与物理节拍的映射关系，而非简单调快测试速度。1个复杂问题概要：多型号混线生产下测试节拍动态适配失效。具体问题：同一测试工位需兼容A/B/C三款机型，其装配节拍差异达35%，但测试程序未按SN绑定工艺参数，造成部分机型测试过载、部分空转。解决思路：基于条码系统实现测试工位的‘一机一策’参数自动加载，并在工艺文件中固化各机型对应的最小装配节拍阈值，由工艺工程师在NPI阶段完成验证并纳入量产控制计划。 | 测试可靠性工艺 | 功能测试工艺 | 测试节拍 | 简单 | 消费电子/通信/智能设备制造业 | 工艺工程师 | 校园招聘/社会招聘通用 | 是 | A1,B1 | GPT5.5: 题干问“为什么测试工位的节拍不能明显短于前道装配工位”，该命题本身不严谨：测试工位节拍短于前道通常表示测试能力更强，会造成测试工位等待或资源利用率低，不会必然导致前道装配工位积压。参考答案第一层进一步称“测试工位长期空闲、装配工位持续积压”，其中“装配工位持续积压”逻辑错误，积压通常发生在慢工位之前。 | AB | rewrite_question | 是 | 是 | A1,B1 | 题干问“为什么测试工位的节拍不能明显短于前道装配工位”，该命题本身不严谨：测试工位节拍短于前道通常表示测试能力更强，会造成测试工位等待或资源利用率低，不会必然导致前道装配工位积压。参考答案第一层进一步称“测试工位长期空闲、装配工位持续积压”，其中“装配工位持续积压”逻辑错误，积压通常发生在慢工位之前。 | 肯定有 | 否 |  |  | 肯定无
R4Q0052 | R4-B002 | 某5G基站射频模块在老化测试前需安装专用散热垫片，但现场发现垫片正反面材质不同，反装会导致热阻超标。现有治具允许双向放入，且垫片无明显视觉差异。请简述你如何在治具定位结构上实现‘单向唯一装配’，并说明该设计如何兼顾量产可维护性与操作员误操作容错能力。 | 在治具定位结构上增设非对称导向特征，例如在垫片安装区域的一侧设置唯一形状的限位凸台或缺口匹配结构，使垫片仅能按正确方向嵌入；同时确保该结构不干涉垫片功能面，且与产线现有工装接口兼容。 | 常见做法有四种：一是单侧斜切导向槽，成本低、易加工，但长期使用后磨损可能降低防错裕度，适用于小批量验证阶段；二是异形定位销+垫片对应盲孔，防错可靠性高，但增加治具更换复杂度，适合已定型量产型号；三是嵌入式RFID标签+读头联动报警，可追溯装配状态，但需MES系统支持，对老旧产线适配性差；四是双色注塑垫片+治具颜色识别区，依赖供应商协同，周期长。当前最管用的是第一种加第二种组合方案——在治具主定位面采用单侧斜切导向槽作为基础防呆，再在关键工位旁增设可快速拆换的模块化定位销组件，兼顾上线速度与长期稳定性。 | 1个异常情况概要：治具定位特征因频繁插拔出现微变形。具体情况：操作员为加快节拍强行压入垫片，导致斜切导向槽边缘轻微卷边，后续垫片可反向滑入。解决思路：在治具材料选型阶段即选用HRC58以上热处理合金钢，并在工艺文件中明确标注‘禁止施加侧向力’，同步在工位设置触觉反馈提示器（如轻阻力弹簧挡块）。1个复杂问题概要：多型号共线生产时治具混用风险。具体问题：同系列不同版本射频模块使用相似垫片但正反定义相反，现有治具无法自动识别型号。解决思路：在治具底座集成标准化编码槽位，配合产线扫码枪自动调取对应装配逻辑，将防呆策略从纯机械升级为‘机械限位+软件逻辑校验’双冗余机制。 | 工装治具 | 工装治具设计 | 防呆设计 | 困难 | 消费电子/通信/智能设备制造业 | 工艺工程师 | 校园招聘/社会招聘通用 | 是 | A1,B1 | GPT5.5: 题干说明垫片“正反面材质不同、无明显视觉差异、现有治具允许双向放入”，要求在治具定位结构上实现单向唯一装配。若垫片本体没有可被治具识别的非对称几何特征，仅在治具上设置“单侧斜切导向槽”或“限位凸台”无法区分正反面；参考答案第一层和第二层未解决垫片两面几何相同但材料面不同这一核心约束，所给纯结构防错方案机理不成立。 | AB | rewrite_question | 是 | 是 | A1,B1 | 题干说明垫片“正反面材质不同、无明显视觉差异、现有治具允许双向放入”，要求在治具定位结构上实现单向唯一装配。若垫片本体没有可被治具识别的非对称几何特征，仅在治具上设置“单侧斜切导向槽”或“限位凸台”无法区分正反面；参考答案第一层和第二层未解决垫片两面几何相同但材料面不同这一核心约束，所给纯结构防错方案机理不成立。 | 肯定有 | 否 |  |  | 肯定无