## Sheet1
问题 | 第一层 | 第二层 | 第三层 | 技能分类 | 技能 | 知识点 | 难度 | 行业 | 岗位 | 招聘场景 | JD | 提示词
某装配线设备上周总工时为40小时，实际加工产品时间为32小时，另有4小时用于换型调试、2小时因物料短缺等待。请简述稼动率侧重衡量设备‘有没有在用’，而利用率侧重衡量‘用得是否有效’，并据此指出哪类停机计入利用率但不计入稼动率。 | 稼动率关注设备是否处于运行状态，仅排除计划停机（如排休、保养）和完全停机时段，只要设备通电启动、有动作或处于生产准备状态即视为‘在用’；利用率则进一步聚焦于设备真正产出合格品的时间占比，只认可直接创造价值的加工时间。题干中换型调试属于设备已启动但未加工产品的时段，计入利用率分母（即‘用’了），但不计入稼动率分子（因未实际加工），故换型调试类停机计入利用率但不计入稼动率。 | 现场常用四类处理方式：一是将换型调试拆分为‘准备态’与‘空转态’，通过PLC信号采集区分，适用于具备基础IO点监控的老产线，但若信号未定义易误判；二是采用人工打卡+视频复核，适合换型频次低、工艺稳定的场景，但依赖操作员及时性，存在漏记风险；三是部署轻量级边缘计时模块，自动识别主轴/气缸动作起止，对新装设备适配性好，但需验证信号抗干扰能力；四是结合MES换型工单触发计时，数据链路完整，但要求工单执行闭环率高。当前题干无系统支撑信息，最务实做法是依托现有设备启停信号+换型作业记录双源比对，兼顾时效与可追溯性。 | 1个异常情况概要：换型调试时间被错误归类为故障停机。具体情况：操作员将调试中发现的夹具微调误报为‘设备异常’，导致该时段被划入故障类停机，既拉低稼动率又虚增利用率分母。解决思路：建立换型作业标准动作清单，要求班组长在交接班记录中勾选‘调试中微调’选项，并与设备运行日志交叉验证信号持续性。1个复杂问题概要：多工序共用设备时换型归属模糊。具体问题：同一台拧紧机服务于A/B两个工位，A工位换型后B工位立即切换，但系统无法自动识别切换主体。解决思路：以主控PLC中首个启动指令来源工序为判定依据，同步在HMI增设工序切换确认弹窗，确保换型计时起点与责任工序强绑定。 | 设备机电基础 | 设备效率指标 | 稼动率与利用率区分 | 中等 | 制造业 | 设备工程师 | 校园招聘/社会招聘通用
伺服驱动器显示AL30报警，通常对应哪种供电电压状态？请简单说说。 | AL30报警在主流伺服驱动器中（如安川、三菱、台达等通用型产品）通常表示主回路直流母线电压过低，即驱动器检测到直流母线电压低于设定的安全阈值，触发欠压保护。这是设备工程师日常点检与故障响应中需立即识别的基础报警含义。 | 现场处理时，设备工程师常用四类验证路径：一是用真有效值万用表实测输入三相交流电压是否稳定且符合规格（如380V±10%），适用于电网波动或上游空开接触不良场景，但若仅测输入端而忽略整流后母线，可能漏判整流桥故障；二是断电后检查滤波电容外观及ESR值，适合老化电容导致储能不足的情况，但带电状态下无法操作，时效性弱；三是观察报警发生时机——若只在电机重载启停瞬间出现，大概率是变压器容量不足或进线电缆压降过大，此时需结合负载曲线判断；四是调取驱动器内部历史电压采样数据（如有日志功能），能精准定位瞬态跌落时刻，但依赖驱动器型号支持且需熟悉参数调阅路径。综合来看，优先实测输入电压并同步观察报警触发工况，时效性与覆盖性最佳。 | 1个异常情况概要：AL30频繁偶发于设备连续运行数小时后。具体情况：并非每次上电都报，而是随温升加剧出现，常伴随驱动器散热风扇异响或外壳明显烫手。解决思路：重点排查整流模块热稳定性及电解电容温漂特性，需在设备热平衡状态下复现并测量母线电压动态衰减趋势，而非仅冷机测试。1个复杂问题概要：AL30与其他报警（如AL11过电流）交替出现。具体问题：表明系统存在能量回馈异常或制动电阻选型不匹配，在减速过程中引发母线电压先飙升再因保护动作而骤降，造成欠压误判。解决思路：须结合PLC轴控时序、机械负载惯量及制动单元实际功耗，验证制动回路通断状态与电阻阻值一致性，必要时加装母线电压监测模块进行毫秒级波形捕获。 | 故障诊断 | 电气故障 | 伺服报警分析 | 简单 | 制造业 | 设备工程师 | 校园招聘/社会招聘通用
当伺服驱动器报AL21时，最常需要检查的电气部件是哪一个？请简单说说。 | AL21报警在主流伺服系统中统一定义为编码器通信异常，对应需优先检查编码器反馈回路中的电气连接部件，最常需要检查的是伺服电机与驱动器之间的编码器线缆及两端接插件。 | 现场排查通常有四种常用路径：一是目视+手摇法检查编码器线缆全程有无压伤、弯折、插头松动或针脚歪斜，适用于新装机或搬运后突发报警场景，但对内部芯线断裂或屏蔽层虚接无效；二是用万用表通断档分段测量A/B/Z相及电源/地线通路，适合已确认物理损伤但定位困难的情况，但无法反映高速通信下的瞬态接触不良；三是更换同型号编码器线缆直接验证，时效最快且复现率高，但若线缆无问题则可能掩盖电机端编码器本体故障；四是用示波器观测编码器差分信号波形，能精准识别信号畸变或共模干扰，但需设备支持且耗时较长。综合时效性与一线可操作性，更换编码器线缆是最常用、最管用的首步动作。 | 1个异常情况概要：编码器线缆插头公母端金属触点氧化导致接触电阻增大；具体情况：设备长期运行于高湿环境，插拔次数超限，触点发黑，万用表通断正常但通信时断时续；解决思路：清洁触点并涂抹专用导电润滑脂，同步加装防潮密封套，后续纳入点检项。1个复杂问题概要：AL21伴随驱动器上电即报，且更换线缆、电机均无效；具体问题：PLC或运动控制器输出的使能信号存在电平抖动或时序偏差，干扰编码器初始化握手过程；解决思路：使用示波器抓取使能信号与编码器上电时序，核查是否满足驱动器手册规定的最小保持时间与上升沿要求，并调整控制器IO配置或增加硬件滤波电路。 | 故障诊断 | 电气故障 | 伺服报警分析 | 简单 | 制造业 | 设备工程师 | 校园招聘/社会招聘通用
AL16报警在伺服系统中，一般提示哪个电源端子存在接线反接问题？请简述。 | AL16报警通常指向伺服驱动器的主回路电源输入端子（即R、S、T三相输入端）中存在任意两相接线反接。设备工程师在现场排查时，必须首先确认该报警是否在上电瞬间或首次运行时触发，且无其他伴随报警；此时应优先核对驱动器铭牌标定的相序要求与现场配电柜至驱动器端子的实际接线顺序是否一致，严禁仅凭电缆颜色或布线走向主观判断。 | 常用验证方法有四种：一是使用相序表实测配电柜输出端相序，再比对驱动器端子标记，适用于新装或大修后首次上电场景，但若中间经过隔离变压器或软启装置则可能失准；二是断电后用万用表通断档逐相追踪R-S-T线路路径，适合电缆走向清晰、无并柜干扰的老产线，但耗时长且易受端子氧化影响导通判断；三是调取驱动器内置历史报警日志及上电自检记录，部分主流品牌支持相序异常标记，时效性高但依赖固件版本支持；四是短时上电观察驱动器面板指示灯闪烁模式或通讯软件中的电源状态标识，需配合厂商手册解读，快速但仅作辅助。综合来看，在产线停机窗口有限前提下，应优先采用相序表实测+驱动器日志交叉验证法，兼顾准确性与时效性。 | 1个异常情况概要：报警复位后反复出现，但相序测量显示正常。具体情况：实测配电柜与驱动器端子均为正序，但AL16仍周期性触发，多因上游空开下口或母排连接点存在虚接导致瞬时缺相被误判为相序异常。解决思路：在报警发生瞬间用真有效值钳形表监测三相电压幅值与波动同步性，重点检查进线端子压接扭矩和镀层完整性，而非重复调换相线。1个复杂问题概要：AL16与其他报警（如AL30过压、AL11主电路异常）交替出现。具体问题：实际根因为直流母线电容老化导致充放电响应滞后，使驱动器误将电压建立过程识别为输入异常。解决思路：不急于调整接线，应先读取驱动器内部直流母线电压采样曲线及充电时间参数，结合设备服役年限与环境温湿度记录做趋势分析，再决定是否更换整流模块或母线电容。 | 故障诊断 | 电气故障 | 伺服报警分析 | 简单 | 制造业 | 设备工程师 | 校园招聘/社会招聘通用
AL09报警出现在伺服设备上，通常反映直流母线电压处于什么异常范围？请简述。 | AL09报警在主流伺服驱动器中（如安川、三菱、松下等通用平台）明确标识为‘直流母线过压’故障，对应直流母线电压超出设备额定耐受上限，即高于其标称直流母线电压的115%持续超过设定响应时间（通常为数十毫秒），属硬件级保护性停机触发条件。 | 现场排查时需分三类路径同步验证：一是优先确认输入侧电源质量，用真有效值万用表实测交流进线三相电压是否异常升高或存在瞬时浪涌，该法快但易漏判再生能量问题；二是检查机械负载状态，若减速过程急、惯量大且未启用制动电阻或制动单元未导通，此时母线电压会因能量回馈积聚而上升，此情形在产线频繁启停工况下最常见，但单纯看电压读数无法直接区分是输入过高还是再生过压；三是核查制动回路通断，用万用表二极管档测制动晶体管导通性，并观察制动电阻表面温升，该法可靠但耗时稍长。综合来看，在产线连续运行场景下，应优先执行制动回路功能验证，因其时效性高且直指制造业设备工程师日常高频处置点。 | 1个异常情况概要：制动电阻接线松动或端子氧化导致接触不良。具体情况：制动单元发出动作信号，但制动电阻实际未接入回路，母线电压在减速段持续攀升至AL09阈值。解决思路：不依赖报警复位操作，先断电后目视检查制动电阻接线端子有无烧蚀、变色，再用低阻档测量回路通断，确认导通电阻小于0.5欧姆。1个复杂问题概要：多轴协同运行时单轴AL09频发。具体问题：某轴减速时再生能量被同母线其他正在加速的轴部分吸收，但系统未配置能量均衡策略，导致局部母线电压波动超限。解决思路：调取伺服驱动器内置的直流母线电压实时波形记录（需开通调试权限），比对各轴速度指令与母线电压峰值的时间耦合关系，确认是否为能量调度失配；若成立，则需协同工艺与电气工程师调整加减速斜率匹配度或评估共直流母线系统能量管理配置必要性。 | 故障诊断 | 电气故障 | 伺服报警分析 | 简单 | 制造业 | 设备工程师 | 校园招聘/社会招聘通用
一台数控加工设备在执行连续小圆弧插补时，X轴伺服频繁报AL-12（编码器信号异常）报警，但停机后重启可暂时恢复，且编码器电缆无明显弯折损伤，请简述你接下来会重点检查哪两个与信号干扰相关的电气连接点，并说明判断依据。 | 第一层：重点检查X轴伺服电机侧编码器插头与电机本体的接地端子连接、以及数控系统侧编码器接口板的屏蔽层固定螺钉连接。这两个点是编码器差分信号回路中屏蔽完整性与参考电位稳定性的关键物理接口，直接影响AL-12报警所反映的信号信噪比劣化问题。 | 第二层：首先检查电机侧接地端子——若该处存在漆膜未清除、螺钉松动或垫片氧化，会导致屏蔽层浮地，使高频插补信号易受电机动力线耦合干扰；此法见效快但易被忽略，适用于重启后短暂恢复的典型工况。其次检查系统侧接口板屏蔽螺钉——若紧固力不足或接触面有油污，会使编码器电缆屏蔽层无法有效汇流至系统地，尤其在小圆弧连续插补这类高频位置指令下，共模噪声无法泄放，触发AL-12；该点验证需配合示波器观测A/B相波形毛刺，是当前最优先确认项。不推荐直接更换电缆或调整增益参数，因题干已排除机械损伤且重启仅临时缓解，说明问题根源于接地路径的间歇性失效而非器件本体故障。 | 第三层：1个异常情况概要：电机外壳接地端子表面存在绝缘漆未打磨干净。具体情况：新装或返修电机常保留出厂喷漆，导致编码器屏蔽层经插头→外壳→接地端子的传导路径中断，形成天线效应。解决思路：用细砂纸彻底清理端子接触面至金属光泽，用扭矩扳手按制造商要求紧固，并用接地电阻仪复测＜0.1Ω。1个复杂问题概要：系统侧与电机侧存在多点接地电位差。具体问题：车间配电系统存在零地电压偏高或伺服驱动器PE与CNC PE未统一等电位联结，造成屏蔽层两端电压波动，叠加在编码器差分信号上。解决思路：测量两接地点间交流电压，若＞1V则需核查车间接地系统，临时措施为单点引出屏蔽层至CNC主接地排，严禁两端同时接地。 | 故障诊断 | 电气故障 | 伺服报警分析 | 中等 | 制造业 | 设备工程师 | 校园招聘/社会招聘通用
某产线搬运机器人在高速启停过程中，Y轴伺服反复触发AL-30（再生过电压）报警，现场确认制动电阻温度正常、接线牢固，直流母线电压未超限，请简述你将如何验证驱动器内部制动斩波回路是否正常工作的两个关键观察点。 | 第一层：需在伺服驱动器带载运行并执行典型高速启停动作时，同步观察驱动器状态指示灯中制动斩波功能启用信号（如BRK或CHOPPER指示灯）是否按预期周期性点亮；同时调取驱动器内置实时监控参数，查看制动斩波器导通占空比或制动电流采样值是否随减速过程动态变化且非恒零。 | 第二层：常用验证方法有四种。一是通过驱动器操作面板或调试软件查看实时监控项中的制动斩波使能标志与导通时间，该法响应快、无需外接设备，但依赖驱动器固件版本是否开放该参数，老旧型号可能不支持；二是用示波器捕获制动IGBT门极驱动波形，能直接判断斩波开关动作，精度高，但需断电拆盖、存在安全风险且耗时长，不适用于产线快速排查；三是监测直流母线电压波动斜率——正常斩波应使母线电压在减速段呈阶梯式缓升而非陡升，该法间接但安全高效，适用于已排除外部电阻问题的场景，最适配当前工况；四是短时增大负载惯量复现报警，观察斩波响应延迟是否加剧，可辅助判断控制逻辑响应裕度，但可能扩大停机影响，仅作辅助印证。 | 第三层：1个异常情况概要：制动斩波功能始终未激活。具体情况：所有监控参数显示斩波使能信号恒为OFF，占空比恒为零，且排除参数被人为禁用或保护模式锁定。解决思路：核查驱动器参数中再生能量处理方式是否误设为‘仅靠电机反电动势消耗’或‘无制动配置’，重点检查Pn080/Pn081类再生控制相关参数是否与硬件配置匹配。1个复杂问题概要：斩波器间歇性失效。具体问题：报警只在连续多周期高速启停后出现，单次动作正常，示波器观测到门极信号偶发丢失或脉宽异常压缩。解决思路：聚焦驱动器散热状态与内部电源稳定性，检测斩波驱动电路供电轨纹波及热敏元件反馈信号，优先排查驱动器内部DC-DC转换模块在温升后的输出跌落问题，而非简单更换外围器件。 | 故障诊断 | 电气故障 | 伺服报警分析 | 中等 | 制造业 | 设备工程师 | 校园招聘/社会招聘通用
一条包装线的送膜伺服轴在张力恒定模式下运行约15分钟后突然报AL-22（参数设定错误）报警，复位后相同时间再次出现，已确认参数备份文件与当前版本一致，请简述你将优先核查哪两个与参数加载过程相关的电气信号状态，并解释其可能引发该报警的逻辑。 | 优先核查伺服驱动器的参数加载完成信号（如READY或PARAM_LOAD_OK）和参数校验通过信号（如CHECKSUM_OK或PARITY_OK）这两个电气信号的状态。这两个信号直接反映驱动器内部是否已完成参数解析、存储校验及生效流程，是判断参数是否真实有效加载的核心依据。 | 第一种方法是用示波器或PLC高速输入点实时捕获这两个信号在每次上电及运行15分钟临界点前后的电平变化，适用于怀疑硬件时序漂移或电源波动导致校验失败的场景，但需注意信号响应延迟可能掩盖瞬态异常；第二种方法是在HMI或驱动器调试软件中调取参数加载日志与时间戳，结合运行计时器交叉比对，适合排查固件级参数重载触发条件，但依赖驱动器日志功能开启且未被覆盖；第三种方法是测量驱动器供电母线电压及控制电源纹波，在15分钟温升后观察是否触发参数区写保护或校验中断，该法时效性强、证据直观，且最契合设备工程师日常点检习惯，是当前场景下首选验证路径。 | 1个异常情况概要：参数校验信号间歇性丢失。具体情况：驱动器在温升后因内部LDO稳压偏移，导致参数存储区读取时校验码计算异常，校验信号短暂无效，系统误判为参数非法而触发AL-22。解决思路：在报警发生瞬间抓取校验信号波形，并同步记录驱动器温度与供电纹波，确认是否与热相关时序失效。1个复杂问题概要：参数加载完成信号与实际参数生效存在非同步偏差。具体问题：驱动器虽输出加载完成信号，但张力环所需的关键参数（如PID增益、滤波系数）尚未完成寄存器映射，仍在缓冲区等待周期性刷新，导致15分钟后首次执行张力调节时读取到旧值而校验失败。解决思路：查阅该型号驱动器参数生效机制文档，确认关键参数是否支持热更新，必要时强制执行参数重映射指令并验证信号与时序匹配关系。 | 故障诊断 | 电气故障 | 伺服报警分析 | 中等 | 制造业 | 设备工程师 | 校园招聘/社会招聘通用
请简单说说：判断设备是否‘真正在干活’，主要看稼动率还是利用率？ | 判断设备是否‘真正在干活’，主要看稼动率。因为稼动率反映的是设备在计划运行时间内实际处于可作业状态并执行有效加工的时间占比，直接对应设备是否‘有活干、能干活、干对活’这一现场核心诉求；而利用率反映的是设备实际运行时间占其总可用时间（含非计划停机、待料、换型等）的比例，侧重资源占用维度，不能区分‘在干活’和‘在空转’‘在等指令’‘在试运行’等非增值状态。 | 现场常用四种验证路径：一是调取MES中按班次粒度提取的‘计划开机时段内设备状态流水’，重点筛查‘运行’状态是否连续且伴随工艺参数有效采集，此法时效性强但依赖数据接入质量；二是结合点检记录与操作日志交叉比对，识别‘名义运行’但无工单绑定或无首件确认的异常段，适合多品种小批量产线，但人工核验耗时；三是利用PLC周期性输出的主轴负载/气压/电流等基础机电信号趋势，判断是否存在‘低载空转’，对老旧设备适用性高，但需提前标定阈值；四是通过工单闭环节点（如报工、质检触发）反推有效作业起止，逻辑最贴近业务本质，但依赖生产执行流程规范性。当前最管用的是第一种与第四种组合验证，兼顾实时性与业务真实性。 | 1个异常情况概要：稼动率显示95%但良品产出为零。具体情况：设备持续运行但传感器未触发关键工艺动作（如压合未达保压时间、焊接未起弧），状态系统误判为‘运行’。解决思路：必须回溯PLC底层I/O信号与工艺安全联锁逻辑，验证‘运行’状态定义是否与主工艺执行条件强绑定，而非仅依赖驱动器使能信号。1个复杂问题概要：同一台设备在不同班次稼动率波动极大且无明显故障记录。具体问题：换班交接时存在隐性等待（如上一班未完成清洁、下一班未及时上料），但系统未将‘准备就绪’作为稼动率计算起点。解决思路：需联合工艺与班组长重新定义‘计划运行时间’的起始判定条件，并在HMI增设‘准备就绪’手动确认节点，确保稼动率统计基线与现场真实作业节奏一致。 | 设备机电基础 | 设备效率指标 | 稼动率与利用率区分 | 简单 | 制造业 | 设备工程师 | 校园招聘/社会招聘通用