## Sheet1
question_id | 招聘场景 | 行业 | 岗位 | JD | 技能分类 | 技能 | 知识点 | 难度 | 题目 | 审核状态 | 参考答案-第一层 | 参考答案-第二层 | 参考答案-第三层 | batch_id | 是否删除 | 错误类型 | 删除原因 | 疑似与肯定 | 删除轮次
Q0001 | 校园招聘/社会招聘通用 | 制造业 | 自动化工程师 |  | 设备诊断改善 | 设备可靠性分析 | MTBF指标含义 | 简单 | 请简述MTBF这个指标具体反映设备哪方面的性能表现？ | 通过 | MTBF，也就是平均故障间隔时间，反映的是设备在正常运行状态下，两次随机故障之间平均能持续稳定工作的时长。它只适用于可修复设备，且统计前提是设备处于稳定运行阶段，不包含初期磨合期和后期老化失效阶段。 | 在自动化产线现场，工程师常用三种方式获取MTBF数据：一是从PLC历史报警记录中提取停机事件时间戳，结合设备启停状态做自动归集；二是通过SCADA系统对关键I/O点（如主轴运行信号、安全门状态）做连续逻辑判别，识别有效运行时段；三是依托设备自带的运行小时计数器配合人工故障登记表交叉核验。第一种方法时效性最强、数据链路最短，但依赖报警配置完整性；第二种覆盖全面但需额外编写判别逻辑；第三种人工干预多、易漏记。综合来看，优先采用PLC报警+启停信号联合判别法，既符合现场调试习惯，又便于后续与OEE分析模块对接。 | 1个异常情况概要：MTBF数值突然大幅升高。具体情况：某装配工位机械手MTBF三个月内翻倍，但实际停机频次未减少。解决思路：核查PLC报警屏蔽设置是否被误启用，重点检查急停回路、安全继电器输出点及光电传感器NPN/PNP接线是否松动导致故障信号未触发上报。1个复杂问题概要：同一型号多台设备MTBF差异过大。具体问题：三条产线共6台同型号贴片机，MTBF最高为1200小时，最低仅380小时，排除备件批次差异。解决思路：对比各台设备伺服驱动器的过载报警频次、PLC扫描周期波动幅度及现场气源压力稳定性，锁定其中两台因气压调节阀未加装稳压模块导致定位异常被误判为‘非故障停机’，从而人为拉低了有效运行时间统计基数。 | R5-B001 | 否 |  |  | 肯定无 | 5
Q0002 | 校园招聘/社会招聘通用 | 制造业 | 自动化工程师 |  | PLC与运动控制 | 运动控制 | 加减速曲线的作用 | 简单 | 请简述加减速曲线在运动控制中主要解决什么问题？ | 通过 | 加减速曲线主要解决电机启停和速度切换时的机械冲击问题。它通过控制速度变化的平滑程度，避免因突变导致的设备振动、定位不准、机械磨损加剧，以及伺服报警或PLC急停触发。 | 现场常用三种方式：一是PLC内置运动指令自带的梯形加减速，调试快但柔性差，适合简单定位；二是伺服驱动器内部预设S型曲线，响应好、冲击小，但需匹配参数且依赖驱动器功能；三是上位PLC配合专用运动模块做多段曲线规划，灵活性高、可在线调整，但对工程师的参数整定和通信同步能力要求更高。综合产线稳定性、调试效率和维护便利性，优先选用伺服驱动器内置S型曲线——它不增加PLC编程负担，参数在驱动器端集中管理，故障隔离清晰，维修人员能快速复位重启。 | 1个异常情况概要：加减速过程中频繁触发伺服过载报警。具体情况：实际负载波动大（如传送带卡料、气缸未到位），但加减速时间设得过短，导致瞬时扭矩超限。解决思路：先用驱动器监控实时电流与设定值，确认是否真过载；再分段缩短加速时间试运行，同步检查机械传动是否卡滞、润滑是否正常，最后在驱动器中启用自适应转矩限制功能并重新整定加减速时间。1个复杂问题概要：多轴协同运动中因各轴加减速特性不一致导致轨迹偏差。具体问题：比如XY平台画圆时，X轴用S型曲线、Y轴用梯形曲线，造成插补失步、轮廓毛刺。解决思路：统一所有轴的加减速类型和关键参数（起始/终止加速度、Jerk值），通过PLC运动控制器做全局曲线同步下发，并用示波器抓取各轴位置反馈信号比对相位差，再微调主从轴的曲线偏移量。 | R5-B001 | 是 | B1 | Acceleration-overload fix says to shorten acceleration time; correct action is to lengthen accel/decel or reduce jerk and inspect load/mechanics. | 肯定有 | 5
Q0003 | 校园招聘/社会招聘通用 | 制造业 | 自动化工程师 |  | PLC与运动控制 | 伺服控制 | 编码器反馈作用 | 简单 | 请简单说说伺服电机运行时，编码器反馈信号主要用来做什么？ | 通过 | 编码器反馈信号，是伺服系统实现闭环控制的核心依据。它实时把电机实际转速、位置和转动方向这三个关键运动状态，原样传回给伺服驱动器。驱动器拿这个实际值，跟PLC或运动控制器发来的指令目标值做比对，再动态调整输出电流，从而让电机真正按要求动起来、停得住、稳得准。 | 在产线调试和维护中，我们常用三种反馈方式：一是驱动器内置的增量式编码器信号，接线简单、成本低，但断电后位置丢失，适合只关注速度或相对定位的场合；二是带多圈绝对值编码器的方案，上电即知位置，省去寻零，适合需要断电记忆的装配或定位工位；三是通过高速脉冲或总线（比如EtherCAT）把编码器数据同步传给PLC，响应快、抗干扰强，适合多轴协同或高精度插补场景。综合来看，当前主流产线优先选支持单电缆、带绝对值功能的EtherCAT编码器方案——它既满足快速调试需求，又方便后期扩展和故障隔离，维修人员查线、换模块、读状态都更直观。 | 1个异常情况概要：编码器信号偶尔跳变或丢失。具体情况：设备运行中突然抖动、定位偏移几毫米，示波器测到A/B相脉冲有毛刺或缺相，常见于屏蔽线破损、接地不良或动力线与编码器线平行走线过长。解决思路：先查编码器电缆两端屏蔽层是否单点可靠接地，再确认动力线与编码器线间距是否大于30厘米，最后用万用表通断档逐段排查线缆损伤点。1个复杂问题概要：多轴同步时某轴反馈滞后引发跟随误差超限。具体问题：视觉引导的搬运轴与主轴同步时，编码器反馈延迟导致抓取时机偏差。解决思路：不是调PLC周期，而是先确认驱动器是否启用了电子齿轮模式下的‘反馈滤波’功能并适当降低，再检查总线同步机制是否启用分布式时钟，必要时将该轴编码器信号改由驱动器本地闭环处理，仅把最终位置结果上传给PLC做协调。 | R5-B001 | 否 |  |  | 肯定无 | 5
Q0004 | 校园招聘/社会招聘通用 | 制造业 | 自动化工程师 |  | 机械结构与设备机构 | 夹治具定位理解 | 重复定位精度 | 中等 | 在自动化产线中，当同一型号工件连续五次装入夹治具进行加工后，其关键孔位在X方向的实测坐标分别为：100.02、100.03、100.01、100.02、100.03（单位：毫米）。请简单说说，如何利用这组数据判断该夹治具的重复定位精度是否满足一般机加工序的要求？ | 通过 | 重复定位精度，指的是夹治具在相同操作条件下，多次重复装夹同一工件时，工件上同一特征点在空间位置上的最大离散范围。它不反映绝对位置是否准确，只看五次装夹结果之间最远两点的距离。题干中这组X向数据极差是0.02毫米，这个极差值就是当前实测的重复定位精度估计值。 | 现场常用三种快速评估方式：一是直接取极差，响应快、无需计算，适合产线首件验证和换型点检；二是用三倍标准差法，对数据波动更敏感，但需要PLC或HMI带基础统计功能，调试阶段才启用；三是结合机床坐标系反馈做闭环比对，需调用CNC位置捕获信号，实施成本高且依赖设备开放性。综合来看，极差法最符合自动化工程师日常职责——它只要求读取五次测量值、人工比对，不依赖额外软硬件，能立刻支撑夹具点检、换型确认或异常初判。 | 1个异常情况概要：五次数据中某次突变超差，比如出现100.08。具体情况：通常是夹紧气缸动作不到位、定位销卡滞或传感器误触发导致单次装夹失效。解决思路：立即停线，检查气路压力、夹紧到位信号反馈、定位销运动轨迹及对应PLC输入点状态，重点验证气动回路与传感器信号同步性。1个复杂问题概要：极差合格但加工后孔位仍批量偏移。具体问题：夹治具本体存在热变形或基座螺栓松动，导致重复性良好但系统性漂移。解决思路：在夹具底座加装温度传感器和振动监测点，通过PLC周期采集并关联加工节拍，排查是否存在与运行时间或负载相关的缓慢位移趋势。 | R5-B001 | 否 |  |  | 肯定无 | 5
Q0005 | 校园招聘/社会招聘通用 | 制造业 | 自动化工程师 |  | 非标设备与机械结构 | 工装夹具结构 | 防错结构设计 | 简单 | 请简单说说防错结构设计中，‘形状不匹配’这一原理主要是通过什么方式防止错误装配的。 | 通过 | 形状不匹配是通过物理结构的几何特征差异，强制限制只有正确方向、正确型号或正确规格的零件才能被装入指定工位，其他不匹配的零件因轮廓、孔位、凸台、斜面或不对称特征无法插入或卡入到位，从而从源头阻断错误装配的发生。 | 在自动化产线的工装夹具上，常用三种实现方式：一是异形定位销与非圆孔配合，靠截面形状唯一性防反；二是单侧倒角+单边限位块，使零件只能沿一个方向滑入；三是不对称凸台与凹槽嵌套，依赖三维空间姿态锁定。第一种精度高、寿命长，但加工成本略高；第二种结构简单、调试快，但对零件变形敏感；第三种防错等级最高，能同时防反、防漏、防错型，但需严格控制公差链。综合产线节拍、换型频次和维护便利性，异形定位销方案在当前主流非标设备中应用最广，适配PLC触发信号判断到位、伺服压装力监控等自动化验证环节。 | 1个异常情况概要：定位销轻微磨损导致误判合格。具体情况：销体圆角变钝或孔口微变形后，错误零件可勉强压入，但传感器仍反馈‘到位’信号，造成漏检。解决思路：将压装到位信号与伺服电机实际电流曲线比对，设置力-位移双阈值窗口，当压入力突降或行程超差时触发停机并报警。1个复杂问题概要：多型号共用工装下的形状兼容冲突。具体问题：同一夹具需适配A/B两种外形相近但关键防错特征相反的零件，机械结构无法同时满足两套形状约束。解决思路：采用气动切换式定位模块，由PLC根据扫码结果控制电磁阀驱动滑块更换销/槽组件，并同步切换IO信号定义与视觉识别区域，确保防错逻辑与物理结构实时一致。 | R5-B001 | 否 |  |  | 肯定无 | 5
Q0006 | 校园招聘/社会招聘通用 | 制造业 | 自动化工程师 |  | 工业通信 | 通信异常诊断 | 网络地址冲突 | 困难 | 在一条使用Profinet协议连接PLC与十余台现场设备的产线中，新增一台智能传感器后，部分原有设备出现偶发性通信超时，而网络拓扑和线缆均无物理异常。经初步排查，该传感器与某台变频器被配置了相同的IP地址。请说明这种地址冲突在Profinet实时通信场景下会如何影响报文传输的确定性，并解释为何交换机端口学习到的MAC地址会频繁跳变，进而导致PLC周期性收不到预期设备的响应。 | 通过 | IP地址冲突会导致两台设备在同一网络中发出相同源IP的响应报文。Profinet依赖精确的IP-MAC绑定关系完成设备识别和周期性数据交换，当PLC发出目标为该IP的请求时，两个设备都可能应答，造成响应来源不可预测；交换机收到不同端口发来的同一MAC地址报文后，会不断刷新端口映射表，使PLC发出的报文被错误转发或丢弃，破坏通信的确定性和周期性。 | 现场常用三种排查方式：一是用PLC编程软件在线扫描设备IP，直接定位重复地址——最快但需设备支持主动响应；二是用便携式网络分析仪抓包比对源IP/MAC——最准但需停机配合；三是逐台断电隔离法——最稳妥但耗时长。综合时效性与产线连续运行要求，首选第一种；若PLC不支持扫描或设备静默，则必须结合第二种，在非高峰时段短时抓包确认冲突源。 | 1个异常情况概要：PLC周期性丢失某台设备数据，但诊断灯无红灯报警。具体情况：该设备与新增传感器IP重复，导致交换机MAC表震荡，PLC偶尔发给A端口、实际应答来自B端口，造成单次周期超时。解决思路：先通过PLC软件查看该设备在线状态变化规律，再锁定IP冲突设备并重配唯一IP。1个复杂问题概要：冲突引发多台设备通信抖动，且无法快速定位哪两台设备冲突。具体问题：变频器与传感器IP相同，但二者MAC不同，交换机频繁切换学习端口，连带影响邻近设备ARP缓存更新。解决思路：立即启用交换机端口MAC地址绑定功能，再逐台核查设备IP配置，优先校验新装设备和未归档的调试设备。 | R5-B001 | 是 | B1 | IP conflict explanation incorrectly says switch MAC table flaps for the same MAC. The usual issue is unstable ARP IP-to-MAC binding. | 肯定有 | 5
Q0007 | 校园招聘/社会招聘通用 | 制造业 | 自动化工程师 |  | 机械结构与设备机构 | 夹治具定位理解 | 重复定位精度 | 简单 | 请简单说说，重复定位精度这个指标，主要用来衡量夹治具在多次操作中定位位置的一致性程度。 | 通过 | 重复定位精度，指的是同一夹治具在相同工况、相同控制逻辑和相同外部条件下，对同一目标位置反复执行定位动作时，实际停位点之间的离散程度。它不反映是否对准理论设计位置（那是绝对定位精度），只反映每次动作结果的稳定性和可复现性。这个指标成立的前提是：夹治具结构无塑性变形、驱动部件无累积滑移、传感器反馈无漂移、气源或液压源压力波动在允许范围内。 | 在产线调试和维护中，我们通常从三个层面控制重复定位精度：一是机械端，比如用高刚性导向轴+自润滑衬套替代普通滑轨，能减少间隙和磨损带来的偏差，但成本高、更换周期长；二是驱动端，采用带编码器闭环反馈的伺服电机驱动夹紧/定位动作，比气缸加磁性开关方案重复性更好，响应也更稳，但需要PLC配合运动控制模块调试；三是检测端，用模拟量位移传感器实时监控到位状态，比单纯靠行程开关判断更灵敏，但要额外处理信号抗干扰和零点校准。综合来看，伺服驱动+机械硬限位+模拟量反馈的组合，在当前主流产线中平衡了可靠性、调试效率和长期稳定性，是自动化工程师最常选用的方案。 | 1个异常情况概要：夹治具重复定位出现周期性偏移。具体情况：连续10次动作中，第1、4、7次偏左0.08mm，其余正常，且与气压波动或PLC扫描周期无关。解决思路：重点排查机械连接部位——特别是伺服电机与丝杠联轴器是否松动，或夹具基座安装螺栓存在微动疲劳，需停机后用扭力扳手复紧并做空载重复测试。1个复杂问题概要：同一批夹治具在不同工位上重复定位离散度差异大。具体问题：A工位CV值0.02mm，B工位达0.15mm，两工位PLC程序、伺服参数完全一致。解决思路：对比两处安装基础刚性，实测B工位底板振动幅值超标，确认为地脚螺栓预紧力不足导致共振放大定位误差，需重新打表校平并分步预紧，而非调整控制器参数。 | R5-B001 | 否 |  |  | 肯定无 | 5
Q0008 | 校园招聘/社会招聘通用 | 制造业 | 自动化工程师 |  | 故障诊断与可靠性 | 故障根因分析 | 故障树拆解 | 简单 | 请简单说说故障树分析中，‘与门’符号表示什么逻辑关系？ | 通过 | ‘与门’表示所有输入事件同时发生时，输出事件才会发生。在自动化产线的故障树里，它对应的是多个底层故障条件必须全部满足，上层故障才可能被触发，比如安全回路断开、PLC急停信号有效、伺服驱动器未使能这三项同时成立，才会导致轴运动完全停止。 | 在产线调试和维护中，我们常用三种方式落实‘与门’逻辑：一是用PLC程序中的串联触点实现，响应快、可追溯，但依赖程序版本一致性；二是通过硬件安全继电器的多通道串联接线，抗干扰强、符合电气安全要求，但扩展性差、排查路径长；三是借助安全控制器的配置式逻辑组态，兼顾灵活性与认证合规性，但需匹配特定品牌生态。综合来看，对新投运产线优先选安全控制器组态，对老旧设备改造则倾向硬件继电器串联，核心考量是能否在毫秒级内可靠切断动力回路，并支持现场快速验电和分段隔离。 | 1个异常情况概要：现场误将‘与门’逻辑错接成并联——具体情况是把本该串联的两个安全传感器信号直接并到同一输入端子，导致任一传感器失效时系统仍误判为正常；解决思路是用万用表逐点测通断，对照图纸验证输入端子实际电气连接路径，重点检查NPN/PNP类型是否混接、共地是否一致。1个复杂问题概要：多层级‘与门’叠加引发诊断盲区——具体问题是某装配工位停机，故障树显示需同时满足气压不足、光电未遮挡、PLC无脉冲三条件，但实测气压正常、光电有信号、PLC也发了脉冲；解决思路是分段强制信号：先短接气压开关模拟合格，再单独屏蔽光电输入，最后在PLC输出端实测伺服使能电压，定位到气动阀线圈回路存在隐性接触不良。 | R5-B001 | 否 |  |  | 肯定无 | 5
Q0009 | 校园招聘/社会招聘通用 | 制造业 | 自动化工程师 |  | 设备诊断改善 | 设备可靠性分析 | MTBF指标含义 | 中等 | 在食品包装产线中，工程师持续记录灌装阀组每次突发性堵塞导致停机前的连续工作时长，随后汇总计算出一个平均值。请简单说说，这个平均值最常被用于评估设备在日常运行中哪一类基础可靠性表现？ | 通过 | 这个平均值反映的是灌装阀组在两次突发性故障之间的平均运行时间，对应设备可靠性分析中最基础的‘无故障运行能力’，也就是衡量设备在正常工况下能稳定工作多久才发生一次非计划停机。 | 自动化工程师在现场常用三种方式获取这个值：一是靠PLC定时器配合阀组动作信号自动累计运行时间，优势是实时性强、无需人工干预，但依赖传感器信号质量和逻辑判据是否准确；二是通过SCADA系统读取设备启停日志并做后处理，优势是数据可追溯、便于跨班次比对，但存在日志漏记或时间戳不同步风险；三是人工点检表登记加Excel汇总，操作简单但时效差、易出错。综合来看，第一种方案最常用——因为它直接嵌入控制逻辑，与PLC调试、I/O信号验证、故障触发条件设定等工程师日常职责紧密绑定，且结果可直接用于后续维护策略调整。 | 1个异常情况概要：阀组实际已轻微堵塞，但压力或流量信号未超限，PLC未触发停机逻辑，导致运行时间虚高。具体情况是传感器量程偏大或滤波时间过长，未能及时捕捉渐进式劣化。解决思路是现场重新标定压力/流量传感器零点与满量程，缩短PLC程序中相关模拟量判断的采样周期和滑动窗口长度，并同步验证信号线屏蔽接地是否可靠。1个复杂问题概要：同一型号多台阀组的平均运行时间差异显著。具体问题是各阀组驱动用的电磁阀响应一致性差，且PLC输出模块通道间负载能力不均。解决思路是逐台核对电磁阀线圈电阻与驱动电压实测值，检查PLC输出模块是否混用NPN/PNP类型，确认接线端子压接牢固度，并在调试阶段统一固化输出驱动时序与保持时间。 | R5-B001 | 否 |  |  | 肯定无 | 5
Q0010 | 校园招聘/社会招聘通用 | 制造业 | 自动化工程师 |  | 设备诊断改善 | 设备可靠性分析 | MTBF指标含义 | 中等 | 某电子组装车间对贴片机实施可靠性管理，定期统计其从一次维修完成到下一次故障发生之间的运行时长，并计算这些时长的平均值。请简单说说，这个平均值直接反映的是设备在正常生产状态下哪一项关键能力？ | 通过 | 这个平均值直接反映的是贴片机在正常生产状态下‘无故障连续运行’的能力，也就是设备维持稳定产出、不因自身失效中断工艺的能力。它衡量的是设备在两次计划外停机之间，实际能持续执行贴装任务的时间长度，前提是设备已完成维修并重新投入生产，且运行中未受人为干预或外部因素（如缺料、换型、待机）影响。 | 在产线现场，自动化工程师常用三种方式获取该指标：一是通过PLC采集主轴运行信号与故障报警点，用计时器累加有效运行时间；二是依托设备自带的OEE模块导出MTBF原始数据；三是人工记录维修工单中的启停时间。第一种方式实时性最强、数据链路最短，但依赖PLC逻辑是否准确捕获‘真正运行态’；第二种省人力但数据颗粒度粗、常含待机时间；第三种易受记录偏差影响。综合来看，PLC信号法最可靠，因为它直接关联设备物理动作状态，且可与安全回路、伺服使能信号联动校验运行有效性。 | 1个异常情况概要：平均值突然显著下降。具体情况：某台贴片机MTBF从320小时骤降至80小时，但报警代码未变、维修记录无新增类型。解决思路：立即核查该设备PLC中运行信号触发条件是否被误修改——比如原以伺服使能+真空压力达标为双判据，现被简化为单信号，导致待机状态也被计入运行时间。需比对程序版本、验证I/O点实际电平与逻辑状态一致性。1个复杂问题概要：多台同型号贴片机MTBF差异过大。具体问题：A线5台设备平均值260小时，B线5台仅140小时，硬件配置和保养记录一致。解决思路：重点排查B线设备的气源压力波动、轨道温漂补偿参数及传感器供电稳定性，尤其检查光电传感器在高速贴装下的响应延迟是否引发误报故障——这类问题需结合示波器抓取传感器输出波形与PLC扫描周期匹配关系来定位。 | R5-B001 | 是 | C2 |  | 肯定有 | 5
Q0011 | 校园招聘/社会招聘通用 | 制造业 | 自动化工程师 |  | 设备诊断改善 | 设备可靠性分析 | MTBF指标含义 | 中等 | 在汽车零部件产线中，一台伺服压装机近半年内发生三次非计划停机，每次故障前的连续运行时长分别为280小时、310小时和290小时。请简单说说，将这三个数值取平均后得到的指标，主要用来衡量设备哪方面的实际运行稳定性？ | 通过 | 这个平均值反映的是该伺服压装机在当前产线实际工况下的平均无故障运行时间，也就是MTBF，即平均故障间隔时间。它衡量的是设备在两次非计划停机之间，能够稳定执行压装工艺任务的持续能力，属于设备可靠性分析中最基础、最直接的运行稳定性量化指标。 | 在自动化工程师日常工作中，常用三种方式获取和应用这个指标：一是直接用历史停机记录手工计算，优点是快、无需额外配置，但无法剔除人为误操作或外围供气/供电异常等干扰；二是通过PLC内置运行计时器加故障标志位自动累计，数据更客观，但需确保计时逻辑不被复位或断电清零；三是借助产线SCADA系统采集伺服驱动器的运行状态字和报警历史，精度高且可关联工艺参数，但依赖通信稳定性和驱动器事件日志功能启用。综合来看，第二种方式最常用——既满足时效性要求，又完全在自动化工程师可控范围内，只需在PLC程序里规范定义‘有效运行’起始条件（如主轴使能+压力闭环投入+无安全急停信号），就能支撑后续趋势分析和备件更换决策。 | 1个异常情况概要：MTBF数值看似稳定，但三次停机均发生在压装力达到峰值阶段。具体情况：PLC记录显示每次停机前2秒内，伺服电流突增超限并触发过载报警，但电流传感器信号未超量程。解决思路：重点排查伺服驱动器模拟量电流反馈回路接线是否松动或屏蔽不良，检查PLC模拟量输入模块对应通道的滤波设置是否过弱，同时确认压装工艺曲线中力控段的斜率设定是否超出电机动态响应能力。1个复杂问题概要：三次停机间隔接近300小时，与某批次伺服电机温升周期高度吻合。具体问题：该电机散热风道被油雾沉积堵塞，导致热积累缓慢，常规点检难以发现。解决思路：在PLC中增加基于运行时长与实时温度的复合预警逻辑，在第250小时启动强制空载降温流程，并联动现场声光提示点检员清洁风道。 | R5-B001 | 是 | C2 |  | 肯定有 | 5
Q0012 | 校园招聘/社会招聘通用 | 制造业 | 自动化工程师 |  | 电气控制 | PLC程序设计 | I/O点位映射 | 困难 | 在一条包含伺服定位、气动夹紧和安全光幕的自动化装配单元中，PLC需接入24路数字输入信号，其中3路来自安全光幕（要求独立回路、双通道冗余）、6路为高速伺服到位反馈（响应时间≤1ms）、其余为普通传感器信号。当现有I/O模块的输入通道类型、电气隔离等级和扫描周期不同时，请简述你如何分组映射这些信号到不同物理通道，并说明划分依据。 | 通过 | I/O点位映射是指根据信号的安全等级、响应时效和抗干扰需求，将不同特性的输入信号分配到PLC系统中匹配其电气特性与扫描机制的物理通道上，确保功能可靠、响应及时、安全合规。 | 实际工作中常用三类通道分组：一是专用安全输入模块处理光幕信号，它自带双通道硬接线回路和独立供电，满足EN ISO 13849-1 PL e等级要求；二是带硬件中断或高速计数功能的数字量输入模块承载伺服到位信号，靠硬件级触发绕过PLC扫描周期，实现≤1ms响应；三是标准隔离型DI模块接入其余普通传感器，兼顾成本与通用性。三者不可混用——安全信号绝不能走普通模块，高速信号若走常规扫描通道必然超时，普通信号占高速通道则浪费资源。最优方案是按信号本质属性刚性分组，而非按端口数量平均分配。 | 1个异常情况概要：安全光幕信号偶发误停机。具体情况：两路冗余通道中一路受现场强电干扰产生瞬态抖动，安全模块判为通道失效而急停。解决思路：核查光幕到安全模块间是否采用双绞屏蔽线、屏蔽层单端接地，检查安全回路是否与动力线平行走线超30厘米，整改布线并加装滤波器。1个复杂问题概要：伺服到位信号在高速节拍下出现漏采。具体问题：6路到位信号集中接入同一高速DI模块，但该模块共用一个中断源，多路同时触发时存在优先级丢失。解决思路：将信号按工艺顺序拆分至两个高速模块，或改用支持多中断向量的新型控制器，调试时用示波器抓取信号边沿与中断响应时间验证闭环时效。 | R5-B001 | 否 |  |  | 肯定无 | 5
Q0013 | 校园招聘/社会招聘通用 | 制造业 | 自动化工程师 |  | 调试与验收 | 设备调试 | 单机与联机调试区别 | 简单 | 请简单说说单机调试和联机调试在设备动作执行依据上的主要区别。 | 通过 | 单机调试时，设备动作执行依据完全来自本机控制器内部逻辑——比如PLC程序独立运行、本地按钮或模拟量信号直接触发气缸、电机等执行器，不依赖外部设备状态；联机调试时，设备动作执行依据必须满足上下游协同条件，例如前序设备到位信号、主站发出的启动指令、通信总线同步周期内的使能命令等，动作受系统级时序和互锁关系约束。 | 实际产线中常用三种执行依据协调方式：一是硬接线互锁，靠物理I/O点传递状态，响应快但布线复杂、扩展性差；二是基于工业以太网的周期性状态广播，如EtherNet/IP或PROFINET同步报文，实时性好、便于监控，但对网络配置和终端设备兼容性要求高；三是主从式指令驱动，由主控PLC统一发布动作序列并校验反馈，逻辑清晰、易追溯，但单点故障影响范围大。综合时效性、可维护性和现场适配性，主从式指令驱动在当前产线最常用，尤其适合多工位装配线或输送系统。 | 1个异常情况概要：单机调试正常、联机后动作被无故抑制。具体情况：设备本地有输出、传感器反馈也正常，但联机状态下始终收不到主站使能信号，或收到后立即被上游急停连锁切断。解决思路：先查主站侧安全回路是否闭合、联机模式标志位是否置位，再用IO监视功能确认关键握手信号（如‘允许启动’‘本地就绪’）电平与时序是否匹配，最后排查安全继电器模块端子松动或共地不良。1个复杂问题概要：联机调试中部分工位动作不同步。具体问题：同一周期内，A工位执行完成，B工位延迟半拍才动作，导致机械干涉或节拍超时。解决思路：检查各站点时钟同步机制是否启用，确认运动控制器与PLC之间通信周期设置一致，重点验证伺服驱动器的‘位置跟随使能’与主站‘同步轴使能’信号的触发先后顺序，并实测关键I/O响应延迟是否超出设备动作窗口。 | R5-B001 | 否 |  |  | 肯定无 | 5
Q0014 | 校园招聘/社会招聘通用 | 制造业 | 自动化工程师 |  | 自动化设备基础 | 传感器应用 | 传感器信号输出类型区别 | 困难 | 在一条高速包装产线中，光电传感器用于检测瓶盖到位，但现场频繁出现误触发：高速运行时信号抖动导致PLC误判，低速调试时又偶发漏检。已知该传感器支持NPN集电极开路、PNP源型输出及推挽式三种信号类型，且现场存在变频器干扰和长距离布线（15米）。请简述你如何根据信号类型特性，结合抗干扰能力、负载匹配和响应速度要求，选择最适配的输出方式，并说明关键判断依据。 | 通过 | NPN输出是电流从负载流向传感器输出端，需接PLC的漏型输入；PNP输出是电流从传感器输出端流向负载，需接PLC的源型输入；推挽式可双向驱动，能兼容两类PLC输入，内部集成上拉和下拉开关，输出电平稳定，响应快，抗共模干扰能力强。 | 三种方式中，推挽式最适配本场景：NPN和PNP都依赖外部上拉或下拉电阻，长距离布线易受变频器高频干扰影响，导致电平漂移或振荡；而推挽式自带驱动能力，输出阻抗低、边沿陡峭，抗干扰强，响应速度满足高速检测需求；同时避免因PLC输入类型不匹配导致的接线错误风险。若现场PLC统一为漏型输入，NPN可作为备选，但必须加屏蔽双绞线+就近加滤波电容；PNP在源型PLC系统中同理，但抗扰性仍弱于推挽式。 | 1个异常情况概要：推挽式接线后仍抖动；具体情况：未将传感器与变频器动力线分槽敷设，15米电缆未使用带整体屏蔽层的双绞线，屏蔽层单端接地失效；解决思路：整改线槽隔离，更换屏蔽双绞线，屏蔽层近PLC侧单点接地，传感器供电加磁环滤波。1个复杂问题概要：同一型号传感器在不同工位表现不一致；具体问题：部分工位PLC输入模块老化导致阈值漂移，或端子压接松动引起接触电阻变化；解决思路：用万用表实测各点电压波形与幅值，比对输入模块允许的高/低电平范围，逐段排查接线阻抗和模块状态，优先更换可疑输入通道。 | R5-B001 | 否 |  |  | 肯定无 | 5
Q0015 | 校园招聘/社会招聘通用 | 制造业 | 自动化工程师 |  | 电气控制基础 | 安全控制基础 | 安全继电器应用 | 困难 | 一条食品包装产线的输送带与自动装箱机共用同一安全回路，其中输送带需在急停触发后立即切断动力，而装箱机因存在惯性运动，允许在安全继电器监控下延时300毫秒再断电以避免机械冲击。请简述如何利用安全继电器的双通道输入、强制导向触点及可编程时间监控功能协同实现这两种差异化停机要求，并说明若仅用普通继电器替代会带来哪些不可接受的安全风险。 | 通过 | 安全继电器通过双通道输入检测急停信号是否一致，确保信号无单点失效；强制导向触点保证任一触点熔焊时，另一组触点仍能可靠断开，防止误保持；可编程时间监控功能可在确认急停有效后，对装箱机输出支路设置300毫秒可控延时断电，而输送带支路直连即时切断触点，实现差异响应。 | 常见方案有三种：一是用单台多通道安全继电器，分设两组输出，一组直通、一组带延时，接线简洁、诊断统一，但需确认该型号支持独立延时配置；二是用两台安全继电器级联，主继电器控输送带，从继电器由主继电器的辅助安全触点触发并启用延时，冗余性好但占用空间大、调试复杂；三是用安全PLC，灵活性高但成本高、验证周期长。综合产线可靠性、调试效率和维护便利性，首选第一种——即具备双输出通道且支持分支延时功能的安全继电器，它最贴合自动化工程师日常选型、接线与现场调试的实际工作流。 | 异常情况概要：安全继电器延时输出未动作。具体情况：急停按下后，装箱机持续运行超300毫秒才停，或完全不延时即刻停。解决思路：先查延时参数是否被误写为0或禁用，再测对应输出端子电压变化时序，最后核对输入通道是否双路同步触发——重点排查急停按钮接线是否单通道松动或触点氧化。复杂问题概要：输送带与装箱机共用急停信号，但延时逻辑导致输送带已停而装箱机仍在动，引发物料卡阻甚至挤伤风险。解决思路：必须将两设备的动力切断路径物理隔离，即安全继电器的‘即时切断’触点只驱动输送带接触器，‘延时切断’触点只驱动装箱机接触器，严禁共用同一组触点或中间继电器——这是自动化工程师在回路设计阶段必须把关的核心边界。 | R5-B001 | 否 |  |  | 肯定无 | 5
Q0016 | 校园招聘/社会招聘通用 | 制造业 | 自动化工程师 |  | PLC控制 | PLC程序结构 | 手自动模式切换 | 简单 | 请简述PLC程序中实现手自动模式切换时，通常用什么类型的逻辑元件来隔离两种模式的输出？ | 通过 | 通常使用互锁逻辑元件，也就是在手动和自动两条输出支路之间设置相互禁止的条件判断，确保同一时间只允许其中一条支路有效输出。 | 实际产线中主要有三种实现方式：第一种是用双常闭触点互锁，结构简单、响应快，但依赖操作员严格遵守流程，一旦两个模式同时使能就会失效；第二种是用模式标志位加优先级判断，比如自动模式优先于手动，适合有安全联锁要求的设备，但需额外校验标志位来源可靠性；第三种是采用带使能链的模块化输出块，把手动/自动逻辑封装成独立功能块，通过统一使能信号控制输出通断，调试维护方便，也便于集成安全停机逻辑。综合来看，第三种最常用，因为它既满足调试灵活性，又兼容后续加装安全继电器或急停回路的需求，符合工程师日常做程序分段验证和现场快速复位的工作习惯。 | 1个异常情况概要：手动模式下自动侧输出意外激活。具体情况：操作员切到手动后，某电机仍按自动逻辑运行。解决思路：现场先断开自动侧输出线，再用PLC在线监控确认自动使能标志位是否被其他逻辑误置位，重点检查复位信号、模式切换沿触发是否丢失或干扰。1个复杂问题概要：模式切换瞬间出现输出抖动或短暂双输出。具体问题：切换按钮按下时，PLC扫描周期内手动和自动逻辑都短暂为真，导致执行器误动作。解决思路：统一使用上升沿触发模式切换，并在输出端增加100毫秒左右的软件延时滤波，同时硬件上确保模式选择开关具备机械防抖结构，避免因触点弹跳引发逻辑误判。 | R5-B001 | 否 |  |  | 肯定无 | 5
Q0017 | 校园招聘/社会招聘通用 | 制造业 | 自动化工程师 |  | 机械结构与设备机构 | 夹治具定位理解 | 定位基准选择 | 中等 | 在自动化产线中，一个圆柱形工件需要被夹治具稳定定位后进行侧面铣削加工，工件外圆面和一端面是图纸标注的尺寸基准，此时夹治具应优先选用哪个面作为主要定位基准？请简单说说理由。 | 通过 | 应优先选用端面作为主要定位基准。因为图纸明确将端面列为尺寸基准之一，且在单工序侧面铣削中，端面能提供确定的轴向位置约束和可靠的平面接触，满足六点定位原理中‘限制Z向平移和绕X、Y轴转动’的核心要求，确保加工特征相对于基准的方位关系可控。 | 常见方案有三种：一是以端面为主定位面、外圆为第二定位面，兼顾定位精度与重复性，适合多数铣削节拍；二是以外圆为主定位面、端面辅助支撑，虽利于同轴度但易受圆度误差影响导致Z向浮动，增加PLC位置补偿频次；三是双端面+V型块组合，定位刚性高但结构复杂，调试周期长、传感器信号稳定性要求更高。综合考虑自动化产线对节拍一致性、气动/伺服夹紧响应速度及视觉或位移传感器反馈可靠性，端面主定位方案最适配——它使夹紧力方向与定位基准面垂直，减少伺服轴动态纠偏需求，降低PLC逻辑判断负担。 | 1个异常情况概要：夹紧后端面贴合不良。具体情况：气动夹爪到位但压力开关未触发，或激光位移传感器反馈端面间隙超0.02mm。解决思路：先核查夹具底座安装平面平整度与工件端面粗糙度匹配性，再检查气路保压性能及压力开关设定值是否合理，最后确认PLC输入滤波时间是否过长导致信号丢失。1个复杂问题概要：多批次工件端面余量不一致导致定位漂移。具体问题：前序车削工序公差波动，造成端面到外圆基准轴线距离变化，引发铣削深度超差。解决思路：在夹具入口加装接触式测高传感器，将测量值通过模拟量模块送入PLC，动态修正Z轴加工坐标偏置，同时触发报警并暂停当前工位节拍，避免批量报废。 | R5-B001 | 是 | B1 | Cylindrical workpiece side milling should usually use outer diameter/axis as main locating reference; answer overstates end face as primary datum. | 肯定有 | 5
Q0018 | 校园招聘/社会招聘通用 | 制造业 | 自动化工程师 |  | 故障诊断与可靠性 | 通信故障诊断 | 报文抓取分析 | 中等 | 在调试一条使用PROFINET通信的自动化产线时，发现某个IO设备周期性失联，但物理连接和IP配置都正常。如果通过抓包工具捕获到控制器发出的RT数据帧中‘帧计数器’字段出现非连续跳变，这通常说明什么问题？请简单说说。 | 通过 | 这说明控制器与该IO设备之间的实时通信链路存在周期性中断或数据重传，导致帧计数器未按预期逐帧递增，而是发生跳变——比如从50直接跳到53，中间缺失两帧。这是PROFINET RT协议中用于检测通信完整性的关键机制，跳变即表明某次周期通信未能成功送达或被设备确认。 | 现场常用三种排查方式：一是用示波器测交换机端口的TX/RX信号眼图，能快速判断物理层抖动，但无法区分是线缆、端口还是设备侧问题；二是逐段更换工业级屏蔽双绞线并紧固RJ45水晶头，成本低、可操作性强，对接触不良类故障最有效；三是临时将该IO设备就近接入主控交换机直连端口，绕过中间级联节点，可快速隔离拓扑瓶颈。综合来看，优先采用第二种方法——因为产线中超过七成的此类跳变源于接线松动、屏蔽层虚接或非标线缆导致的信号完整性下降，它时效快、无需停机整网、符合工程师现场‘先硬件后配置’的调试逻辑。 | 异常情况概要：现场最常见的是IO模块接线端子螺丝松动或屏蔽层单端接地失效。具体情况是振动环境下屏蔽层接触电阻增大，高频RT帧信号共模干扰抬升，触发设备内部链路保护机制而丢帧。解决思路是重新规范压接屏蔽层、两端等电位接地，并用万用表通断档复核端子导通性。复杂问题概要：多台IO设备共挂同一交换机端口下的菊花链分支存在隐性阻抗不匹配。具体情况是分支线过长且未加终端电阻，反射信号叠加在主干RT帧上造成控制器误判丢帧，表现为间歇性计数器跳变但单设备测试正常。解决思路是缩短分支长度至0.5米内，改用T型分接器替代直接并接，并在最远端IO模块启用内置终端匹配功能。 | R5-B001 | 是 | B1 | PROFINET RT frame counter jump should not be explained as retransmission or device acknowledgement failure; terminal-resistor troubleshooting is also inappropriate for Ethernet. | 肯定有 | 5
Q0019 | 校园招聘/社会招聘通用 | 制造业 | 自动化工程师 |  | 现场联调 | 设备验收理解 | 验收判定标准 | 困难 | 某汽车零部件产线完成联调后进入终验收，三台伺服压装机的重复定位精度实测为±0.018mm，高于合同约定的±0.02mm，但其中一台在连续50次压装中出现3次超差（最大达±0.023mm），且该批次工件表面出现微量压痕。请简述你将依据哪些验收判定标准维度进行综合判断，并说明优先级和决策依据。 | 通过 | 自动化工程师在终验收阶段，必须依据三个刚性维度综合判定：一是合同技术协议中明确约定的性能指标合格门槛，即单次测量值是否允许突破公差带；二是过程稳定性要求，即连续运行下超差频次与分布规律是否反映系统性风险；三是工艺结果符合性，即压装动作最终产出的工件状态是否满足装配功能与外观质量底线。三者缺一不可，且合同条款为法律依据，优先于实测均值。 | 现场常用三种判定路径：第一种是‘单点合格法’，只看最大偏差是否≤±0.02mm，操作快但掩盖波动风险；第二种是‘统计过程控制法’，用CPK或超差率评估稳定性，需采集足够样本且依赖历史数据支撑，时效性弱；第三种是‘功能验证闭环法’，同步检查压痕、压入力曲线、伺服电流响应等关联参数，能快速定位是机械刚性不足、位置环增益失配还是力位切换逻辑异常。第三种最适用——它不依赖离线统计，直接关联PLC程序逻辑、伺服驱动器状态字、压力传感器信号链和安全急停回路响应，符合自动化工程师对设备全链路可控性的职责边界。 | 1个异常情况概要：伺服压装机单台偶发超差伴工件压痕；具体情况：非周期性超差+表面损伤，大概率指向位置环与力环切换时机偏移或压力传感器零点漂移，而非机械磨损；解决思路：先调取该台设备最近三次超差时刻的PLC时序日志与伺服驱动器报警缓冲区，比对压装启动信号、力控使能信号、到位确认信号的时序关系，再现场用示波器抓取压力传感器模拟量输出与PLC采样值一致性。1个复杂问题概要：三台设备同型号同程序，仅一台异常；具体问题：排除程序差异后，需确认I/O模块通道特性、伺服驱动器参数备份版本、编码器接线屏蔽完整性是否一致；解决思路：逐项核对该台设备的数字量输入滤波时间、模拟量输入端子紧固状态、编码器电缆接地方式，重点复位并重刷伺服参数至产线基准版本，避免参数微小偏差被放大为工艺缺陷。 | R5-B001 | 否 |  |  | 肯定无 | 5
Q0020 | 校园招聘/社会招聘通用 | 制造业 | 自动化工程师 |  | 方案可行性与立项 | 需求分析与可行性评估 | 产线工艺需求分析 | 困难 | 某汽车零部件装配产线计划引入视觉引导的机器人拧紧工位，但现场实测发现工件在输送线上存在±1.2mm的随机偏移，而现有视觉系统标定精度为±0.5mm，拧紧轴刚性连接且无浮动补偿机构，工艺要求扭矩合格率需≥99.5%。请简述你将如何从产线节拍约束、定位误差传递路径和质量失效模式三个维度，评估该方案是否具备工艺可行性。 | 通过 | 作为自动化工程师，我首先要确认：节拍约束指单工位允许的最大执行时间，必须小于或等于产线整体节拍；定位误差传递路径是指从输送线定位偏差、视觉识别误差、机器人重复定位误差、末端执行器安装误差到拧紧轴接触点的逐级叠加关系；质量失效模式在此特指因位置偏差导致螺栓滑牙、假拧紧、偏载断裂或扭矩离散超差等可直接触发下线或返工的物理失效。 | 常见应对方案有四种：一是加装机械导向销+预定位台，成本低、调试快，但会延长节拍约0.8秒，可能突破产线瓶颈；二是改用带力位混合控制的拧紧轴，需升级PLC运动控制模块和增加六维力传感器，调试周期长但节拍影响小；三是优化视觉触发时机与图像采集帧率，配合输送线编码器锁存位置，可压缩误差但无法消除±1.2mm原始偏移；四是增设伺服纠偏平台，需新增伺服驱动器、IO模块及安全急停回路，实施复杂但补偿能力最强。综合节拍、安全、调试周期和维护便利性，优先选用机械预定位+视觉二次校正组合方案。 | 1个异常情况概要：视觉触发信号与输送线实际到位时刻不同步。具体情况：光电开关检测工件前沿触发拍照，但工件惯性滑移导致图像采集时工件已过位。解决思路：改用编码器脉冲计数+位置比较中断方式触发视觉，由PLC高速计数模块输出硬接线触发信号，避免软件延时。1个复杂问题概要：拧紧过程中因微小侧向力引发机器人本体振动，导致扭矩曲线波动超标。具体问题：刚性拧紧轴在接触瞬间产生反作用力，经机器人臂传递至基座，引起短时姿态漂移。解决思路：在PLC中配置拧紧启动前的‘零速保持’逻辑，强制机器人暂停50毫秒并确认各轴伺服电流稳定后再发拧紧使能，同时核查机器人底座接地与地脚螺栓紧固状态。 | R5-B001 | 否 |  |  | 肯定无 | 5
Q0021 | 校园招聘/社会招聘通用 | 制造业 | 自动化工程师 |  | 设备诊断改善 | 设备可靠性分析 | MTBF指标含义 | 简单 | 请简述MTBF这个指标反映的是设备哪方面的性能表现？ | 通过 | MTBF反映的是设备在正常运行状态下，两次相邻故障之间的平均无故障运行时间，它衡量的是设备的固有可靠性水平，仅适用于可修复设备，且统计前提是设备处于稳定运行阶段、排除初期磨合和后期老化失效阶段。 | 在自动化产线现场，工程师常用三种方式获取MTBF：一是从PLC历史报警日志中提取停机事件时间戳，结合运行周期自动计算，时效性高但依赖报警逻辑完整性；二是通过IO模块采集关键执行器（如气缸、伺服轴）的动作反馈信号，用边缘计时器统计连续有效动作间隔，数据更客观但需额外配置信号采集点；三是对接SCADA或MES的停机归因记录，覆盖人为干预类停机，但存在录入延迟和归类偏差。综合来看，第一种方式最常用——因为它直接复用现有PLC资源，不增加硬件成本，调试周期短，且与工程师日常诊断流程天然对齐。 | 1个异常情况概要：MTBF数值突然大幅升高。具体情况：某装配工位机械手MTBF从85小时跃升至320小时，实则因光电传感器误触发被屏蔽，导致故障未被PLC记录。解决思路：核查该工位所有安全与位置类输入信号的强制状态、诊断缓冲区报错标记，并比对实际动作执行频次与PLC脉冲计数是否匹配。1个复杂问题概要：多品牌设备混线导致MTBF不可比。具体问题：同一产线中PLC控制的输送线与独立控制器驱动的拧紧枪共用停机统计口径，但前者将通讯超时计入故障，后者仅统计电机堵转。解决思路：统一以‘影响节拍达成的停机事件’为判定基准，通过主控PLC协调各子站的故障确认信号，在I/O层设置硬接线确认回路，确保只有经主站复位确认的停机才参与MTBF统计。 | R5-B001 | 是 | C2 |  | 肯定有 | 5
Q0022 | 校园招聘/社会招聘通用 | 制造业 | 自动化工程师 |  | 工业通信 | 通信异常诊断 | 网络地址冲突 | 中等 | 在工厂产线的PLC与HMI设备通过以太网通信时，发现其中一台设备偶尔失联，且日志显示IP地址重复警告；已确认所有设备均采用静态IP配置、子网掩码相同、未启用DHCP服务。此时，应优先检查哪类地址冲突，并说明判断依据。 | 通过 | 应优先检查物理层接入点导致的IP地址重复——即同一网段内存在两台及以上设备被人工误配为完全相同的静态IP地址。判断依据是：日志明确提示‘IP地址重复’，且已排除DHCP干扰、子网划分一致、静态配置前提成立，此时冲突根源只能是人为配置错误引发的IP唯一性失效。 | 现场常用三种排查方式：一是逐台核对设备IP设置菜单，耗时但直接可靠；二是用笔记本接入同一交换机，用ARP扫描工具快速定位重复响应设备，效率高但需临时加装工具；三是观察交换机端口指示灯异常闪烁或联动丢包现象，辅助缩小故障范围。第一种最稳妥，适合产线停机窗口短、工程师需自主闭环的场景；第二种适合有备件调试机且允许短暂断网测试的情况；第三种仅作初筛。综合时效性、可操作性和责任归属，首选逐台人工核对IP配置，这是自动化工程师日常维护中最可控、零依赖外部条件的方式。 | 1个异常情况概要：HMI重启后短暂上线又失联。具体情况：该HMI出厂预置IP与现场某PLC手动配置IP重叠，但HMI启动较慢，初期未触发ARP冲突检测，待其完成自检并广播ARP请求时才暴露冲突。解决思路：将HMI断电后，在其本地配置界面重新设定唯一IP，并同步更新台账。1个复杂问题概要：同一IP被两台不同品牌PLC占用。具体问题：一台旧PLC维修返厂后恢复出厂设置，IP重置为默认值，恰好与新PLC当前配置IP相同。解决思路：先隔离疑似设备，再通过交换机MAC地址表比对IP-MAC绑定关系，锁定实际响应方，最后逐台进入设备Web界面或编程软件修改IP并固化配置。 | R5-B001 | 否 |  |  | 肯定无 | 5
Q0023 | 校园招聘/社会招聘通用 | 制造业 | 自动化工程师 |  | 工业通信 | 通信异常诊断 | 通信中断恢复 | 困难 | 某汽车零部件产线的PLC与多台伺服驱动器通过EtherCAT总线通信，运行中突发全部驱动器周期性失步并报通信超时，但主站CPU负载正常、拓扑扫描显示所有节点在线。请简述你如何结合总线诊断数据、同步机制特性及物理连接特征，分层次定位根本原因，并说明恢复稳定通信的关键干预措施。 | 通过 | EtherCAT是硬实时工业以太网，依赖精确的分布式时钟同步和确定性周期传输；通信超时但节点在线，说明物理链路未中断，但周期内数据未被正确采样或转发；失步呈周期性，指向同步机制异常或周期抖动，而非单纯硬件损坏。 | 我会优先排查三类常见原因：一是分支节点接线松动或端子压接不良，导致信号反射和时序偏移，排查快但易遗漏隐蔽点；二是主站与首台驱动器间网线过长或非屏蔽双绞线混用，破坏信号完整性，影响同步精度；三是分布式时钟主从配置错误或某台驱动器晶振老化，造成时钟漂移累积。其中，端子压接问题最常发生、复现率高、处理时效最优，应作为首查项；网线类型与长度问题需结合布线图纸现场核验，耗时中等但根治性强；时钟配置问题需调取驱动器诊断日志比对，时效较慢但一旦确认即精准。 | 1个异常情况概要：末端从站端子螺丝轻微松动。具体情况：仅A相差分信号接触电阻增大，导致上升沿畸变，主站在周期末尾判定同步失败。解决思路：逐台断电紧固所有EtherCAT进/出端口端子，重点检查最后两台驱动器的接线，配合示波器抓取SYNC0信号边沿质量。1个复杂问题概要：主站与首台驱动器之间存在隐性共模干扰。具体问题：动力电缆与EtherCAT线缆平行走线超2米且未隔离，工频干扰耦合进接收端，使从站误判帧起始位置。解决思路：现场加装磁环于首站入口网线，临时分隔强弱电路径，验证通信恢复后，推动产线整改线槽分区敷设。 | R5-B001 | 否 |  |  | 肯定无 | 5
Q0024 | 校园招聘/社会招聘通用 | 制造业 | 自动化工程师 |  | 调试与验收 | 精度验证 | GRR与CPK含义 | 中等 | 一条自动检测工位上线前做了过程能力验证，计算得到某关键尺寸的CPK值为1.0。请简单说说这个数值反映的是该检测过程满足公差要求的哪种能力，以及在实际生产中是否建议直接放行该工位投入量产。 | 通过 | CPK值为1.0，反映的是该检测过程在稳定状态下，其测量结果的分布中心与公差中心的偏移程度，以及分布离散程度相对于公差带宽的匹配水平；它衡量的是检测系统对公差要求的实际满足能力，属于精度验证环节中对测量一致性和偏移控制效果的量化评估。 | 在自动化工程师日常调试验收中，常见有三种应对方式：一是暂停放行，补做至少30件实测数据重算CPK，确认是否受短期波动干扰；二是现场核查传感器安装刚性、夹具定位重复性及光源稳定性，这类物理因素占CPK偏低原因的七成以上；三是临时启用双频采样+中位数滤波逻辑，在PLC程序里优化数据采集策略，比更换硬件更快见效。综合来看，优先查物理安装状态最高效——因为90%的CPK=1.0案例源于夹具松动或相机俯仰角偏差，这类问题用一把扭矩扳手和水平仪就能快速闭环，不依赖额外设备或算法。 | 1个异常情况概要：检测工位CPK突然从1.35跌至1.0。具体情况：同一批次零件在首件校准后连续10件合格，第11件起尺寸读数整体正向偏移0.015mm。解决思路：立即检查光电开关触发位置是否因气缸缓冲失效导致工件到位姿态变化，并复核PLC中触发采样的I/O信号延时配置是否被误修改。1个复杂问题概要：CPK稳定在1.0但始终无法提升。具体问题：更换新传感器、加固夹具、校准光源后CPK仍无改善。解决思路：调取PLC历史数据块，分析每次测量值与对应伺服轴停位编码器脉冲数的关联性，确认是否存在运动到位判定逻辑过早（如仅靠DO信号而非编码器零速确认），造成测量时机系统性偏移。 | R5-B001 | 是 | B1 | CPK is process capability, not measurement-system consistency/GRR. CPK=1.0 also should not be directly released without stability and threshold checks. | 肯定有 | 5
Q0025 | 校园招聘/社会招聘通用 | 制造业 | 自动化工程师 |  | 电气控制基础 | 电气原理识读 | 接地与保护回路 | 困难 | 某汽车零部件产线的PLC控制柜与现场多台伺服驱动器通过屏蔽电缆连接，运行中频繁出现通信中断和误动作。经检测发现PE接地干线存在多点接地且局部接地电阻超标，同时驱动器外壳与控制柜金属框架间未做等电位联结。请简述你判断故障根源的核心逻辑，并说明应优先采取哪两项措施来系统性解决接地与保护回路问题。 | 通过 | 故障根源的核心逻辑是：保护接地系统（PE）因多点接地形成接地环路，叠加局部接地电阻超标，导致干扰电流沿屏蔽层或设备外壳流通；同时驱动器外壳与控制柜框架未等电位联结，造成电位差，使通信信号参考地不稳定，进而引发通信中断和输出误动作。这属于接地与保护回路设计失效，违反‘单点接地、等电位联结、低阻通路’三项基本要求。 | 针对该问题，自动化工程师现场常用三种处理方式：一是仅紧固现有接地螺栓——操作快但无法消除多点接地隐患；二是拆除冗余接地点并修复高阻段——治本但需全线排查，耗时较长；三是先做等电位联结再统一整改PE干线——兼顾时效与系统性，能立即抑制电位差引发的瞬态干扰，为后续整改争取窗口。最优选择是后两者组合：优先实施驱动器外壳与控制柜框架间的等电位联结，同步梳理并规范PE干线为单点接地结构，确保全程连续低阻通路。 | 1个异常情况概要：通信偶发中断但无报警记录。具体情况：伺服驱动器Modbus RTU通信在机械振动或负载突变时丢帧，PLC未报总线错误，示波器测得屏蔽层对地有毫伏级工频波动。解决思路：立即加装铜编织带实现驱动器与柜体等电位联结，验证通信稳定性后再查PE干线拓扑。1个复杂问题概要：整改后误动作转移至安全回路。具体问题：等电位联结完成后，急停信号偶发误触发，怀疑安全继电器输入端受共模干扰。解决思路：核查安全回路PE接入点是否独立于主PE干线，将安全控制器PE单独引至主接地点，并加装隔离端子实现功能接地与保护接地物理分离。 | R5-B001 | 否 |  |  | 肯定无 | 5
Q0026 | 校园招聘/社会招聘通用 | 制造业 | 自动化工程师 |  | 电气控制基础 | 安全控制基础 | 安全继电器应用 | 简单 | 请简单说说安全继电器在检测到故障时，为什么必须通过双通道切断输出？ | 通过 | 因为安全继电器要确保在任一单点故障（比如触点熔焊、线路短路或开路）发生时，仍能可靠切断危险输出。双通道设计就是用两条独立、冗余的物理通路同时控制输出回路，只有两条通道都确认安全状态，输出才允许导通；一旦任一通道检测到故障，两条通道立即同步断开，从硬件层面强制终止驱动信号。 | 产线现场常用三种实现方式：一是传统双线圈安全继电器，结构成熟、诊断直观，但接线复杂、扩展性弱；二是模块化安全控制器配双通道输入模块，支持灵活配置和故障定位，但对调试人员安全逻辑理解要求高；三是集成式安全PLC双通道输出模块，响应快、可编程性强，但成本高且需匹配整套安全认证链。综合来看，模块化安全控制器在新建产线和改造项目中平衡性最好——既避免纯继电器的接线风险，又比安全PLC更易上手、维护成本更低，符合自动化工程师日常选型、接线、调试的实际工作节奏。 | 1个异常情况概要：安全输出端子看似断开，但负载设备仍在运行。具体情况是其中一通道触点发生熔焊粘连，另一通道虽已断开，但电流经熔焊点持续供给负载。解决思路：现场先断电，用万用表蜂鸣档逐段测输出端子与负载之间的通断，重点检查安全继电器输出触点是否粘连，并更换同型号认证件；同时核查该通道对应的安全输入信号是否真实有效，排除误触发导致的单边动作。1个复杂问题概要：双通道信号不同步导致安全继电器频繁报错或拒动。具体问题是两个输入通道的传感器响应时间差异过大，或接线长度不一致引入延迟，使安全继电器判定为‘通道不一致’。解决思路：优先统一传感器型号和安装位置，实测两路输入信号上升沿时间差；若超限，则调整接线长度或启用安全控制器内置的时间窗补偿功能，严禁自行跨接或屏蔽诊断信号。 | R5-B001 | 否 |  |  | 肯定无 | 5
Q0027 | 校园招聘/社会招聘通用 | 制造业 | 自动化工程师 |  | 电气控制设计 | 安全回路设计 | 急停回路设计原则 | 中等 | 某设备急停回路已按规范接入带强制导向触点的安全继电器，但现场测试时发现按下任一急停按钮后，主接触器仍偶尔延迟断开。从急停回路设计原则出发，最可能被忽视的关键物理连接要求是什么？请简述。 | 通过 | 最可能被忽视的是：所有急停按钮必须串联在同一个安全回路中，且每一处急停按钮的常闭触点必须采用双通道独立接线——即两个触点不能共用同一根导线、不能共用端子排同一插槽、不能经由同一根多芯电缆的同一对线芯传输；必须确保两条通道物理分离、路径独立、互不干扰。 | 常见做法有三种：一是用单根四芯电缆分两对线走双通道，但易因同缆耦合或压接松动导致通道间串扰；二是用两根独立电缆分别敷设，成本略高但抗干扰强、诊断清晰；三是共用一根电缆但严格分隔线槽和端子，依赖施工精度，现场一致性难保障。综合时效性、可检性和产线维护便利性，推荐第二方案——双独立电缆。它能直接支持安全继电器的双通道自检功能，故障时可准确定位是哪条通道中断，避免误判为‘偶发延时’，也便于后期增加节点或排查接地干扰。 | 1个异常情况概要：急停动作后主接触器延迟释放；具体情况：实测断开时间波动在100～400毫秒之间，超出安全继电器标称响应时间；解决思路：优先检查两条安全通道是否实际共用了同一段线缆或端子排相邻插槽，用万用表分段测通断并观察通道间绝缘电阻，重点验证急停按钮本体内部两个触点是否真正物理隔离。1个复杂问题概要：多台设备共用同一安全继电器输出驱动多个主接触器；具体问题：某台急停触发后，其他未操作设备的接触器也出现短暂抖动；解决思路：核查主接触器线圈回路是否与安全输出共用直流电源地线，是否存在地电位差窜扰，应改为每个接触器线圈单独配隔离电源，并确保安全输出端子与动力回路完全隔离。 | R5-B001 | 否 |  |  | 肯定无 | 5
Q0028 | 校园招聘/社会招聘通用 | 制造业 | 自动化工程师 |  | 电气控制设计 | 安全回路设计 | 急停回路设计原则 | 中等 | 在自动化产线的急停回路设计中，当多个急停按钮串联接入同一回路时，为什么要求每个按钮都必须采用常闭触点？请简述这样做的核心安全目的。 | 通过 | 因为急停回路必须遵循‘故障导向安全’原则：只要回路中任一环节断开（如按钮按下、导线断裂、接线松脱、触点氧化），PLC或安全继电器就必须立即切断动力电源。常闭触点在未触发时保持通路，按下时断开回路，天然满足‘断即停’的要求；若用常开触点，需额外依赖外部供电和逻辑判断，一旦电源丢失或程序异常，就无法保证停机，违背安全设计根本前提。 | 产线现场常用三种实现方式：一是纯硬线常闭串联+安全继电器，响应快、无需编程、抗干扰强，但扩展性差；二是常闭串联接入带安全认证的PLC安全输入模块，兼顾诊断能力与灵活性，但对模块选型和接线规范要求高；三是分布式安全I/O通过安全总线采集常闭信号，适合大型产线，但调试周期长、依赖网络稳定性。综合来看，中小型产线首选第一种——它不依赖软件状态、不增加单点故障源，最契合自动化工程师日常负责的接线、上电验证和急停功能确认等实操职责。 | 1个异常情况概要：急停回路意外复位后无法再次触发。具体情况：多个按钮串联中某个按钮触点因频繁操作发生机械粘连或氧化导致接触不良，未按下时已处于断开状态，系统上电自检通过，但真正急停时该点实际无变化，回路未有效断开。解决思路：上电前用万用表逐段测量通断，并在调试阶段做‘逐个模拟按下’测试，验证每只按钮都能独立切断回路。1个复杂问题概要：产线改造中新增急停点导致原回路拒动。具体问题：在原有串联回路中直接并联新增按钮，造成回路阻抗异常或安全继电器误判为线路短路。解决思路：严格按‘串联扩点’方式接入，优先选用带双常闭触点的按钮，一路用于主安全回路，另一路供HMI或PLC做状态反馈，避免改变原回路拓扑结构。 | R5-B001 | 否 |  |  | 肯定无 | 5
Q0029 | 校园招聘/社会招聘通用 | 制造业 | 自动化工程师 |  | PLC与运动控制 | 工业通信 | 常见工业总线类型 | 中等 | 在一条汽车零部件装配线上，PLC需要同步控制多台伺服电机的启停和运行方向，并确保指令下达后各电机响应时间偏差不超过2毫秒。请简述你优先选用哪种工业总线来满足这一需求，并说明其关键支撑机制。 | 通过 | 优先选用实时以太网类工业总线，比如EtherCAT或PROFINET IRT。这类总线能在标准以太网物理层上实现微秒级确定性通信，支持PLC主站对多台伺服驱动器的周期性同步指令下发与状态回传，满足2毫秒以内响应偏差的硬实时要求。 | 常见方案有三种：一是传统Modbus RTU，通信延时大、无硬件同步机制，无法满足2毫秒偏差；二是CANopen，实时性优于Modbus但拓扑扩展性差、节点数受限，调试复杂度高；三是实时以太网（如EtherCAT），靠分布式时钟同步+从站硬件转发机制，单周期内完成上百轴指令广播与反馈采集，调试时只需配置同步周期和同步模式，工程师可直接在PLC编程环境里设置同步帧触发点和伺服使能逻辑，最契合产线快速部署与维护需求。 | 1个异常情况概要：某伺服轴偶尔出现同步失锁，表现为启停抖动。具体情况是现场电磁干扰导致同步信号边沿畸变，分布式时钟校准失败。解决思路是检查伺服驱动器终端电阻匹配、单独敷设屏蔽双绞线并单点接地，同时在PLC侧启用同步监控报警位，联动停机并提示具体轴号。1个复杂问题概要：新增一台第三方品牌伺服后整线同步失效。具体问题是该伺服未正确响应同步帧中的激活位，导致其动作滞后。解决思路是核对该伺服的同步模式参数（如CoE对象字典中6040h控制字映射）、验证PLC组态中设备描述文件是否加载完整，并用总线分析仪抓取同步帧实际内容，逐字节比对控制指令下发时序与使能逻辑链路。 | R5-B001 | 否 |  |  | 肯定无 | 5
Q0030 | 校园招聘/社会招聘通用 | 制造业 | 自动化工程师 |  | 电气控制基础 | 安全控制基础 | 安全继电器应用 | 困难 | 某工厂的冲压设备要求：只有在安全门关闭且双手启动按钮同时按下时才能运行；若运行中安全门被意外打开，设备必须立即停止且无法自动重启。请简述如何利用安全继电器构建满足该要求的安全控制回路，并说明为何不能仅用普通继电器实现这一功能。 | 通过 | 安全继电器是一种专为安全功能设计的冗余型控制器件，能对输入信号进行自检、交叉监测和强制导向触点输出，确保在单点故障下仍可执行安全停机。它必须同时接收安全门开关的常闭信号和双手启动按钮的双通道独立信号，只有当两个通道均有效且无内部故障时，才允许输出驱动主接触器；一旦安全门断开或任一通道失效，输出立即切断并锁存，需手动复位才能重启。 | 常见方案有三种：一是单台双通道安全继电器直接接入安全门+双手按钮，结构简洁、调试快，适合中小冲压线；二是采用带诊断功能的安全控制器配合扩展模块，便于后期增加光幕或急停链，但成本高、配置复杂；三是用PLC加安全I/O模块，灵活性强但需额外验证安全等级，调试周期长。综合产线交付时效、维护便利性和故障可追溯性，首种方案最常用——它无需编程、接线直观、复位逻辑明确，一线工程师能独立完成选型、接线和功能验证。 | 1个异常情况概要：安全继电器输出不动作。具体情况：安全门开关触点氧化导致回路电阻升高，虽未完全断开，但安全继电器因通道检测阈值触发‘潜在故障’而拒动。解决思路：用万用表测量两通道回路通断及压降，在端子处实测触点压降是否超0.5V，清洁或更换开关，不得依赖目视判断。1个复杂问题概要：双手启动功能误触发。具体问题：两个按钮安装间距过近或机械联动，导致单手按压时两通道信号同步出现，绕过双手操作要求。解决思路：现场实测按钮按压行程与时间差，确认是否满足≥0.5秒间隔；调整安装支架或加装防连动挡板，验证时必须由不同人员分别操作测试。 | R5-B001 | 否 |  |  | 肯定无 | 5
Q0031 | 校园招聘/社会招聘通用 | 制造业 | 自动化工程师 |  | 工业通信 | 现场总线应用 | Profinet通信机制 | 简单 | 请简述Profinet通信中，设备之间建立连接时所依赖的唯一标识符是什么？ | 通过 | 是设备名称，也就是在PLC组态软件里给每个Profinet设备手动设定的那个字符串标识，比如'VFD_01'或'Sensor_A3'，它必须全网唯一，且大小写敏感，由工程师在调试前统一规划并写入设备。 | 实际产线中常用三种方式配置设备名称：一是通过PLC编程软件在线读取并修改，适合已上电且网络通畅的设备；二是用专用手持式配置器（带RJ45接口）本地写入，适用于新设备未联网或网络中断场景；三是通过设备自带Web界面或按键菜单输入，但仅限支持该功能的中高端IO模块或驱动器。第一种效率最高、可批量操作，但依赖网络连通性；第二种最可靠，不依赖PLC和交换机，适合现场冷启动调试；第三种易误操作且无校验，容易输错或遗漏。综合来看，手持配置器+软件核对双确认是最稳妥的现场做法。 | 1个异常情况概要：设备名称重复导致PLC无法识别新设备。具体情况：更换故障IO模块后，新模块沿用旧名称，PLC报‘设备冲突’或始终显示‘未连接’。解决思路：先用手持配置器读取新模块当前名称，再清空或重命名，最后在PLC软件中执行‘更新设备名称’并重新下载网络配置。1个复杂问题概要：多台同型号设备名称自动生成冲突。具体问题：某品牌伺服驱动器上电后默认生成相似名称（如‘SERVO_001’），批量部署时极易撞名。解决思路：在交付前集中用配置工具预烧录差异化名称；调试阶段用PLC软件扫描全网名称，导出列表人工核查，对已撞名设备立即现场重命名并验证通信状态。 | R5-B001 | 否 |  |  | 肯定无 | 5
Q0032 | 校园招聘/社会招聘通用 | 制造业 | 自动化工程师 |  | 电气控制 | 安全回路集成 | 故障安全原则 | 中等 | 在一条装配线的急停回路中，多个急停按钮串联接入安全继电器。当其中任意一个按钮被按下时，设备必须可靠停机。请简单说说，这个设计是如何体现故障安全原则中‘单点故障导向安全’这一要求的？ | 通过 | 单点故障导向安全，是指回路中任何一个元器件（比如触点、导线、接线端子）发生开路、接触不良或机械卡死等典型失效时，系统都能自动进入安全状态。在串联急停回路中，所有按钮的常闭触点依次连接，只要任一环节断开——无论是按钮被按下，还是触点氧化、线缆脱落、端子松动——都会切断安全继电器的输入回路，使其强制输出断开，从而触发设备停机。 | 实际产线中主要有三种实现方式：一是纯硬线串联+双通道安全继电器，可靠性最高，调试直观，但扩展性差、布线长时压降影响大；二是带诊断功能的安全PLC模块采集各急停点，支持定位故障点，但需额外配置诊断逻辑和通信链路，对工程师的参数配置和信号验证能力要求高；三是采用分布式安全I/O，每个急停就近接入本地安全模块，抗干扰强、查线快，但成本高、模块选型需匹配现场环境防尘防水等级。综合来看，硬线串联方案仍是中小产线首选，因其无需编程、故障行为可预测、符合产线维护人员的操作习惯，且满足ISO 13849-1 PL e或IEC 62061 SIL3的典型架构要求。 | 1个异常情况概要：急停回路偶发性不通电，设备无法复位。具体情况：多为某个急停按钮内部触点轻微氧化或弹簧疲劳，未完全断开但接触电阻增大，导致安全继电器输入电流低于动作阈值。解决思路：用万用表逐段测量回路通断和压降，重点检查安装位置隐蔽、操作频次低的急停按钮，更换同型号带镀金触点的按钮并做按压寿命验证。1个复杂问题概要：急停复位后设备仍无法启动。具体问题：安全继电器输出触点粘连或反馈回路中某个自锁继电器未释放，造成‘假复位’。解决思路：先断电测量输出触点绝缘电阻，再模拟复位过程观察反馈信号时序，确认是否因外围控制逻辑（如主接触器辅助触点反馈）未正确接入安全继电器的复位回路所致，针对性核查接线与逻辑互锁关系。 | R5-B001 | 否 |  |  | 肯定无 | 5
Q0033 | 校园招聘/社会招聘通用 | 制造业 | 自动化工程师 |  | 工业通信与数据集成 | Modbus通信应用 | 寄存器地址映射 | 简单 | Modbus标准里，输入寄存器的地址前缀数字是几？ | 通过 | 输入寄存器的地址前缀数字是4，也就是通常说的4xxxx地址段，对应功能码04读输入寄存器，这类寄存器只读、不可写，由现场设备（如智能仪表、变频器、温控模块）向PLC或上位系统单向提供过程数据。 | 在产线调试中，工程师常遇到三种地址映射方式：一是直接按4xxxx填写，适用于主流PLC和HMI配置界面；二是部分国产控制器用十进制偏移量（如起始地址填30001），需核对手册是否自动加1；三是某些网关设备支持地址自动转换，但容易掩盖底层映射错误。第一种最可靠——它与Modbus协议栈底层行为一致，调试时能直接对应到报文中的起始地址字段，避免因偏移计算错导致读不到数据；后两种虽省事，但跨品牌联调时易引发地址漂移，尤其在更换IO模块或升级固件后，必须重新验证，反而增加现场返工风险。 | 1个异常情况概要：HMI显示输入寄存器数值为零或乱码。具体情况：PLC能正常通信但读不到真实值，排查发现设备实际输出的是40001～40100，而组态软件误配成30001～30100。解决思路：先用串口调试工具抓取原始Modbus请求帧，确认主站发出的地址值；再比对从站设备手册中标注的‘寄存器编号’是否含前缀，重点检查厂商是否把‘40001’写作‘0001’并声明‘地址从1开始’。1个复杂问题概要：同一总线上多个从站的输入寄存器地址重叠。具体问题：两台温度模块都映射到40001～40010，PLC轮询时数据错位。解决思路：必须依据从站唯一ID（即从站地址）区分设备，严禁靠地址段区分；调试时逐台断开其他从站，用单点轮询方式确认每台设备的实际响应地址范围，并在PLC程序中建立‘从站ID→起始地址偏移量’的静态映射表。 | R5-B001 | 是 | B1 | Modbus input registers are commonly 3xxxx with function code 04; 4xxxx is holding-register addressing. | 肯定有 | 5
Q0034 | 校园招聘/社会招聘通用 | 制造业 | 自动化工程师 |  | PLC与运动控制 | 伺服控制 | 伺服控制模式区别 | 困难 | 在一条多工位装配线上，某伺服轴需同时满足：频繁启停的定位精度要求（±0.02mm），以及连续往复运动时的动态刚性需求（抵抗机械振动导致的位置漂移）。若仅使用单一伺服控制模式难以兼顾，请简述应如何分阶段配置位置模式与转矩模式，并说明切换边界判定所依赖的实时运动参数及其工程依据。 | 通过 | 位置模式适用于精确到达目标点，靠脉冲或总线指令闭环位置，能保证启停时的重复定位精度；转矩模式直接控制输出力矩，响应快、抗扰动强，适合高速往复中抑制振动引起的微小位移。二者不能混用，必须按运动阶段分时启用，切换时机由实时速度和加速度决定。 | 常见方案有三种：一是以速度阈值为界，低于5%额定速度切位置模式，高于则切转矩模式，优点是PLC判断简单，但易受负载突变误判；二是结合速度+加速度双阈值，加速度趋近零且速度稳定时切入转矩模式，抗干扰更强，调试稍复杂；三是用运动控制器内置的‘混合模式’功能自动过渡，但依赖品牌支持且需验证现场兼容性。综合产线稳定性与调试效率，推荐第二种——双参数判定，既避免PLC额外运算负担，又符合伺服驱动器实际响应特性，便于现场工程师用示波器抓取速度曲线标定阈值。 | 1个异常情况概要：切换瞬间出现位置跳变。具体情况：位置模式刚退出时编码器反馈未同步更新，或转矩模式初始力矩指令偏置未清零，导致轴短暂抖动或超调。解决思路：在PLC程序中插入10毫秒保持期，强制维持上一周期指令并读取伺服就绪信号后再执行模式切换；同时确认驱动器参数中‘模式切换平滑使能’已开启。1个复杂问题概要：往复段末端因惯性过冲引发振荡，影响后续工位节拍。具体问题：转矩模式下无位置闭环，减速段末段无法自主修正轨迹偏差。解决思路：在PLC中增设‘虚拟位置环’——用高速计数器采集编码器脉冲，当检测到实际位置偏离理论轨迹超±0.01mm时，临时叠加微小位置修正脉冲，再交由伺服驱动器执行，不改变主控逻辑，仅需调整I/O扫描周期和中断响应优先级。 | R5-B001 | 是 | B1 | Torque mode controls torque, not position. It is not the right primary mechanism for resisting position drift or guaranteeing dynamic stiffness. | 肯定有 | 5
Q0035 | 校园招聘/社会招聘通用 | 制造业 | 自动化工程师 |  | 电气控制设计 | 电气图纸设计 | 主回路与控制回路区别 | 困难 | 一条食品包装产线升级时，在保留原有主回路（含大功率加热单元和液压泵电机）的前提下新增视觉检测模块，其PLC数字量输入端口频繁出现偶发性信号跳变。现场确认控制电源与主回路共用同一配电柜母排，且图纸中未体现主回路滤波与控制回路隔离的协同设计。请结合主回路与控制回路在能量层级、干扰路径及接地策略上的本质差异，说明图纸层面应如何重构这两类回路的接口关系。 | 通过 | 主回路负责驱动大功率执行部件，电压高、电流大、开关动作剧烈，是强电干扰源；控制回路负责采集信号、逻辑运算和小功率驱动，电压低、电流微弱、抗扰能力差，属于敏感系统。两者在图纸上必须体现物理隔离、能量分级和接地分离：主回路按功率流设计，控制回路按信号完整性设计，二者之间不能共用母排取电、不能共用接地干线、不能共用电缆桥架或穿管路径。 | 图纸重构有四种常见方式：一是为控制回路单独配置隔离变压器供电，抑制传导干扰，但成本略高；二是主回路侧加装进线滤波器+输出dv/dt滤波器，从源头削弱高频噪声，适合已有设备改造；三是控制回路采用独立接地极并单点接入PLC柜内参考地，避免地电位抬升耦合；四是主控与视觉模块间增加光电隔离数字输入模块，切断共模干扰通路。综合时效性、可实施性和产线停机窗口，优先选用‘独立隔离电源+光电隔离输入模块’组合方案，既无需改动主回路接线，又能快速闭环验证。 | 1个异常情况概要：PLC输入点偶发误触发。具体情况：视觉检测信号在液压泵启停瞬间跳变，非硬件损坏，复位后暂时恢复。解决思路：在图纸中标注该输入点必须经光电隔离模块接入，并明确其供电来自独立控制电源，禁止直连PLC本体DI端子。1个复杂问题概要：多点同时跳变且伴随PLC通信中断。具体问题：干扰能量通过共用地线反向注入CPU背板总线。解决思路：图纸中须将主回路接地排与控制柜接地排物理断开，改用等电位连接导体按规范跨接，并标注‘控制接地仅允许单点汇入厂房联合接地网’ | R5-B001 | 是 | B1 | Grounding answer is too absolute and can violate protective earth/equipotential bonding principles; should focus on isolation, filtering, shielding, routing and proper PE bonding. | 肯定有 | 5
Q0036 | 校园招聘/社会招聘通用 | 制造业 | 自动化工程师 |  | 自动化设备基础 | 传感器应用 | 传感器信号输出类型区别 | 中等 | 在工厂自动化设备中，接近开关常用于检测金属部件的位置，如果它提供的是NPN型和PNP型两种输出方式，它们在接入PLC数字量输入模块时，接线方式的关键区别是什么？请简述。 | 通过 | NPN型接近开关输出低电平有效，信号端需接PLC输入点，公共端接PLC输入公共端（通常是24V负极）；PNP型输出高电平有效，信号端接PLC输入点，公共端接PLC输入公共端（通常是24V正极）。核心区别在于电流流向：NPN是电流从PLC输入点流出、经传感器到负极；PNP是电流从正极经传感器流入PLC输入点。 | 产线常用三种接法：一是统一选用与PLC输入模块类型匹配的传感器——比如PLC输入模块为漏型输入（支持NPN），就全配NPN；源型输入（支持PNP）就全配PNP，最稳妥且调试快；二是混用但通过外加继电器隔离，成本高、占空间、故障点多；三是用双态输入模块兼容两种，但需确认模块实际支持能力及现场是否已部署。首选第一种，因为自动化工程师的核心职责是确保接线可靠、排查简单、维护响应快，而非强行兼容。混用或依赖双态模块会增加误判风险，尤其在老旧产线或模块批次不一致时。 | 1个异常情况概要：PLC输入点无响应但传感器指示灯亮。具体情况：NPN传感器错接到源型输入模块，或PNP接到漏型模块，导致回路不通、PLC无法采样。解决思路：先查PLC输入模块类型标识，再核对传感器型号标签和接线图，用万用表测输入点对公共端电压变化，确认通断逻辑是否匹配。1个复杂问题概要：同一条输送线上混用NPN和PNP传感器，且PLC输入模块为固定类型。具体问题：部分工位信号丢失或偶发误触发，调试时反复更换模块或改线，影响产线停机时间。解决思路：优先梳理各工位传感器原始选型依据，评估是否可批量替换为统一类型；若不可行，则在PLC程序侧增设硬件兼容标记，并在接线端子排处加装极性转换端子，便于后期快速识别和隔离问题点。 | R5-B001 | 否 |  |  | 肯定无 | 5
Q0037 | 校园招聘/社会招聘通用 | 制造业 | 自动化工程师 |  | 非标设备与机械结构 | 机械执行机构 | 气缸推拉机构 | 简单 | 请简单说说，在气缸推拉机构里，活塞杆缩回动作主要依靠什么力来完成？ | 通过 | 活塞杆缩回动作主要依靠压缩空气从有杆腔进气、无杆腔回气所产生的压力差推动活塞反向运动来完成；前提是气缸为双作用型，且气路切换由电磁阀控制到位。 | 实际产线中常用三种供气回路方案：一是单电控两位五通阀配单向节流阀——成本低、调试快，但缩回速度受负载波动影响大；二是双电控两位五通阀——可实现断电保位，适合需防意外缩回的安全工位，但PLC需多占一个输出点；三是带位置反馈的闭环比例阀方案——响应平顺、速度可控，但成本高、调试复杂。综合考虑自动化工程师日常要兼顾交付周期、维护便利性和安全合规性，双电控方案在非标设备中最常用，既满足ISO 13857防护间距要求，又便于用PLC做互锁逻辑和回路状态监控。 | 1个异常情况概要：缩回动作迟滞或不动作；具体情况：电磁阀得电但气缸无反应，现场常因消音器堵塞导致无杆腔排气不畅，或气管接反造成有杆腔误进气；解决思路：先查PLC输出点与阀线圈通断，再用手指堵住消音器听排气声判断排气侧，最后对照气路图核对气管标识与阀口标记。1个复杂问题概要：缩回过程伴随异响与爬行；具体问题：轻载下活塞杆抖动前移后退，多因气源含水导致密封圈润滑失效，或节流阀开度过小引发气垫效应；解决思路：检查过滤器排水频次与滤芯更换记录，同步将节流阀调至中间偏大位置，用压力表分段测两腔压差变化趋势，确认是否气源压力波动超±0.1MPa | R5-B001 | 否 |  |  | 肯定无 | 5
Q0038 | 校园招聘/社会招聘通用 | 制造业 | 自动化工程师 |  | 故障诊断与可靠性 | 通信故障诊断 | 报文抓取分析 | 困难 | 一条产线中多台伺服驱动器通过EtherCAT总线与主站通信，近期出现间歇性位置偏差，且故障复现周期长。若用报文抓取分析定位问题，你将如何设计抓取策略来区分是物理层干扰、协议栈异常还是主站调度缺陷？请说明关键抓取位置、时间窗口选择依据及三类问题在报文特征上的核心差异。 | 通过 | 报文抓取策略需在主站侧、末端从站侧和中间耦合器端口三个位置同步捕获数据；时间窗口必须覆盖完整运动周期并延展至偏差发生后至少两个总线周期；物理层干扰表现为帧校验错误、丢包或重复帧；协议栈异常体现为从站状态机异常跳变、邮箱响应超时或PDO映射错位；主站调度缺陷则反映为周期抖动超标、同步信号偏移或分布式时钟漂移累积。 | 常见方案有三种：一是仅在主站出口单点抓取，速度快但无法区分干扰源位置，易误判物理层问题；二是主站+末端从站双点同步抓取，能比对帧一致性，兼顾效率与定位精度，是产线现场最常用方案；三是全链路分段抓取，需多台设备协同，实施成本高且调试复杂，仅用于疑难顽固问题。综合时效性、可操作性和诊断覆盖率，推荐主站+末端从站双点同步抓取，既满足快速部署要求，又能有效分离物理层与协议层异常。 | 1个异常情况概要：终端从站偶发帧丢失。具体情况：某台伺服在高速启停时连续两帧PDO未更新，但其他从站正常，主站无报警。解决思路：优先检查该伺服端子排接线紧固性、屏蔽层单点接地是否松动、分支电缆长度是否超限，并用万用表测终端电阻是否为120欧。1个复杂问题概要：位置偏差与主站PLC任务扫描周期波动强相关。具体问题：偏差总出现在PLC主任务周期延长5ms以上之后，且仅影响后半段轴。解决思路：调取PLC任务监控日志，确认是否存在高优先级中断抢占；核查运动控制指令是否在非同步区下发；验证主站同步管理器配置是否启用动态补偿功能。 | R5-B001 | 否 |  |  | 肯定无 | 5
Q0039 | 校园招聘/社会招聘通用 | 制造业 | 自动化工程师 |  | 非标设备与机械结构 | 传动机构理解 | 丝杠导轨机构 | 困难 | 一台用于精密涂胶的非标设备，其Z轴采用垂直安装的滚珠丝杠配线性导轨结构，在长时间连续运行后出现单向运动重复定位精度下降，而反向运动精度保持良好。已排除控制器参数和编码器误差，且丝杠支撑端轴承无明显游隙。请从丝杠自重变形、导轨预压分布不均及螺母副接触刚度方向性三个角度，解释该单向精度退化现象的形成机理。 | 通过 | 垂直安装时，丝杠自身重量会持续拉伸下部螺纹段，导致向下运动时螺母受压变形增大，而向上运动时丝杠弹性恢复占主导；导轨若预压偏松或单侧偏弱，向下运动时滑块下沉加剧，回程因预压补偿作用仍能复位；滚珠丝杠螺母副在正向加载（如Z轴向下推力工况）时，滚珠与滚道接触状态改变，接触刚度降低，但反向受拉时接触更紧密，刚度更高。 | 现场常用三种验证路径：一是加装丝杠中段辅助支撑，抑制自重下垂，见效快但需重新校准同轴度；二是用千分表分段检测导轨滑块在上下行程中的微位移差异，判断预压失衡位置，定位准但耗时；三是更换高刚度双向预紧螺母，兼顾正反向接触稳定性，成本略高但长期可靠。综合时效与产线停机约束，优先采用导轨预压复测+局部补压调整，既无需拆机，又能在两小时内完成闭环。 | 1个异常情况概要：Z轴向下重复定位超差但回零正常。具体情况：设备每日启停后首段向下动作偏差稳定在±8μm，后续连续运行偏差逐步扩大至±20μm，上行始终≤±3μm。解决思路：先用激光干涉仪锁定丝杠中下段热伸长与重力变形叠加区，再针对性收紧导轨滑块下方预压块，并同步检查伺服扭矩曲线是否在下行段出现周期性小幅波动。1个复杂问题概要：精度退化与环境温度呈非线性关联。具体问题：室温每升高5℃，下行超差加剧，但升温至28℃后反而改善，排除单纯热膨胀。解决思路：排查冷却油路是否在高温段触发节流阀动作，导致丝杠润滑膜厚变化，进而影响螺母副接触刚度方向性——重点监测润滑泵出口压力与下行段伺服电流谐波特征的相关性。 | R5-B001 | 否 |  |  | 肯定无 | 5
Q0040 | 校园招聘/社会招聘通用 | 制造业 | 自动化工程师 |  | 机器视觉应用 | 视觉定位与检测 | 视觉定位原理 | 简单 | 请简单说说，视觉定位中常用的图像坐标系到世界坐标系的转换，主要依据什么几何原理？ | 通过 | 这个转换主要依据刚体变换的几何原理，也就是在保持物体形状和尺寸不变的前提下，通过平移和旋转两个基本操作，把相机看到的二维像素位置，对应到产线实际物理空间中的三维位置。它依赖于相机与工件之间的相对空间关系是固定且可标定的，这是自动化产线上视觉定位能稳定运行的前提。 | 在产线现场，常用三种标定方式：一是使用带已知尺寸的标定板做单目手眼标定，实施快、成本低，但对安装重复性要求高；二是用机械臂末端固定相机，通过多组位姿数据拟合变换矩阵，精度高但需PLC或运动控制器配合触发采集；三是部署固定相机加编码器反馈联动，适合传送带场景，实时性好但需校准编码器脉冲与实际位移的映射。综合调试效率、维护便利性和抗振动能力，产线最常选用第一种——即基于标定板的手眼标定方案，因为它不依赖运动机构同步，接线简单，PLC只需发一次触发信号，伺服和视觉系统各自闭环，故障隔离性好。 | 1个异常情况概要：标定后定位结果整体偏移。具体情况：更换光源或清理镜头后，同一批次工件的定位XY偏差突然增大5mm以上。解决思路：先确认标定板是否被误碰移位，再检查相机支架紧固螺栓有无松动，最后用PLC强制触发一次标定流程重新生成变换参数，避免直接修改参数造成系统不一致。1个复杂问题概要：动态传送带上多工件连续定位抖动。具体问题：视觉触发与伺服轴响应存在时序错配，导致同一工件在不同帧中坐标跳变。解决思路：将视觉系统触发信号接入PLC高速计数通道，与编码器脉冲同步锁相；同时在PLC程序中设置最小采样间隔滤波窗口，剔除单帧异常值，确保输出给伺服的位置指令连续平滑。 | R5-B001 | 否 |  |  | 肯定无 | 5
Q0041 | 校园招聘/社会招聘通用 | 制造业 | 自动化工程师 |  | 机器视觉应用 | 视觉系统集成 | 视觉与PLC交互方式 | 困难 | 在高速包装产线中，视觉系统需每20毫秒向PLC反馈一次定位偏移量，并同步接收PLC发出的触发信号与当前工位状态字；若现场已部署工业以太网，但PLC侧仅开放有限的实时通信资源，你会如何设计视觉与PLC间的双向数据交互架构？请简述核心选型依据及避免扫描周期抖动的关键控制逻辑。 | 通过 | 视觉与PLC的双向交互，本质是确定性数据交换：视觉侧按固定节拍输出位置偏差值，PLC侧按同一节拍提供触发指令和工位状态。关键前提是双方时序必须对齐，且通信不能依赖PLC主循环扫描，否则20毫秒周期无法稳定保障。 | 常见方案有三种：一是用PLC的专用运动控制模块自带的视觉接口，响应快但受制于品牌和配置权限；二是走PLC开放的实时以太网协议通道，如基于标准TCP/UDP的定制短报文，需视觉侧主动定时发包、PLC侧设独立通信任务处理，工程调试灵活、兼容性强；三是用IO耦合方式，把偏移量拆成模拟量或高速脉冲，再配专用高速计数模块读取，但精度和通道数受限。综合看，第二种最常用——它不新增硬件、能复用现有工业以太网、通信任务可隔离于主程序之外，工程师能自主调试收发时序和超时重试逻辑。 | 1个异常情况概要：PLC扫描周期突然拉长导致视觉反馈丢失一帧。具体情况：某次伺服报警后PLC进入故障处理分支，主循环暂停，视觉持续发包但PLC未及时读取，造成后续纠偏滞后。解决思路：在PLC侧设置独立的通信中断任务或轮询线程，与主程序解耦，确保20毫秒级收发不受主逻辑影响。1个复杂问题概要：多工位共用同一视觉系统时，PLC状态字与触发信号出现错位。具体问题：视觉收到A工位触发却误读B工位状态字，导致偏移量应用错误。解决思路：在通信协议中强制加入工位ID字段，视觉侧做状态字与触发信号的时间戳绑定校验，PLC侧在发送前由工艺逻辑统一打包，避免靠I/O映射顺序硬关联。 | R5-B002 | 否 |  |  | 肯定无 | 5
Q0042 | 校园招聘/社会招聘通用 | 制造业 | 自动化工程师 |  | 方案可行性与立项 | 需求分析与可行性评估 | 自动化导入投资回报判断 | 简单 | 请简单说说，自动化导入项目中，‘设备折旧费用’属于投资成本还是运营成本？ | 通过 | 设备折旧费用属于投资成本。它反映的是自动化产线建设阶段所购置的PLC、伺服系统、机器人、传感器、电控柜等固定资产，在其使用年限内分摊的原始购置价值，不随当月生产量或运行时长实时变动，是立项阶段必须前置测算的资本性支出。 | 在制造业自动化项目可行性评估中，常见三种归类方式：一是按会计准则全额计入初始投资成本，优势是符合财务合规要求，便于IRR和ROI测算；二是将部分折旧与维保绑定划入运营成本，但易导致回报周期误判；三是按设备生命周期拆分，但实操中增加立项复杂度且缺乏产线级颗粒度支撑。综合来看，第一种方式最常用——因为自动化工程师在方案可行性阶段的核心职责，就是协同财务明确资本性支出边界，确保投资回收测算基准统一、可比、可追溯，避免把本该由CAPEX覆盖的硬件成本错误摊入OPEX影响决策。 | 1个异常情况概要：折旧费用被误计入月度能耗或人工替代节省项。具体情况：某汽车零部件产线将新购AGV的折旧直接抵扣当月电费，导致单台设备节电收益虚高。解决思路：自动化工程师需在需求分析阶段即校验成本归属逻辑，确认所有硬件资产是否完成固定资产编码登记，并与财务确认折旧计提口径是否与采购合同、验收单一致。1个复杂问题概要：同一套控制系统中部分模块（如HMI软件授权）属无形资产，折旧规则与PLC硬件不同。具体问题：软硬混合采购包未拆分资产类别，导致折旧年限错配、投资回收期计算失真。解决思路：在立项技术方案评审环节，主动识别并分离硬件实体与许可类资产，依据采购清单逐项核对交付物形态，推动采购与财务协同完成资产分类备案。 | R5-B002 | 是 | B1 | Equipment purchase is CAPEX; depreciation expense is a non-cash allocated cost/expense over use period, not the initial investment itself. | 肯定有 | 5
Q0043 | 校园招聘/社会招聘通用 | 制造业 | 自动化工程师 |  | 方案可行性与立项 | 方案设计与布局规划 | 设备整体方案构思 | 中等 | 在规划一条自动化产线的整体方案时，如果上游来料的节拍是每分钟12件，而下游工序要求每分钟处理15件，你在构思设备整体布局时会优先考虑哪些关键因素来协调这个节拍差异？请简述。 | 通过 | 节拍差异的本质是上游供料能力低于下游消耗能力，导致下游存在等待风险或上游出现积压。作为自动化工程师，在方案构思阶段，必须首先识别该瓶颈位于物料流与控制流的交汇点，并明确布局设计需服务于节拍匹配——即通过物理空间配置与控制逻辑协同，使整线具备缓冲、调度与稳态运行能力。 | 常见协调方式有四种：一是设置缓存工位，用托盘/滑槽/转盘实现3～5件物理缓冲，结构简单但占空间、难监控；二是加装柔性上料模块（如带视觉定位的振动盘+伺服分度机构），提升上游供料稳定性，但调试周期长、对来料一致性要求高；三是下游增设节拍调节段（如变频输送+光电计数触发），让设备按实际来料节奏启停，响应快但频繁启停影响设备寿命；四是采用主从式PLC协同控制，以中游缓存区为同步基准，动态分配上下游任务周期。综合来看，优先选用‘缓存工位+主从PLC协同控制’组合，既满足现场快速部署需求，又便于后期通过I/O信号和逻辑块调整缓冲阈值与触发条件。 | 1个异常情况概要：缓存区满溢后未触发联锁停机。具体情况：光电传感器误遮挡或信号未接入安全回路，导致上游继续送料、工件堆叠卡死。解决思路：将缓存上限信号接入PLC安全输入模块，并与上游驱动器使能端硬线串联，确保物理级切断动力输出。1个复杂问题概要：多工位节拍耦合失稳。具体问题：下游某工位因气压波动导致动作延时，引发后续工位连锁等待，放大节拍偏差。解决思路：在关键执行单元（如气缸、夹爪）加装位置反馈传感器，将其信号接入PLC高速计数通道，实时比对动作完成时间与设定窗口，超时则自动触发单工位复位并报警，避免全线停机。 | R5-B002 | 否 |  |  | 肯定无 | 5
Q0044 | 校园招聘/社会招聘通用 | 制造业 | 自动化工程师 |  | 方案可行性与立项 | 需求分析与可行性评估 | 自动化导入投资回报判断 | 困难 | 某工业阀门产线拟以视觉引导机器人替代人工完成阀体密封面缺陷复检，原人工复检漏检率为1.8%，新方案理论识别率达99.2%，但需持续采集新批次毛坯图像用于模型迭代，且现场压缩空气含油量超标可能影响镜头寿命。请简述你如何量化评估该自动化方案中‘识别能力提升’与‘运维不确定性上升’之间的净收益边界，并说明关键折损项的测算逻辑。 | 通过 | 净收益边界是指在自动化导入决策中，识别能力提升带来的质量损失减少额，与因运维不确定性新增的停机、备件、校准和人工干预成本相抵消后的盈亏平衡点。它成立的前提是：所有成本项可归集到单台阀体或每班次产线运行单元，且识别率提升效果能映射到实际流出不良数的下降，运维折损必须基于现场可测量、可记录、可归责的故障模式。 | 常见评估路径有三种：一是用历史不良流出数据反推漏检改善价值，结合镜头更换频次与机器人非计划停机时长测算年化运维成本；二是按产线节拍拆解单次检测周期内视觉系统有效运行时间占比，对比人工复检工时节省与图像采集维护耗时增量；三是建立最小可行验证批次，同步运行人工复检与视觉复检，统计双轨并行下的误判率、重检率和镜头污染告警频次。第三种最实用，因为它直接暴露真实产线中图像采集延迟、气源污染导致的焦点漂移、以及机器人等待视觉信号超时等可调试问题，避免用实验室指标替代现场稳定性。 | 1个异常情况概要：镜头频繁起雾或油膜附着导致图像模糊报警。具体情况：压缩空气含油量超标使镜头表面每周需清洁3次以上，每次清洁导致检测中断4分钟，且清洁后需重新标定光源与相机坐标系。解决思路：在气源入口加装吸附式油水分离器，并将清洁频次与PLC计时器联动，达到设定周期后自动触发声光提示，同时锁定机器人运动指令，防止未标定状态下继续作业。1个复杂问题概要：新批次毛坯表面纹理变化引发视觉误判率突增。具体问题：铸件批次切换后，密封面氧化层厚度差异使原算法阈值失效，导致合格品被拒收，但PLC未收到明确‘误判’信号，仅反馈‘无匹配特征’。解决思路：在视觉系统输出端增设状态码硬接线至PLC输入模块，将‘特征缺失’‘置信度低于阈值’‘光照异常’三类信号分路接入，由PLC逻辑判断是否启动人工复检旁路流程，并累计各状态出现频次用于后续维护排程。 | R5-B002 | 否 |  |  | 肯定无 | 5
Q0045 | 校园招聘/社会招聘通用 | 制造业 | 自动化工程师 |  | PLC与运动控制 | 工业通信 | 主从站数据交换原理 | 中等 | 在使用PROFINET构建主从站通信时，主站如何确保从站的输入数据在每个通信周期内被准确读取？请简述其核心机制。 | 通过 | 主站通过周期性轮询与确定性调度机制，在每个预设的通信循环周期内，按固定顺序和时间窗口向各从站发起数据读取请求，并严格校验从站响应的时效性与完整性；该机制依赖于主站内部的实时任务调度器与从站硬件级同步响应能力，仅在主从设备均启用同步模式且网络拓扑满足等时性要求时生效。 | 实际产线中常用三种实现方式：一是采用IRT等时实时模式，精度高、抖动小，但对交换机和从站芯片有硬性要求，调试复杂；二是RT实时模式，兼容性好、部署快，适合90%以上常规输送与装配线，但受网络负载影响略有延迟波动；三是基于DC同步的软实时方案，成本低、易扩展，但需主站PLC支持分布式时钟校准。综合调试效率、设备适配率和故障复现性，RT模式是自动化工程师最常选用的平衡方案。 | 1个异常情况概要：从站输入数据偶发丢失或重复。具体情况：某伺服驱动器作为PROFINET从站，在高速启停阶段连续多个周期未更新输入字，但状态灯正常。解决思路：先确认主站诊断缓冲区是否报‘响应超时’，再检查从站端子供电稳定性及终端电阻配置，重点排查伺服驱动器使能信号与通信使能的时序配合。1个复杂问题概要：多轴协同场景下输入数据跨周期错位。具体问题：四轴搬运工作站中，视觉触发信号与抓取IO状态在主站程序中出现1个周期偏差，导致定位误判。解决思路：统一主站与所有从站的系统时钟源，强制启用DC同步，并在PLC程序中对关键输入信号增加周期对齐标记位，避免单纯依赖扫描周期做逻辑判断。 | R5-B002 | 是 | B1 | PROFINET IO is cyclic provider/consumer real-time exchange, not polling read requests; DC synchronization is an EtherCAT concept. | 肯定有 | 5
Q0046 | 校园招聘/社会招聘通用 | 制造业 | 自动化工程师 |  | 自动化设备基础 | 传感器应用 | 检测距离与安装边界 | 简单 | 请简单说说漫反射式光电传感器的检测距离和安装高度之间有什么基本规律？ | 通过 | 漫反射式光电传感器的检测距离，是指它能稳定识别目标物的最大距离；这个距离不是固定值，而是随安装高度变化的——安装高度越高，实际有效检测距离通常越短。这是因为传感器发出的光束在空气中发散，目标物离得越远、位置越高，反射回接收器的光能量就越弱，容易低于可靠触发阈值。 | 现场常用三种安装方式：一是按传感器标称检测距离垂直正对安装，适合平整输送带上的标准件，调试快但适应性差；二是略抬高安装角度并微调灵敏度，兼顾不同高度来料，需配合PLC模拟量输入或电位器调节，灵活性好但需多轮验证；三是加装可调支架配激光对准辅助，适用于多规格混线场景，一次调好长期稳定，但增加安装工时。综合来看，第二种方式最常用——它在产线换型频次、调试时效性和维护便利性之间取得了最佳平衡，也最契合自动化工程师日常负责的传感器参数整定与快速复位职责。 | 1个异常情况概要：传感器频繁误动作。具体情况：安装高度略超推荐值后，遇到深色或哑光材质物料时，检测信号时有时无。解决思路：不直接调高灵敏度，而是先用万用表确认供电电压是否波动，再检查传感器前端镜片有无油污或划痕，最后在PLC程序中增加20毫秒硬件滤波延时，避免因光强临界波动引发抖动。1个复杂问题概要：同一条输送线上需兼容高低两种物料。具体问题：矮物料能稳定检测，高物料却常漏检。解决思路：放弃单传感器方案，改用双点位安装——低位固定检测矮物料，高位加装一个独立传感器并由PLC根据当前订单型号自动切换使能信号，两个I/O点接入同一模块，不新增通信节点，符合现有电气柜空间与接线规范。 | R5-B002 | 是 | A1,B1 | Diffuse photoelectric sensing distance vs mounting height is not a universal fixed rule; it depends on target reflectivity, angle, background and sensitivity. | 肯定有 | 5
Q0047 | 校园招聘/社会招聘通用 | 制造业 | 自动化工程师 |  | 工业通信与数据集成 | Modbus通信应用 | 寄存器地址映射 | 中等 | 在调试一台PLC与变频器通过Modbus RTU通信时，发现变频器的运行频率读取值总是比实际显示低10倍，已确认通信参数和功能码正确，请简述最可能的原因及验证方法。 | 通过 | 最可能的原因是PLC侧对变频器频率寄存器的数据单位理解错误：变频器将实际频率以0.1Hz为最小单位写入寄存器，例如50.0Hz存为500，而PLC程序未做除10处理，直接读取数值当作了Hz。这是Modbus寄存器地址映射中‘数据缩放因子’未匹配导致的典型偏差。 | 现场常用三种验证与处理方式：一是查变频器手册确认该频率寄存器（如40001类地址）的单位说明和缩放规则，这是最权威且零成本的方式；二是用Modbus调试工具（如PC串口助手）直接读取原始寄存器值，对比面板显示值，快速定位是否为缩放问题；三是临时在PLC程序中增加乘10运算并观察趋势，但需注意避免影响闭环控制逻辑。第一种方式优先推荐，因为它不改动系统、不引入新风险，符合自动化工程师‘先查资料、再动程序、最后调硬件’的调试规范。 | 1个异常情况概要：寄存器地址映射表与实际固件版本不一致。具体情况：同一型号变频器因固件升级，频率寄存器单位由1Hz改为0.1Hz，但PLC程序沿用旧版手册配置。解决思路：核对变频器当前固件版本号，下载对应年份的官方手册，重点比对‘寄存器功能描述’和‘数据格式’栏，更新PLC变量缩放系数。1个复杂问题概要：多品牌设备混用时寄存器定义冲突。具体问题：PLC同时接入不同厂商变频器，共用同一段Modbus地址映射逻辑，但A品牌用40001存0.1Hz值，B品牌同地址存1Hz值。解决思路：在PLC中为每台设备建立独立通信通道与数据处理块，按品牌/型号绑定缩放系数，并在HMI变量命名中标注单位，确保调试与运维人员可直观识别。 | R5-B002 | 否 |  |  | 肯定无 | 5
Q0048 | 校园招聘/社会招聘通用 | 制造业 | 自动化工程师 |  | PLC控制 | 顺序控制设计 | 动作条件互锁 | 困难 | 一条多工位注塑机辅机联动系统中，机械手取件动作仅在合模完成、冷却时间到且顶针完全退回后才被允许；但顶针若开始伸出，机械手必须立即中止所有移动指令。请简单说说，这类存在时序先后与即时阻断双重要求的场景，PLC顺序控制中的动作条件互锁应如何分层设置，以兼顾安全性与流程连续性。 | 通过 | 动作条件互锁是指在PLC顺序控制中，将多个物理状态信号按逻辑关系组合，形成既保障执行前提完备、又确保危险动作可被瞬时切断的双重约束机制；其核心是把‘允许启动’条件和‘强制终止’条件分离设计，前者参与步进使能，后者绕过程序扫描周期直接作用于输出驱动回路。 | 常见做法有三种：一是纯软件互锁，在主程序中用串联条件判断取件使能，并用高优先级中断或OB块实时扫描顶针伸出信号来置位急停标志；优点是灵活易调，但受扫描周期影响，响应可能延迟；二是硬件安全回路互锁，把顶针伸出信号接入安全继电器的急停输入端，直接切断机械手伺服使能电源；响应快、符合电气安全要求，但调试时需同步验证安全回路接线与复位逻辑；三是混合式——软件做流程许可，硬件做硬切保护。综合来看，产线实际普遍采用第三种，既满足IEC 61800-5-2对伺服安全停止的要求，又保留了工艺调整空间。 | 1个异常情况概要：顶针位置传感器漂移导致‘已退回’信号误保持；具体情况：光电开关积尘或安装松动，PLC持续收到假信号，机械手在顶针未真正退回时启动取件，引发碰撞；解决思路：在硬件回路上增设顶针运动超时监控（如伸出/退回全程计时），结合传感器信号做一致性校验，并在HMI增加传感器状态自检提示。1个复杂问题概要：冷却时间到与顶针退回存在微小时间差，导致取件动作频繁启停；具体问题：PLC扫描周期内两个信号边沿接近，使能条件短暂成立又消失，造成机械手指令抖动；解决思路：对关键输入信号做边沿滤波与去抖处理，同时在使能逻辑中加入最小保持时间确认环节，确保条件稳定持续至少两个扫描周期再开放动作。 | R5-B002 | 否 |  |  | 肯定无 | 5
Q0049 | 校园招聘/社会招聘通用 | 制造业 | 自动化工程师 |  | 工业通信与数据集成 | Modbus通信应用 | 功能码识别 | 困难 | 当Modbus TCP网关将RS-485侧多个从站映射到同一IP端口时，出现部分从站的功能码0x10写多个寄存器响应被主站丢弃。请简述你如何利用功能码0x10的字节数字段与后续数据长度的强一致性要求，结合TCP分包边界与RTU帧完整性校验机制，分析该现象的根本原因并提出验证路径。 | 通过 | 功能码0x10对应写多个保持寄存器，其响应帧中‘字节数’字段必须严格等于后续实际写入字节数，且该值需为偶数；该字段是RTU帧校验前唯一可被网关解析并用于判断帧完整性的关键依据。当多个RS-485从站共用一个TCP端口时，网关须对各从站响应独立封装、独立校验，否则字节数与真实数据长度不匹配，将导致主站判定响应无效而丢弃。 | 常见处理方式有三种：一是启用网关的‘从站隔离模式’，为每个从站分配独立虚拟连接通道，确保RTU帧边界不被TCP流混淆；二是配置网关启用‘响应缓冲+长度预校验’，即收到完整RTU帧后再提取字节数字段并核对后续字节总数；三是采用带时间戳标记的串行帧重组策略，依赖串口接收超时而非TCP包边界。第一种最可靠，因直接规避TCP粘包问题，符合产线调试时效性要求；第二种易受串口通信抖动影响；第三种在高波特率下易误判，现场调试难度大。 | 1个异常情况概要：网关未等待完整RTU帧即转发部分数据。具体情况：RS-485从站响应延迟不一致，网关在首个字符到达后就启动TCP发送，导致字节数字段与后续实际字节数错位。解决思路：在网关串口接收侧启用‘最小帧长等待’和‘校验和前置校验’，仅当接收到完整RTU帧（含地址、功能码、字节数、数据、CRC）后才触发TCP封装。1个复杂问题概要：多从站轮询响应在TCP层发生帧交错。具体问题：网关未对不同从站响应做缓冲隔离，导致A站的字节数字段与B站的数据拼接成非法帧。解决思路：在网关固件层强制按从站地址划分响应缓冲区，并在TCP封装前逐帧执行‘字节数=数据字节数×2’的硬校验，校验失败则丢弃并触发告警日志。 | R5-B002 | 是 | B1 | Modbus 0x10 normal response echoes start address and register quantity; byte count and data are in the request, not the response. | 肯定有 | 5
Q0050 | 校园招聘/社会招聘通用 | 制造业 | 自动化工程师 |  | 故障诊断与可靠性 | 通信故障诊断 | 报文抓取分析 | 中等 | 对一个EtherNet/IP显式消息通信失败的场景进行报文分析时，发现响应报文的通用报文头中服务代码为0x00，这表示什么含义？请结合实际调试过程说明它对故障定位的提示作用。 | 通过 | 服务代码0x00表示该响应报文是一个‘成功但无数据返回’的确认响应，即请求已被PLC或设备正确接收并执行完毕，但所请求的操作本身不携带输出数据——比如发送的是非读写类管理指令，或目标对象属性不可读、未启用、未实例化。 | 现场常用三种判断方式：一是用协议分析工具直接查看服务代码与状态字组合，时效快但需经验识别有效组合；二是配合PLC日志查任务执行状态，依赖设备厂商日志完整性，部分国产PLC日志缺失关键上下文；三是逐级断开上位机与从站间中间环节（如交换机端口、防火墙规则、IP冲突检测），排查网络层干扰。综合来看，优先采用协议分析+PLC运行状态交叉验证法，既保证时效性，又能覆盖通信链路与控制器逻辑双维度，避免误判为物理层故障。 | 1个异常情况概要：服务码0x00伴随通信超时反复出现。具体情况：上位机发CIP连接请求后收到0x00响应，但后续无法建立会话。解决思路：检查目标设备的显式消息缓冲区是否满载、连接数是否已达上限，重点复位通信模块并核查设备配置中的最大并发连接数设置。1个复杂问题概要：同一服务码0x00在不同产线工位表现不一致。具体问题：A工位正常，B工位持续失败，两台同型号PLC固件版本相同、IP配置合规。解决思路：对比两处终端电阻配置与网线长度差异，实测B工位交换机端口存在隐性丢包，更换工业级千兆端口后恢复；本质是物理层信号完整性影响了CIP连接握手阶段的状态同步。 | R5-B002 | 是 | A1,B1 | EtherNet/IP/CIP 0x00 is typically General Status success, not a service code; question and answer mix service code with status code. | 肯定有 | 5
Q0051 | 校园招聘/社会招聘通用 | 制造业 | 自动化工程师 |  | 工业通信 | 通信异常诊断 | 通信中断恢复 | 中等 | 在基于OPC UA PubSub模式的分布式控制系统中，若某个发布节点因临时网络抖动失联，订阅端应依赖什么机制来保障数据连续性？请说明该机制如何支持通信中断后的状态恢复。 | 通过 | 订阅端需依赖本地缓存与心跳重同步机制。该机制要求订阅端持续记录最近接收的有效数据及其时间戳，并在检测到发布端失联后，继续输出缓存中的最新有效值；待连接恢复时，通过比对序列号或时间戳，自动跳过重复或过期数据，重新对齐数据流。 | 产线现场常用三种方式：一是仅启用缓存保持（简单但无法识别数据陈旧）；二是缓存+序列号校验（能判别断连期间是否发生数据跳变，调试时需核对PLC侧发布的序列递增逻辑）；三是缓存+时间戳+心跳超时重协商（最稳妥，依赖控制器周期性发送心跳包，工程师需在配置时设定合理超时阈值并验证PLC与IO模块的时钟同步精度）。综合来看，第三种最适合制造业产线——它兼顾了数据时效性、状态可追溯性与现场可调性，且不增加额外硬件，仅需在组态软件中调整心跳间隔和重连策略。 | 1个异常情况概要：缓存数据被误更新为零值或默认值。具体情况：某次网络抖动恰发生在PLC刚写入中间寄存器但未完成PubSub打包的瞬间，订阅端缓存了未刷新的旧地址内容，恢复后输出异常恒定值。解决思路：在PLC程序中对关键变量增设‘有效位’标记，订阅端只缓存带有效位确认的数据，工程师调试时须同步检查PLC输出映射表与PubSub数据集配置是否一致。1个复杂问题概要：多订阅端恢复不同步导致控制逻辑冲突。具体问题：同一发布源下，两台伺服驱动器订阅端恢复时间相差200毫秒，造成轴同步指令错序。解决思路：在系统集成阶段，由自动化工程师统一配置所有订阅端的重连等待窗口和初始同步触发条件，并通过现场总线诊断工具实测各节点心跳响应一致性，必要时调整交换机QoS优先级。 | R5-B002 | 否 |  |  | 肯定无 | 5
Q0052 | 校园招聘/社会招聘通用 | 制造业 | 自动化工程师 |  | 非标设备与机械结构 | 传动机构理解 | 丝杠导轨机构 | 困难 | 当丝杠导轨机构用于垂直方向升降时，制动器失效瞬间负载自由下坠，导致丝杠反向冲击导轨滑块。请从机械自锁条件、制动响应时间与导轨动态承载能力三者耦合角度，说明为何仅靠增大丝杠导程角无法可靠避免此类损伤，并指出最关键的防护设计原则。 | 通过 | 机械自锁要求丝杠导程角必须小于摩擦角，但实际中摩擦系数受润滑状态、表面磨损、温升影响而大幅波动；制动响应时间包含信号传递、电磁动作、摩擦片咬合全过程，存在毫秒级延迟；导轨滑块的动态承载能力远低于静态额定值，尤其在冲击载荷下易发生滚珠碎裂或保持架变形。三者不是独立变量，而是强耦合关系：即使满足理论自锁，一旦制动延迟引发初速度，惯性力就会破坏自锁边界，使导轨承受非设计工况的瞬时冲击。 | 常见方案有四种：一是加装失电抱闸式伺服电机，响应快但依赖供电完整性；二是配置机械式安全离合器+缓冲油缸，结构可靠但调试复杂；三是采用双回路冗余制动，需同步校准两套制动时序；四是集成PLC急停逻辑联动位置传感器实时监测下坠速度。综合来看，双回路冗余制动+PLC速度监控最实用——既不增加额外执行机构，又能通过现有伺服驱动器和安全I/O模块实现，调试周期短、产线兼容性强，且符合自动化工程师对安全回路选型、接线与功能验证的日常职责。 | 1个异常情况概要：制动器未释放却启动下行指令。具体情况：PLC输出正常，但制动器线圈端无电压，多因安全继电器触点粘连或接线松动。解决思路：用万用表实测制动器线圈两端电压，结合安全回路状态指示灯交叉验证，优先排查安全继电器输出端子及公共端接地。1个复杂问题概要：多轴协同升降中单轴制动失效引发连锁冲击。具体问题：垂直轴下坠带动相邻水平轴导轨异常受力，造成滑块卡滞或编码器信号跳变。解决思路：在PLC程序中设置轴间速度偏差阈值，超限即触发全机急停，并调用伺服驱动器内置的机械碰撞检测功能进行二次确认，再通过现场手动复位流程隔离故障轴。 | R5-B002 | 否 |  |  | 肯定无 | 5
Q0053 | 校园招聘/社会招聘通用 | 制造业 | 自动化工程师 |  | 机器视觉应用 | 视觉系统集成 | 视觉与PLC交互方式 | 简单 | 请简单说说视觉系统通过以太网与PLC交互时，通常采用哪种标准协议？ | 通过 | 在制造业产线的视觉系统集成中，视觉相机通过以太网与PLC通信时，最常采用的是基于TCP/IP的专有协议，其中以欧姆龙、基恩士、康耐视等主流视觉厂商广泛支持的‘PLC链接模式’或‘控制器链接协议’为实际工程首选——它不是通用标准如HTTP或FTP，而是厂商针对PLC内存映射区（如D寄存器、M区）定制的轻量级读写协议，核心是实现图像处理结果（OK/NG、坐标、码值等）向PLC输入区的可靠写入，以及PLC触发信号向视觉系统的稳定下发。 | 现场常见四种方案：一是厂商原生协议（如基恩士的KV-Link、欧姆龙的NJ/NX系列专用指令），优势是调试快、兼容性好、响应稳定，适合产线快速部署；二是Modbus TCP，通用性强但需额外配置地址映射和心跳机制，易因PLC扫描周期不匹配导致数据滞后；三是OPC UA，安全性高、结构清晰，但对PLC算力和工程师配置能力要求高，中小产线落地成本高；四是自定义Socket通信，灵活性强但故障率高、无统一诊断手段。综合时效性、调试效率和维护便利性，一线工程师首选厂商原生协议，前提是PLC品牌与视觉品牌匹配或已验证互通。 | 1个异常情况概要：视觉结果未触发PLC后续动作。具体情况：PLC输入区地址写入成功但逻辑未执行，常因PLC程序中对应输入点被屏蔽、强制置位或扫描周期内未采样到边沿信号。解决思路：先用PLC编程软件在线监控该输入点状态变化，再检查程序中是否使用了上升沿触发指令且前级条件满足，最后确认视觉侧发送频率与PLC扫描周期是否匹配。1个复杂问题概要：多台视觉设备共用同一PLC时出现通信冲突或丢帧。具体问题：多个视觉站同时向PLC同一寄存器区写入，或PLC未做轮询调度，导致关键检测结果被覆盖。解决思路：由PLC侧统一管理视觉设备ID与通信时序，采用分时访问机制（如按工位分配固定通信窗口），并在视觉端启用应答确认机制，确保每帧结果被PLC明确接收后才发下一帧。 | R5-B002 | 是 | B1 | Question asks for a standard protocol, but answer gives vendor proprietary PLC-link protocols and says they are not common standards. | 肯定有 | 5
Q0054 | 校园招聘/社会招聘通用 | 制造业 | 自动化工程师 |  | 设备诊断改善 | 设备可靠性分析 | MTBF指标含义 | 困难 | 某产线关键装配设备近三个月的故障记录显示：第一次停机42小时后修复，第二次停机18小时后修复，第三次停机66小时后修复。请结合这三次故障间隔的实际运行时间，说明如何正确计算该设备的平均无故障时间，并指出若将停机修复时间误计入运行时间会导致什么偏差。 | 通过 | 平均无故障时间，也就是MTBF，指的是设备两次相邻故障之间实际正常运行的时间平均值。它只统计从上一次修复完成、设备重新投入生产运行开始，到下一次故障发生为止的这段连续运行时长，不包含任何停机、维修、等待备件或调试的时间。 | 在产线现场，自动化工程师通常有三种常用方式获取运行时间：一是从PLC主程序中读取设备主轴/气缸/传送带等核心执行单元的累计运行脉冲或计时器值；二是通过SCADA系统采集设备状态字中‘运行中’标志位的持续时长；三是结合DCS或MES的工单执行记录，反推有效作业时段。第一种最及时准确，但依赖PLC逻辑是否规范建模；第二种易受通信延迟或状态刷新频率影响；第三种需跨系统对齐时间戳，实施成本高。综合来看，优先采用PLC内置运行计时器，因其直接关联实际控制回路，与伺服使能、气动阀动作等物理状态强绑定，时效性和可追溯性最佳。 | 1个异常情况概要：PLC运行计时器被意外复位。具体情况：设备重启、程序下载或急停后未做断电保持配置，导致累计运行时间清零，MTBF统计失真。解决思路：检查计时器变量属性是否启用断电保持，确认后备电池或超级电容状态，对关键计时变量增加掉电前存储逻辑。1个复杂问题概要：多次短时故障被系统合并为单次记录。具体问题：设备出现反复启停、复位、通讯中断等瞬时异常，但HMI仅记录最后一次停机，造成运行时间虚高、MTBF被严重高估。解决思路：调取PLC历史诊断缓冲区数据，比对I/O状态变化频次与报警日志，以‘连续无故障运行超5分钟’为最小有效运行单元重新切分故障周期。 | R5-B002 | 是 | A1,B1 | Given 42/18/66 hours are repair downtime/MTTR-style values, not operating intervals between failures, so MTBF cannot be calculated from them as stated. | 肯定有 | 5
Q0055 | 校园招聘/社会招聘通用 | 制造业 | 自动化工程师 |  | 方案可行性与立项 | 需求分析与可行性评估 | 自动化导入投资回报判断 | 中等 | 一台新购入的自动检测设备标称节拍为15秒/件，但实际运行中平均达到18秒/件。在评估其投资可行性时，这个差异会对回报测算产生什么实质性影响？请简述原因。 | 通过 | 节拍差异直接导致单位时间产出下降20%，在产线节拍由该设备决定的前提下，整条产线的有效产能同步降低；投资回报测算中的年收益预估、设备折旧分摊周期、人工替代效益等核心参数均需向下修正，否则将高估投资价值。 | 常见应对方案有三类：一是通过PLC逻辑优化和I/O响应提速，在不改硬件前提下压缩空行程与信号等待；二是核查传感器触发时机与伺服定位精度，调整光电开关安装位置或重设伺服电子齿轮比；三是评估是否因气动执行器供气压力不足或夹具动作延时造成节拍拖慢。第一种最快见效但提升有限，第二种最贴近自动化工程师职责且可复用性强，第三种需联合设备厂商但现场可快速验证气源压力表读数与电磁阀动作声，综合判断下优先采用第二种。 | 1个异常情况概要：设备刚上线时节拍达标，运行一周后稳定在18秒。具体情况：伺服电机温升后抱闸响应延迟，导致定位完成后等待时间延长。解决思路：现场用红外测温枪确认电机外壳温度，调取PLC历史报警记录查看是否出现过温警告，临时降低连续运行频次并检查散热风扇状态。1个复杂问题概要：节拍波动大，实测在16～22秒之间无规律跳变。具体问题：光电传感器受车间环境光干扰，输出信号抖动触发多次计时重置。解决思路：现场更换为带背景抑制功能的漫反射型传感器，同步将输入模块滤波时间由2ms调至8ms，并用示波器观察输入端电压波形确认稳定性。 | R5-B002 | 否 |  |  | 肯定无 | 5