## Sheet1
question_id | batch_id | 招聘场景 | 行业 | 岗位 | JD | 技能分类 | 技能 | 知识点 | 难度 | 问题 | 审核状态 | 第一层 | 第二层 | 第三层 | GPT5.5_是否删除 | GPT5.5_错误类型 | GPT5.5_删除原因 | GPT5.5_疑似与肯定 | GPT5.5_删除轮次 | Gemini3.1pro_是否删除 | Gemini3.1pro_错误类型 | Gemini3.1pro_删除原因 | Gemini3.1pro_疑似与肯定 | Gemini3.1pro_删除轮次 | 合并_是否删除 | 合并_错误类型集合 | 合并_删除原因 | 合并_建议动作
R4-Q001 | R4-B001 | 校园招聘/社会招聘通用 | 制造业 | 设备工程师 |  | 设备机电基础 | 设备效率指标 | MTBF与MTTR | 简单 | 设备发生故障后，从停机开始到恢复运行的平均耗时，这个指标通常叫什么？请简单说说。 | 通过 | 这个指标通常叫平均修复时间，英文缩写是MTTR。它反映的是设备出现故障后，维修团队完成诊断、处置、验证并使设备重新投入正常运行所花费时间的平均水平。 | 在实际工作中，设备工程师常用四种方式来获取和应用MTTR：一是基于维修工单系统自动统计停机起止时间，适用于有完整电子化工单且操作员及时触发停机/复机动作的产线；二是人工记录加抽查复核，适合老旧设备或信息化程度低的车间，但易受主观延迟填报影响；三是结合DCS或SCADA系统事件日志自动抓取故障报警与复位信号，精度高但依赖信号配置完整性；四是采用OEE模块内置算法联动计算，需确保停机分类准确、无漏报误报。当前最管用的是第三种方式，前提是报警逻辑已标准化、信号采集链路稳定，且工程师能及时校验日志与实际物理状态是否一致。 | 1个异常情况概要：MTTR数值突然显著下降。具体情况：并非维修能力提升，而是操作员为规避考核，在故障未彻底排除时提前点击‘复机’，或维修人员将部分修复动作拆分到计划停机中规避计入。解决思路：交叉比对工单描述、备件领用记录、点检复核结果与系统时间戳，识别‘虚假复机’行为，并推动建立维修闭环确认机制。1个复杂问题概要：同一类设备在不同产线MTTR差异极大。具体问题：表面看是维修效率问题，实则混杂了故障定义口径不一（如把参数超限当作停机）、备件响应路径不同、以及操作员报修及时性等非维修因素。解决思路：先统一停机判定标准和录入规范，再按‘故障类型-责任环节-响应节点’三维归因，聚焦可由设备工程师主导优化的维修准备与现场协同环节。 | 否 |  |  | 肯定无 | 4 | 否 |  |  | 肯定无 | 4 | 否 |  |  | keep
R4-Q002 | R4-B001 | 校园招聘/社会招聘通用 | 制造业 | 设备工程师 |  | 设备机电基础 | 电气控制 | 电气原理图识读 | 简单 | 请简单说说，电气原理图里标注为‘KM’的器件，通常代表哪一类执行元件？ | 通过 | KM在电气原理图中是接触器的文字符号，属于低压电器中的电磁式执行元件，用于主电路或控制回路中实现远程通断、频繁操作及失压保护功能。 | 设备工程师在识读图纸时，通常会结合三种方式快速确认KM属性：一是查图例栏或设计说明，这是最直接且权威的方式，适用于新项目或标准图纸；二是依据IEC 60617或国标GB/T 4728系列符号规范核对图形特征，适用于无图例的老图纸或外协图纸，但需注意部分非标图纸存在简化画法，易与继电器混淆；三是通过KM所处回路位置判断——若其主触点串联在电机主回路中，基本可确认为交流接触器，这是现场最常用、时效性最强的验证路径。前两种方法依赖文档完整性，当图纸缺失或版本混乱时容易误判；第三种方法虽快，但若遇多级控制或固态替代方案则可能失效，需配合万用表测线圈电压和触点状态交叉验证。 | 1个异常情况概要：图纸中标注KM但实际安装为固态继电器或电子式接触器。具体情况：设备调试阶段发现KM线圈得电后主回路无响应，测量触点无机械动作，而输出端有电压波动。解决思路：先确认图纸版本有效性，再用红外热像仪或钳形电流表检测输出端是否带载导通，结合设备BOM清单比对实物型号，最终以实物铭牌参数为准修正图纸理解。1个复杂问题概要：同一图纸中KM编号重复或跨页未连续编号。具体情况：某产线改造时发现KM10在两页原理图中分别驱动不同电机，导致接线错误引发连锁停机。解决思路：启动图纸交叉索引核查流程，以设备功能模块为单位梳理KM控制对象，调取PLC I/O分配表与端子排接线图双向比对，锁定编号逻辑断点后由设计方出具勘误说明，严禁仅凭编号顺序推断功能。 | 否 |  |  | 肯定无 | 4 | 否 |  |  | 肯定无 | 4 | 否 |  |  | keep
R4-Q003 | R4-B001 | 校园招聘/社会招聘通用 | 制造业 | 设备工程师 |  | 设备机电基础 | 电气控制 | 电气原理图识读 | 简单 | 请简单说说，电气原理图中两条交叉但没有实心圆点的导线，表示它们之间是什么关系？ | 通过 | 在电气原理图中，两条导线交叉但未标注实心圆点，表示这两条导线在该交叉点处互不连通，即物理上绝缘隔离、电气上无连接关系。 | 设备工程师在日常图纸核对、设备调试和故障排查中，需快速准确识别此类符号含义。第一种做法是结合图例与标准图框确认符号规范性——当图纸遵循GB/T 6988或IEC 61082系列标准时，该画法具有通用效力；第二种做法是对照同一图纸中带实心圆点的交叉线进行比对验证，避免因绘图疏漏导致误判；第三种做法是在现场验证阶段，用万用表通断档实测对应端子间连通性，尤其适用于老旧设备图纸存在手绘修改或版本不一致的情况。其中，优先采用图例比对+标准依据判断最高效，既保障时效性，又符合制造业设备工程师‘先看图、再动手’的作业习惯；若图纸来源不明或存在多版混用，则必须辅以实测验证，否则易将误标为不连通的短接点当作正常设计，引发后续误拆线或误判故障。 | 1个异常情况概要：图纸中本应标注实心圆点的位置被遗漏或印刷不清。具体情况：交叉点模糊、扫描件分辨率低、或CAD图层关闭导致圆点不可见，造成工程师误判为不连通而跳过检查关键连接点。解决思路：立即调取原始电子版图纸核对图层设置，同步核查该回路下游器件动作逻辑是否异常，通过功能测试反向验证连通性。1个复杂问题概要：同一交叉位置在不同图纸版本中符号不一致。具体问题：技改后更新的控制原理图已添加圆点，但现场线缆施工图仍沿用旧版无圆点画法，导致图纸与实物不符。解决思路：启动跨图纸一致性核查流程，以最新生效的ECN变更单为基准，逐项比对原理图、接线图、端子排图三者对应节点，锁定差异点后联合工艺与电气设计人员会签确认，并在设备点检清单中增设该节点专项复核项。 | 否 |  |  | 肯定无 | 4 | 否 |  |  | 肯定无 | 4 | 否 |  |  | keep
R4-Q004 | R4-B001 | 校园招聘/社会招聘通用 | 制造业 | 设备工程师 |  | 设备机电基础 | 电气控制 | 传感器信号类型 | 困难 | 某汽车零部件产线的冲压设备在自动运行中，压力传感器输出信号突然从4-20毫安跳变为3.6毫安，同时PLC报‘压力异常下限’但未停机；而同一工位的温度传感器（同为4-20毫安输出）读数正常。请简述你如何结合两线制电流信号的供电与负载特性，判断该异常更可能源于传感器本体断路、接线端子虚接，还是PLC输入模块通道损坏，并说明关键验证步骤。 | 通过 | 首先确认两线制4-20毫安回路的基本特性：电源由PLC输入模块或现场配电端提供，传感器作为有源负载串联在回路中，正常时维持4毫安以上电流；低于4毫安通常表示回路开路或严重接触不良。题干中压力信号跌至3.6毫安且温度传感器正常，说明供电回路整体未失效，问题应聚焦于压力传感器支路本身。 | 常用验证方法有四种：一是用万用表电流档串入压力回路实测真实电流值，若显示接近0毫安则指向断路，若波动在3–4毫安之间更倾向虚接；二是带电测量传感器两端电压，正常应有2–5伏压降，若电压接近供电电压（如24V），说明传感器内部开路或断线；三是短接PLC端子对应通道，若PLC读数跳变至满量程或报警消失，则排除模块损坏；四是交换压力与温度传感器的接线位置，若异常随压力传感器转移，则锁定传感器本体问题。当前最管用的是前两种组合验证，因可快速区分断路与虚接，且无需拆卸模块，符合产线快速复机要求。 | 1个异常情况概要：传感器本体内部断路。具体情况：半导体应变片或信号调理电路开路，导致回路电流无法建立，输出持续低于4毫安。解决思路：实测传感器两端电压显著升高，电流趋近于零，更换同型号传感器并做零点校验。1个复杂问题概要：接线端子氧化虚接引发间歇性高阻接触。具体问题：振动环境下端子微动产生瞬态高电阻，使电流在3.6–4.2毫安间漂移，PLC采样周期内偶发捕获低值但未触发停机逻辑。解决思路：断电后逐段紧固压力回路所有端子，重点检查传感器本体接线盒、中间转接端子排及PLC柜内端子，随后用绝缘电阻表检测回路对地及线间阻值，确认无漏电与接触劣化。 | 否 |  |  | 肯定无 | 4 | 否 |  |  | 肯定无 | 4 | 否 |  |  | keep
R4-Q005 | R4-B001 | 校园招聘/社会招聘通用 | 制造业 | 设备工程师 |  | 预防性维护 | TPM自主保全 | 自主保全七步骤 | 简单 | 自主保全七步骤中，第三步‘总点检’的主要目的是什么？请简单说说。 | 通过 | 第三步‘总点检’的主要目的是让操作人员系统掌握设备的构造原理与关键点检部位，将日常点检从经验判断升级为基于设备结构和功能逻辑的标准化确认，从而识别出自身无法处理但影响设备可靠性的潜在缺陷或劣化征兆。 | 在实际执行中，常见有四种作业方法：一是对照设备解体图册逐项核对点检项目，适用于新导入机型或技术资料完整的场景，但若图纸版本陈旧或与实物不符，易导致漏检；二是由维修工程师带教开展‘点检路径实操演练’，时效性强、上手快，但依赖带教者经验水平，若未同步固化标准动作易流于形式；三是结合PLC信号监测点与物理点检同步验证，适用于具备基础数据采集能力的产线，能提升判断准确性，但需跨专业协同，准备周期长；四是以典型故障模式反推必查点位形成‘劣化树清单’，针对性强、问题导向明确，但若未动态更新故障库则适用性下降。当前最管用的是第二种与第四种组合应用，在保障时效的同时确保点检逻辑闭环。 | 1个异常情况概要：操作人员完成总点检后仍频繁出现同类微小异常停机。具体情况：点检表全部打钩，但轴承异音、气缸爬行等早期劣化现象未被识别。解决思路：回溯总点检培训是否覆盖‘听、触、观、嗅’多维感知训练，核查点检基准是否缺失振动/温升/间隙等可量化辅助判据，立即组织点检有效性复盘并补充感官判别要点卡。1个复杂问题概要：不同班次操作员对同一设备的总点检结果差异大。具体问题：点检记录一致性低于70%，且缺陷描述模糊（如‘有点不对’‘好像松了’）。解决思路：暂停执行，以一台设备为样板开展三方联合验证（操作员+班组长+设备工程师），现场还原点检过程，定位术语不统一、基准可视化不足、点检动线不合理三个根因，同步输出带实景照片与状态对比图的《总点检应知应会口袋卡》并纳入岗前认证考核。 | 否 |  |  | 肯定无 | 4 | 否 |  |  | 肯定无 | 4 | 否 |  |  | keep
R4-Q008 | R4-B001 | 校园招聘/社会招聘通用 | 制造业 | 设备工程师 |  | 预防性维护 | 保养计划 | 润滑管理 | 困难 | 某汽车零部件产线的数控加工中心在执行年度润滑计划时，发现同一型号的五台设备中，有两台在连续三个月内出现主轴轴承异响并提前更换润滑脂，而另三台运行正常。现场检查确认润滑脂型号、加注量和周期完全一致。请简述你如何系统排查根本原因，并说明优先验证哪三个现场证据及其逻辑顺序。 | 通过 | 作为设备工程师，应坚持‘润滑失效不等于润滑错误’的基本认知，首先排除润滑计划执行表层一致性背后的隐性差异。必须按‘人-机-料-法-环-测’六要素框架，聚焦润滑管理中的实际接触状态开展现场溯源，而非仅复核计划文本。排查必须从润滑脂与轴承的实际工况交互出发，优先采集能反映润滑膜形成质量与持续性的客观证据，且所有验证动作须在设备带载运行状态下同步记录。 | 常用验证方法有四种：一是主轴温升趋势比对，适用于识别散热异常导致的脂老化加速，但若环境温控稳定则敏感度下降；二是润滑脂取样显微分析，可判断氧化、污染或剪切失效，但送检周期长、成本高，不适合作为首轮快速响应手段；三是主轴振动频谱中低频段（50–500Hz）包络能量对比，对早期脂膜破裂敏感，需同型号设备同期同工况采集才具可比性；四是润滑通道末端压力/流量实测，能直接反映脂是否真正抵达轴承滚道，是当前场景下最管用的方法——因五台设备润滑计划一致却表现分化，最大概率卡点在润滑路径通断或分配不均，该方法时效性强、无需停机、结果直观，应作为第一验证项。 | 1个异常情况概要：润滑脂未实际抵达轴承有效工作区。具体情况：自动润滑泵压力正常，但分配器出口至轴承入口的柔性油管存在隐蔽弯折、内壁积垢或接头微泄漏，导致两台设备实际供脂量不足。解决思路：在设备运行中逐段测量各润滑点出口油脂挤出状态，结合分配器动作计数与单点出脂时间做交叉验证。1个复杂问题概要：同一润滑脂在不同主轴热负荷下的相容性衰减差异。具体问题：三台正常设备主轴平均负载率低于65%，而两台异常设备长期处于85%以上重载工况，引发脂基础油析出加速，但常规润滑计划未将负载率纳入润滑周期动态调整参数。解决思路：调取MES系统中近三个月每台设备的主轴实际切削时长与功率曲线，建立负载率-润滑寿命关联矩阵，推动将设备OEE中的‘可用率’与‘性能率’数据接入润滑计划动态校准模型。 | 否 |  |  | 肯定无 | 4 | 否 |  |  | 肯定无 | 4 | 否 |  |  | keep
R4-Q009 | R4-B001 | 校园招聘/社会招聘通用 | 制造业 | 设备工程师 |  | 故障诊断 | 根因分析 | 故障树分析 | 简单 | 在用故障树分析设备停机问题时，第一步要确定的顶层事件是什么？请简述。 | 通过 | 顶层事件必须是设备实际发生的、可观测、可验证的一次具体停机事件，且须严格定义为‘非计划性停机’——即未纳入生产排程、未按维护计划执行、导致产线中断或OEE中可用率下降的停机。该事件需具备时间戳、设备编号、工序位置、停机持续时长等基础业务字段，不得泛化为‘设备故障’或‘性能下降’等模糊表述。 | 实践中常用四种界定方式：一是以MES系统记录的停机报警触发点为起点，适用于有完整自动采集的产线，但若传感器误报或信号延迟则易失真；二是以班组长手工填报的停机工单为准，覆盖全面但存在主观判断偏差和滞后录入风险；三是结合DCS/PLC停机日志与现场操作记录交叉比对，时效性略低但证据链最扎实，适合高可靠性要求的关键设备；四是依据OEE数据反推停机时段再回溯确认，适用于无实时采集的老产线，但无法区分停机性质。当前制造业普遍优先采用第三种方式，在保证时效前提下兼顾证据闭环与责任追溯。 | 1个异常情况概要：顶层事件被错误定义为‘电机过热’而非‘XX冲压机第3班次非计划停机12分钟’。具体情况：工程师将现象当事件，导致后续故障树分支偏离真实停机路径，掩盖了操作员误触急停按钮这一人为因素。解决思路：强制执行‘事件-现象-原因’三级分离原则，所有顶层事件描述必须含‘设备+班次+停机类型+时长’四要素，由班组长与设备工程师双签确认。1个复杂问题概要：同一时段多台关联设备连锁停机，难以唯一锁定顶层事件。具体问题：输送线A停机引发下游装配站B、C同步停机，三者均生成独立停机记录。解决思路：依据工艺逻辑顺序和停机时间差（≤15秒视为连锁），以最先触发且独立驱动的设备（如主控PLC所在单元）为顶层事件源，并在故障树中设置‘连锁传播’门结构，而非强行合并为单一事件。 | 否 |  |  | 肯定无 | 4 | 否 |  |  | 肯定无 | 4 | 否 |  |  | keep
R4-Q010 | R4-B001 | 校园招聘/社会招聘通用 | 制造业 | 设备工程师 |  | 自动化集成 | 电控集成 | 工业总线组网 | 简单 | 请简单说说，工业现场常见的PROFINET总线网络里，设备之间靠什么来识别彼此并建立通信？ | 通过 | 设备工程师在现场部署或维护PROFINET网络时，需依赖设备的MAC地址和设备名称（Device Name）双重标识来完成节点识别与通信建立；其中MAC地址由硬件固化、全局唯一，用于数据链路层寻址；设备名称由工程配置写入，用于控制器组态时的逻辑绑定与拓扑映射。 | 实际作业中，常用三种方式协同确认设备身份：一是通过PRONETA等便携式诊断工具扫描并比对MAC地址与设备名称，适用于新设备上电初调，但若设备未启用DHCP或名称未同步则易出现名称缺失；二是利用PLC编程软件（如TIA Portal）在线读取IO设备列表，可验证名称注册状态及拓扑一致性，但要求控制器已下载项目且网络连通，离线或固件版本不匹配时无法识别；三是查看设备本体标签或铭牌上的MAC地址与预设名称，适用于现场快速核验，但存在标签磨损、人工录入错误或名称被重复写入的风险。综合来看，在首次投运或更换模块场景下，应优先采用‘软件在线读取+物理标签交叉核对’双验证法，兼顾时效性与可靠性。 | 1个异常情况概要：设备名称冲突导致控制器无法启动IO通信。具体情况：两台IO设备被误写入相同设备名称，PLC在启动时检测到名称重复，拒绝激活该子网，表现为所有该段设备呈红色故障状态且无报文交互。解决思路：使用PRONETA执行全网名称扫描，定位重复项；逐台断电复位后重新单独写入唯一名称，并在TIA Portal中刷新设备目录再重新下载配置。1个复杂问题概要：设备名称正确但通信始终失败。具体问题：MAC地址无误、名称唯一、IP自动分配正常，但周期性报‘Device not responding’。解决思路：先验证交换机端口是否启用了PROFINET专用QoS标记（DSCP 46），再检查电缆屏蔽层接地是否单点可靠、是否存在非标耦合器引入信号衰减，最后确认设备固件版本与控制器支持列表是否兼容——需按‘网络层→物理层→固件层’顺序排除，不可跳步。 | 否 |  |  | 肯定无 | 4 | 否 |  |  | 肯定无 | 4 | 否 |  |  | keep
R4-Q011 | R4-B001 | 校园招聘/社会招聘通用 | 制造业 | 设备工程师 |  | 效率改善 | 改善方法 | 8D流程 | 中等 | 设备重复出现同一类故障报警，维修后短期内又复现。如果按8D流程推进，你在第五步‘根本原因分析’中，会重点收集哪三类现场证据来支撑判断？请简单说说。 | 通过 | 在8D流程第五步根本原因分析中，设备工程师必须围绕‘可验证、可追溯、可复现’原则，聚焦三类直接源于现场操作与状态的客观证据：一是故障发生前后完整时段的设备运行日志（含报警时间戳、关联动作序列及参数波动趋势）；二是维修作业过程记录（含实际更换/调整部件清单、紧固力矩或校准值等实测数据、作业人员签名及时间）；三是设备物理状态证据（含关键连接点照片/视频、防护装置完整性、环境温湿度与振动实测值、周边物料或工装干涉痕迹）。这三类证据缺一不可，共同构成根因推断的事实基础。 | 第一类运行日志证据，适用于排查逻辑控制异常或信号干扰类问题，但若日志采样周期过长或未启用事件触发记录，则可能遗漏瞬态异常，此时需同步调取PLC底层诊断缓冲区数据；第二类维修记录证据，在标准化作业执行到位时最有效，但若维修未按SOP执行或记录留白，则需结合录像回溯或工具校准证书交叉验证；第三类物理状态证据对机械松动、异物侵入、安装偏差等典型问题识别效率最高，但若拍摄角度单一或未标注参照物，易导致误判。综合来看，当前场景下应优先同步采集三类证据，并以‘报警前5分钟至复位后2分钟’为日志截取窗口，以‘维修动作前后各30秒’为视频采集基准，确保时序对齐。 | 1个异常情况概要：维修记录与实际操作严重不符。具体情况：维修单填写更换了传感器，但现场拆检发现原件仍在位，且接线端子有二次压接痕迹。解决思路：立即暂停分析，启动维修过程合规性复核，调取监控录像并访谈当班人员，将‘作业真实性’列为前置验证项，未确认前不进入根因假设阶段。1个复杂问题概要：多源耦合型根因难以剥离。具体问题：报警由电气信号漂移触发，但漂移源于散热不良，而散热不良又因冷却风道被产线临时加装的挡板遮挡所致，属管理流程与设备设计衔接失效。解决思路：采用‘故障链逆向剥茧法’，以报警信号为起点，逐层向上追溯能量流、信息流、物料流中的异常交汇点，联合工艺、生产、工程三方共同绘制跨职能因果图，将管理动作（如挡板加装审批缺失）纳入8D第五步证据链，而非仅归因于设备本体。 | 否 |  |  | 肯定无 | 4 | 否 |  |  | 肯定无 | 4 | 否 |  |  | keep
R4-Q016 | R4-B001 | 校园招聘/社会招聘通用 | 制造业 | 设备工程师 |  | 设备安全与合规 | 风险评估与合规 | 特种设备合规 | 简单 | 请简单说说，电梯作为特种设备，在投入使用前必须由哪个部门进行监督检验并出具合格证明？ | 通过 | 电梯在投入使用前，必须由特种设备检验检测机构实施监督检验，并出具《特种设备监督检验报告》和《特种设备使用登记证》对应的合格证明。该检验机构须经国家市场监督管理总局核准，具备相应电梯类别和级别资质。 | 在制造业企业设备工程师日常工作中，常见做法有四种：一是直接对接属地市场监管部门推荐的核准检验机构，时效快、协调顺畅，但若项目周期紧张且当地机构排期满，易延误投产；二是提前在项目规划阶段嵌入检验节点，与土建、安装单位协同倒排工期，这种方法对跨部门协同要求高，若施工进度滞后则检验窗口被动压缩；三是委托具备全类别资质的头部第三方检验机构，覆盖多基地、多型号电梯，响应灵活，但需额外审核其在本省是否完成备案及现场授权有效性；四是通过集团级设备管理平台统一预约并跟踪检验进度，数据可追溯，但依赖内部系统与外部检验机构的数据接口稳定性。综合来看，在新建厂房或产线批量交付场景下，第二种‘前置嵌入+动态校准’方法最管用，既符合合规刚性要求，又支撑制造企业准时化投产目标。 | 1个异常情况概要：检验机构出具报告后，市场监管部门不予核发使用登记证。具体情况：因电梯机房消防通道未按TSG T7001-2023附录A第2.1条完成验收，或层门锁紧装置动作记录缺失导致形式审查不通过。解决思路：设备工程师应第一时间调取监督检验原始记录，对照《特种设备使用管理规则》（TSG 08-2023）第3.4条，联合安装单位补全闭环证据，同步向属地监管部门提交书面说明及整改佐证。1个复杂问题概要：同一制造基地内多台电梯分批次安装，但检验机构以‘整梯完整性’为由拒绝分段检验。具体问题：产线调试急需首台电梯投用，而后续梯种尚未到货，检验机构坚持全部安装完毕才受理。解决思路：依据《特种设备现场安全监督检查规则》（TSG Z7002-2023）第二十条，主动提供分段安装方案、独立运行验证记录及风险管控承诺书，申请开展‘单台确认性监督检验’，并报备属地监管部门备案认可。 | 否 |  |  | 肯定无 | 4 | 否 |  |  | 肯定无 | 4 | 否 |  |  | keep
R4-Q020 | R4-B001 | 校园招聘/社会招聘通用 | 制造业 | 设备工程师 |  | 作业标准化 | 维护记录管理 | 维修复机记录 | 简单 | 设备维修后重新投入生产，复机记录中需要填写的‘复机确认人’是指谁？请简单说说。 | 通过 | 复机确认人是指完成维修作业后、设备正式恢复生产前，对设备运行状态、安全防护、工艺参数及首件质量进行现场验证并签字确认的责任人，该角色必须是具备本岗位设备操作与基础点检资质的当班产线操作员或班组长。 | 实际作业中常见四种确认方式：一是由维修人员自行确认后交由操作员复核签字，适用于简单故障且无工艺影响的情形，但易出现责任边界模糊、验证流于形式的问题；二是由班组长主导、维修与操作员共同参与三方确认，覆盖多数常规复机场景，时效性与可靠性平衡较好；三是由工艺或质量人员介入联合确认，适用于涉及关键尺寸、洁净度或首件需送检的工序，但会延长复机时间；四是在自动化产线中由MES系统自动抓取设备运行数据+人工扫码确认双校验，效率高但依赖系统稳定性。当前制造业普遍采用第二种方式，既满足作业标准化要求，又兼顾可执行性与责任落地。 | 1个异常情况概要：复机确认人未在现场实际验证即签字。具体情况：操作员因赶产量在设备刚启动、尚未完成空载运行或首件未检验时提前签字。解决思路：将复机确认动作嵌入班组长巡检节点，通过纸质记录栏位强制关联首件检验单编号，并在交接班记录中反向追溯确认时效。1个复杂问题概要：多班次交接过程中复机确认责任归属不清。具体问题：夜班维修、早班投产，但复机记录由夜班人员填写，早班操作员未履行现场确认义务。解决思路：明确‘谁使用、谁确认’原则，复机确认人必须是设备投入当班生产的第一责任人，记录填写时间须晚于当班开机时间且早于首件报工时间，系统自动校验时间逻辑并触发预警。 | 否 |  |  | 肯定无 | 4 | 否 |  |  | 肯定无 | 4 | 否 |  |  | keep
R4-Q021 | R4-B001 | 校园招聘/社会招聘通用 | 制造业 | 设备工程师 |  | 作业标准化 | 维护记录管理 | 维修复机记录 | 简单 | 复机记录里‘是否恢复正常运行’这一栏，判断依据最直接的是什么？请简单说说。 | 通过 | 最直接的判断依据是设备在复机后完成一个完整生产节拍周期内，稳定输出合格产品且无异常停机、无过程报警、无参数越界。 | 实际作业中常用四种验证方式：一是单次空载试运行，适用于结构简单、无工艺耦合的辅助设备，但无法反映负载工况下的稳定性，易漏判隐性故障；二是连续三个标准节拍带料运行，覆盖启停、加速、稳态、换型等典型工况，时效性与可靠性平衡，是当前主流做法；三是依赖DCS/SCADA系统自动抓取连续5分钟关键参数（如温度、压力、转速）波动率＜3%，适合已部署智能监控的老产线，但对未联网设备不适用；四是首件检验+过程巡检双确认，适用于高精度或GMP类设备，但耗时较长。综合来看，在校招和社会招聘通用场景下，连续三个标准节拍带料运行最具普适性、可观察、可追溯，且与作业标准化中维修复机记录的闭环要求完全匹配。 | 1个异常情况概要：复机后设备能启动、有动作，但首件即超差。具体情况：表面运行正常，但尺寸/外观/性能指标不符合工艺卡要求，说明功能恢复但精度未达标。解决思路：立即暂停复机确认流程，退回至‘精度验证’环节，调用最近一次设备校准记录和本次维修涉及的机械定位、传感器反馈、伺服参数等三项可追溯项进行比对，不以‘能动’代替‘合格’。1个复杂问题概要：多设备联动作业中单台复机后‘是否恢复正常运行’难以独立判定。具体问题：该设备单独测试正常，但接入产线后触发上游缓冲溢出或下游通讯超时，导致整线降速。解决思路：必须将复机验证前移至联调阶段，依据产线标准作业程序中的接口协议清单，逐项验证信号交互、时序响应、状态反馈三类接口行为，确认其在真实协同逻辑下的状态一致性，而非仅关注本体运行状态。 | 否 |  |  | 肯定无 | 4 | 否 |  |  | 肯定无 | 4 | 否 |  |  | keep
R4-Q022 | R4-B001 | 校园招聘/社会招聘通用 | 制造业 | 设备工程师 |  | 作业标准化 | 维护记录管理 | 维修复机记录 | 简单 | 维修完成后填写复机记录时，‘复机时间’应以哪个时刻为准？请简单说说。 | 通过 | 复机时间应以设备实际恢复稳定运行、正式投入生产作业的起始时刻为准，即操作人员确认设备已通过空载/带载验证、工艺参数达标、可连续执行标准作业节拍的那一刻。 | 在实际作业中，常见做法有四种：一是以维修人员签字离场时间为复机时间，适用于单工序、无工艺验证环节的简易设备，但易忽略后续试运行异常，导致复机记录失真；二是以班组长在MES系统点击‘复机确认’为节点，依赖系统流程闭环，但在网络延迟或权限未同步时可能滞后；三是以首件合格品产出时间为依据，客观反映真实可用状态，但对首件检验周期长的产线会造成复机时间记录延迟；四是以设备PLC运行标志位由‘维修模式’切换为‘自动运行模式’且持续30秒无报警为判定基准，技术可靠性高，但需IT与设备专业协同校准信号逻辑。综合时效性、可追溯性与岗位权责，当前最管用的是第四种方式，前提是该信号已在本厂设备标准化点检清单中明确定义并纳入日常点检项。 | 1个异常情况概要：复机时间早于首件检验完成时间。具体情况：维修员提前在系统提交复机，但首件尺寸超差，返工后才放行。解决思路：将复机动作与质量门禁强关联，在MES中设置复机前必须上传首件检验结果并经质量岗电子签核，否则无法触发复机时间戳生成。1个复杂问题概要：多工位联机设备中各单元复机状态不一致。具体问题：A工位已稳定运行，B工位因传感器校准未完成仍处于调试态，但整线已开始试产。解决思路：按设备功能模块拆分复机单元，在维修记录表中分级填报各子单元复机时间，并在总复机时间栏自动取最晚完成子单元的时间，同时要求维修工程师在备注栏说明各单元状态差异及后续闭环计划。 | 否 |  |  | 肯定无 | 4 | 否 |  |  | 肯定无 | 4 | 否 |  |  | keep
R4-Q023 | R4-B001 | 校园招聘/社会招聘通用 | 制造业 | 设备工程师 |  | 故障诊断 | 机械故障 | 定位精度漂移 | 简单 | 设备运行中发现加工尺寸逐渐偏大，且每次停机重启后偏差归零，再运行又慢慢漂移，这通常说明哪个机械部件存在间隙或润滑不良？ | 通过 | 该现象指向机床进给系统中的滚珠丝杠副——特别是其轴向预紧结构或丝杠支撑轴承存在间隙，或丝杠螺母副润滑不足导致热伸长与弹性变形叠加，造成定位基准随运行时间持续偏移。 | 现场验证需分三步：先检查丝杠支撑端轴承预紧力是否松动，用塞尺和力矩扳手比对出厂标定值；再观察丝杠螺母润滑脂状态，看是否有干涸、变色或异物混入；最后在空载低速连续运行下用激光干涉仪或高精度电子水平仪监测丝杠轴向位移趋势。若轴承预紧失效，常见于重载启停频繁的工况，此时仅补脂无效；若润滑不良，多见于环境粉尘多或换油周期超期，但盲目加脂可能堵塞油路；当前最管用的是同步开展预紧力复测与润滑通道通断性检查，兼顾时效与根因覆盖。 | 1个异常情况概要：丝杠支撑轴承内圈与主轴箱配合面微动磨损。具体情况是轴承外圈未松动，但内圈在交变载荷下产生微米级爬行，导致轴向基准缓慢偏移，重启时因热应力释放暂时回零。解决思路是拆检轴承配合面光洁度与过盈量，必要时重做冷装或更换带锁紧套结构的轴承。1个复杂问题概要：丝杠热伸长补偿参数与实际温升曲线不匹配。具体问题是CNC系统内置的温度补偿模型未适配当前车间温控波动或冷却液流量变化，导致补偿滞后或反向。解决思路是采集连续72小时丝杠关键点温度与位移数据，重新标定补偿系数，并验证不同负载段下的补偿一致性。 | 否 |  |  | 肯定无 | 4 | 否 |  |  | 肯定无 | 4 | 否 |  |  | keep
R4-Q024 | R4-B001 | 校园招聘/社会招聘通用 | 制造业 | 设备工程师 |  | 设备安全与合规 | 安全防护与联锁 | 安全继电器原理 | 困难 | 某食品包装产线的灌装机安全门联锁回路使用带强制导向触点的安全继电器，运行中因门未关严触发急停。复位后设备仍无法启动，且继电器‘OUT’输出端无电压，但‘IN1’和‘IN2’输入端均有正常24V信号。请简述你如何依据安全继电器内部逻辑时序与强制导向触点的物理特性，判断故障是源于两个输入通道的电平保持时间差超限，还是输出侧负载短路导致继电器自我保护锁定，并说明该判断对现场快速恢复生产的优先处置步骤有何决定性影响。 | 通过 | 首先确认安全继电器当前状态指示灯（如READY、OUT、FAULT）显示情况；在确保安全门完全闭合且机械锁止到位前提下，用万用表直流档分别监测IN1与IN2端子在门闭合瞬间的电压建立时序——重点观察两路24V是否同步出现、是否存在明显先后延迟；同步测量OUT端对地电压及输出回路通断状态，不拆线直接检测输出端与负载间是否存在低阻通路。 | 常用验证方法有四种：一是用示波器捕获IN1/IN2上升沿时间差，适用于怀疑时序超限且具备便携示波能力的场景，但若现场无示波器则效率低；二是分步隔离法，先断开输出负载测OUT端空载电压，若恢复则指向负载短路，但可能掩盖继电器内部触点熔焊等隐性损伤；三是复位-再触发循环测试，观察故障是否可重复复现并伴随特定指示灯组合，对判断自锁类型较有效，但耗时且需多次操作；四是查阅该型号安全继电器手册中规定的最大允许输入时间差值与输出短路响应阈值，结合实测比对，最可靠但依赖资料完整性。当前最管用的是第二步分步隔离法，兼顾时效性与诊断指向性。 | 1个异常情况概要：输入信号同步性达标但继电器仍不输出。具体情况：IN1/IN2实测压差＜1ms且均稳定24V，但OUT无电压且FAULT灯常亮。解决思路：检查继电器是否因前次短路事件触发不可复位型硬件锁定，需执行断电重启或专用复位操作，而非简单按钮复位。1个复杂问题概要：输出侧存在间歇性短路与强制导向触点粘连叠加。具体问题：负载端绝缘劣化导致短路仅在设备振动时出现，而触点因长期过流发生微熔粘连，造成OUT端偶发导通但无法维持。解决思路：必须先做输出回路绝缘电阻测试，再结合强制导向触点动作力检测与触点电阻测量，双路径交叉验证，不可仅凭单次电压测量下结论。 | 否 |  |  | 肯定无 | 4 | 否 |  |  | 肯定无 | 4 | 否 |  |  | keep
R4-Q025 | R4-B001 | 校园招聘/社会招聘通用 | 制造业 | 设备工程师 |  | 故障诊断 | 根因分析 | 现场勘验取证 | 简单 | 设备发生异常停机后，现场勘验时第一步应该确认什么？请简单说说。 | 通过 | 第一步应确认设备当前所处的安全状态是否受控，即核实动力源是否已按规程有效隔离、机械运动部件是否完全静止、能量残留（如气压、液压、电容储能）是否已释放或锁定，并同步验证现场人员是否处于安全作业位置。 | 常用做法有四种：一是优先查看急停按钮/安全继电器状态指示灯，适用于带标准安全回路的产线设备，响应快但无法反映隐性断电或假性复位；二是检查主电源开关及上游断路器物理位置，适用于老旧设备或无智能监控系统场景，直观可靠但耗时且无法识别控制侧误动作；三是调取最近30秒PLC运行日志与安全模块事件记录，适用于具备基础工业以太网通信能力的设备，信息全面但依赖通信链路完好；四是通过手持式红外测温仪快速扫描驱动器、接触器等关键节点温度异常，可辅助判断过载或短路初发态，但需经验判读且易受环境干扰。综合时效性与可靠性，首选‘安全状态受控验证’这一动作本身，而非单一手段——即必须组合目视+触感+仪表三类证据交叉确认，而非仅依赖某一种信号。 | 1个异常情况概要：设备表面无报警显示但无法重启。具体情况：安全继电器输出触点粘连，导致安全回路看似闭合实则未导通，PLC收不到有效使能信号。解决思路：不依赖HMI界面状态，必须用万用表实测安全输出端子电压与回路通断，结合手动触发急停复位过程中的继电器动作声与触点弹跳感进行双重验证。1个复杂问题概要：多台关联设备连锁停机，首停设备无明确故障痕迹。具体问题：上位系统发出的全局急停指令未在本地设备留痕，且网络时间戳存在毫秒级偏差，导致根因指向模糊。解决思路：立即启动跨设备时间同步日志比对，以中央控制器时钟为基准，逐台校验各设备安全事件触发时刻与指令下发时刻的时序差，同时排查总线终端电阻与屏蔽接地连续性，避免将通信抖动误判为设备本体故障。 | 否 |  |  | 肯定无 | 4 | 否 |  |  | 肯定无 | 4 | 否 |  |  | keep
R4-Q026 | R4-B001 | 校园招聘/社会招聘通用 | 制造业 | 设备工程师 |  | 故障诊断 | 电气故障 | 回路断短路判别 | 中等 | 一台数控加工设备在启动主轴时频繁触发过流保护，断电后测量主轴电机三相绕组对地绝缘电阻正常，但用万用表通断档测得U-V相间电阻为无穷大。请简述你接下来如何判断这是线路断路还是电机内部绕组断路？ | 通过 | 首先确认设备已完全断电并挂牌上锁，再拆开主轴电机接线盒及驱动侧端子排；使用万用表通断档或低阻档，分别测量U-V相在电机接线端子处的阻值，以及在驱动器输出端子处的阻值；对比两处测量结果：若电机端子间仍为无穷大，则指向电机内部绕组断路；若驱动器端子间导通而电机端子间不通，则断点位于两者之间的动力电缆或连接器。 | 常用验证方法有四种：一是分段脱开法，即逐级断开电机侧、电缆中间接头、驱动器侧连接点再复测，适用于多节点布线的老产线，但耗时较长且需熟悉线缆走向；二是压降法，在通电试运行（限安全许可下）用钳形表测U-V相电流与电压降趋势，可快速定位高阻点，但受限于设备安全联锁不允许带载测试；三是兆欧表极化指数辅助判别，对怀疑受潮或匝间劣化的绕组更有效，但本题绝缘正常故不优先；四是驱动器参数自诊断调阅，查看是否记录‘U-V相开路’类软报警，当前最管用——因题干已出现规律性过流保护，驱动器通常会留存相序/缺相类故障码，应优先调取并交叉验证物理测量。 | 1个异常情况概要：现场误将电机热敏电阻引线当作动力线参与通断测试。具体情况：部分主轴电机内置PTC热敏电阻串联在U相回路中，未断开传感器线束即测U-V阻值，导致误判为绕组开路。解决思路：查阅该型号电机接线图，确认热敏电阻引出端位置，测试前务必断开温度反馈线。1个复杂问题概要：动力电缆存在隐性断股或压接虚焊，万用表通断档无法可靠触发导通判定。具体问题：铜丝微断或端子压接松动在静态下呈高阻态，通断档因测试电流小显示无穷大，但加载后产生电弧或局部发热引发过流。解决思路：改用毫欧档测U-V回路全路径电阻值，结合红外热像仪在空载启停瞬间扫描接线端子温升，双证据锁定接触不良点。 | 否 |  |  | 肯定无 | 4 | 否 |  |  | 肯定无 | 4 | 否 |  |  | keep
R4-Q027 | R4-B001 | 校园招聘/社会招聘通用 | 制造业 | 设备工程师 |  | 设备导入验收 | 设备选型 | 技术协议 | 中等 | 在设备采购过程中，技术协议里明确要求供应商提供设备的PLC程序源代码和注释说明，但供应商以商业保密为由拒绝提供。作为设备验收方，你会如何判断这一条款是否必须执行？请简单说说依据。 | 通过 | 需结合设备导入验收中技术协议的约束效力与设备可维护性、可验证性、可接管性三大验收刚性需求进行判断：若该设备属于产线关键工序设备、涉及工艺逻辑闭环控制或后续需自主优化/故障溯源，则源代码及注释属于技术协议中不可让渡的交付物；若为标准化通用设备且其控制逻辑完全封装、不参与产线联控、无定制化工艺逻辑，则可协商替代方案。 | 常用判断路径有四种：一是查协议层级——确认该条款是否写入主合同附件或双方签署的技术协议正本，而非仅出现在技术交流文件中；二是辨设备属性——区分是标准商用设备还是定制化专机，后者因逻辑耦合深、备件依赖强，源代码属必要交付项；三是验运维场景——评估本厂是否具备独立调试能力、是否计划长期自主维保，若答案为是，则源代码不可缺；四是核验收触发点——对照工厂设备验收管理规程，确认该条款是否列入‘否决项清单’或‘红线条款’。当前最管用的是第三种，即立足本厂实际运维能力反推交付必要性，既避免过度索要，也防止被动接受黑箱。 | 1个异常情况概要：供应商口头承诺后期提供，但验收时仅交付编译后程序。具体情况：现场通电测试正常，但后续出现工艺参数漂移，因无源码无法定位是逻辑缺陷还是信号干扰。解决思路：立即启动技术协议履约复核，依据协议中‘交付物完整性’条款暂停验收签字，并要求供应商出具源码交付时间表及第三方可验证的代码完整性声明。1个复杂问题概要：多供应商集成设备中，PLC程序由主承包商整合开发，但核心模块来自分包商。具体问题：主包商以分包商保密协议为由拒交全部源码，仅愿开放接口文档。解决思路：回溯技术协议签约主体，确认主承包商是否承担整体技术交付责任；同步核查协议中关于‘分包责任穿透’的约定条款，要求其提供经分包商书面授权的可读性代码包，或由我方指定第三方在受控环境下完成源码审阅并签署保密承诺。 | 否 |  |  | 肯定无 | 4 | 否 |  |  | 肯定无 | 4 | 否 |  |  | keep
R4-Q028 | R4-B001 | 校园招聘/社会招聘通用 | 制造业 | 设备工程师 |  | 故障诊断 | 气动故障 | 电磁阀卡滞 | 中等 | 在日常点检中发现某气动夹具动作迟缓、到位不稳，拆下电磁阀手动换向时气缸能正常动作，但装回后仍异常，此时你如何快速判断是否为电磁阀内部卡滞？请简单说说关键验证步骤。 | 通过 | 先确认电磁阀供电电压与控制信号正常，再断电后手动推动阀芯观察复位是否顺畅、有无明显阻滞感；接着通电反复触发换向指令，监听阀体内部是否有清晰的‘咔嗒’动作声，并同步观察气缸响应延迟是否与电磁阀得电时刻严格同步；最后在保持气路连接状态下，用手指轻触阀体排气口，感知换向瞬间的气流突变是否及时、有力。 | 常用验证方法有四种：一是听音辨识法，适用于现场噪声可控、阀型标准的场景，优点是最快，但若环境嘈杂或阀体带消音器则易误判；二是排气口触感法，对卡滞初期灵敏度高，但需注意安全距离和气流冲击风险，且不适用于带节流功能的排气口设计；三是信号-动作时序比对法，需借助示波器或PLC监控点，时效性稍低但证据确凿，适合已配置基础IO监控的产线；四是阀芯手动复位阻力测试，最直接，但必须断电操作，且部分紧凑型阀体空间受限难以施力。当前题干中‘手动换向气缸正常’已排除气缸与管路问题，结合‘装回即异常’特征，优先采用听音+排气口触感组合验证，兼顾速度与可靠性。 | 1个异常情况概要：电磁阀表面无损但内部滑阀轻微粘连。具体情况：阀芯在初始位置微卡，首次通电可勉强动作，后续响应延迟加剧，听音弱、排气滞后，但万用表测线圈电阻正常。解决思路：立即停机，拆阀吹扫并用专用清洁剂润洗阀芯腔，严禁用金属工具刮擦，装回后做三次以上空载循环验证。1个复杂问题概要：电磁阀卡滞由上游气源含油雾超标引发的累积性污染。具体问题：多台同型号阀陆续出现类似症状，单阀清洁后短期复发。解决思路：追溯空压站三级过滤器维护记录，现场检测气源露点与含油量，同步加装精密除油过滤器并调整定期排污频次，将该问题升级纳入设备预防性维护清单。 | 否 |  |  | 肯定无 | 4 | 否 |  |  | 肯定无 | 4 | 否 |  |  | keep
R4-Q029 | R4-B001 | 校园招聘/社会招聘通用 | 制造业 | 设备工程师 |  | 设备导入验收 | 安装调试 | 安装基准校正 | 简单 | 设备安装时，为什么要用水平仪检查底座的水平度？请简单说说。 | 通过 | 因为设备底座的水平度直接决定整机安装基准是否合格，是设备导入验收阶段安装调试环节中安装基准校正的强制性检查项，不满足将导致后续精度验证无法开展、验收流程中断。 | 现场常用四种校正方法：一是单向粗调后双向复测法，适用于底座刚性好、地脚螺栓预紧充分的通用设备，但若基础沉降未稳定易造成复测漂移；二是四角分步微调法，适合大型卧式设备，对操作人员手感依赖高，新手易出现对角超差；三是激光水平仪网格扫描法，适用于精密装配线设备，需环境无强气流干扰，否则读数抖动误判；四是电子倾角传感器定点贴附法，响应快且可存档，但要求底座表面洁净平整，锈蚀或油污会导致接触偏差。综合时效性与制造业现场普适性，推荐优先采用电子倾角传感器配合四角分步微调组合方式。 | 1个异常情况概要：水平仪读数反复归零后仍超差。具体情况：反复松紧地脚螺栓后，水平仪显示值在允许范围内跳变，无法稳定收敛。解决思路：先停调，核查基础混凝土养护周期是否达标、地脚孔内有无碎石或灌浆料未固化，再用塞尺检查底座与基础贴合间隙，确认是否存在局部悬空。1个复杂问题概要：多台关联设备共基座安装时基准传递失准。具体问题：首台设备调平后，后续设备按同一基准安装，但运行后发现联轴器同心度超标。解决思路：不依赖单点水平基准，改用激光跟踪仪建立三维空间基准面，以设备功能面（如主轴端面、导轨工作面）为实测参考，反向推算各设备底座理论水平容差带，再动态调整。 | 否 |  |  | 肯定无 | 4 | 否 |  |  | 肯定无 | 4 | 否 |  |  | keep
R4-Q032 | R4-B001 | 校园招聘/社会招聘通用 | 制造业 | 设备工程师 |  | 效率改善 | 稼动率分析 | 微小停机治理 | 简单 | 请简述微小停机在设备运行中通常表现为哪几种常见现象？ | 通过 | 微小停机在设备工程师日常稼动率分析中，通常表现为设备处于通电运行状态但实际无产出的短暂中断现象，包括：启动后未达稳定状态即暂停、短时待料或待人导致的空转等待、参数微调过程中的非计划性停顿、以及因传感器误检或信号抖动引发的瞬时停机。 | 在实际作业中，设备工程师常用四类识别与确认方法：一是通过PLC周期扫描日志回溯毫秒级停机触发源，适用于信号干扰类问题，但需注意不同品牌控制器时间戳精度差异；二是结合OEE采集系统中的‘短停’标签人工复核，对操作习惯性点动有较好识别力，但依赖现场标注规范性；三是利用设备HMI历史报警叠加运行曲线比对，适合判断是否由上游工序波动引发，但需排除报警延迟上传干扰；四是采用便携式IO状态记录仪实测关键输入输出点，对验证传感器响应异常最直接，但部署耗时较长。当前产线普遍优先采用第二种加第三种组合方式，在时效性与证据完整性间取得平衡。 | 1个异常情况概要：微小停机被系统自动归类为‘计划内调试’而非‘非计划停机’。具体情况：设备工程师发现OEE报表中该类停机占比突增，但MES未标记异常，经核查发现是操作员在HMI手动选择‘调试模式’后未退出，导致系统屏蔽真实停机分类。解决思路：推动建立‘模式切换双确认’机制，并在OEE底层逻辑中增加运行状态与模式标识的交叉校验规则。1个复杂问题概要：同一台设备在不同班次出现微小停机频次显著差异。具体问题：早班停机集中在换模后前30分钟，晚班则多发于交接后15分钟，排除硬件故障后，发现与操作员执行标准作业的节奏偏差及参数复位动作遗漏相关。解决思路：将微小停机热力图与SOP执行轨迹数据对齐分析，定位关键动作断点，针对性嵌入防错提示和电子签核节点。 | 否 |  |  | 肯定无 | 4 | 否 |  |  | 肯定无 | 4 | 否 |  |  | keep
R4-Q033 | R4-B001 | 校园招聘/社会招聘通用 | 制造业 | 设备工程师 |  | 效率改善 | 稼动率分析 | 微小停机治理 | 简单 | 请简单说说，为什么连续运行的自动化产线中，每次停机不到30秒的异常中断也需要被记录和分析？ | 通过 | 因为这类微小停机虽单次时长短，但会直接拉低设备综合效率中的时间稼动率，而稼动率分析要求对所有非计划性中断进行归类、计数与持续追踪，这是设备工程师开展微小停机治理的基础动作。 | 实际工作中常用四种作业方法：一是产线级PLC事件日志自动抓取并标记‘瞬态中断’标签，适用于有标准报警触发逻辑的场景，但若信号滤波时间设置过长则会漏记；二是通过OEE系统设定≤30秒为‘微停阈值’并强制归入MTBF/MTTR统计池，适合已部署数字化运维平台的产线，但需确保底层IO扫描周期小于100毫秒，否则存在采集盲区；三是由设备工程师在点检表中手动勾选‘微停发生’并填写触发源初判，适用于老旧产线或调试阶段，但依赖人员经验且易漏填；四是在交接班记录中增设‘微停汇总栏’，由当班工程师按班次归总频次与时段分布，便于识别规律性干扰，但无法定位根因。当前最管用的是第二类方法，前提是OEE系统已与设备控制器完成时标同步且具备边缘侧实时过滤能力。 | 1个异常情况概要：微小停机记录频次突增但无对应报警码——具体情况：PLC未生成有效报警事件，但伺服驱动器周期性报‘位置偏差超限’后0.8秒自动复位，导致中断未被OEE系统捕获——解决思路：先确认驱动器通讯协议是否支持‘软报警’透传，再检查OEE采集端是否启用驱动器状态字轮询模式，最后验证边缘网关对瞬态状态变化的采样保持时间是否达标。1个复杂问题概要：同一微停类型在不同班次呈现显著频次差异——具体问题：早班微停集中于换型后首小时，晚班则多发于夜深时段，但设备参数与点检记录均无异常——解决思路：调取班次间操作员登录ID与HMI操作轨迹，结合环境温湿度、压缩空气露点值及润滑脂批次信息做交叉比对，重点排查人机交互延迟与介质稳定性耦合影响。 | 否 |  |  | 肯定无 | 4 | 否 |  |  | 肯定无 | 4 | 否 |  |  | keep
R4-Q034 | R4-B001 | 校园招聘/社会招聘通用 | 制造业 | 设备工程师 |  | 效率改善 | 改善方法 | PDCA循环 | 困难 | 某台关键加工设备近期突发故障频次增加，维修后一周内又重复出现同类异常，但点检表和保养记录都显示正常。请简述你如何运用PDCA循环开展闭环改善，重点说明在‘检查’和‘处理’两个阶段，你会依据哪些现场证据来判断是执行偏差还是方法失效。 | 通过 | 在PDCA循环中，‘检查’阶段需比对维修动作、点检操作、保养实施与标准作业要领书的一致性；‘处理’阶段需基于证据区分问题根源：若现场存在未按标准执行的客观痕迹，则判定为执行偏差；若所有动作均合规但仍复现异常，则判定为方法失效。 | 常用验证路径有四类：一是调取维修工单中的照片/视频及签字确认项，核查关键步骤是否留痕；二是现场复现点检动作，用秒表计时+动作分解核对节拍与要领书差异；三是抽检同周期内三班次点检表原始笔迹、时间戳与设备运行日志的时空匹配性；四是提取设备PLC最近30天报警日志与维修时段交叉比对。前两类侧重执行过程还原，适合快速识别人为疏漏；后两类侧重数据关联分析，适用于排除偶发干扰、锁定系统性缺陷。当前场景下，优先采用第三类加第四类组合，因点检记录‘显示正常’但故障复现，必须验证记录真实性与设备真实状态的同步性。 | 1个异常情况概要：点检表填写规范但实际未执行。具体情况：员工提前填写或代签，导致记录与设备真实状态脱节。解决思路：通过比对点检时刻前后15分钟设备温度/振动传感器趋势突变点、操作员门禁刷卡时间与点检表时间差超5分钟等硬性证据，交叉验证执行真实性。1个复杂问题概要：保养标准本身未覆盖新型失效模式。具体问题：设备升级后新增液压伺服响应环节，但现行保养要领书仍沿用旧版，未包含伺服阀清洁频次与检测方法。解决思路：调取近三个月同类故障的失效部件实物，结合FMEA更新记录与备件更换清单，反向验证保养项目覆盖完整性，并联合工艺与供应商启动标准升版流程。 | 否 |  |  | 肯定无 | 4 | 否 |  |  | 肯定无 | 4 | 否 |  |  | keep
R4-Q035 | R4-B001 | 校园招聘/社会招聘通用 | 制造业 | 设备工程师 |  | 作业标准化 | 故障案例沉淀 | 排查过程记录 | 简单 | 设备故障排查时，为什么要记录当时的操作步骤和现象？请简单说说。 | 通过 | 因为这是故障案例沉淀中排查过程记录的基本作业要求，是实现作业标准化的前提动作。只有完整、客观、可追溯地记录操作步骤和现象，才能为后续同类故障复现、比对、归因提供原始依据，确保每次排查不是孤立经验，而是可积累、可复用的组织资产。 | 实际工作中常用四种记录方式：一是纸质工单手写速记，适合突发性停机需快速响应的场景，但易遗漏细节、字迹不清、后期无法检索；二是移动终端录入结构化表单，强制填写关键字段如操作人、时间戳、设备编号、现象描述，时效性和规范性兼备，但依赖网络与系统稳定性；三是音视频同步录制加语音转文字，信息保真度高，适合复杂交互类设备故障，但存在隐私合规风险且后期整理成本高；四是MES或EAM系统自动抓取PLC操作日志+人工补充现象，数据源头可信，但仅覆盖有通讯接口的设备，老旧产线适用性差。综合来看，在当前制造现场普遍具备工业平板和基础MES接入能力的前提下，结构化移动表单是最平衡时效性、合规性与复用性的首选方式。 | 1个异常情况概要：记录内容与实际操作脱节。具体情况：工程师凭记忆补录，将‘按下急停’误记为‘复位后启动’，导致后续分析误判为逻辑控制失效而非机械卡阻。解决思路：推行‘操作即记录’原则，所有关键动作必须在执行同时触发记录节点，通过设备HMI弹窗确认或扫码绑定操作步骤，切断事后补录路径。1个复杂问题概要：多台关联设备协同运行时现象归属模糊。具体问题：A设备报警但B设备电流突变，现象记录未标注时间精度（毫秒级）及信号源类型（硬接线/通讯报文），无法判断是A引发B异常还是B扰动触发A保护。解决思路：统一采用带GPS授时的边缘网关采集多源信号，记录时强制关联时间戳、信号通道号及物理输入点编号，形成‘操作—现象—信号源’三维锚定，支撑跨设备因果链还原。 | 否 |  |  | 肯定无 | 4 | 否 |  |  | 肯定无 | 4 | 否 |  |  | keep
R4-Q036 | R4-B001 | 校园招聘/社会招聘通用 | 制造业 | 设备工程师 |  | 作业标准化 | 维护记录管理 | 维修记录追溯逻辑 | 困难 | 一台正在运行的数控加工设备突发主轴过热报警停机，维修记录显示过去两个月内该设备已三次出现同类报警，但每次处理方式不同：第一次更换了冷却泵，第二次清洗了散热器，第三次重设了温度阈值。请简述你如何基于这三份维修记录构建可验证的追溯逻辑，说明应优先核查哪类证据、为什么，并指出后续如何闭环防止同类问题重复发生。 | 通过 | 首先将三次维修记录按时间顺序归档，统一标注报警代码、触发时长、复位方式、操作人员及确认人；其次比对三次报警发生前30分钟内的设备运行参数快照（含主轴负载率、冷却液流量、进回水温差、环境温度）是否被完整采集并存档；最后核查每次处置后是否执行了48小时内有效性验证——即相同工况连续运行2个班次无同类报警，并在系统中闭环标记。 | 常见做法有四种：一是仅调阅纸质记录做文字比对，适用于无数字化系统的小型产线，但易遗漏参数缺失或人为涂改，无法支撑根因判断；二是导出MES/CMMS中结构化字段做条件筛选，时效快且可批量比对，但若字段未强制填写（如‘冷却液实际流量’为空）则存在数据盲区；三是结合设备PLC历史趋势曲线人工标定报警前5分钟关键变量，准确度高但耗时，适合已锁定怀疑模块的深度分析；四是启动跨班次‘维修动作-运行结果’映射表评审，由当班工程师、维修组长、设备主管三方会签。当前最管用的是第二种配合第三种的组合路径——先用系统字段快速定位异常共性区间，再聚焦调取PLC原始趋势验证，兼顾时效与可验证性。 | 1个异常情况概要：三次维修记录中温度阈值设置值不一致且无审批留痕。具体情况：第三次重设阈值未关联变更申请单，也未同步更新设备点检基准书。解决思路：立即冻结该设备所有阈值类参数修改权限，启动维护记录合规性倒查，补全审批链并反向修订点检标准。1个复杂问题概要：冷却泵更换与散热器清洗后报警仍复现，但PLC趋势显示冷却液流量达标。具体问题：真实故障可能在冷却回路隐性气堵或主轴内部油冷通道结垢，而现有维修记录未包含‘拆检确认’和‘清洁度检测’等闭环动作。解决思路：将‘拆解级验证’纳入同类报警升级响应规则，要求第三次同类报警必须触发预防性拆检任务，并在CMMS中强制上传清洁前后对比照片及第三方检测报告，否则不得关闭工单。 | 否 |  |  | 肯定无 | 4 | 否 |  |  | 肯定无 | 4 | 否 |  |  | keep
R4-Q037 | R4-B001 | 校园招聘/社会招聘通用 | 制造业 | 设备工程师 |  | 设备机电基础 | 设备工作原理 | 典型执行机构原理 | 中等 | 请简述气动执行元件中的双作用气缸，在设备自动运行过程中，如果出现活塞杆伸出后无法缩回的情况，通常与哪种内部结构原理直接相关？ | 通过 | 该现象直接与双作用气缸的换向控制原理相关，即依靠两位五通换向阀切换进排气路径，使压缩空气交替进入有杆腔和无杆腔，从而驱动活塞双向运动；若缩回失效，本质是无杆腔无法进气或有杆腔无法有效排气，根本约束在于气路换向功能的完整性。 | 现场常用四类验证与调整方法：一是手动操作换向阀电磁线圈，观察缩回动作是否恢复，适用于判断电控信号是否送达，但若阀芯卡滞则无效；二是短接PLC输出端子强制触发缩回指令，可隔离程序逻辑问题，但需确认安全互锁状态，否则可能触发急停；三是拆下换向阀排气消声器听有杆腔排气声，无声说明排气通道堵塞或阀芯偏移，此法直观但需停机；四是用压力表分段测有杆腔压力，若保压不泄则指向密封件异常或阀芯密封面损伤。综合时效与安全性，优先采用手动触发+排气声听诊组合法，既不停产主线又可快速定位气路还是阀体问题。 | 1个异常情况概要：换向阀内先导气路堵塞。具体情况：阀芯未动作但电磁头得电，先导腔无气压推动主阀芯，导致有杆腔持续供气、无杆腔无法进气。解决思路：清洁先导气路滤网及气孔，检查上游气源三联件中过滤器积水和油雾器润滑状态。1个复杂问题概要：双电控换向阀两个线圈同时失电后的中位锁定失效。具体问题：设备断电重启后活塞杆意外缩回或保持伸出，造成机械干涉，根源是阀芯复位弹簧疲劳或中位密封环变形，非单一电气故障。解决思路：先验证断电瞬间阀芯位置保持性，再结合阀体铭牌确认中位机能类型（如O型或Y型），更换同型号带机械记忆功能的阀芯组件，严禁擅自替换为单电控阀。 | 否 |  |  | 肯定无 | 4 | 否 |  |  | 肯定无 | 4 | 否 |  |  | keep
R4-Q039 | R4-B001 | 校园招聘/社会招聘通用 | 制造业 | 设备工程师 |  | 设备机电基础 | 机械传动 | 轴承失效模式 | 困难 | 一台高速旋转的主轴设备在连续运行中，轴承振动值持续缓慢上升，但温度始终正常，停机检查发现滚动体表面出现大量细密的浅层剥落坑，且分布均匀、无明显方向性。请简述这种失效现象对应的典型轴承失效模式，并说明为什么仅靠更换同型号轴承和补充润滑脂无法阻止该问题复发。 | 通过 | 该现象对应典型的滚动轴承微动磨损诱发的表面疲劳失效，属于早期疲劳剥落的一种特殊形态，其本质是滚动体与滚道在微幅振荡载荷下发生边界润滑失效，导致氧化磨损与应力循环叠加引发的浅层材料剥落。 | 现场处置需分三类路径验证：一是检查主轴系统刚性联接状态，重点确认轴承座配合公差是否过松或存在微间隙，这类问题在高速轻载工况下极易诱发微动；二是复核润滑脂选型与加注工艺，确认是否采用抗微动磨损专用脂，以及加注量是否超出推荐范围造成搅油发热与油膜剪切劣化；三是评估设备启停频次与负载波动特征，频繁小幅变载会加剧微幅滑移，此时单纯换脂换轴承无法消除激振源。其中，优先开展轴承座配合面状态检测最有效，因该因素直接决定微动幅度，且验证快捷、成本低、结果明确。 | 1个异常情况概要：振动缓慢上升但温度无异常。具体情况：红外测温与热电偶读数均未超限，易被误判为非热相关故障。解决思路：立即调取高频振动频谱，重点关注1×至3×转频段的宽带能量增长及是否有0.4–0.6倍频成分，结合轴承座螺栓预紧力实测值交叉判断是否存在微动。1个复杂问题概要：剥落坑分布均匀且无方向性。具体问题：排除了偏载、安装歪斜、单侧润滑不良等常见定向诱因，指向系统级激励源模糊。解决思路：同步采集主轴驱动器电流谐波、冷却水压波动、邻近大型设备启停日志，构建多源时序关联分析矩阵，定位隐性周期性扰动源。 | 否 |  |  | 肯定无 | 4 | 否 |  |  | 肯定无 | 4 | 否 |  |  | keep
R4-Q040 | R4-B001 | 校园招聘/社会招聘通用 | 制造业 | 设备工程师 |  | 设备机电基础 | 气动真空 | 电磁阀控制 | 困难 | 某自动化装配线中，一个双电控两位五通电磁阀控制的气动夹爪在连续运行时出现夹紧力逐渐下降、最终失压的现象，现场确认气源压力和真空发生器输出稳定，电磁阀供电电压正常且无发热。请简单说说你如何结合电磁阀的换向滞后特性与气路容积动态响应关系，判断是阀芯复位不彻底还是下游气路存在隐性泄漏，并说明验证步骤的优先级依据。 | 通过 | 首先确认双电控阀两个线圈是否按逻辑交替得电、断电，检查控制信号时序是否满足最小保持时间要求；同步观察夹爪动作周期内气缸腔压建立与释放的响应延迟是否随运行时间延长而加剧；若压力衰减呈逐周期累积趋势，优先怀疑阀芯复位不彻底；若衰减发生在单次夹紧维持阶段且与动作频次无关，则倾向下游隐性泄漏。 | 常用验证方法有四种：一是用压力衰减法，在夹爪夹紧后切断电磁阀控制信号，监测A/B腔保压时间，快速泄压指向下游泄漏，缓慢回落伴滞后复位则指向阀芯卡滞；二是换向时序波形法，用示波器抓取两线圈驱动信号及对应气口压力变化，若压力切换滞后明显且随温升加剧，说明复位弹簧疲劳或阀芯摩擦增大；三是分段隔离法，从阀出口开始逐段包扎密封并做保压测试，快速定位泄漏点；四是替换对比法，在产线允许停机窗口内更换同型号新阀试运行。其中压力衰减法时效最高、风险最低，应作为首步验证；换向时序法需调试支持，适合已锁定疑似阀体问题后的深度确认。 | 1个异常情况概要：双电控阀断电侧线圈残留余磁导致阀芯微偏置。具体情况：长期高频动作后铁芯剩磁增强，使非激励侧阀芯无法完全回位，造成排气口微导通，夹紧腔持续微量泄压。解决思路：核查线圈驱动电路是否带续流回路，改用带反向续流二极管的驱动模块，并加测断电信号后阀芯复位时间。1个复杂问题概要：气路容积与阀响应特性耦合引发的伪泄漏误判。具体问题：夹爪气缸+软管+节流阀构成较大容积，当电磁阀响应滞后叠加节流设定过小，会导致夹紧腔建压不足且压力曲线平缓，被误认为泄漏。解决思路：实测全行程压力上升时间并与标准动作周期比对，同步调整进气侧节流阀开度，验证压力斜率是否改善，而非直接查漏。 | 否 |  |  | 肯定无 | 4 | 否 |  |  | 肯定无 | 4 | 否 |  |  | keep
R4-Q042 | R4-B002 | 校园招聘/社会招聘通用 | 制造业 | 设备工程师 |  | 预防性维护 | TPM自主保全 | 自主保全七步骤 | 简单 | 自主保全七步骤中，第一步‘初期清扫’的主要目的除了清洁设备，还特别强调要发现什么？请简单说说。 | 通过 | 初期清扫除清洁设备外，特别强调要发现设备的微缺陷和潜在隐患。 | 在实际作业中，设备工程师常用四种观察与记录方法：一是按点检路径逐项触摸+目视确认，适用于结构规整、布局清晰的产线设备，但对空间狭小或高处部件易遗漏；二是结合设备历史故障清单反向核查重点部位，针对性强、效率高，但若清单陈旧或覆盖不全反而会误导排查方向；三是使用带时间戳的影像记录配合标注，便于追溯和跨班次协同，但需配套标准化标注规则，否则易出现理解偏差；四是同步填写微缺陷识别卡并即时分类（如松动、锈蚀、异音、渗漏等），利于后续统计分析，但要求工程师具备基础缺陷判别经验。综合时效性与现场适配性，当前最管用的是‘路径化触摸目视+微缺陷卡即时归类’组合方式，既保障基础覆盖，又支撑后续步骤的数据输入。 | 1个异常情况概要：初期清扫中反复发现同一部位微缺陷但未升级为正式改善项。具体情况：如某输送带张紧轮固定螺栓每月均出现轻微松动，但仅被记录为‘已紧固’而未分析根因。解决思路：立即启动微缺陷趋势分析，核查该部位是否纳入周期性点检表、是否涉及设计冗余不足或安装工艺偏差，并推动进入第二步‘发生源对策’流程。1个复杂问题概要：清扫过程中识别出多个相互关联的微缺陷，难以判断主次及因果链。具体问题：例如电机散热片积尘伴随外壳温升、风扇异音、冷却风道局部变形三者并存，无法确定是积尘导致过热引发风扇变形，还是结构变形先造成气流紊乱继而加速积尘。解决思路：采用‘现象冻结—参数比对—隔离验证’三步法：先固化当前状态影像与红外测温数据；再调取近三个月运行温度曲线与振动频谱对比；最后在停机窗口内单独清理散热片并复测温升，验证其独立影响程度，以此厘清优先处置顺序。 | 否 |  |  | 肯定无 | 4 | 否 |  |  | 肯定无 | 4 | 否 |  |  | keep
R4-Q043 | R4-B002 | 校园招聘/社会招聘通用 | 制造业 | 设备工程师 |  | 预防性维护 | TPM自主保全 | 发生源与困难点对策 | 困难 | 一台半导体光刻设备的晶圆传输机械臂真空吸盘表面每月需人工擦拭四次，因微颗粒附着导致定位偏差超差。洁净室环境粒子计数达标，但吸盘安装支架存在微振动，且擦拭作业需打开腔体门、破坏局部正压。请简述你如何确认振动是发生源诱因而非困难点表象，并说明验证中必须排除的两个干扰因素。 | 通过 | 首先锁定‘振动是否为颗粒附着的真实发生源’这一核心判断目标，严格按TPM自主保全中‘发生源对策’的验证逻辑开展：不依赖主观推测，必须通过现场实测获取振动与颗粒沉积之间的时序关联、空间对应及因果响应证据；同步确认擦拭频次增加是否仅缓解表象而未切断源头；所有验证动作须在设备正常运行工况下进行，不得改变原有工艺参数与维护节奏。 | 常用验证方法有四种：一是振动频谱与吸盘表面颗粒成分/分布做周期性比对，适用于已知振动主频且颗粒沉积呈现同步周期性的情况，但若环境气流扰动强则易混淆；二是临时加装阻尼结构后连续监测72小时颗粒附着速率变化，时效快、因果指向明确，但需确保阻尼不引入新污染或影响机械臂动态性能；三是分段隔离振动传递路径（如松脱支架连接件观察颗粒变化），适合多级耦合结构，但可能触发设备安全联锁；四是对比同型号设备无振动异常机台的吸盘颗粒沉积趋势，基准可靠但受限于产线设备状态一致性。当前最管用的是第二种——在保障设备可用性的前提下，以最小干预实现振动-颗粒因果验证。 | 1个异常情况概要：振动信号存在但颗粒沉积无显著变化。具体情况：加装阻尼后振动幅值下降超50%，但吸盘表面颗粒复现周期和数量未改善。解决思路：立即排查是否存在其他发生源叠加，重点复核支架附近润滑脂挥发、机械臂运动轨迹摩擦产尘、以及真空回路内壁剥落等隐蔽发生源，回归发生源地图重新标注。1个复杂问题概要：振动与颗粒沉积呈非线性弱相关。具体问题：振动仅在特定加速阶段出现，而颗粒集中出现在静止等待时段。解决思路：启动多维度同步监测——将振动传感器、腔体内局部粒子计数器、机械臂位置编码器数据时间对齐，识别‘振动激发→表面能变化→颗粒迁移吸附’的中间过程，据此修正发生源判定边界，而非简单归因于振动本身。 | 否 |  |  | 肯定无 | 4 | 否 |  |  | 肯定无 | 4 | 否 |  |  | keep
R4-Q044 | R4-B002 | 校园招聘/社会招聘通用 | 制造业 | 设备工程师 |  | 设备机电基础 | 设备效率指标 | MTBF与MTTR | 中等 | 某条产线的设备最近一个月内发生三次非计划停机，每次修复耗时分别是2小时、3.5小时和1.5小时，期间累计运行时间共320小时。请简述如何用这两个数据估算平均故障间隔时间和平均修复时间，并说明它们各自对产线稳定性的提示意义。 | 通过 | 平均故障间隔时间，是用累计运行时间除以非计划停机次数，即320小时除以3次，得出约106.7小时；平均修复时间，是把三次修复耗时加总后除以次数，即（2＋3.5＋1.5）除以3，得出约2.3小时。这两个数值分别反映设备在两次故障之间能稳定运行多久，以及一旦出问题后现场工程师通常需要多长时间恢复运行。 | 实际工作中，有四种常用处理方式：一是直接采用题干所给运行时间与停机次数计算，适用于停机记录完整、无隐性停机且运行状态定义清晰的情况，但若存在待料、换型等被误记为‘运行’的时间段，会导致MTBF虚高；二是剔除已知非设备原因导致的停机（如物料断供、工艺参数人为调整），再重新统计，适合多因混杂场景，但需跨班组确认停机分类依据，否则易引发责任归属争议；三是结合设备日志中的首次报警时间与复位完成时间校准修复起止点，精度更高，但依赖PLC或SCADA系统存档完整性；四是将单次修复超4小时的停机单独标记为重大事件，启动根因分析流程，避免把MTTR均值掩盖关键瓶颈。当前题干信息有限，首选第一种方式快速初判，同步启动停机分类复核。 | 1个异常情况概要：MTBF数值偏高但停机频次明显上升。具体情况：连续两周出现短时重复同类故障，但因每次修复快、未达记录阈值或被归为‘调试’而未计入统计。解决思路：核查停机登记表的触发条件和审批闭环，确认是否所有非计划中断均纳入统计口径，重点比对交接班记录与MES停机工单的一致性。1个复杂问题概要：运行时间与停机次数存在逻辑矛盾。具体问题：累计运行320小时却发生3次停机，但排程记录显示当月理论可运行时长仅280小时，说明‘运行时间’可能混入了空载、待机或手动测试时段。解决思路：调取DCS/PLC的主轴使能信号与安全继电器状态双源比对，以设备真实动力输出为判定运行的唯一依据，而非人工填报的工时。 | 否 |  |  | 肯定无 | 4 | 否 |  |  | 肯定无 | 4 | 否 |  |  | keep
R4-Q045 | R4-B002 | 校园招聘/社会招聘通用 | 制造业 | 设备工程师 |  | 预防性维护 | 预测性维护 | 温度电流趋势监测 | 困难 | 某台连续运行的大型压缩机，其轴承温度与驱动电流的历史趋势曲线原本高度同步，但最近一周出现温度缓慢上升而电流反而小幅下降的异常分离现象，且振动值仍在合格范围内。请简述你判断这一趋势分离背后最可能的机械成因，并说明依据该现象应优先检查哪两个具体部件及其验证逻辑。 | 通过 | 该趋势分离最可能反映润滑系统效能劣化或轴承预紧状态改变，而非突发性机械损伤。依据此现象，应优先检查主轴承润滑脂状态（含老化、混入杂质、填充量异常）和轴向定位组件（如止推轴承垫片或锁紧螺母）的松动或位移情况。 | 现场验证需分步推进：第一，采用红外热像仪配合点温枪复测轴承各测点温度分布，重点比对内外圈温差及轴向梯度，若外圈显著高于内圈，倾向润滑不良；第二，停机后拆检润滑脂取样做简易目视与触感评估（光泽、粘度、金属屑），同步用内窥镜检查止推面接触痕迹是否偏移或压痕变浅。若振动未超限但温度持续爬升，说明故障尚处渐进阶段，此时优先验证润滑状态更高效；若历史维护记录显示近期曾调整轴向间隙或更换垫片，则应优先复核定位组件状态，避免误判为润滑问题而延误关键定位失效的识别。 | 1个异常情况概要：润滑脂性能衰减但未触发报警阈值。具体情况：温度缓慢上升速率低于常规报警设定斜率，电流因负载微降被误读为运行正常，导致预防性换脂窗口被错过。解决思路：将温度-电流趋势分离作为独立预警信号纳入日常巡检清单，不依赖单一参数阈值。1个复杂问题概要：轴向定位微松动与润滑劣化共存且相互掩盖。具体问题：二者叠加时温度上升幅度被部分抵消，电流变化方向易受工况波动干扰，单纯依赖趋势图难分主次。解决思路：必须结合停机后的物理状态检查——先确认止推面接触印记完整性，再评估润滑脂状态，按‘定位可靠性优先于润滑状态’的逻辑排序验证步骤。 | 否 |  |  | 肯定无 | 4 | 否 |  |  | 肯定无 | 4 | 否 |  |  | keep
R4-Q046 | R4-B002 | 校园招聘/社会招聘通用 | 制造业 | 设备工程师 |  | 故障诊断 | 机械故障 | 传动磨损识别 | 简单 | 请简述：齿轮传动中出现异常的金属碎屑，通常说明哪个部位发生了磨损？ | 通过 | 设备工程师在日常点检或油液分析中发现异常金属碎屑时，应首先确认该碎屑来源于齿轮副啮合区域，即主动轮与从动轮齿面接触线附近，这是齿轮传动系统中最易发生疲劳剥落、胶合或磨粒磨损的部位。 | 现场常用三种验证路径：一是结合振动频谱分析，重点查看齿轮啮合频率及其边带是否出现能量突增，适用于运行中初步定位；二是停机后拆检齿轮箱，直接观察齿面是否有点蚀、划伤或塑性变形，但耗时长、影响产线节拍；三是同步采集润滑油样做铁谱分析，能区分碎屑形态（如切削型、球状、片状）并溯源磨损模式，但需送检且结果延迟。三者中，振动+油液联合初判最适配设备工程师日常响应节奏，在保障时效前提下兼顾准确性与可操作性。 | 1个异常情况概要：碎屑呈银灰色细小片状且伴随齿面轻微麻点。具体情况：多见于新投运设备磨合期后持续运行阶段，反映齿面早期疲劳微剥落。解决思路：立即复核润滑脂型号与加注量是否符合设备技术协议要求，检查对中偏差是否超0.05毫米，同步延长油液采样周期至每周一次跟踪趋势。1个复杂问题概要：同一齿轮箱多次出现非典型碎屑（如含铜色颗粒与铁屑混杂）。具体问题：可能源于轴承保持架磨损或轴套材料迁移，而非齿轮本体失效，易误判为齿面问题。解决思路：须先排除润滑介质污染及异种金属接触摩擦，再通过金相显微镜比对碎屑元素成分，并结合轴承温度历史曲线交叉验证，最终以部件级更换替代盲目修齿。 | 否 |  |  | 肯定无 | 4 | 否 |  |  | 肯定无 | 4 | 否 |  |  | keep
R4-Q047 | R4-B002 | 校园招聘/社会招聘通用 | 制造业 | 设备工程师 |  | 故障诊断 | 电气故障 | 回路断短路判别 | 中等 | 某装配工位的急停按钮按下后设备未停止，测量按钮常闭触点两端在按下状态下电阻为无穷大，但PLC输入点仍显示高电平，此时最应排查从急停触点到PLC输入端子之间的哪类故障？请简述判断依据。 | 通过 | 最应排查从急停触点到PLC输入端子之间是否存在异常并联通路（即非预期的电压引入路径），核心依据是：常闭触点已可靠断开（电阻无穷大），但PLC输入端仍被强制拉至高电平，说明该输入点存在外部电压源串入或共模干扰导致电平误判，而非单纯回路开路或短路问题。 | 现场可采用三种验证方法：一是断开急停回路所有分支接线后单独测试PLC输入端对地/公共端电压，若仍有高电平，则指向PLC端子排或模块本身受干扰或内部击穿；二是逐段断开上游关联安全回路（如其他急停串联节点、安全继电器输出端），观察PLC输入电平是否跳变，适用于多级串联安全链场景；三是用示波器观测输入点实际电压波形及上升沿稳定性，识别瞬态耦合或浮空感应电压——此法时效性略低但能区分真实信号与干扰。当前最管用的是第二种，因装配工位急停通常串联于安全继电器回路中，其他节点异常易导致本点电平被‘抬高’，且操作无需拆模块、响应快、符合设备工程师日常点检逻辑。 | 1个异常情况概要：PLC输入点虚高——具体情况为急停触点物理断开，但PLC读取为高电平，实测无电流路径，常见于安全继电器输出端与PLC输入端共用DC电源且存在接地电位差或N线混接；解决思路是隔离安全回路供电与PLC输入供电，核查各端子排PE连接一致性，并确认安全继电器输出是否处于‘常开保持’异常状态。1个复杂问题概要：多回路共模干扰叠加——具体问题是同一电控柜内多个安全信号线与变频器动力线捆扎过近，导致急停信号线感应出足够维持PLC输入阈值的电压；解决思路是现场临时加装屏蔽层并单端接地验证，后续整改需执行信号线与动力线分槽敷设、间距≥200毫米的制造现场通用布线规范。 | 否 |  |  | 肯定无 | 4 | 否 |  |  | 肯定无 | 4 | 否 |  |  | keep
R4-Q049 | R4-B002 | 校园招聘/社会招聘通用 | 制造业 | 设备工程师 |  | 设备机电基础 | 设备工作原理 | 整机动作流程 | 简单 | 设备运行时，传送带送料、机械臂抓取、气缸压紧、传感器检测这四个动作，通常按什么先后顺序执行？请简述。 | 通过 | 标准整机动作流程中，这四个动作的逻辑顺序为：传送带送料 → 传感器检测 → 机械臂抓取 → 气缸压紧。该顺序以物料到位为前提、检测确认为依据、执行动作为递进，符合制造业设备工程师日常调试与维护中对动作时序安全性和功能耦合性的基本要求。 | 在实际产线调试中，有四种常见调整策略：一是固定时序法，适用于节拍稳定、来料精度高的场景，但若传送带定位漂移则易导致误检或抓空；二是检测触发法，以传感器信号为后续动作启动条件，适应性好，但传感器响应延迟或抗干扰不足时会引发动作滞后或连锁中断；三是分段使能法，将机械臂与气缸的动作使能分别绑定不同检测点，提升容错性，但增加PLC逻辑复杂度，对新工程师调试门槛较高；四是动态补偿法，结合编码器位置反馈实时微调机械臂启动时机，适用于高精度装配线，但依赖现场标定数据完整性，未完成初始校准前不可启用。当前通用产线最常用且稳妥的是检测触发法。 | 1个异常情况概要：传感器检测信号无故丢失。具体情况：传送带到位后传感器未输出有效信号，导致机械臂不动作或跳步。解决思路：先确认传感器供电与接线状态，再用示波器观察信号波形是否受电磁干扰，同步检查安装位置是否偏移、被油污遮挡，最后验证PLC输入模块通道是否正常——必须按此验证路径逐项排除，不可直接更换传感器。1个复杂问题概要：多个动作存在时序竞争冲突。具体问题：气缸压紧尚未完成，机械臂已开始复位，造成夹具干涉或工件位移。解决思路：需回溯动作使能条件与互锁逻辑，在HMI中调取实时IO状态时序图，重点核查气缸到位信号是否被误用为‘压紧完成’信号，以及机械臂复位条件是否错误关联了压紧启动信号而非压紧到位信号。 | 否 |  |  | 肯定无 | 4 | 否 |  |  | 肯定无 | 4 | 否 |  |  | keep
R4-Q050 | R4-B002 | 校园招聘/社会招聘通用 | 制造业 | 设备工程师 |  | 设备机电基础 | 气动真空 | 电磁阀控制 | 中等 | 当一台双电控两位五通电磁阀控制的气动执行机构出现断电后位置保持不住的情况，你判断问题可能出在哪个控制环节？请简单说说依据。 | 通过 | 问题最可能出在双电控电磁阀的失电自保持功能失效环节。依据是：双电控两位五通阀设计上本应具备断电保位特性——即两个线圈均断电时，阀芯依靠机械记忆结构维持最后得电状态对应的位置；若断电后执行机构动作或漂移，说明该保持机制未生效。 | 现场验证需分三步推进：第一，确认供电回路是否真正全断——用万用表实测两线圈端子电压，排除假断电（如仅一路断电、PLC输出残留电压或继电器触点粘连）；第二，检查阀体侧机械状态——手动推动阀芯至任一端并松手，观察能否稳定驻位，判断弹簧复位机构或滑阀密封是否卡滞磨损；第三，核对气路连接——重点确认气源压力是否持续供给、排气口是否被堵、下游执行机构是否存在内漏或活塞密封失效。其中，优先执行第二步机械验证，因其不依赖系统运行状态、耗时短、可快速区分电气与本体故障。 | 1个异常情况概要：阀芯机械定位失效。具体情况为阀体内复位弹簧疲劳、滑阀表面划伤或杂质嵌入导致摩擦力失衡，断电后无法锁止在原工作位。解决思路是拆解清洗阀芯组件，更换弹簧及密封件，并用洁净压缩空气吹扫气路；1个复杂问题概要：双电控逻辑与气路拓扑不匹配。具体问题是现场将该阀错误接入单电控气路设计（如共用排气口或未隔离两端气控腔），导致断电时气压差驱动阀芯偏移。解决思路是对照设备原始气动原理图，逐段核查五通阀P、A、B、R、S口的实际接管方式，重点验证A/B腔是否被非预期连通或存在旁通泄漏路径。 | 否 |  |  | 肯定无 | 4 | 否 |  |  | 肯定无 | 4 | 否 |  |  | keep
R4-Q051 | R4-B002 | 校园招聘/社会招聘通用 | 制造业 | 设备工程师 |  | 设备机电基础 | 设备工作原理 | 运动链与传动路径 | 简单 | 请简述齿轮啮合传动时，相邻两个齿轮的转动方向有什么特点？ | 通过 | 在设备工程师日常巡检、调试和故障复位工作中，判断相邻啮合齿轮的转动方向是识别运动链传递是否正常的基础动作。其基本特点是：直接外啮合的两个齿轮，转动方向始终相反；若中间加入奇数个惰轮，则首末齿轮转向相反；加入偶数个惰轮，则转向相同。该判断不依赖齿轮模数、齿数或转速，仅由啮合形式与惰轮数量决定。 | 实际作业中，工程师常用四种方法快速确认转向关系：一是目视追踪法，在低速运行或点动状态下用记号笔标齿顶后观察相邻齿运动趋势，适用于新装机验证，但高速或防护罩封闭时失效；二是听觉辅助法，结合啮合冲击声节奏变化判断相对转向，适用于无法目视的紧凑结构，但易受背景噪声干扰导致误判；三是编码器信号相位比对法，通过PLC读取两轴速度指令与反馈信号的符号一致性，精准可靠，但需系统已上电且通信正常；四是手动盘车反推法，断电后单向缓慢转动输入轴，观察输出端响应方向，安全通用，但需注意机械自锁风险。综合时效性与现场适配性，目视追踪法为首选，编码器比对法为复核手段。 | 1个异常情况概要：相邻齿轮实测转向与理论推断不符。具体情况：设备空载点动时，输入输出轴转向符合外啮合相反规律，但带载运行后输出轴出现间歇同向微转。解决思路：优先检查是否存在打滑类传动环节（如键槽松动、联轴器弹性体老化、同步带预紧不足），再验证制动器释放状态及负载侧是否存在反向拖拽力矩，严禁直接调整控制逻辑。1个复杂问题概要：多级齿轮箱中某级转向逻辑与整机运动链设计意图冲突。具体问题：图纸标注为‘三级减速+转向不变’，但实测第二级输出与输入转向相反，导致末端执行机构动作相位错误。解决思路：回溯装配记录，重点核查惰轮安装方位及轴向定位是否错位；使用内窥镜确认齿轮啮合面接触斑痕走向是否异常；同步调阅伺服驱动器的电子齿轮比参数，排除软件层虚拟转向配置干扰。 | 否 |  |  | 肯定无 | 4 | 否 |  |  | 肯定无 | 4 | 否 |  |  | keep
R4-Q054 | R4-B002 | 校园招聘/社会招聘通用 | 制造业 | 设备工程师 |  | 故障诊断 | 气动故障 | 气动系统排故 | 中等 | 产线一台贴标机的气动吸盘频繁失压脱落，你用压力衰减法测得执行端保压时间不足3秒，而标准要求≥15秒。在不拆解气缸的前提下，你会依次验证哪三个常见泄漏点？请简单说说。 | 通过 | 按现场快速排故逻辑，应依次验证：①吸盘本体与工件接触面的密封性；②气管快插接头及气路分支处的连接密封性；③电磁阀排气口或阀芯密封副是否存在内漏。 | 这三个点的验证顺序兼顾了泄漏概率、可检性与干预成本。吸盘接触面最易受异物、磨损或工件表面不平整影响，且无需工具即可目视+手动加压复测，时效最高；快插接头因频繁插拔易松动或O型圈老化，用肥皂水涂擦后观察气泡即可快速定位，但若环境油污重可能掩盖气泡，需配合听音法补强；电磁阀内漏需断电后测排气口持续泄气，虽需万用表确认线圈状态，但一旦确认即指向阀体更换，避免盲目调压或反复换吸盘。当前场景下，优先查吸盘接触面最管用——因为贴标工序中工件来料波动大，该环节失效占比超六成，且验证耗时通常低于30秒。 | 1个异常情况概要：吸盘接触面瞬时密封失效。具体情况：工件表面有冷凝水、微小毛刺或轻微变形，导致吸盘负压建立后数秒内局部脱开，压力衰减曲线呈非线性陡降。解决思路：增加吸盘预压延时并同步采集工件表面状态图像，联动质量巡检记录交叉比对。1个复杂问题概要：多点微泄漏叠加效应。具体问题：快插接头、阀体密封副、吸盘边缘同时存在微漏，单点检测压力衰减不明显，但累积导致保压时间整体跌破阈值。解决思路：采用分段隔离法——关闭分支气路逐段保压测试，结合红外热像仪捕捉异常温升区域，锁定复合泄漏路径。 | 否 |  |  | 肯定无 | 4 | 否 |  |  | 肯定无 | 4 | 否 |  |  | keep
R4-Q058 | R4-B002 | 校园招聘/社会招聘通用 | 制造业 | 设备工程师 |  | 效率改善 | 改善方法 | PDCA循环 | 简单 | 请简单说说PDCA循环里‘D’这一步，通常对应设备故障处理后的哪项标准动作。 | 通过 | ‘D’即Do（执行），在设备工程师的日常工作中，特指将制定好的故障应对措施或改善方案，在真实产线环境中正式落地实施，并同步完成标准化记录——包括但不限于维修工单闭环、点检表更新、备件更换台账登记及临时控制措施的现场确认。 | 实际作业中，常见做法有四种：一是‘单点验证式执行’，即仅对故障部位修复后试运行一次，适用于低影响、高复现性故障，但若未覆盖关联工况易漏判；二是‘工况嵌套式执行’，在恢复运行后连续跟踪3个典型生产节拍，覆盖启停、变速、满载等状态，时效性略降但可靠性强，适合关键设备；三是‘双轨并行式执行’，同步推进修复与数据采集（如振动、温度趋势），需IT系统支持，效率高但依赖基础数据质量；四是‘责任交接式执行’，由维修人员与操作工共同签字确认运行状态，强化跨岗协同，但若交接流程未固化易流于形式。综合来看，在当前制造现场普遍追求快速复产与风险可控平衡的背景下，工况嵌套式执行最具普适性。 | 1个异常情况概要：执行后设备短期内重复同类故障。具体情况：同一传感器信号异常在48小时内再现两次，但维修记录显示已更换备件且校准完成。解决思路：不直接归因为备件质量问题，而是回溯‘D’环节是否遗漏了环境变量验证（如冷却风道堵塞、接地电位漂移），须调取执行时段的能源参数与环境监测数据交叉比对。1个复杂问题概要：改善方案执行效果无法量化归因。具体问题：引入新润滑周期后OEE提升2.3%，但同期工艺参数也微调，无法判定提升源于润滑优化还是其他变量。解决思路：在‘D’阶段必须同步锁定对照组设备（同型号、同班次、同负载段），且执行前后至少保留一个完整生产批次的数据基线，通过分时段、分机台的横向对比剥离干扰因素。 | 否 |  |  | 肯定无 | 4 | 否 |  |  | 肯定无 | 4 | 否 |  |  | keep
R4-Q059 | R4-B002 | 校园招聘/社会招聘通用 | 制造业 | 设备工程师 |  | 设备安全与合规 | 安全防护与联锁 | 急停与安全回路 | 中等 | 当一台正在运行的自动化装配设备突然触发急停按钮后，设备没有完全停止，而是缓慢减速才停下，你认为可能是什么原因导致安全回路响应异常？请简述最可能的两个原因。 | 通过 | 根据GB/T 16855.1和ISO 13850标准要求，急停功能必须实现0类或1类停止——即切断动力源的即时断电停止或受控能量耗散式停止。题干中设备未立即停止而出现缓慢减速，说明安全回路未能按设计执行0类停止，已偏离急停功能的本质定义，属于安全功能失效的明确信号，需立即停机排查。 | 现场验证应优先分两路并行：一是检查急停信号是否真正进入安全继电器或安全PLC的指定安全输入端子，确认接线无跨接、虚接或误接入普通IO；二是核查驱动器侧是否被错误配置为‘使能保持+斜坡停止’模式，而非‘安全转矩关闭STO’或‘安全停止1 SS1’响应模式。前者适合排查信号链中断问题，后者适合诊断驱动层安全功能未激活问题；若设备配有安全编码器或安全制动模块，还需确认其反馈回路是否完整。两种路径缺一不可，但信号链验证更快速、更前置，应作为首步动作。 | 1个异常情况概要：安全继电器输出触点粘连或延时释放。具体情况是急停触发后，安全输出端仍有电压输出，导致变频器或伺服驱动器持续接收使能信号。解决思路是不依赖目视，必须用真有效值钳形表实测安全输出端对地电压，并结合继电器动作计时器记录实际断开延迟，确认是否超出标准允许的50ms阈值。1个复杂问题概要：多级安全子系统间停止类别不匹配。具体问题是上位安全PLC配置为SS1（安全停止1），而下级伺服驱动器仅支持STO（安全转矩关闭），且未启用附加的抱闸安全控制逻辑，导致机械惯性阶段缺乏主动制动。解决思路是调取各层级安全手册，逐项比对停止类别定义与实际参数设置，重点验证制动指令是否由安全回路直接触发、制动器供电是否经独立安全通道控制，而非由常规控制逻辑软启停。 | 否 |  |  | 肯定无 | 4 | 否 |  |  | 肯定无 | 4 | 否 |  |  | keep
R4-Q060 | R4-B002 | 校园招聘/社会招聘通用 | 制造业 | 设备工程师 |  | 设备安全与合规 | 安全防护与联锁 | 急停与安全回路 | 困难 | 现场发现某台冲压设备的安全回路中，急停信号同时接入PLC输入模块和安全继电器，但两者之间未设置硬件级冗余切断路径。当PLC发生卡死故障时，设备仍能响应急停按钮。请分析这种设计在功能安全层面存在什么根本性缺陷。 | 通过 | 该设计违反了急停功能必须独立于可编程电子系统的基本原则，即急停信号不应依赖PLC的扫描、处理与输出逻辑来实现最终切断；安全回路中PLC与安全继电器之间缺少物理隔离的冗余切断通路，导致PLC卡死后无法确保动力源被强制断开，丧失急停功能的失效导向安全特性。 | 常见调整方式有四种：一是将急停按钮直接串联进安全继电器的硬接线回路，由其独立控制主接触器或安全驱动器，此法最稳妥，适用于所有常规冲压设备改造；二是采用带强制导向触点的安全PLC，但需确认其认证等级满足ISO 13849-1 PL e或IEC 62061 SIL2要求，否则仍属无效冗余；三是加装外部安全监控模块对PLC输出进行实时校验，但增加故障点且需额外验证周期；四是仅靠软件互锁实现‘双通道’判断，完全不可接受，因无法抵御共因失效。当前最管用的是第一种——回归硬件本质切断路径，既符合现场快速整改要求，又满足功能安全验证的可追溯性。 | 1个异常情况概要：急停后设备局部仍带电或滑块缓慢下落。具体情况：安全继电器虽动作，但其控制的主回路接触器触点熔焊粘连，或液压系统保压阀未同步卸荷。解决思路：现场必须核查接触器强制导向触点状态、测量主回路断开电压，并同步验证动力源（电/气/液）的最终切断效果，不能仅看安全继电器指示灯亮。1个复杂问题概要：安全回路中PLC与安全继电器存在隐性电气耦合。具体问题：两者共用同一电源端子或接地路径，导致PLC卡死时产生感应电位干扰安全继电器复位逻辑。解决思路：须实测PLC输入端与安全继电器输入端之间的绝缘电阻及共模电压，分设独立安全电源与隔离接地，验证断电后安全继电器能否可靠复位。 | 否 |  |  | 肯定无 | 4 | 否 |  |  | 肯定无 | 4 | 否 |  |  | keep
R4-Q061 | R4-B002 | 校园招聘/社会招聘通用 | 制造业 | 设备工程师 |  | 设备安全与合规 | 安全防护与联锁 | 安全光栅与双手按钮 | 中等 | 操作人员在启动带双手按钮的折弯机时，如果只按下左侧按钮就松开，设备没有动作，这是设计上的正常现象吗？为什么？请简述。 | 通过 | 是设计上的正常现象。双手按钮必须同时、持续按压且满足最小保持时间，设备才允许启动；单侧松开即触发安全联锁中断，运动立即停止或禁止启动，这是双手控制功能的基本安全逻辑要求。 | 现场验证和调整有四种常见做法：一是检查双手按钮的机械同步性与触点响应一致性，适用于按钮老化或安装偏斜导致误判场景，但若未校准力值或行程，可能掩盖真实联锁失效；二是验证控制器中双手控制模式是否启用及参数设置（如最小按压时间、防连击逻辑），适用于新程序导入或参数被误改的情况，但若依赖非标PLC逻辑而未做安全认证，则存在合规风险；三是用示波器或安全继电器状态指示灯观察双通道信号时序，适用于怀疑信号不同步或延迟超限的情形，但需注意测试工具本身不构成安全验证依据；四是执行整机安全功能验证测试（如EN ISO 13851规定的双手控制功能测试流程），这是最管用的方法，兼顾时效性与合规性，能覆盖设计意图、安装质量和运行状态三重维度。 | 1个异常情况概要：双手按钮实际按压同步但设备仍拒动。具体情况：两侧按钮触点导通时间差小于10ms，但安全继电器未输出，可能源于安全回路中某处接线松动、急停复位不彻底或安全输入模块通道故障。解决思路：先确认急停与安全门状态正常，再分段测量双通道输入电压与继电器输出信号，优先排查安全继电器前端公共端子排接触电阻是否超标。1个复杂问题概要：设备在连续操作中偶发单侧松开后仍完成一个行程。具体问题：安全控制系统存在隐性延时响应或未严格执行类别4停止，可能因安全继电器未通过TÜV认证、PLC安全程序未独立于标准控制逻辑，或双手控制信号被错误映射到非安全通道。解决思路：调取安全控制器事件日志，比对IEC 62061 SIL等级要求与当前架构匹配度，必要时委托第三方进行安全功能验证并更新安全手册中的验证记录。 | 否 |  |  | 肯定无 | 4 | 否 |  |  | 肯定无 | 4 | 否 |  |  | keep
R4-Q062 | R4-B002 | 校园招聘/社会招聘通用 | 制造业 | 设备工程师 |  | 设备安全与合规 | 安全防护与联锁 | 机械防护装置 | 困难 | 产线新增一台高速冲压设备，原设计采用光栅+双手按钮双重防护，但现场为提升节拍擅自加装了机械式可调挡板替代部分光栅区域。请简述这种改动可能破坏的三项本质安全防护功能，并说明每项功能失效后最直接的合规风险。 | 通过 | 第一层：该改动会破坏三项本质安全防护功能——一是光栅作为存在检测装置的完整性功能，二是双手按钮与光栅之间的安全联锁功能，三是防护装置与设备运行状态之间的停止响应功能；每项失效后最直接的合规风险分别是：不符合GB/T 19670-2023中对存在检测装置覆盖范围连续性的强制要求、违反GB/T 15706-2012关于安全相关控制系统必须实现故障导向安全的原则、触犯GB 5083-1999第4.3条关于防护装置失效时设备必须执行0类停止的法定义务。 | 第二层：现场常见应对方式有四种——其一，仅做挡板高度调整并记录，适用于低速单次行程且操作员全程可视场景，但无法满足高速冲压下响应时间要求，易导致防护盲区未被识别；其二，用挡板配合原有光栅做区域屏蔽，需经安全PLc重新配置并验证，若未同步更新安全回路验证报告，则构成虚假合规；其三，将挡板接入安全继电器作为辅助防护，但未进行SIL等级评估和共因失效分析，可能掩盖光栅失效风险；其四，回归原设计并优化节拍，通过工艺排布或送料机构升级实现效率提升，虽短期影响产出，却是唯一满足IEC 62061全生命周期验证要求的稳妥路径，当前最管用。 | 第三层：1个异常情况概要：挡板调节后设备仍能启动，但光栅对应区域无信号反馈。具体情况：安全输入模块未识别挡板位置变化，光栅信号被局部短接或屏蔽逻辑未生效。解决思路：先断开挡板信号线验证光栅原始状态，再逐级检查安全控制器输入映射表与屏蔽使能条件是否激活，最后核验安全回路图纸与实际接线一致性。1个复杂问题概要：多工位共享同一光栅分区，挡板仅覆盖其中一段。具体问题：风险评估未覆盖‘挡板开启状态下邻近工位意外进入’的交叉危险。解决思路：必须重新开展任务-危害-控制措施三层风险评估，重点验证挡板调节自由度与人员可达路径的空间干涉关系，并补充增设区域光栅独立监控或增加位置互锁信号。 | 否 |  |  | 肯定无 | 4 | 否 |  |  | 肯定无 | 4 | 否 |  |  | keep
R4-Q063 | R4-B002 | 校园招聘/社会招聘通用 | 制造业 | 设备工程师 |  | 设备安全与合规 | 安全防护与联锁 | 安全继电器原理 | 困难 | 某设备改造项目中，原安全继电器输出端直接驱动接触器线圈，现因负载增加需加装固态输出模块。若新模块未按安全继电器制造商要求配置双通道反馈回路，仅单路反馈接入，会导致什么层级的安全功能降级？请结合EN ISO 13849-1标准中对‘类别3’架构的要求，说明该配置为何无法满足PLd等级。 | 通过 | 该配置将导致安全功能从类别3降级为类别2，无法达到PLd等级。因为PLd要求在单一故障下仍能保持安全功能，而类别3架构必须具备双通道、冗余反馈及故障检测能力；仅单路反馈接入，破坏了通道独立性和故障可检出性，使系统失去对反馈回路开路或短路故障的诊断能力。 | 现场常见有四种调整方式：一是补装第二路独立反馈信号并接入安全继电器对应通道，适用于改造空间和接线条件允许的情况，但需验证两路反馈时序一致性，否则可能引发误停机；二是更换支持单反馈判据的认证型安全模块，仅限该模块已通过PLd级第三方认证且明确声明支持单反馈模式，否则存在合规风险；三是改用带内部自检的双通道固态输出模块，省去外接反馈布线，但需核对其与原安全继电器的通信协议兼容性；四是维持现状但重新进行风险评估并下调性能等级至PLc，适用于非高风险工位，但须经产线安全负责人书面批准。当前最稳妥且符合制造企业设备工程师日常作业规范的是第一种方式，因其不改变原有安全架构逻辑，验证路径清晰、证据链完整。 | 1个异常情况概要：改造后设备偶发无预警急停。具体情况：单路反馈信号受电磁干扰产生瞬时中断，安全继电器误判为通道故障而触发停止，但因缺少第二路比对，无法区分真实故障与干扰。解决思路：先用示波器捕获反馈信号波形确认干扰特征，再加装屏蔽双绞线、优化接地并增设信号滤波环节，同步核查安全继电器诊断时间参数是否匹配现场实际响应周期。1个复杂问题概要：安全继电器与固态模块之间存在反馈信号类型不匹配。具体问题：继电器要求PNP型反馈，而模块仅提供NPN型干触点输出，强行接入导致电平逻辑错误，反馈状态始终被识别为故障。解决思路：不自行加装电平转换电路，而是查阅双方产品手册确认接口定义，优先选用厂商配套的适配模块或申请技术澄清报告，由安全控制系统供应商出具书面兼容性说明后再实施变更。 | 否 |  |  | 肯定无 | 4 | 否 |  |  | 肯定无 | 4 | 否 |  |  | keep
R4-Q065 | R4-B002 | 校园招聘/社会招聘通用 | 制造业 | 设备工程师 |  | 设备安全与合规 | 风险评估与合规 | 设备安全风险评估 | 中等 | 对一台长期服役的冲压设备进行年度安全复评时，发现原厂提供的安全距离参数表已遗失，且当前使用的模具与原始配置不同。请简述你会采用什么方法来重新确定该设备的安全防护间距。 | 通过 | 依据现行国家标准GB/T 19670-2023《机械安全 防止上下肢触及危险区的安全距离》和GB/T 23821-2023《机械安全 防止上下肢触及危险区的尺寸确定》要求，结合设备实际运行模式、危险运动部件类型（如滑块下行路径）、人体可及路径及当前模具安装后的危险点位置，开展现场实测与风险识别，重新核定安全防护装置（如光幕、安全门）的最小安全距离。 | 常用方法有四种：一是基于危险运动周期实测法，通过示波器或高速摄像记录滑块全行程时间，结合人员反应时间与接近速度反推距离，适用于有稳定节拍且可停机验证的产线；二是参照同类设备比对法，在同型号多台设备中选取保留原始资料的机组作为基准校验，但需确认模具结构、驱动方式及控制逻辑一致，否则易因差异导致误判；三是三维空间建模验证法，利用激光扫描获取模具与滑块的空间关系，叠加人体包络模型模拟触及路径，精度高但依赖建模人员经验；四是动态仿真+现场验证组合法，先用通用安全距离计算工具输入实测参数生成初值，再通过真人模拟接近测试校准，兼顾效率与可靠性，是当前最常用且符合年度复评时效性要求的做法。 | 1个异常情况概要：现场实测时发现滑块实际下行时间波动超过±15%，超出标准允许的稳定周期前提。具体情况：液压系统内泄、蓄能器压力衰减或PLC定时模块老化导致运动时序漂移。解决思路：不直接套用理论公式，须先锁定控制信号起始点与机械到位点的时序偏差，通过同步采集光电开关信号与位移传感器数据定位延迟环节，再按实测最大风险周期重算距离。1个复杂问题概要：模具更换后形成非标危险点（如侧向弹出件、非垂直运动刃口），无法对应标准中典型危险类型。具体问题：GB/T 19670未覆盖该类复合运动引发的触及路径。解决思路：采用‘危险点映射+包络扩展’策略，先标定所有可能触发伤害的瞬时危险位置，再以ISO 13857附录D推荐的‘最小可及区域叠加法’划定综合防护边界，并由具备资质的第三方安全评估机构出具补充验证意见。 | 否 |  |  | 肯定无 | 4 | 否 |  |  | 肯定无 | 4 | 否 |  |  | keep