## 已确认题目答案
招聘场景 | 行业 | 岗位 | JD | 技能分类 | 技能 | 知识点 | 难度 | 题目 | 审核状态 | 参考答案-第一层 | 参考答案-第二层 | 参考答案-第三层
校园招聘/社会招聘通用 | 新能源制造业 | 机械工程师 | 1. 基于项目需求完成机械方案构思、结构详细设计、工程图输出、BOM编制、标准件选型和试制调试闭环；校招/初级岗位偏辅助建模、出图、装配跟进与文档整理，1-3年岗位偏独立完成模块或单机设计并处理现场问题，5年岗位偏主导整线或复杂设备从方案到交付的开发闭环，并指导初级工程师。 2. 围绕新能源设备（锂电前中后段设备、光伏制程设备、储能集成设备等）的功能需求，完成总体方案评估、机构路线确定、节拍与产能分析、关键参数计算和风险评审。 3. 完成设备框架、传动支撑、治具夹具、运动机构和安全防护结构设计，或新能源产品（电池PACK、储能柜体/集装箱、模组结构）的壳体与集成结构设计。 4. 评估机加工、钣金焊接、装配可达性、制造成本和生产导入问题，推动设计从样机走向量产。 5. 处理伺服电机、减速机、气缸、传感器、导轨丝杠、直线模组等机械接口设计与选型，以及线缆气路走线和控制边界确认。 6. 跟进样机装配、动作调试、精度验证、现场验收和问题闭环，确保设备满足工艺精度与产能需求。 | 机械设计基础 | 机构原理应用 | 传动形式选择 | 简单 | 请简单说说齿轮传动为什么能保证严格的传动比。 | 通过 | 因为齿轮是通过齿与齿之间刚性啮合来传递运动的，每个齿的形状和位置都是精确设计好的，只要两个齿轮正确安装、没有打滑或跳齿，它们的转动就始终被齿形几何关系锁定——转过的齿数一定相等，所以角速度比恒定不变。 | 在新能源设备里，比如锂电叠片机的送料机构或者光伏串焊机的传送定位系统，我们常用三种方案：一是直连式平行轴齿轮箱，结构紧凑、响应快，但对电机轴向偏差敏感，装配调试时间稍长；二是带同步带预紧的齿轮+惰轮过渡方案，能缓解安装累积误差，适合多工位长距离传动，但多了弹性环节，长期运行后需复检张力；三是高精度行星减速器集成方案，回程间隙小、刚性好，特别适配伺服闭环控制场景，成本略高但量产一致性好。综合节拍稳定性、调试效率和后期维护，当前产线主流选第三种。 | 高频异常情况：设备运行中出现‘定位漂移’，比如电池极片传送累计误差超0.1mm/百次循环。排查先看齿轮箱端盖螺栓是否松动，再用手感测输出轴空程——晃动明显说明轴承磨损或锁紧失效；处理是更换预紧型角接触轴承并复测回差，验收指标是连续10次重复定位偏差≤±0.03mm。复杂问题：多轴协同节拍下，某齿轮传动路径温升异常（表面＞75℃），导致热伸长引发同步相位偏移。解决思路分三步：先隔离该传动段单独空载跑半小时，红外测温确认是否由润滑不足或啮合干涉引起；再检查润滑油型号是否匹配高速工况，换用PAO基合成油；最后验证整机节拍恢复后，相邻工位光电检测信号相位差回归±0.5°以内。
校园招聘/社会招聘通用 | 新能源制造业 | 机械工程师 | 1. 基于项目需求完成机械方案构思、结构详细设计、工程图输出、BOM编制、标准件选型和试制调试闭环；校招/初级岗位偏辅助建模、出图、装配跟进与文档整理，1-3年岗位偏独立完成模块或单机设计并处理现场问题，5年岗位偏主导整线或复杂设备从方案到交付的开发闭环，并指导初级工程师。 2. 围绕新能源设备（锂电前中后段设备、光伏制程设备、储能集成设备等）的功能需求，完成总体方案评估、机构路线确定、节拍与产能分析、关键参数计算和风险评审。 3. 完成设备框架、传动支撑、治具夹具、运动机构和安全防护结构设计，或新能源产品（电池PACK、储能柜体/集装箱、模组结构）的壳体与集成结构设计。 4. 评估机加工、钣金焊接、装配可达性、制造成本和生产导入问题，推动设计从样机走向量产。 5. 处理伺服电机、减速机、气缸、传感器、导轨丝杠、直线模组等机械接口设计与选型，以及线缆气路走线和控制边界确认。 6. 跟进样机装配、动作调试、精度验证、现场验收和问题闭环，确保设备满足工艺精度与产能需求。 | 机械设计基础 | 机构原理应用 | 机构自由度判断 | 中等 | 在锂电极片辊压机的展平纠偏机构中，采用了一个带张紧轮的双带传动结构，其中主动轮、从动轮和张紧轮各自独立安装在机架上。请简述如何判断这个传动机构的自由度数量。 | 通过 | 判断自由度，核心是看这个机构里有几个独立运动的输入，才能让整个传动系统按设计意图确定地动起来。因为所有轮子都固定在机架上，没有连杆或滑块这类活动构件，所以关键不是数零件个数，而是看主动轮转一圈，能不能唯一决定张紧轮和从动轮的状态——如果张紧轮只是靠弹簧或螺栓手动锁紧位置，不参与主动调节，那它就不算一个独立运动的输入，整个机构就只有主动轮这1个自由度。 | 实际做方案时，常见三种处理方式：第一种是张紧轮用弹性预紧（比如蝶形垫片+锁紧螺母），此时张紧轮位置固定，不引入额外自由度，结构简单、调试快，适合产线批量设备；第二种是张紧轮配直线导轨+手动微调螺杆，虽可补偿带长变化，但多出1个手动调节自由度，现场装调耗时增加，且易因锁不牢导致运行抖动；第三种是用伺服电机驱动张紧轮实现闭环张力控制，这时张紧轮成为第2个独立输入，自由度变成2，但只在高精度纠偏或动态张力要求严的试验线才用。综合量产交付节奏和稳定性，第一种最常用。 | 高频异常情况：张紧轮轻微晃动导致极片跑偏复现不稳定。排查时先停机用手轻推张紧轮轴端，感受有无间隙或松动，再检查锁紧螺母扭矩是否达标、轴承游隙是否超差；处理就是重新按工艺卡打紧并加防松胶。复杂问题：同一批次新装机的三台辊压机，两台纠偏响应滞后，一台正常。排查先对比张紧轮安装基准面与机架的贴合状态，再测主动轮与从动轮轴线平行度偏差——发现滞后设备的张紧轮支架底面加工余量未清根，导致带轮包角不一致，处理是返工刮研支架安装面，验证指标是空载运行时皮带无明显拍击声、纠偏指令发出后1秒内极片横向位移变化率稳定。
校园招聘/社会招聘通用 | 新能源制造业 | 机械工程师 | 1. 基于项目需求完成机械方案构思、结构详细设计、工程图输出、BOM编制、标准件选型和试制调试闭环；校招/初级岗位偏辅助建模、出图、装配跟进与文档整理，1-3年岗位偏独立完成模块或单机设计并处理现场问题，5年岗位偏主导整线或复杂设备从方案到交付的开发闭环，并指导初级工程师。 2. 围绕新能源设备（锂电前中后段设备、光伏制程设备、储能集成设备等）的功能需求，完成总体方案评估、机构路线确定、节拍与产能分析、关键参数计算和风险评审。 3. 完成设备框架、传动支撑、治具夹具、运动机构和安全防护结构设计，或新能源产品（电池PACK、储能柜体/集装箱、模组结构）的壳体与集成结构设计。 4. 评估机加工、钣金焊接、装配可达性、制造成本和生产导入问题，推动设计从样机走向量产。 5. 处理伺服电机、减速机、气缸、传感器、导轨丝杠、直线模组等机械接口设计与选型，以及线缆气路走线和控制边界确认。 6. 跟进样机装配、动作调试、精度验证、现场验收和问题闭环，确保设备满足工艺精度与产能需求。 | 机械设计基础 | 机构原理应用 | 机构自由度判断 | 中等 | 储能柜体自动锁紧机构中，使用了凸轮推动摆臂、再通过连杆驱动锁舌伸缩的三构件组合。若凸轮与摆臂为高副接触，摆臂与连杆、连杆与锁舌均为转动副，且所有构件均在同一平面内运动，请简述该机构的自由度计算关键步骤。 | 通过 | 自由度指的是机构中独立运动的数目，它决定这个锁紧动作能不能按设计预期唯一、可靠地动起来。关键就看三个东西：一是机构里一共有几个活动构件；二是这些构件之间用了多少个低副（比如转动副）和高副（比如凸轮和摆臂那种点或线接触）；三是有没有局部自由度或者虚约束这些‘假自由度’——比如滚子从动件的自转，或者重复限制同一方向运动的多余约束，这些都要在算的时候主动剔除。 | 实际做储能柜结构设计时，常用两种判断方式：第一种是现场快速核查法，靠经验先数清活动件数量（比如凸轮固定不计、摆臂/连杆/锁舌共3个活动件），再逐个确认副类型和数量，同步标记是否有滚子、对称结构等易漏的局部自由度，适合方案评审阶段快速把关；第二种是三维建模辅助验证法，用主流设计软件加运动仿真模块，加载驱动后观察是否出现异常抖动或多个可能路径，能直观暴露自由度冗余或不足。前者时效快、不依赖工具，后者更可靠但耗时稍长。推荐优先用第一种，遇到争议再补仿真验证。 | 1个异常情况概要：锁舌到位后轻微晃动或回弹。具体情况：装配后发现锁舌伸出到位时有0.3毫米左右窜动，手动推拉能微动，但伺服驱动信号已到位。解决思路：立即检查摆臂与连杆连接处是否松动，重点确认转动副轴销是否压紧、垫片是否遗漏，再复查凸轮轮廓末端是否存有过渡段而非硬停点——这是典型局部自由度未消除的表现。验证指标：锁舌在终位状态下，施加20N侧向力无可见位移。1个复杂问题概要：多套锁紧机构同步性差。具体问题：一个储能柜配4组相同机构，调试时发现3组响应一致，1组延迟约80毫秒才完全锁紧。解决思路：先对比四组凸轮安装相位是否一致，再测量摆臂初始角度偏差，最后检查该组连杆长度公差是否超±0.15毫米——这往往是制造累积误差叠加导致运动链刚性下降。验证指标：四组锁舌到位时间差≤20毫秒。
校园招聘/社会招聘通用 | 新能源制造业 | 机械工程师 | 1. 基于项目需求完成机械方案构思、结构详细设计、工程图输出、BOM编制、标准件选型和试制调试闭环；校招/初级岗位偏辅助建模、出图、装配跟进与文档整理，1-3年岗位偏独立完成模块或单机设计并处理现场问题，5年岗位偏主导整线或复杂设备从方案到交付的开发闭环，并指导初级工程师。 2. 围绕新能源设备（锂电前中后段设备、光伏制程设备、储能集成设备等）的功能需求，完成总体方案评估、机构路线确定、节拍与产能分析、关键参数计算和风险评审。 3. 完成设备框架、传动支撑、治具夹具、运动机构和安全防护结构设计，或新能源产品（电池PACK、储能柜体/集装箱、模组结构）的壳体与集成结构设计。 4. 评估机加工、钣金焊接、装配可达性、制造成本和生产导入问题，推动设计从样机走向量产。 5. 处理伺服电机、减速机、气缸、传感器、导轨丝杠、直线模组等机械接口设计与选型，以及线缆气路走线和控制边界确认。 6. 跟进样机装配、动作调试、精度验证、现场验收和问题闭环，确保设备满足工艺精度与产能需求。 | 机械设计基础 | 材料工艺理解 | 铝合金应用边界 | 简单 | 请简述铝合金在机械结构件中常用的三种典型牌号及其主要应用特点。 | 通过 | 在新能源设备结构设计中，我们常选三种铝合金：6061-T6、6063-T5和7075-T6。6061-T6综合强度、焊接性和机加工性好，是设备框架、支撑横梁这类承力结构的主力材料；6063-T5挤压成形性优异、表面光洁度高，多用于光伏边框、电池模组散热壳体这类需长尺寸型材和外观要求的部件；7075-T6强度接近钢材但更轻，主要用于高刚性小尺寸部件，比如精密治具底板、伺服电机安装座这类局部高载荷区域。 | 实际选型时有三个主流方案：一是用6061-T6做通用承载结构，优势是供应链成熟、焊接响应快、CNC加工稳定，适合产线快速迭代阶段；二是选6063-T5做挤压型材主体结构，优势是免机加、成本低、装配接口规整，但刚性偏弱，得避开大扭矩传动支点；三是局部强化用7075-T6，优势是减重效果明显、抗变形能力强，但焊接性差、机加刀具磨损快、价格高，只在精度敏感且空间受限处启用。综合来看，6061-T6是新能源设备结构设计的基准选型，覆盖80%以上机架与连接件场景。 | 高频异常情况：6061-T6型材焊接后出现局部微裂纹，导致气密测试漏气。排查时先看焊前是否做了T6状态复验（避免热处理退火），再查焊接热输入是否超限（单道焊缝超过12mm就容易过热），处理思路是改用脉冲MIG焊+预热100℃，焊后做100%着色渗透检测。复杂问题：光伏设备大型铝型材框架组装后平面度超差，影响导轨安装精度。具体问题是多段型材拼接时累积公差叠加+夹具定位基准不统一。解决思路分三步：第一步用激光跟踪仪标定每段型材的几何中心线并标记实测偏差；第二步在装配工装上设置可调浮动支撑点补偿累计误差；第三步在关键安装面增加一次整体精铣工序，以最终安装面为统一基准返修，验收指标是导轨安装面平面度≤0.15mm/m。
校园招聘/社会招聘通用 | 新能源制造业 | 机械工程师 | 1. 基于项目需求完成机械方案构思、结构详细设计、工程图输出、BOM编制、标准件选型和试制调试闭环；校招/初级岗位偏辅助建模、出图、装配跟进与文档整理，1-3年岗位偏独立完成模块或单机设计并处理现场问题，5年岗位偏主导整线或复杂设备从方案到交付的开发闭环，并指导初级工程师。 2. 围绕新能源设备（锂电前中后段设备、光伏制程设备、储能集成设备等）的功能需求，完成总体方案评估、机构路线确定、节拍与产能分析、关键参数计算和风险评审。 3. 完成设备框架、传动支撑、治具夹具、运动机构和安全防护结构设计，或新能源产品（电池PACK、储能柜体/集装箱、模组结构）的壳体与集成结构设计。 4. 评估机加工、钣金焊接、装配可达性、制造成本和生产导入问题，推动设计从样机走向量产。 5. 处理伺服电机、减速机、气缸、传感器、导轨丝杠、直线模组等机械接口设计与选型，以及线缆气路走线和控制边界确认。 6. 跟进样机装配、动作调试、精度验证、现场验收和问题闭环，确保设备满足工艺精度与产能需求。 | 机械设计基础 | 材料工艺理解 | 表面处理工艺选择 | 中等 | 储能柜体的冷轧钢板外壳需通过表面处理实现防锈、导电性兼容和喷粉涂层结合力三重目标，一般会选用哪种前处理工艺？请简述该工艺如何同时支撑这三项功能需求。 | 通过 | 最常用的是锌系磷化+钝化复合前处理工艺。它在冷轧钢板表面生成一层微晶磷酸盐转化膜，这层膜本身耐蚀、附着牢固，且具备微弱导电性；后续钝化处理进一步封闭孔隙、提升耐蚀性，同时不破坏导电通路，为后续喷粉提供均匀、活性强的锚固界面。 | 三种常见方案里：一是单纯脱脂+水洗——成本低但无法防锈，喷粉后易起泡脱落，只适用于临时样机或室内短周期设备；二是铬酸盐钝化——防锈好、导电稳定，但环保受限、产线审批难，已基本被替代；三是锌系磷化+钝化——兼顾成膜稳定性、导电连续性和粉体附着力，在量产储能柜体上成熟可靠，尤其适配钣金批量上线、自动喷涂节拍，是当前产线主流选择。 | 高频异常情况：喷粉后局部鼓泡或边缘缩孔。具体情况是柜体折弯R角、焊缝搭接区或螺钉过孔周边出现涂层起泡，说明磷化膜在这些应力集中或油污残留区未完整覆盖。解决思路是回溯前处理线槽液参数（重点查游离酸与总酸比值）、确认工件挂具接触点是否导电不良，并用百洁布轻擦可疑区域后复测水膜连续性。复杂问题：不同批次冷轧板基材表面残余轧制油成分波动，导致磷化结晶粗细不均。具体问题表现为同一产线同工艺下，部分柜体喷粉后光泽度差异大、划格法附着力等级不稳定。解决思路是联合供应商做基材表面清洁性快检（滴水铺展测试），在入厂检验环节增加‘脱脂后水膜破裂时间’作为前置控制项，同步调整前处理线第一道脱脂槽的温度与喷淋压力，确保油膜彻底剥离。
校园招聘/社会招聘通用 | 新能源制造业 | 机械工程师 | 1. 基于项目需求完成机械方案构思、结构详细设计、工程图输出、BOM编制、标准件选型和试制调试闭环；校招/初级岗位偏辅助建模、出图、装配跟进与文档整理，1-3年岗位偏独立完成模块或单机设计并处理现场问题，5年岗位偏主导整线或复杂设备从方案到交付的开发闭环，并指导初级工程师。 2. 围绕新能源设备（锂电前中后段设备、光伏制程设备、储能集成设备等）的功能需求，完成总体方案评估、机构路线确定、节拍与产能分析、关键参数计算和风险评审。 3. 完成设备框架、传动支撑、治具夹具、运动机构和安全防护结构设计，或新能源产品（电池PACK、储能柜体/集装箱、模组结构）的壳体与集成结构设计。 4. 评估机加工、钣金焊接、装配可达性、制造成本和生产导入问题，推动设计从样机走向量产。 5. 处理伺服电机、减速机、气缸、传感器、导轨丝杠、直线模组等机械接口设计与选型，以及线缆气路走线和控制边界确认。 6. 跟进样机装配、动作调试、精度验证、现场验收和问题闭环，确保设备满足工艺精度与产能需求。 | 机械设计基础 | 材料工艺理解 | 表面处理工艺选择 | 困难 | 储能柜体的钣金外壳需通过IP54防护认证，长期暴露于沿海高盐雾环境，且要求表面喷涂后不影响内部EMC屏蔽层导通性。请简述你如何协同确定表面处理方案，并解释各环节的约束条件。 | 通过 | 表面处理方案的选择，核心是平衡三重刚性约束：一是IP54要求外壳能防尘防溅水，意味着涂层必须连续、无裸露缝隙，尤其折弯和焊接区域不能有针孔或起皮；二是沿海盐雾环境要求金属基材长期不腐蚀，镀层或转化膜必须具备足够耐蚀厚度和致密性；三是EMC屏蔽层导通性不能被绝缘涂层中断，所以喷涂前必须保留导电路径，比如在搭接面、螺钉孔位、屏蔽簧片接触区做局部绝缘规避或导电处理。 | 目前主流有三种协同路径：第一种是锌镍合金电镀+局部绝缘喷涂，适合批量稳定项目，耐盐雾超1000小时，但电镀挂点影响EMC接触点，需提前定义导电保留区并做工艺验证；第二种是彩涂板预涂+激光刻蚀导电区，省去后道喷涂，效率高、一致性好，但板材库存和弯曲半径受限，改模成本高；第三种是无铬钝化+导电底漆+面漆，环保合规性好，适合小批量多变项目，但导电底漆对喷涂环境温湿度敏感，现场需实时监控膜厚。综合时效与量产适配性，推荐第二种——彩涂板预涂方案，前提是结构折弯R角≥2t且关键导电面无复杂曲面。 | 高频异常情况：喷涂后EMC测试失效，表现为30–1000MHz频段屏蔽效能下降15dB以上。排查动作是先用万用表测相邻壳体搭接面电阻，若＞0.1Ω就说明导电路径被覆盖；处理思路是返工打磨导电接触区至金属本色，补喷导电漆并复测搭接电阻＜0.05Ω。复杂问题：盐雾试验到720小时时，铰链安装孔周边出现白锈并蔓延至屏蔽簧片根部。具体问题是钝化膜在应力集中区被机械装配微裂纹穿透，导致氯离子渗入。解决思路是联合工艺工程师，在孔位增加滚压强化工序，同步将屏蔽簧片安装方式由螺钉压接改为弹性卡扣定位，避免装配应力叠加，验证指标是盐雾1000小时后孔周无目视腐蚀、簧片接触阻抗波动＜10%。
校园招聘/社会招聘通用 | 新能源制造业 | 机械工程师 | 1. 基于项目需求完成机械方案构思、结构详细设计、工程图输出、BOM编制、标准件选型和试制调试闭环；校招/初级岗位偏辅助建模、出图、装配跟进与文档整理，1-3年岗位偏独立完成模块或单机设计并处理现场问题，5年岗位偏主导整线或复杂设备从方案到交付的开发闭环，并指导初级工程师。 2. 围绕新能源设备（锂电前中后段设备、光伏制程设备、储能集成设备等）的功能需求，完成总体方案评估、机构路线确定、节拍与产能分析、关键参数计算和风险评审。 3. 完成设备框架、传动支撑、治具夹具、运动机构和安全防护结构设计，或新能源产品（电池PACK、储能柜体/集装箱、模组结构）的壳体与集成结构设计。 4. 评估机加工、钣金焊接、装配可达性、制造成本和生产导入问题，推动设计从样机走向量产。 5. 处理伺服电机、减速机、气缸、传感器、导轨丝杠、直线模组等机械接口设计与选型，以及线缆气路走线和控制边界确认。 6. 跟进样机装配、动作调试、精度验证、现场验收和问题闭环，确保设备满足工艺精度与产能需求。 | 机械设计基础 | 材料工艺理解 | 热处理方法选择 | 困难 | 储能系统集成柜体的铝合金框架结构需满足轻量化、焊接后尺寸稳定性及装配孔位长期不变形要求。请简述针对该类承力结构件，热处理方式选择应如何协调固溶时效工艺与后续机加工、焊接工序的匹配关系。 | 通过 | 固溶时效是铝合金框架获得高强度和尺寸稳定性的关键热处理路径——先通过高温固溶使强化相充分溶解，再快速淬火锁定过饱和固溶体，最后通过人工时效析出均匀弥散的强化相。但这个过程会改变材料内应力状态和机械加工性能，必须和机加工、焊接的顺序联动设计：比如若先焊后热处理，焊接残余应力可能在时效中释放，导致变形；若先热处理再机加再焊接，又可能因焊接热输入破坏时效强化效果或引发局部软化。 | 常见有三种匹配路径：一是‘焊前T6态+焊后局部去应力+精加工’，适合高精度孔位集中区域，优势是机加表面质量好、孔位基准稳定，但焊接热影响区强度下降明显，需严格控制热输入；二是‘焊后整体T6处理’，能统一提升焊缝与母材强度匹配性，但大尺寸柜体易因不均匀冷却产生翘曲，必须配套专用工装约束；三是‘焊前T4态（固溶+自然时效）+焊后人工时效’，兼顾焊接成形性与最终强度，是当前储能柜体量产中最主流的选择，尤其适配自动化MIG焊和模块化装配节奏。 | 高频异常情况：焊接后框架四角翘起、装配孔对不上。排查时先目视检查焊缝分布是否对称，再用直尺贴底框测间隙，确认是否为单侧连续长焊缝导致的收缩累积；解决思路是调整焊接顺序——改‘从一端直通焊’为‘分段跳焊+中间向两端退焊’，并增加临时定位销约束关键孔位区域。复杂问题：批量交付时发现同一批次柜体在客户现场运行半年后，侧板安装孔轻微椭圆化。具体问题是T6时效后未做稳定化处理，残余应力在温度循环与振动载荷下缓慢释放；解决思路是增加一道‘150℃×4h’的稳定化回火工序，在不损失强度前提下释放80%以上残余应力，并用三坐标抽检孔位圆度变化率，确保≤0.03mm/年。
校园招聘/社会招聘通用 | 新能源制造业 | 机械工程师 | 1. 基于项目需求完成机械方案构思、结构详细设计、工程图输出、BOM编制、标准件选型和试制调试闭环；校招/初级岗位偏辅助建模、出图、装配跟进与文档整理，1-3年岗位偏独立完成模块或单机设计并处理现场问题，5年岗位偏主导整线或复杂设备从方案到交付的开发闭环，并指导初级工程师。 2. 围绕新能源设备（锂电前中后段设备、光伏制程设备、储能集成设备等）的功能需求，完成总体方案评估、机构路线确定、节拍与产能分析、关键参数计算和风险评审。 3. 完成设备框架、传动支撑、治具夹具、运动机构和安全防护结构设计，或新能源产品（电池PACK、储能柜体/集装箱、模组结构）的壳体与集成结构设计。 4. 评估机加工、钣金焊接、装配可达性、制造成本和生产导入问题，推动设计从样机走向量产。 5. 处理伺服电机、减速机、气缸、传感器、导轨丝杠、直线模组等机械接口设计与选型，以及线缆气路走线和控制边界确认。 6. 跟进样机装配、动作调试、精度验证、现场验收和问题闭环，确保设备满足工艺精度与产能需求。 | 机械设计基础 | 材料工艺理解 | 铝合金应用边界 | 困难 | 某电池PACK自动组装线的快换治具要求兼顾轻量化、耐磨性与尺寸稳定性。现有方案使用阳极氧化处理的6063铝合金，但现场反馈氧化层在频繁插拔后局部剥落并引发卡滞。请从铝合金基体组织、氧化膜生长机制与机械交互磨损三者的耦合关系出发，分析失效主因，并简述更合理的表面处理路径选择依据。 | 通过 | 6063铝合金本身是热处理不可强化的变形铝材，基体硬度偏低、晶粒较粗且含硅镁相分布不均；阳极氧化生成的多孔氧化膜虽耐蚀，但膜层与基体结合靠物理嵌合，不是冶金结合，厚度通常只有8–15微米；在快换治具这种高频次、小位移、高对中精度的插拔工况下，氧化膜边缘受剪切与微冲击反复作用，容易从薄弱界面起裂剥落，剥落碎屑反而加剧卡滞——这本质是基体支撑弱、膜层结合差、工况应力不匹配三者叠加导致的早期失效。 | 目前产线常用三种升级路径：一是硬质阳极氧化+封孔优化，适合结构复杂件，耐磨性提升但膜厚增加易影响公差，调试周期长；二是电泳涂装+微弧氧化复合处理，兼顾绝缘与中等耐磨，成本低、量产稳定，但膜层厚度波动稍大；三是PVD镀钛铝氮（TiAlN），硬度高、厚度可控在2–3微米，尺寸影响小、寿命翻倍，已批量用于头部电池设备厂商的快换接口。综合交付节奏、治具精度要求和现场维护便利性，PVD是当前最优选，尤其适配1–3年经验工程师独立主导模块升级的落地场景。 | 1个异常情况概要：插拔阻力阶段性突增，伴随轻微异响；具体情况是氧化膜剥落后金属碎屑堆积在导向斜面或定位销槽内；解决思路是先拆卸治具目视检查剥落区域与碎屑位置，用气枪吹净后手动模拟插拔确认阻力变化，再用白纸擦拭导向面验证有无残留颗粒。1个复杂问题概要：同一批治具中部分单元提前失效；具体问题是阳极氧化批次间封孔质量波动，导致局部膜层疏松；解决思路是调取该批次氧化工艺记录，重点核对封孔温度与时间参数，同步抽检3件做划格附着力测试，确认合格后再批量替换，并推动供应商将封孔过程纳入SPC管控点。
校园招聘/社会招聘通用 | 新能源制造业 | 机械工程师 | 1. 基于项目需求完成机械方案构思、结构详细设计、工程图输出、BOM编制、标准件选型和试制调试闭环；校招/初级岗位偏辅助建模、出图、装配跟进与文档整理，1-3年岗位偏独立完成模块或单机设计并处理现场问题，5年岗位偏主导整线或复杂设备从方案到交付的开发闭环，并指导初级工程师。 2. 围绕新能源设备（锂电前中后段设备、光伏制程设备、储能集成设备等）的功能需求，完成总体方案评估、机构路线确定、节拍与产能分析、关键参数计算和风险评审。 3. 完成设备框架、传动支撑、治具夹具、运动机构和安全防护结构设计，或新能源产品（电池PACK、储能柜体/集装箱、模组结构）的壳体与集成结构设计。 4. 评估机加工、钣金焊接、装配可达性、制造成本和生产导入问题，推动设计从样机走向量产。 5. 处理伺服电机、减速机、气缸、传感器、导轨丝杠、直线模组等机械接口设计与选型，以及线缆气路走线和控制边界确认。 6. 跟进样机装配、动作调试、精度验证、现场验收和问题闭环，确保设备满足工艺精度与产能需求。 | 制造工艺 | 机加工适配 | 孔轴加工精度 | 中等 | 在设计锂电设备的精密定位治具时，如果轴类零件需要与轴承座孔配合实现旋转运动，且要求转动顺畅又不能有明显晃动，你会优先选择哪种公差配合类型？请简述理由。 | 通过 | 这种场景下，优先选过渡配合。因为轴和轴承座孔之间既要保证装配后不松动、不晃动，又要避免过紧导致转动卡滞或轴承预紧力过大——过渡配合正好处在间隙和过盈的临界区间，能兼顾定位刚性和旋转顺滑性。 | 常见方案有三种：一是间隙配合，适合低负载、高转速场景，但锂电治具常需承受插拔、压装等瞬时侧向力，容易产生晃动，精度保持性差；二是过盈配合，虽然刚性好，但装配需加热或压机，现场返工困难，且轴承外圈可能变形影响寿命；三是过渡配合，当前主流轴承座加工普遍采用精镗+铰削或珩磨工艺，配合面粗糙度和尺寸一致性可控，装配靠手压或轻敲即可到位，调试响应快，特别适配锂电设备小批量多迭代的试制节奏。 | 高频异常情况：装配后轴转动发涩但无明显卡死。具体情况是治具初装时手感偏紧，空载启停有轻微顿挫，运行几分钟后温度略升、阻力反而增大。解决思路是先用塞尺测轴承座端面跳动，再用百分表打轴肩跳动，确认是否因座孔同轴度偏差导致局部过盈；若跳动超0.015mm，优先返工座孔精镗而非修轴——锂电产线停机成本高，治具维修必须一次做对。复杂问题概要：同一批次多个治具中部分出现晃动、部分发涩。具体问题是CNC批量加工时刀具磨损未及时补偿，导致座孔尺寸呈正态分布，跨过了过渡配合的公差带中心。解决思路是调取该批次加工程序的刀具寿命记录，抽检前中后段各3件座孔实测尺寸，用数据标定当前实际公差带位置；若整体偏小，则临时调整轴径研磨余量；若离散大，则立即停机校准刀具补偿，并对已加工件按实测尺寸分组配对装配。
校园招聘/社会招聘通用 | 新能源制造业 | 机械工程师 | 1. 基于项目需求完成机械方案构思、结构详细设计、工程图输出、BOM编制、标准件选型和试制调试闭环；校招/初级岗位偏辅助建模、出图、装配跟进与文档整理，1-3年岗位偏独立完成模块或单机设计并处理现场问题，5年岗位偏主导整线或复杂设备从方案到交付的开发闭环，并指导初级工程师。 2. 围绕新能源设备（锂电前中后段设备、光伏制程设备、储能集成设备等）的功能需求，完成总体方案评估、机构路线确定、节拍与产能分析、关键参数计算和风险评审。 3. 完成设备框架、传动支撑、治具夹具、运动机构和安全防护结构设计，或新能源产品（电池PACK、储能柜体/集装箱、模组结构）的壳体与集成结构设计。 4. 评估机加工、钣金焊接、装配可达性、制造成本和生产导入问题，推动设计从样机走向量产。 5. 处理伺服电机、减速机、气缸、传感器、导轨丝杠、直线模组等机械接口设计与选型，以及线缆气路走线和控制边界确认。 6. 跟进样机装配、动作调试、精度验证、现场验收和问题闭环，确保设备满足工艺精度与产能需求。 | 机电接口 | 伺服电机选型 | 扭矩裕量判断 | 中等 | 在锂电卷绕设备中，伺服电机需要驱动一个带惯性负载的旋转辊筒，已知计算出的连续运行所需扭矩为8牛米，峰值扭矩为12牛米。请简述此时应如何判断伺服电机的扭矩裕量是否足够。 | 通过 | 判断扭矩裕量是否足够，核心是看所选伺服电机的额定扭矩和峰值扭矩两个参数，是否分别覆盖设备实际工况下的连续运行需求和瞬时峰值需求，并且留有合理余量——这个余量不是凭经验拍的，而是要结合设备在锂电卷绕场景中常见的启停频次、张力突变、膜材打滑或纠偏响应等动态扰动来确认。 | 第一种方案是按‘额定扭矩≥1.2倍连续扭矩、峰值扭矩≥1.3倍峰值需求’做初步筛选，适合调试周期紧、产线导入阶段快速选型，优点是效率高、兼容主流品牌样本参数，缺点是对高频启停或张力闭环突加负载的适应性验证不足；第二种是调取该型号电机在实际卷绕节拍下的温升曲线和过载维持时间数据，对照设备单圈卷绕周期内扭矩波动时长来比对，更适合量产前DV验证，优势是贴近真实工况，但需协调FAE支持；推荐第二种，因为锂电卷绕对张力稳定性要求严，仅看静态参数容易漏掉热衰减导致的扭矩下降风险。 | 高频异常情况概要：设备运行半小时后出现间歇性扭矩报警。具体情况：不是每次启停都报，而是连续卷绕15圈左右偶发，电机表面温度摸着明显偏烫。解决思路：先用红外测温枪实测电机外壳温度，同步用示波器抓取驱动器输出的实际电流波形，对比厂商提供的‘S1连续工作+短时过载’温升限值表，确认是否进入降额区；若超温，则现场临时增加风冷辅助，同时检查辊筒轴承预紧和膜材导引路径是否引入额外摩擦。复杂问题概要：换用不同批次基膜后，同样工艺参数下峰值扭矩跳变到14牛米并触发保护。具体问题：非电机本身故障，而是新基膜表面张力系数变化引发张力闭环频繁修正，导致伺服反复响应。解决思路：协同电气工程师调取张力传感器原始信号与伺服指令扭矩的时序叠加图，定位修正延迟点；同步由机械侧检查浮动辊配重块是否松动、气压式张力执行器密封圈是否老化——优先动机械接口，再调控制参数。
校园招聘/社会招聘通用 | 新能源制造业 | 机械工程师 | 1. 基于项目需求完成机械方案构思、结构详细设计、工程图输出、BOM编制、标准件选型和试制调试闭环；校招/初级岗位偏辅助建模、出图、装配跟进与文档整理，1-3年岗位偏独立完成模块或单机设计并处理现场问题，5年岗位偏主导整线或复杂设备从方案到交付的开发闭环，并指导初级工程师。 2. 围绕新能源设备（锂电前中后段设备、光伏制程设备、储能集成设备等）的功能需求，完成总体方案评估、机构路线确定、节拍与产能分析、关键参数计算和风险评审。 3. 完成设备框架、传动支撑、治具夹具、运动机构和安全防护结构设计，或新能源产品（电池PACK、储能柜体/集装箱、模组结构）的壳体与集成结构设计。 4. 评估机加工、钣金焊接、装配可达性、制造成本和生产导入问题，推动设计从样机走向量产。 5. 处理伺服电机、减速机、气缸、传感器、导轨丝杠、直线模组等机械接口设计与选型，以及线缆气路走线和控制边界确认。 6. 跟进样机装配、动作调试、精度验证、现场验收和问题闭环，确保设备满足工艺精度与产能需求。 | 机械设计基础 | 紧固件选型 | 防松方式选择 | 中等 | 在锂电设备的模组装配工位上，振动环境较强，螺栓连接频繁承受往复载荷。请简单说说，此时应优先选择哪种防松方式，并说明理由。 | 通过 | 在强振动、往复载荷工况下，螺栓防松的核心目标是维持预紧力不衰减、防止微动松脱。这要求防松方式必须具备‘自锁性’和‘动态补偿能力’——也就是拧紧后能抵抗反复剪切方向的相对滑移，且在长期微振中不因材料蠕变或界面磨损而失效。 | 现场常用三种方式：一是尼龙锁紧螺母，适合中低扭矩、非高温场景，安装快但耐久性受温升影响大，模组工位连续运行易老化；二是施必牢（楔形锁紧）螺母，靠螺纹几何干涉实现双向防松，重复装拆后仍保持85%以上初始锁紧力，特别适配锂电设备高频调试与换型需求；三是双螺母锁紧，成本低但占空间、难装配，且对模组工位紧凑布局和自动化拧紧节拍不友好。综合产线可制造性、调试响应速度和寿命稳定性，施必牢类楔形锁紧螺母是当前主流锂电设备厂商的首选。 | 1个异常情况概要：拧紧后24小时内发生预紧力骤降。具体情况：模组压紧工位螺栓扭矩合格但隔天检测松动，伴随轻微异响。解决思路：先用扭矩扳手复测残余扭矩，再检查螺纹配合面是否有润滑脂过量或镀层剥落，重点确认是否误用了普通镀锌螺母替代楔形锁紧型——换用带防松标识的原厂施必牢螺母并执行‘拧紧+回退+再拧紧’两步法验证。1个复杂问题概要：同一工位多颗螺栓松动不同步。具体问题：四角压紧螺栓中仅对角两颗松动，其余仍紧固。解决思路：用激光位移传感器扫测基板振动模态，确认是否存在局部共振放大；同步检查该侧治具支撑刚度是否偏低，补强支撑后重新做30分钟满载振动测试，以‘零螺栓残余扭矩衰减＞15%’为闭环验收指标。
校园招聘/社会招聘通用 | 新能源制造业 | 机械工程师 | 1. 基于项目需求完成机械方案构思、结构详细设计、工程图输出、BOM编制、标准件选型和试制调试闭环；校招/初级岗位偏辅助建模、出图、装配跟进与文档整理，1-3年岗位偏独立完成模块或单机设计并处理现场问题，5年岗位偏主导整线或复杂设备从方案到交付的开发闭环，并指导初级工程师。 2. 围绕新能源设备（锂电前中后段设备、光伏制程设备、储能集成设备等）的功能需求，完成总体方案评估、机构路线确定、节拍与产能分析、关键参数计算和风险评审。 3. 完成设备框架、传动支撑、治具夹具、运动机构和安全防护结构设计，或新能源产品（电池PACK、储能柜体/集装箱、模组结构）的壳体与集成结构设计。 4. 评估机加工、钣金焊接、装配可达性、制造成本和生产导入问题，推动设计从样机走向量产。 5. 处理伺服电机、减速机、气缸、传感器、导轨丝杠、直线模组等机械接口设计与选型，以及线缆气路走线和控制边界确认。 6. 跟进样机装配、动作调试、精度验证、现场验收和问题闭环，确保设备满足工艺精度与产能需求。 | 结构设计 | 安全防护设计 | 防护罩结构 | 中等 | 储能柜体装配线上的模组堆叠工位，周边有气动夹爪和往复运动机构。请简述该工位防护罩与运动部件之间应保持的最小结构间隙原则及其依据。 | 通过 | 这个最小结构间隙的核心原则是：防护罩内侧与运动部件（比如气动夹爪开合轨迹、往复机构行程末端）之间，必须留出足够空间，确保在设备全生命周期运行中，任何正常工况或预期偏差下，两者都不会发生物理接触。依据来自机械安全设计的基本逻辑——防护罩不是装饰件，而是主动隔离风险的第一道实体屏障，其结构间隙必须覆盖运动部件的最大动态包络线，并预留装配公差、热胀冷缩、基础微沉降及长期使用后的机械松动余量。 | 目前产线常用三种方案：一是按ISO 13857推荐的‘最小安全距离’查表法，适用于标准化气缸+导轨组合，响应快但需现场实测行程极限点；二是基于三维运动包络建模+1:1实物间隙验证，适合多自由度叠加的夹爪动作，精度高但调试周期略长；三是采用带缓冲区的动态间隙监控——在防护罩内侧加装柔性触边传感器，实时反馈间隙衰减趋势，适合高节拍连续运行产线。综合来看，第二类建模+实物验证最适合新能源储能设备场景，因为模组堆叠工位对重复定位精度要求严，且气动夹爪常带浮动补偿，仅查表易低估实际偏摆。 | 高频异常情况：防护罩安装后第三天，发现靠近往复机构一侧出现轻微刮擦印。排查先目视确认刮痕走向是否与运动方向一致，再用塞尺逐段测量间隙，重点查固定支架螺栓是否松动、底板焊接变形是否导致罩体偏移；处理是重新打紧所有安装点并增加防松标记，同步在对应区域加贴0.5mm厚聚氨酯缓冲条。复杂问题：气动夹爪在高速夹持模组时，因气流扰动引发微幅共振，导致防护罩局部振动加剧、间隙实测值波动超±1.2mm。解决思路是先停机用手机慢动作录像观察共振位置，再针对性在罩体刚性薄弱处增加三角筋加强，同时将原单点支撑改为双侧弹性支座，最后用激光位移仪验证振动幅值降至0.3mm以内才算闭环。
校园招聘/社会招聘通用 | 新能源制造业 | 机械工程师 | 1. 基于项目需求完成机械方案构思、结构详细设计、工程图输出、BOM编制、标准件选型和试制调试闭环；校招/初级岗位偏辅助建模、出图、装配跟进与文档整理，1-3年岗位偏独立完成模块或单机设计并处理现场问题，5年岗位偏主导整线或复杂设备从方案到交付的开发闭环，并指导初级工程师。 2. 围绕新能源设备（锂电前中后段设备、光伏制程设备、储能集成设备等）的功能需求，完成总体方案评估、机构路线确定、节拍与产能分析、关键参数计算和风险评审。 3. 完成设备框架、传动支撑、治具夹具、运动机构和安全防护结构设计，或新能源产品（电池PACK、储能柜体/集装箱、模组结构）的壳体与集成结构设计。 4. 评估机加工、钣金焊接、装配可达性、制造成本和生产导入问题，推动设计从样机走向量产。 5. 处理伺服电机、减速机、气缸、传感器、导轨丝杠、直线模组等机械接口设计与选型，以及线缆气路走线和控制边界确认。 6. 跟进样机装配、动作调试、精度验证、现场验收和问题闭环，确保设备满足工艺精度与产能需求。 | 机电接口 | 传感器安装 | 检测位置布置 | 困难 | 光伏电池片串焊设备中，焊带送进机构需通过多传感器协同判断焊带头部到位状态。当视觉传感器因反光干扰失效时，如何利用限位开关与霍尔传感器在物理布局上的配合，确保位置检测不因单一传感器失效而中断？请说明二者安装顺序、间距设定及触发逻辑依据。 | 通过 | 限位开关负责硬限位和粗定位，霍尔传感器负责非接触式精测与动态确认；二者必须串联在同一个检测逻辑链里，安装顺序是‘先霍尔、后限位’，即焊带运动方向上霍尔传感器装在限位开关前方，两者间距控制在焊带单步送进量的60%以内，确保霍尔先触发、限位作为最后兜底，避免撞机同时覆盖视觉失效后的冗余判断窗口。 | 方案一：霍尔前置+限位后置（推荐），适用于高速送带场景，响应快、抗反光、结构容错强，但对焊带导电性一致性有要求；方案二：限位前置+霍尔后置，虽能早报警但易误触发导致停机，且无法区分‘到位’和‘超程’，在光伏产线节拍压力下会拉低OEE；方案三：双霍尔冗余，成本高、布线难，且同源干扰风险未消除——当前主流设备厂商已普遍采用第一种布局，匹配焊带铜基材特性与串焊节拍刚性约束。 | 1个异常情况概要：霍尔传感器偶发无信号。具体情况：焊带表面氧化或沾硅浆导致磁感应强度衰减，触发失效。解决思路：现场用万用表测霍尔输出电压，对比同批次正常点位；清洁焊带路径并抽检导电率，同步临时缩短霍尔-焊带间隙至1.5mm内验证恢复。1个复杂问题概要：限位开关触点粘连导致‘假到位’。具体问题：连续运行后微动开关金属触点熔焊，机构未真正到位却反馈信号。解决思路：拆检限位开关触点状态，更换银合金触点型号；在PLC逻辑中加入‘霍尔二次确认延时窗’（300ms内必须收到霍尔上升沿），否则强制报‘位置冲突’并暂停送带。
校园招聘/社会招聘通用 | 新能源制造业 | 机械工程师 | 1. 基于项目需求完成机械方案构思、结构详细设计、工程图输出、BOM编制、标准件选型和试制调试闭环；校招/初级岗位偏辅助建模、出图、装配跟进与文档整理，1-3年岗位偏独立完成模块或单机设计并处理现场问题，5年岗位偏主导整线或复杂设备从方案到交付的开发闭环，并指导初级工程师。 2. 围绕新能源设备（锂电前中后段设备、光伏制程设备、储能集成设备等）的功能需求，完成总体方案评估、机构路线确定、节拍与产能分析、关键参数计算和风险评审。 3. 完成设备框架、传动支撑、治具夹具、运动机构和安全防护结构设计，或新能源产品（电池PACK、储能柜体/集装箱、模组结构）的壳体与集成结构设计。 4. 评估机加工、钣金焊接、装配可达性、制造成本和生产导入问题，推动设计从样机走向量产。 5. 处理伺服电机、减速机、气缸、传感器、导轨丝杠、直线模组等机械接口设计与选型，以及线缆气路走线和控制边界确认。 6. 跟进样机装配、动作调试、精度验证、现场验收和问题闭环，确保设备满足工艺精度与产能需求。 | 机械设计基础 | 公差标注 | 基准体系建立 | 中等 | 一台动力电池极耳激光焊接设备的焊头升降机构由伺服电机、同步轮、同步带和滑台组成，要求焊头工作面在Z向重复定位精度优于±0.02mm。若以电机外壳安装法兰面作为源头基准，你在构建整条传动链的基准体系时，会如何定义第二级和第三级基准？请简述这两级基准分别对应的关键界面及其作用。 | 通过 | 第二级基准是伺服电机输出轴端面与主动同步轮的配合端面，它把电机本体的安装基准传递到动力输出环节，确保旋转运动起始位置的一致性；第三级基准是滑台导轨安装面与机架底板的贴合面，它把传动末端的运动基准锚定在整机结构上，保证焊头Z向位移的实际落点可复现。 | 常见方案有三种：一是用电机法兰+轴端双基准联控，适配高刚性直连场景，优点是减少中间变形环节，但对同步轮跳动装配要求严；二是以同步带张紧侧固定点为辅助基准，适合长行程带传动，能补偿带弹性变形，但需额外做张力标定闭环；三是将滑台本体的导轨安装面直接定义为第三级基准，当前主流做法，兼顾装配容错和精度追溯，比用滑块面或丝杠支座更稳定，推荐采用。 | 高频异常情况：滑台Z向重复定位超差，现象是连续5次回零后焊头高度波动超±0.03mm；排查先测滑台导轨安装面平面度和螺栓预紧力分布，再查同步带张紧侧是否单边松弛；处理是重新按对角顺序分步拧紧安装螺栓，并用千分表扫查导轨安装面，确保局部起伏≤0.01mm。复杂问题：电机法兰面与滑台安装面之间存在累计装配偏差，导致焊头实际工作面偏离理论Z零点；解决思路是现场用激光跟踪仪打点，反向校核二级与三级基准间的几何链误差，然后通过在同步轮侧加薄垫片或微调滑台底座定位销来补偿，验证指标是焊头工作面在全程行程内任意点重复定位标准差≤0.015mm。
校园招聘/社会招聘通用 | 新能源制造业 | 机械工程师 | 1. 基于项目需求完成机械方案构思、结构详细设计、工程图输出、BOM编制、标准件选型和试制调试闭环；校招/初级岗位偏辅助建模、出图、装配跟进与文档整理，1-3年岗位偏独立完成模块或单机设计并处理现场问题，5年岗位偏主导整线或复杂设备从方案到交付的开发闭环，并指导初级工程师。 2. 围绕新能源设备（锂电前中后段设备、光伏制程设备、储能集成设备等）的功能需求，完成总体方案评估、机构路线确定、节拍与产能分析、关键参数计算和风险评审。 3. 完成设备框架、传动支撑、治具夹具、运动机构和安全防护结构设计，或新能源产品（电池PACK、储能柜体/集装箱、模组结构）的壳体与集成结构设计。 4. 评估机加工、钣金焊接、装配可达性、制造成本和生产导入问题，推动设计从样机走向量产。 5. 处理伺服电机、减速机、气缸、传感器、导轨丝杠、直线模组等机械接口设计与选型，以及线缆气路走线和控制边界确认。 6. 跟进样机装配、动作调试、精度验证、现场验收和问题闭环，确保设备满足工艺精度与产能需求。 | 机械设计基础 | 公差标注 | 形位公差标注 | 困难 | 储能系统液冷板流道压装工装的定位销安装孔，其轴线需同时满足相对于基准面的垂直度和相对于另一基准轴线的位置度，且两项公差均采用最大实体要求。当销孔实际尺寸因加工偏小而偏离最大实体状态时，请简述此时两项形位公差的动态容许值变化逻辑，并说明该特性对批量装配中夹具重复定位精度的实际保障意义。 | 通过 | 最大实体要求下，形位公差不是固定值，而是随实际尺寸变化的动态容许值：孔越小（即偏离最大实体尺寸越多），垂直度和位置度的允许偏差就越大；反之，孔越接近最大实体尺寸，两项公差就越严格。这个‘尺寸松、形位松；尺寸紧、形位紧’的联动机制，本质是把尺寸误差和形位误差统一到功能边界里去控制。 | 在储能液冷板工装设计中，常见三种实现方式：一是用带MMC符号的单个复合公差框格同时管控垂直度与位置度，适合高精度压装场景，调试周期短但对CMM检测能力要求高；二是拆分为两个独立带MMC的公差项，便于分步验证和供应商协同，但需额外做合成误差评估；三是结合功能检具（如浮动销+基准模拟块）做通止综合验证，现场响应快、工人易操作，更适合产线快速换型。综合量产导入效率和问题溯源性，推荐第三种——用功能检具做首件+批中抽检，既避开三坐标反复建模耗时，又能真实复现装配约束。 | 高频异常情况概要：压装后定位销晃动或插拔力突变。具体情况：同一批次工装中，部分销孔实测尺寸偏小0.03mm以上，但垂直度/位置度仍‘合格’，导致销轴装配后存在微间隙，在液冷板热循环工况下产生累积偏移。解决思路：立即用功能检具复测该批次销孔的‘装配态跳动’，重点观察销轴插入后基准面贴合状态与销轴轴向晃量，超0.02mm即触发返工。复杂问题概要：多基准耦合下的公差叠加失效。具体问题：当液冷板自身基准面平面度超差，叠加销孔MMC放大后的形位容差，导致整套压装工装在储能柜体总装时出现累计偏斜＞0.15mm。解决思路：回溯首件验证记录，检查是否遗漏‘基准面模拟器预调平’步骤；同步在BOM中锁定该工装的配套基准垫片厚度公差，装配前必须实测垫片厚度并匹配分组，确保基准传递链可控。
校园招聘/社会招聘通用 | 新能源制造业 | 机械工程师 | 1. 基于项目需求完成机械方案构思、结构详细设计、工程图输出、BOM编制、标准件选型和试制调试闭环；校招/初级岗位偏辅助建模、出图、装配跟进与文档整理，1-3年岗位偏独立完成模块或单机设计并处理现场问题，5年岗位偏主导整线或复杂设备从方案到交付的开发闭环，并指导初级工程师。 2. 围绕新能源设备（锂电前中后段设备、光伏制程设备、储能集成设备等）的功能需求，完成总体方案评估、机构路线确定、节拍与产能分析、关键参数计算和风险评审。 3. 完成设备框架、传动支撑、治具夹具、运动机构和安全防护结构设计，或新能源产品（电池PACK、储能柜体/集装箱、模组结构）的壳体与集成结构设计。 4. 评估机加工、钣金焊接、装配可达性、制造成本和生产导入问题，推动设计从样机走向量产。 5. 处理伺服电机、减速机、气缸、传感器、导轨丝杠、直线模组等机械接口设计与选型，以及线缆气路走线和控制边界确认。 6. 跟进样机装配、动作调试、精度验证、现场验收和问题闭环，确保设备满足工艺精度与产能需求。 | 机械设计基础 | 工程图表达 | 技术要求标注 | 简单 | 请简述工程图中，未注公差尺寸的极限偏差默认依据哪个国家标准？ | 通过 | 在新能源制造业的机械工程图中，未标注公差的线性尺寸，默认执行的是国家标准GB/T 1800.2—2022《产品几何技术规范（GPS） 极限与配合 第2部分：标准公差等级和孔、轴极限偏差表》配套引用的GB/T 1804—2020《一般公差 未注公差的线性和角度尺寸的公差》。这个标准规定了f（精密级）、m（中等级）、c（粗糙级）、v（最粗级）四档通用公差等级，设计出图时若不单独标注，就按图样标题栏或技术要求中注明的默认等级执行。 | 实际工作中常用两种方案：一是沿用企业图纸模板预设的‘m级’作为默认，适用于锂电模组支架、储能柜体框架等对形位影响小、以装配定位为主的钣金与结构件，效率高但需同步校验机加厂能力；二是按功能分区设定——比如伺服模组安装面用‘f级’、外壳轮廓用‘c级’，适配光伏汇流箱壳体或电池PACK下托盘这类多工艺混合件，虽增加标注工作量，但能精准匹配不同供应商的加工稳定性；第三种是绑定PLM系统规则自动带入，默认等级随部件类型动态关联，已在主流设备厂商的3年及以上项目中规模化应用。综合来看，第二种‘功能分区+等级映射’更优，既控风险又免返工。 | 1个异常情况概要：装配时发现多个未注尺寸孔位累计偏移，导致气缸支架无法螺栓穿入。具体情况：BOM里用的是通用标准件，但图面未标公差，加工厂按v级执行，实测累积误差超0.8mm。解决思路：立刻调取该部件近3批加工首件报告，比对实测均值与极差；若离散大，立即在对应视图旁手写补注‘m级’并走ECN变更，同步更新外协技术协议。1个复杂问题概要：储能集装箱侧板焊接总成后，未注公差的折弯高度尺寸链闭合超差，影响门板密封条压紧量。具体问题：6处未注折弯高度叠加公差，导致总高度偏差达±1.2mm，超出密封条压缩回弹允许范围。解决思路：用三维装配干涉检查反向锁定关键基准面，将原‘全未注’改为在主基准折弯处明确标‘m级’，其余非基准边改用‘c级’并加注‘按基准面找正后修配’，验证指标为密封条压缩量实测值落在0.4～0.7mm区间。
校园招聘/社会招聘通用 | 新能源制造业 | 机械工程师 | 1. 基于项目需求完成机械方案构思、结构详细设计、工程图输出、BOM编制、标准件选型和试制调试闭环；校招/初级岗位偏辅助建模、出图、装配跟进与文档整理，1-3年岗位偏独立完成模块或单机设计并处理现场问题，5年岗位偏主导整线或复杂设备从方案到交付的开发闭环，并指导初级工程师。 2. 围绕新能源设备（锂电前中后段设备、光伏制程设备、储能集成设备等）的功能需求，完成总体方案评估、机构路线确定、节拍与产能分析、关键参数计算和风险评审。 3. 完成设备框架、传动支撑、治具夹具、运动机构和安全防护结构设计，或新能源产品（电池PACK、储能柜体/集装箱、模组结构）的壳体与集成结构设计。 4. 评估机加工、钣金焊接、装配可达性、制造成本和生产导入问题，推动设计从样机走向量产。 5. 处理伺服电机、减速机、气缸、传感器、导轨丝杠、直线模组等机械接口设计与选型，以及线缆气路走线和控制边界确认。 6. 跟进样机装配、动作调试、精度验证、现场验收和问题闭环，确保设备满足工艺精度与产能需求。 | 制造工艺 | 钣金工艺 | 折弯半径选择 | 困难 | 在储能柜体的钣金框架批量生产中，选用2.0mm厚冷轧SPCC钢板折弯90度直角结构，现场发现部分批次折弯后R角处出现微裂纹且尺寸超差。请简单说说，此时应如何综合考虑材料屈服强度波动、模具V槽宽度选择、折弯压力设定与回弹补偿之间的耦合关系，来确定最优折弯半径并保障量产一致性。 | 通过 | 折弯半径不是固定值，它由材料特性、模具几何、设备压力和回弹趋势四者动态耦合决定——其中材料屈服强度越高，实际折弯R角越大；V槽越宽，所需压力越小但R角越大；压力不足易导致R角偏大且棱线不锐利，压力过大又可能拉裂；而回弹补偿必须基于实测回弹量反向调整下模深度或角度，否则尺寸就稳不住。 | 方案一：用同批次材料做三组V槽（8mm/10mm/12mm）工艺验证，每组测R角形貌、棱线完整性、回弹角和尺寸CPK——适合首件导入期，能快速锁定窗口，但耗料多；方案二：在产线部署带压力闭环反馈的伺服折弯机，实时匹配材料屈服波动（通过在线厚度+表面硬度抽检校准），动态调V槽档位和压力参数——适合稳定量产阶段，响应快、一致性好；推荐方案二，前提是产线已具备基础传感与参数联动能力，否则优先选方案一。 | 高频异常：R角微裂纹——先停该批次折弯，取裂纹件切片看裂纹走向是否沿晶界延伸，再查当批材料屈服强度实测值是否超标5%以上，若超标则切换供应商批次并同步收紧入库屈服强度验收门槛；复杂问题：同一模具、同参数下不同班次尺寸超差——重点排查操作员是否手动调节了后挡料定位或上模入V槽深度，用激光测距仪复测三班次实际下压深度偏差，确认后统一固化电子参数锁，并在HMI界面增加‘压力-深度’双参数防错提示。
校园招聘/社会招聘通用 | 新能源制造业 | 机械工程师 | 1. 基于项目需求完成机械方案构思、结构详细设计、工程图输出、BOM编制、标准件选型和试制调试闭环；校招/初级岗位偏辅助建模、出图、装配跟进与文档整理，1-3年岗位偏独立完成模块或单机设计并处理现场问题，5年岗位偏主导整线或复杂设备从方案到交付的开发闭环，并指导初级工程师。 2. 围绕新能源设备（锂电前中后段设备、光伏制程设备、储能集成设备等）的功能需求，完成总体方案评估、机构路线确定、节拍与产能分析、关键参数计算和风险评审。 3. 完成设备框架、传动支撑、治具夹具、运动机构和安全防护结构设计，或新能源产品（电池PACK、储能柜体/集装箱、模组结构）的壳体与集成结构设计。 4. 评估机加工、钣金焊接、装配可达性、制造成本和生产导入问题，推动设计从样机走向量产。 5. 处理伺服电机、减速机、气缸、传感器、导轨丝杠、直线模组等机械接口设计与选型，以及线缆气路走线和控制边界确认。 6. 跟进样机装配、动作调试、精度验证、现场验收和问题闭环，确保设备满足工艺精度与产能需求。 | 机械设计基础 | 紧固件选型 | 防松方式选择 | 困难 | 在锂电模组PACK线的自动拧紧工位中，用于固定模组端板的M12高强度螺栓连接，在产线连续运行三个月后出现多处松动，导致端板间隙超差并引发模组绝缘失效。请简述你如何系统性分析该松动问题的成因，并说明在振动+热循环+空间受限三重约束下，应优先选择哪种防松方式组合及其技术依据。 | 通过 | 螺栓松动本质是预紧力衰减，核心机理分两类：一是初始预紧不足或不均匀，没压紧接触面；二是服役中受振动、温度变化和微动磨损，导致螺纹副自旋松脱或材料蠕变松弛。尤其在PACK线这种高频启停、充放电温变（常达-20℃到65℃循环）、且端板周边布满线束和冷却管路的紧凑结构里，单一防松手段很难扛住这三种载荷叠加。 | 常见方案有三种：第一种是双螺母锁紧，成本低但占空间大、装配节拍慢，不适合PACK线紧凑工位；第二种是尼龙嵌件锁紧螺母，对振动有效，但高温反复循环后尼龙易老化变脆，产线三个月就可能失效；第三种是带金属变形齿形垫圈+正确涂覆扭矩系数稳定润滑剂的组合，齿形咬合提供持续反向力矩，润滑剂保障拧紧一致性，空间占用小、适配自动拧紧枪，也通过了主流电池厂的热循环+振动复合测试标准。 | 高频异常情况概要：拧紧后初始扭矩合格，但三天内就出现间隙反弹。具体情况：现场用塞尺测端板间隙，发现0.1mm以上波动，复查拧紧曲线发现贴合阶段耗时过长、终拧扭矩平台不稳。解决思路：立刻停线核对拧紧工艺参数，重点检查润滑状态和底孔清洁度，同步抽检螺栓批次扭矩系数散差。复杂问题概要：同一批次螺栓在不同工位表现不一致，部分工位三个月零松动，部分集中失效。具体问题：排查发现松动工位的夹具定位销存在0.05mm级偏磨，导致端板微倾斜，螺栓承受附加弯矩。解决思路：用激光位移传感器实测端板压紧过程中的角变形，调整夹具支撑点布局，增加辅助均载垫块，并将该工位纳入每月夹具精度点检项。
校园招聘/社会招聘通用 | 新能源制造业 | 机械工程师 | 1. 基于项目需求完成机械方案构思、结构详细设计、工程图输出、BOM编制、标准件选型和试制调试闭环；校招/初级岗位偏辅助建模、出图、装配跟进与文档整理，1-3年岗位偏独立完成模块或单机设计并处理现场问题，5年岗位偏主导整线或复杂设备从方案到交付的开发闭环，并指导初级工程师。 2. 围绕新能源设备（锂电前中后段设备、光伏制程设备、储能集成设备等）的功能需求，完成总体方案评估、机构路线确定、节拍与产能分析、关键参数计算和风险评审。 3. 完成设备框架、传动支撑、治具夹具、运动机构和安全防护结构设计，或新能源产品（电池PACK、储能柜体/集装箱、模组结构）的壳体与集成结构设计。 4. 评估机加工、钣金焊接、装配可达性、制造成本和生产导入问题，推动设计从样机走向量产。 5. 处理伺服电机、减速机、气缸、传感器、导轨丝杠、直线模组等机械接口设计与选型，以及线缆气路走线和控制边界确认。 6. 跟进样机装配、动作调试、精度验证、现场验收和问题闭环，确保设备满足工艺精度与产能需求。 | 机械设计基础 | 材料工艺理解 | 常用钢材特性 | 困难 | 在新能源设备的电池模组线体中，某关键传动支架需同时满足高刚性、良好焊接性及批量生产下的成本控制要求，且后续要进行表面喷塑处理。请简述你如何基于常用钢材的成分、组织与工艺特性，在Q235B、S355J2和45号钢三者中做出选型决策，并说明该选择对结构可靠性、制造良率和防腐耐久性的综合影响。 | 通过 | Q235B是低碳沸腾钢，碳含量低、锰含量适中，铁素体+少量珠光体组织，焊接热影响区不易硬化，冷成型和焊后变形小；S355J2是欧标低合金高强度钢，含微量铌钒钛，细晶粒+强化珠光体，强度高但碳当量略升，焊接需控热输入；45号钢是中碳调质钢，碳含量约0.45%，退火态为铁素体+珠光体，但淬硬倾向明显，焊前预热、焊后保温要求高，批量焊接易产生裂纹。 | 第一种选Q235B：适合大批量支架类结构件，焊接免预热、焊缝返修率低，喷塑前磷化膜均匀，但刚性余量偏紧，需适当加筋补偿；第二种选S355J2：用于承载突变或空间受限场景，刚性提升约30%，但焊接参数窗口窄，产线若无自动送丝和层间温控，良率易波动；第三种45号钢不推荐——虽机加工精度好，但批量焊接合格率常低于85%，喷塑后划伤处锈点早发，已基本退出新能源线体承力支架的量产选型。综合看，Q235B在刚性够用前提下，最平衡制造良率、喷塑附着力和产线导入效率。 | 1个异常情况概要：喷塑后支架焊缝边缘起泡脱落；具体情况：上线后发现多件焊缝R角处漆膜鼓包，切开见内部氧化皮未除净；解决思路：立即停线复核抛丸工序，确认丸料粒径是否超1.2mm导致焊渣残留，同步用白纸胶带做附着力测试，达标后再放行。1个复杂问题概要：产线提速后支架出现微幅共振异响；具体问题：节拍从12秒提至9秒时，伺服加减速段支架局部振幅肉眼可见；解决思路：先用手机慢动作录像定位抖动节点，再临时贴应变片测频谱，确认是否接近模态临界点，优先调整加速度斜率而非改材料——因Q235B刚性冗余足够，改结构拓扑比换材更高效、零产线切换成本。
校园招聘/社会招聘通用 | 新能源制造业 | 机械工程师 | 1. 基于项目需求完成机械方案构思、结构详细设计、工程图输出、BOM编制、标准件选型和试制调试闭环；校招/初级岗位偏辅助建模、出图、装配跟进与文档整理，1-3年岗位偏独立完成模块或单机设计并处理现场问题，5年岗位偏主导整线或复杂设备从方案到交付的开发闭环，并指导初级工程师。 2. 围绕新能源设备（锂电前中后段设备、光伏制程设备、储能集成设备等）的功能需求，完成总体方案评估、机构路线确定、节拍与产能分析、关键参数计算和风险评审。 3. 完成设备框架、传动支撑、治具夹具、运动机构和安全防护结构设计，或新能源产品（电池PACK、储能柜体/集装箱、模组结构）的壳体与集成结构设计。 4. 评估机加工、钣金焊接、装配可达性、制造成本和生产导入问题，推动设计从样机走向量产。 5. 处理伺服电机、减速机、气缸、传感器、导轨丝杠、直线模组等机械接口设计与选型，以及线缆气路走线和控制边界确认。 6. 跟进样机装配、动作调试、精度验证、现场验收和问题闭环，确保设备满足工艺精度与产能需求。 | 机械设计基础 | 公差标注 | 配合公差选择 | 中等 | 在锂电模组装配设备中，定位销与销孔配合需保证每次插拔顺畅、重复定位精度高且长期使用不磨损松动，这种静止状态下需要精确定位又允许少量装配间隙的配合，应选择哪一类配合公差？请简述判断依据。 | 通过 | 这类配合属于过渡配合。它既不是纯过盈也不是纯间隙，而是在零线附近交叉，让零件装配时能靠手力或轻压完成插拔，装上后又基本没有晃动，靠微小过盈或零间隙来维持定位刚性，满足‘插得顺、定得准、用得久’三个现场核心诉求。 | 实际做锂电模组治具设计时，常用三种方案：一是H7/k6，适合中小尺寸销轴（比如Φ6~Φ12），装配手感轻快、定位重复性好，产线节拍快时首选；二是H7/m6，过盈量稍大，抗振动和长期微动磨损更强，但对孔轴同轴度和表面粗糙度要求更高，多用于模组堆叠工位的基准销；三是H7/g6，间隙略明显，插拔最省力，但反复插拔几百次后易出现微晃，只在调试治具或非基准定位点临时使用。综合量产稳定性、调试便利性和寿命要求，H7/k6是当前主流产线最常采用的方案。 | 1个异常情况概要：插拔手感突然变紧或卡滞。具体情况是连续装配200次后，销子推入阻力明显增大，甚至出现轻微咬死。解决思路是先停机检查销孔内是否有铝屑或胶粒残留，再用塞规实测孔径是否收缩超0.005毫米，确认后返厂珩磨或更换新孔板。1个复杂问题概要：模组叠放多层后整体定位偏移超0.03毫米。具体问题是单个销孔配合达标，但四角销+底板变形叠加导致累积误差超标。解决思路是把销孔从独立加工改为底板整体镗孔，同时把销材料从普通钢升级为氮化处理40Cr，做完后用三坐标抽检整板四销中心距，偏差控制在±0.015毫米以内才算合格。
校园招聘/社会招聘通用 | 新能源制造业 | 机械工程师 | 1. 基于项目需求完成机械方案构思、结构详细设计、工程图输出、BOM编制、标准件选型和试制调试闭环；校招/初级岗位偏辅助建模、出图、装配跟进与文档整理，1-3年岗位偏独立完成模块或单机设计并处理现场问题，5年岗位偏主导整线或复杂设备从方案到交付的开发闭环，并指导初级工程师。 2. 围绕新能源设备（锂电前中后段设备、光伏制程设备、储能集成设备等）的功能需求，完成总体方案评估、机构路线确定、节拍与产能分析、关键参数计算和风险评审。 3. 完成设备框架、传动支撑、治具夹具、运动机构和安全防护结构设计，或新能源产品（电池PACK、储能柜体/集装箱、模组结构）的壳体与集成结构设计。 4. 评估机加工、钣金焊接、装配可达性、制造成本和生产导入问题，推动设计从样机走向量产。 5. 处理伺服电机、减速机、气缸、传感器、导轨丝杠、直线模组等机械接口设计与选型，以及线缆气路走线和控制边界确认。 6. 跟进样机装配、动作调试、精度验证、现场验收和问题闭环，确保设备满足工艺精度与产能需求。 | 机械设计基础 | 材料工艺理解 | 常用钢材特性 | 中等 | 在锂电极片辊压设备的机架结构中，需兼顾高刚性与焊接后尺寸稳定性，为何常选用Q355B而非Q235B钢材？请简述其在热影响区变形控制和焊后应力释放方面的材料特性依据。 | 通过 | Q355B比Q235B有更高的屈服强度和抗拉强度，同时碳当量更低、合金元素配比更优，这使得它在焊接时热影响区软化程度更轻、晶粒长大倾向更小，焊缝附近塑性变形更可控；另外，它的屈强比更合理，焊后残余应力更容易通过自身弹性回复和有限塑性松弛逐步释放，不容易在后续机加工或装配中突然释放导致尺寸漂移。 | 方案一：用Q235B加厚设计——能凑够刚性但焊缝多、焊接收缩累积大，调试阶段常要反复修配底板孔位，产线导入周期拉长；方案二：用Q355B常规厚度——强度冗余合理，焊接热输入窗口宽，CO2气保焊+小线能量就能控形，焊后基本不用校形，适配产线快速迭代节奏；方案三：用更高强度的Q460D——强度过剩，焊接预热和层间温度控制要求严，中小批量试制反而增加工艺验证成本。综合看，Q355B在刚性达标、焊接稳健性、制造响应速度三者间平衡最好，是当前锂电设备机架的主流选择。 | 异常情况概要：机架底板焊完精加工后，安装导轨的基准面出现0.15mm以上平面度超差。具体情况：不是整体翘曲，而是局部焊缝附近微凸，尤其在立柱连接区。解决思路：先用塞尺+直尺定位凸起区域，再用低温火焰（不超过200℃）沿焊缝两侧做均匀‘退火式’松驰加热，之后空冷，复测平面度，合格后再钻孔。复杂问题概要：整机装配后，辊系加载运行2小时，机架水平基准发生0.08mm以上缓慢下沉。具体问题：非结构失稳，而是多道角焊缝残余应力在静载下持续弛豫所致。解决思路：装配前对关键承力焊缝做振动时效处理（激振频率匹配主频），完成后用应变片贴焊趾监测残余应力释放率，达85%以上再进入装配环节。
校园招聘/社会招聘通用 | 新能源制造业 | 机械工程师 | 1. 基于项目需求完成机械方案构思、结构详细设计、工程图输出、BOM编制、标准件选型和试制调试闭环；校招/初级岗位偏辅助建模、出图、装配跟进与文档整理，1-3年岗位偏独立完成模块或单机设计并处理现场问题，5年岗位偏主导整线或复杂设备从方案到交付的开发闭环，并指导初级工程师。 2. 围绕新能源设备（锂电前中后段设备、光伏制程设备、储能集成设备等）的功能需求，完成总体方案评估、机构路线确定、节拍与产能分析、关键参数计算和风险评审。 3. 完成设备框架、传动支撑、治具夹具、运动机构和安全防护结构设计，或新能源产品（电池PACK、储能柜体/集装箱、模组结构）的壳体与集成结构设计。 4. 评估机加工、钣金焊接、装配可达性、制造成本和生产导入问题，推动设计从样机走向量产。 5. 处理伺服电机、减速机、气缸、传感器、导轨丝杠、直线模组等机械接口设计与选型，以及线缆气路走线和控制边界确认。 6. 跟进样机装配、动作调试、精度验证、现场验收和问题闭环，确保设备满足工艺精度与产能需求。 | 机电接口 | 导轨丝杠选型 | 精度等级匹配 | 简单 | 在锂电设备的模组装配工位中，若要求机械手重复定位精度为±0.02毫米，导轨丝杠的精度等级应至少对应哪个公差等级？请简述依据。 | 通过 | 导轨丝杠的精度等级，指的是它在全行程内实际运动位置与理论位置之间允许的最大偏差范围。这个偏差会直接叠加进机械手的末端重复定位误差里。所以，当整机要求重复定位精度是±0.02毫米时，作为核心传动部件的丝杠，其自身定位精度必须比这个值更严——通常按‘系统误差分配’原则，单个关键部件的贡献应控制在整机目标的1/2到1/3以内，因此丝杠的定位精度指标至少要优于±0.01毫米。 | 目前产线主流有三种选型路径：一是选用C3级滚珠丝杠，定位精度稳定在±0.008毫米以内，适配高节拍模组装配线，但成本较高、对安装和润滑要求严；二是用C5级丝杠加闭环光栅反馈补偿，性价比高、调试灵活，适合中小批量验证线，但需额外集成读头和调试周期；三是采用预拉伸+温控补偿的C5级方案，在温变大的车间环境里更稳，但依赖现场温控条件。综合量产交付时效和精度鲁棒性，C3级是当前锂电模组装配工位最常选用的基准方案。 | 1个异常情况概要：装配后实测重复定位超差，但丝杠标称C3合格。具体情况：激光跟踪仪测得丝杠单轴定位波动达±0.015毫米，超出预期。解决思路：先查丝杠支撑端刚性是否不足导致弹性变形，再确认联轴器同心度是否超0.02毫米，最后检查螺母座安装面平面度是否超0.01毫米——三者任一超标都会放大实际误差。验证指标是空载下丝杠单轴重复定位≤±0.009毫米。1个复杂问题概要：多轴耦合工况下末端精度衰减。具体问题：X/Y双轴联动打螺丝时，重复定位离散度突然升至±0.025毫米。解决思路：重点排查Y轴丝杠预紧力是否因热胀松动，同步检查X轴导轨滑块预压是否不均——这两处微变形会在联动时产生非线性累积。验证动作是做100次循环后复测单轴独立精度，并对比联动轨迹包络带宽变化。
校园招聘/社会招聘通用 | 新能源制造业 | 机械工程师 | 1. 基于项目需求完成机械方案构思、结构详细设计、工程图输出、BOM编制、标准件选型和试制调试闭环；校招/初级岗位偏辅助建模、出图、装配跟进与文档整理，1-3年岗位偏独立完成模块或单机设计并处理现场问题，5年岗位偏主导整线或复杂设备从方案到交付的开发闭环，并指导初级工程师。 2. 围绕新能源设备（锂电前中后段设备、光伏制程设备、储能集成设备等）的功能需求，完成总体方案评估、机构路线确定、节拍与产能分析、关键参数计算和风险评审。 3. 完成设备框架、传动支撑、治具夹具、运动机构和安全防护结构设计，或新能源产品（电池PACK、储能柜体/集装箱、模组结构）的壳体与集成结构设计。 4. 评估机加工、钣金焊接、装配可达性、制造成本和生产导入问题，推动设计从样机走向量产。 5. 处理伺服电机、减速机、气缸、传感器、导轨丝杠、直线模组等机械接口设计与选型，以及线缆气路走线和控制边界确认。 6. 跟进样机装配、动作调试、精度验证、现场验收和问题闭环，确保设备满足工艺精度与产能需求。 | 制造工艺 | 钣金工艺 | 折弯半径选择 | 困难 | 在锂电模组PACK线的自动装配工装开发中，某钣金定位支架需兼顾高刚性与折弯后尺寸稳定性，材料为1.5mm厚AL6061-T6铝合金，折弯角度90度。请简述确定其内折弯半径时，除材料牌号和厚度外，还需重点权衡哪三个制造与功能维度的因素，并说明它们如何相互制约影响最终半径选择。 | 通过 | 第一个是折弯设备能力，比如数控折弯机的模具规格和下模开口宽度，它直接限制了能实现的最小内半径；第二个是工装服役场景下的结构刚性要求，定位支架要承受夹紧力和装配反作用力，半径过小会导致折弯区应力集中、回弹加剧，影响重复定位精度；第三个是后续装配工艺兼容性，比如是否要焊接、铆接或安装传感器支架，过小的半径会挤占焊缝空间或导致干涉，过大又可能让折弯段刚度不足、累积变形超差。 | 常见方案有三种：一是按设备标配下模开口选0.8倍板厚半径，适合通用件但刚性余量不足；二是按结构仿真反馈微调到1.2倍板厚，兼顾回弹补偿和模组装配间隙，但需增加试模轮次；三是结合折弯后CNC精修余量设为1.0倍板厚，既控制回弹又保留后续机加工裕度，适用于高精度定位支架——推荐第三种，它在PACK线工装量产导入阶段平衡了调试周期、良率和长期尺寸稳定性。 | 高频异常情况概要：折弯后实测角度回弹超1.5度，导致定位面偏斜。具体情况：首件检测发现两折边夹角实为88.2度，装配时销钉卡滞。解决思路：立即停用当前上模，换用更小圆角半径的上模并同步微调折弯深度，复测3件角度及相邻面平面度，确认回弹收敛后再投入小批量验证。复杂问题概要：同一支架多道折弯后累积尺寸偏差超±0.15mm，影响与模组端板的螺钉孔对位。具体问题：四边折弯顺序与基准面切换不合理，导致公差传递链失控。解决思路：重新定义主基准面，强制首折以底面为基准，其余折弯均回归该面找正；用激光跟踪仪抽检折弯后关键孔位坐标，对比理论模型做偏差溯源，确认后固化折弯工序卡和夹具定位点标识。
校园招聘/社会招聘通用 | 新能源制造业 | 机械工程师 | 1. 基于项目需求完成机械方案构思、结构详细设计、工程图输出、BOM编制、标准件选型和试制调试闭环；校招/初级岗位偏辅助建模、出图、装配跟进与文档整理，1-3年岗位偏独立完成模块或单机设计并处理现场问题，5年岗位偏主导整线或复杂设备从方案到交付的开发闭环，并指导初级工程师。 2. 围绕新能源设备（锂电前中后段设备、光伏制程设备、储能集成设备等）的功能需求，完成总体方案评估、机构路线确定、节拍与产能分析、关键参数计算和风险评审。 3. 完成设备框架、传动支撑、治具夹具、运动机构和安全防护结构设计，或新能源产品（电池PACK、储能柜体/集装箱、模组结构）的壳体与集成结构设计。 4. 评估机加工、钣金焊接、装配可达性、制造成本和生产导入问题，推动设计从样机走向量产。 5. 处理伺服电机、减速机、气缸、传感器、导轨丝杠、直线模组等机械接口设计与选型，以及线缆气路走线和控制边界确认。 6. 跟进样机装配、动作调试、精度验证、现场验收和问题闭环，确保设备满足工艺精度与产能需求。 | 结构设计 | 传动机构设计 | 轴系布置 | 中等 | 在光伏电池片串焊设备的传送轴系中，一根长度约800毫米、需承受径向载荷和轻微轴向冲击的传动轴，采用深沟球轴承两端支撑。当发现运行中一端轴承温升明显高于另一端时，可能是什么结构布置原因导致的？请简单说说。 | 通过 | 深沟球轴承本身不能可靠承受单侧轴向力，如果轴系两端都用深沟球轴承刚性固定，又没有预留热胀冷缩余量或明确的轴向定位基准，就会导致一端轴承被‘顶死’，另一端被迫‘游动’受限——实际变成一端定位、一端浮动的布置，但结构上却误做成两端都紧固，造成轴受热伸长时挤压定位端轴承，引发异常摩擦和温升。 | 常见有三种布置方式：一是两端都用深沟球轴承并分别紧固，适合短轴或低温稳定工况，但800mm轴在光伏产线昼夜温差和连续运行下极易卡滞；二是采用‘一端固定一端游动’，固定端用深沟球加轴肩+锁紧螺母，游动端轴承外圈不紧固或加弹性挡圈，能释放热变形，是当前光伏串焊设备主流做法；三是改用角接触球轴承配对定位，但成本高、调试复杂，多用于高精度主轴而非传送轴。综合量产适配性、装配容错率和售后维护便利性，‘一端固定一端游动’最稳妥。 | 高频异常情况：游动端轴承座孔加工过盈或安装时误加垫片，导致本该浮动的外圈被压死。排查动作是停机后徒手转动游动端轴承外圈，应能轻微轴向窜动；处理思路是拆下端盖，检查轴承外圈与座孔配合状态，必要时扩孔0.02～0.03毫米并重新试运行测温差。复杂问题：轴系与伺服电机输出轴不同心，叠加两端轴承紧固后形成‘伪游动’——看似一端可动，实则因偏心拉力迫使游动端轴承持续偏载滑动。排查动作是用塞尺测联轴器四周间隙，偏差超0.05毫米即需调整；解决思路是松开电机支架，以传送轴为基准反向校正电机位置，再复测两端轴承温升是否趋同。
校园招聘/社会招聘通用 | 新能源制造业 | 机械工程师 | 1. 基于项目需求完成机械方案构思、结构详细设计、工程图输出、BOM编制、标准件选型和试制调试闭环；校招/初级岗位偏辅助建模、出图、装配跟进与文档整理，1-3年岗位偏独立完成模块或单机设计并处理现场问题，5年岗位偏主导整线或复杂设备从方案到交付的开发闭环，并指导初级工程师。 2. 围绕新能源设备（锂电前中后段设备、光伏制程设备、储能集成设备等）的功能需求，完成总体方案评估、机构路线确定、节拍与产能分析、关键参数计算和风险评审。 3. 完成设备框架、传动支撑、治具夹具、运动机构和安全防护结构设计，或新能源产品（电池PACK、储能柜体/集装箱、模组结构）的壳体与集成结构设计。 4. 评估机加工、钣金焊接、装配可达性、制造成本和生产导入问题，推动设计从样机走向量产。 5. 处理伺服电机、减速机、气缸、传感器、导轨丝杠、直线模组等机械接口设计与选型，以及线缆气路走线和控制边界确认。 6. 跟进样机装配、动作调试、精度验证、现场验收和问题闭环，确保设备满足工艺精度与产能需求。 | 机械设计基础 | 机构原理应用 | 传动形式选择 | 困难 | 锂电极片卷绕机的张力控制系统中，需在0.5N至50N范围内连续可调且响应时间小于20ms。若采用伺服电机驱动同步带传动、伺服电机直驱滚筒、气动比例阀控制磁粉制动器三种方案，请简述你如何从动态响应特性、低张力稳定性、长期运行一致性三个维度综合评估并确定最优传动形式。 | 通过 | 传动形式选择，核心是看机构怎么把动力源的输出特性，转化成工艺要求的力/力矩/位移响应。重点不是电机多快或多准，而是整个机械传递链——包括连接刚度、惯量匹配、摩擦非线性、能量损耗路径——会不会拖慢响应、放大波动、或者随时间漂移。这三个维度本质对应设备在产线里能不能‘跟得上节拍、压得住抖动、扛得住连班’。 | 同步带传动适合中低速大行程，但带轮间隙和弹性拉伸会吃掉一部分响应速度，低张力下易打滑，长期用皮带老化后张力一致性下降快；直驱滚筒把电机转子直接连到工作辊，刚性高、无中间环节，20ms响应容易达标，0.5N级微张力也能靠电流环精细调控，产线连续运行三个月后重复性依然稳定；磁粉制动器靠气压调节激磁电流来控力，响应受气路滞后和粉体热衰减影响，实测常卡在30ms左右，低温或高湿环境还容易出现0.5N附近‘死区跳变’。综合来看，直驱方案最匹配锂电卷绕对动态、微力、长稳的三重硬需求。 | 1个异常情况概要：低张力段（1N以下）出现周期性抖动。具体情况：卷绕启动时极片轻微颤动，张力曲线呈现5–8Hz规则波动。解决思路：先断开同步带/联轴器确认是否来自机械谐振，再查伺服参数里的滤波器设置和刚性匹配值，最后用示波器抓取编码器反馈与指令差值，验证是否因负载惯量突变引发位置环震荡。验证指标是抖动幅度压到±0.1N以内且持续30分钟不复发。1个复杂问题概要：连续生产8小时后张力基准缓慢漂移超2N。具体问题：同一批次极片前100米张力稳定，后段逐渐偏高，调试重启无效。解决思路：立即停机测滚筒轴承温升和电机外壳温度，同步检查直驱电机抱闸释放状态及散热风道是否被粉尘堵塞；若温升＞15℃，则优先更换带强制风冷的IP65级直驱电机型号，并在BOM里锁定散热模块版本。验证指标是漂移量回落至±0.3N以内且8小时全程波动带宽收窄到0.8N内。
校园招聘/社会招聘通用 | 新能源制造业 | 机械工程师 | 1. 基于项目需求完成机械方案构思、结构详细设计、工程图输出、BOM编制、标准件选型和试制调试闭环；校招/初级岗位偏辅助建模、出图、装配跟进与文档整理，1-3年岗位偏独立完成模块或单机设计并处理现场问题，5年岗位偏主导整线或复杂设备从方案到交付的开发闭环，并指导初级工程师。 2. 围绕新能源设备（锂电前中后段设备、光伏制程设备、储能集成设备等）的功能需求，完成总体方案评估、机构路线确定、节拍与产能分析、关键参数计算和风险评审。 3. 完成设备框架、传动支撑、治具夹具、运动机构和安全防护结构设计，或新能源产品（电池PACK、储能柜体/集装箱、模组结构）的壳体与集成结构设计。 4. 评估机加工、钣金焊接、装配可达性、制造成本和生产导入问题，推动设计从样机走向量产。 5. 处理伺服电机、减速机、气缸、传感器、导轨丝杠、直线模组等机械接口设计与选型，以及线缆气路走线和控制边界确认。 6. 跟进样机装配、动作调试、精度验证、现场验收和问题闭环，确保设备满足工艺精度与产能需求。 | 结构设计 | 治具夹具设计 | 定位基准选择 | 中等 | 在光伏电池片串焊设备中，设计用于固定电池片的夹具时，若电池片正面有主栅线和细栅线构成的导电图案，背面为平整镀膜面，且工艺要求焊接位置对位精度需控制在±0.05mm以内，您会优先选择哪个表面作为第一定位基准？请简述理由。 | 通过 | 第一定位基准必须选背面。因为背面是连续、无结构起伏的镀膜面，几何完整性高、平面度稳定，能提供可靠、重复性好的面接触支撑；而正面存在主栅线和细栅线形成的微米级凸起阵列，实际接触是离散点接触，易受压溃、划伤或局部变形影响，无法保证每次定位的一致性。 | 常见方案有三种：一是以背面为第一基准配合侧边销钉定位，适用于主流PERC/TOPCon电池片，装夹快、重复性好，但需控制镀膜面清洁度和夹持力避免膜层剥落；二是以正面栅线边缘为视觉识别基准再反推定位，依赖相机标定和算法补偿，调试周期长、现场抗干扰弱；三是双面浮动自适应夹持，结构复杂、成本高，且±0.05mm精度下动态变形难以闭环验证。综合交付时效、量产稳定性与调试成本，首选背面基准+单侧精确定位销的组合。 | 异常情况概要：夹具反复使用后，电池片背面出现细微划痕或镀膜局部脱落。具体情况：划痕集中在定位区边缘，导致视觉对位图像对比度下降，实测重复定位偏差跳变至±0.08mm。解决思路：立即停用该批次夹具，用白光干涉仪抽检已加工夹具定位面粗糙度，同步更换为软质氮化硅镶块，并在BOM中标注表面硬度与抛光等级。复杂问题概要：不同供应商的电池片背面镀膜厚度公差不一致（±0.1μm～±0.3μm），引发整批夹具基准面沉降量波动。具体问题：同一套夹具在A厂电池片上满足±0.05mm，换B厂后焊接偏移超差。解决思路：在夹具定位面集成微位移传感器，采集首片压紧过程中的实际沉降量，反馈给运动控制器动态补偿Z向坐标，验证指标为连续10片焊接偏移标准差≤0.03mm。
校园招聘/社会招聘通用 | 新能源制造业 | 机械工程师 | 1. 基于项目需求完成机械方案构思、结构详细设计、工程图输出、BOM编制、标准件选型和试制调试闭环；校招/初级岗位偏辅助建模、出图、装配跟进与文档整理，1-3年岗位偏独立完成模块或单机设计并处理现场问题，5年岗位偏主导整线或复杂设备从方案到交付的开发闭环，并指导初级工程师。 2. 围绕新能源设备（锂电前中后段设备、光伏制程设备、储能集成设备等）的功能需求，完成总体方案评估、机构路线确定、节拍与产能分析、关键参数计算和风险评审。 3. 完成设备框架、传动支撑、治具夹具、运动机构和安全防护结构设计，或新能源产品（电池PACK、储能柜体/集装箱、模组结构）的壳体与集成结构设计。 4. 评估机加工、钣金焊接、装配可达性、制造成本和生产导入问题，推动设计从样机走向量产。 5. 处理伺服电机、减速机、气缸、传感器、导轨丝杠、直线模组等机械接口设计与选型，以及线缆气路走线和控制边界确认。 6. 跟进样机装配、动作调试、精度验证、现场验收和问题闭环，确保设备满足工艺精度与产能需求。 | 制造工艺 | 机加工适配 | 孔轴加工精度 | 困难 | 在锂电模组PACK线的自动装配设备中，某精密定位轴套需与伺服电机输出轴过盈配合，设计要求采用Φ40H7/r6配合。实际量产时发现：机加工后轴套内孔圆度误差达0.012mm、轴外圆直线度偏差0.015mm，且两批次零件压装力离散度超30%。请简述你如何系统分析尺寸公差、形状误差与配合状态之间的耦合关系，并说明在不改变公差带的前提下，应优先控制哪两类几何误差及其对压装可靠性和后续旋转精度的影响逻辑。 | 通过 | H7/r6是过盈配合，它的设计意图是靠尺寸公差带保证最小过盈量，从而实现定位刚性和扭矩传递；但实际装配中，圆度和直线度这些形状误差会直接‘吃掉’有效过盈量——比如内孔不圆，局部就可能没接触；轴不直，压入时就会偏斜卡滞。所以尺寸合格不等于配合可靠，必须把形状误差看作和尺寸一样关键的装配约束。 | 第一种方案是优化车削+精镗工艺链，用双顶尖+高刚性刀具控直线度，搭配在线圆度补偿软件，适合中小批量快迭代场景，优势是产线兼容性强，但对操作工调机经验依赖高；第二种是引入磨削终工序，对轴外圆做无心磨、对轴套内孔做珩磨，精度稳、离散小，适合大批量定型阶段，但换产周期长、设备投入大；第三种是增加装配前100%形位误差筛选，用快速气动量仪测圆度/直线度，成本低见效快，但治具开发要匹配产线节拍。综合来看，对PACK线这类多品种、快切换的新能源产线，优先选第一种加过程监控的组合方案。 | 1个异常情况概要：压装力忽高忽低，同一工位连续三件波动超25%。具体情况：现场发现压装曲线有明显‘台阶跳变’或提前峰值，拆检发现轴套内孔局部塌边或轴端微磕伤。解决思路：立刻停线，用便携式圆度仪抽检当班首末件和中间件，同步检查夹具定位面磨损和送料导向间隙，确认是否为装夹变形引发的伪圆度超差。验证指标是连续10件压装力标准差≤12%。1个复杂问题概要：压装后电机空载振动超标，但尺寸全检合格。具体问题：轴套压入后，伺服轴实际旋转中心偏移，导致模组定位重复性超±0.03mm。解决思路：复现压装过程，用激光跟踪仪实测压入过程中轴套内孔与电机轴的瞬态同轴度变化，重点排查轴套壁厚公差与压入导向锥度的耦合变形；验证指标是压装后整机运行时，电机输出端径向跳动≤0.01mm。
校园招聘/社会招聘通用 | 新能源制造业 | 机械工程师 | 1. 基于项目需求完成机械方案构思、结构详细设计、工程图输出、BOM编制、标准件选型和试制调试闭环；校招/初级岗位偏辅助建模、出图、装配跟进与文档整理，1-3年岗位偏独立完成模块或单机设计并处理现场问题，5年岗位偏主导整线或复杂设备从方案到交付的开发闭环，并指导初级工程师。 2. 围绕新能源设备（锂电前中后段设备、光伏制程设备、储能集成设备等）的功能需求，完成总体方案评估、机构路线确定、节拍与产能分析、关键参数计算和风险评审。 3. 完成设备框架、传动支撑、治具夹具、运动机构和安全防护结构设计，或新能源产品（电池PACK、储能柜体/集装箱、模组结构）的壳体与集成结构设计。 4. 评估机加工、钣金焊接、装配可达性、制造成本和生产导入问题，推动设计从样机走向量产。 5. 处理伺服电机、减速机、气缸、传感器、导轨丝杠、直线模组等机械接口设计与选型，以及线缆气路走线和控制边界确认。 6. 跟进样机装配、动作调试、精度验证、现场验收和问题闭环，确保设备满足工艺精度与产能需求。 | 机械设计基础 | 公差标注 | 配合公差选择 | 困难 | 在光伏电池片串焊设备的高精度焊接压头模块中，压头轴与伺服模组滑台安装孔需保证长期往复运动下的重复定位精度与低磨损寿命。已知该压头轴工作温度较环境温升约35℃，滑台铝合金基体热膨胀系数为23×10⁻⁶/℃，压头轴40Cr材质为12×10⁻⁶/℃；产线要求单日连续运行16小时，累计启停超2000次；且批量装配中发现约8%的压头出现微动磨损痕迹。请简述你选择该配合公差时，需系统权衡的四个核心因素及其工程影响逻辑。 | 通过 | 选配合公差时，必须同时考虑四个不可割裂的工程约束：一是两种材料热膨胀差异导致的温变间隙漂移——铝合金比钢胀得快，升温后孔会相对变松；二是高频启停带来的微动摩擦风险，不是静止配合而是动态咬合；三是批量装配一致性要求，8%的磨损率说明当前公差带对制造和装配离散性过于敏感；四是寿命目标对应到公差上，本质是控制初始过盈或间隙在全生命周期内不越过磨损阈值。 | 常见方案有三种：第一种用过渡配合，比如H7/k6，适合温升小、启停少的工况，但这里温差大+2000次/天，容易在冷态过紧、热态松旷，加剧微动；第二种用轻度过盈配合如H7/m6，能抑制微动，但对铝合金基体压装应力敏感，批量中易出现孔变形或压入损伤；第三种采用‘温变补偿型间隙配合’，比如H7/g6加装配工艺控制，靠合理间隙预留抵消热胀差，再通过预紧结构锁位——这在当前光伏设备量产线上已成为主流做法，兼顾装配鲁棒性和长期精度保持。 | 高频异常情况：压头装入后初期无异响，运行2-3天开始出现轻微‘咔嗒’声，拆检发现安装孔边缘有细密磨痕。排查先测滑台孔圆度和压头轴直线度，再确认装配时是否敲击偏载；处理是改用液压压入工装+红外测温监控装入过程温度，确保一次到位无微滑。复杂问题：同一型号压头在A产线合格率99%，B产线却持续8%磨损率。具体问题是B线伺服模组底座刚性不足，启停时滑台基体发生微弹性变形，放大间隙波动。解决思路是现场用千分表打表测滑台底座四角变形量，超过0.015mm即加装加强筋，并同步验证压头轴端跳与模组导轨平行度，双指标闭环才算达标。
校园招聘/社会招聘通用 | 新能源制造业 | 机械工程师 | 1. 基于项目需求完成机械方案构思、结构详细设计、工程图输出、BOM编制、标准件选型和试制调试闭环；校招/初级岗位偏辅助建模、出图、装配跟进与文档整理，1-3年岗位偏独立完成模块或单机设计并处理现场问题，5年岗位偏主导整线或复杂设备从方案到交付的开发闭环，并指导初级工程师。 2. 围绕新能源设备（锂电前中后段设备、光伏制程设备、储能集成设备等）的功能需求，完成总体方案评估、机构路线确定、节拍与产能分析、关键参数计算和风险评审。 3. 完成设备框架、传动支撑、治具夹具、运动机构和安全防护结构设计，或新能源产品（电池PACK、储能柜体/集装箱、模组结构）的壳体与集成结构设计。 4. 评估机加工、钣金焊接、装配可达性、制造成本和生产导入问题，推动设计从样机走向量产。 5. 处理伺服电机、减速机、气缸、传感器、导轨丝杠、直线模组等机械接口设计与选型，以及线缆气路走线和控制边界确认。 6. 跟进样机装配、动作调试、精度验证、现场验收和问题闭环，确保设备满足工艺精度与产能需求。 | 机电接口 | 导轨丝杠选型 | 负载寿命计算 | 困难 | 在光伏电池片串焊设备的高精度送料机构中，滚珠丝杠需同时承受轴向工艺力、横向振动载荷及俯仰力矩，且设备要求连续运行2万小时以上。请简述你如何基于实际工况对额定动载荷进行等效折算，并说明为何不能直接套用标准手册中的单一方向静载荷公式来评估寿命。 | 通过 | 额定动载荷是厂家在纯轴向、稳态、无偏载的理想工况下标定的寿命基准值；而实际送料机构里的滚珠丝杠，不是只受一个方向的力——它一边被电机推着走轴向力，一边被电池片压紧和皮带纠偏机构拉着晃，还要抵抗焊接时高频抖动带来的侧向晃动和上下翘曲的力矩。这些多向动态载荷叠加后，会加速滚道局部应力集中和钢球微滑移磨损，导致真实寿命远低于手册按单向力算出的结果。 | 第一种是分项等效法：把横向力和力矩按刚度关系折算成等效轴向附加载荷，再和原轴向力合成，适合调试阶段快速校核，但低估了振动疲劳影响；第二种是载荷谱加权法：用实测的三向加速度+力传感器数据生成时间历程载荷谱，输入寿命模型做雨流计数分析，精度高、贴合产线实际，但需要现场采集2–3天有效工况数据；第三种是安全系数放大法：在轴向力基础上乘以1.8–2.5的经验系数，适用于样机早期方案比选，响应快但容易过设计。综合来看，载荷谱加权法最可靠，现在光伏设备厂主流项目都要求首台机装配后必须做48小时实测载荷采集。 | 1个异常情况概要：丝杠温升快、噪音变尖，但轴向负载未超标。具体情况：现场发现送料到位后丝杠有持续高频啸叫，温升每小时超3℃，拆检发现反向器区域出现微剥落。解决思路：立即停机，用便携式三轴振动仪测丝杠支撑端频谱，重点看2–5kHz段能量是否突增；确认是横向共振激发后，临时加装阻尼垫片并收紧轴承预紧，同步安排下周补测载荷谱修正选型。1个复杂问题概要：同一型号丝杠在A产线寿命达标，在B产线8000小时就失效。具体问题：两线设备结构一致、程序相同，但B线电池片厚度公差波动大0.03mm，引发夹爪微倾导致俯仰力矩周期性超标。解决思路：调取B线近3个月的视觉定位偏差日志，关联丝杠电流波动曲线，锁定力矩峰值与厚度超差点的时间耦合关系；最终在夹爪底座增加双点浮动支撑结构，把俯仰约束从刚性改为弹性限位，验证后寿命回升至2.1万小时。
校园招聘/社会招聘通用 | 新能源制造业 | 机械工程师 | 1. 基于项目需求完成机械方案构思、结构详细设计、工程图输出、BOM编制、标准件选型和试制调试闭环；校招/初级岗位偏辅助建模、出图、装配跟进与文档整理，1-3年岗位偏独立完成模块或单机设计并处理现场问题，5年岗位偏主导整线或复杂设备从方案到交付的开发闭环，并指导初级工程师。 2. 围绕新能源设备（锂电前中后段设备、光伏制程设备、储能集成设备等）的功能需求，完成总体方案评估、机构路线确定、节拍与产能分析、关键参数计算和风险评审。 3. 完成设备框架、传动支撑、治具夹具、运动机构和安全防护结构设计，或新能源产品（电池PACK、储能柜体/集装箱、模组结构）的壳体与集成结构设计。 4. 评估机加工、钣金焊接、装配可达性、制造成本和生产导入问题，推动设计从样机走向量产。 5. 处理伺服电机、减速机、气缸、传感器、导轨丝杠、直线模组等机械接口设计与选型，以及线缆气路走线和控制边界确认。 6. 跟进样机装配、动作调试、精度验证、现场验收和问题闭环，确保设备满足工艺精度与产能需求。 | 机械设计基础 | 公差标注 | 基准体系建立 | 困难 | 在锂电模组PACK线的模组托盘定位机构中，托盘底面需与输送线基准面保持0.02mm平面度，同时托盘侧向定位销孔轴线相对于底面的垂直度公差为0.015mm/100mm；该托盘由铸铝本体、嵌入式钢质定位销套及两处机加工安装凸台构成。请简述你如何统筹考虑功能需求、装配工艺路径和铸造毛坯余量分布，在建立基准体系时确定第一、第二、第三基准，并解释为何第二基准必须选择定位销套内孔而非铸件侧壁。 | 通过 | 第一基准选托盘底面，因为它是整个托盘在输送线上最终贴合定位的承力面，直接决定模组堆叠和压紧的重复精度；第二基准选定位销套内孔，因为它是后续模组侧向精确定位的唯一功能孔，其轴线必须严格垂直于底面才能保证销钉插入时不卡滞、不偏载；第三基准选其中一处机加工安装凸台，用于约束绕Z轴旋转自由度，同时兼顾铸造毛坯余量最均匀、机加稳定性最好的位置。 | 常见方案有三种：一是用铸件侧壁做第二基准，但侧壁是铸造毛坯面，余量波动大、形变不可控，加工后内孔轴线相对底面的垂直度容易超差；二是用销套外圆做第二基准，但外圆与铸件过盈配合存在装配应力，会扭曲销套内孔，影响实际定位精度；三是用销套内孔本身做第二基准，它经过精铰或珩磨，尺寸和形位稳定，且与底面在一次装夹下完成加工，能直接保障垂直度要求——这是当前产线主流做法，尤其适配锂电PACK对定位重复性0.02mm级的刚性需求。 | 高频异常情况：现场调试时发现定位销插拔阻力忽大忽小。排查先测销套内孔实测垂直度是否超0.015mm/100mm，再查底面平面度是否被铸件变形带偏；处理是返工该销套所在区域的底面精铣工序，确保两者在同一次装夹中完成。复杂问题：铸铝本体局部壁厚差异导致销套压入后内孔发生微畸变。具体问题是精加工后检测合格，但批量装配后垂直度离散超差。解决思路是把销套压入工序纳入基准建立前的预处理环节，压入后增加一次‘以底面为基准’的内孔终铰，并用三坐标做全检闭环，验证每件销孔轴线与底面的实际垂直偏差是否稳定控制在0.012mm以内。
校园招聘/社会招聘通用 | 新能源制造业 | 机械工程师 | 1. 基于项目需求完成机械方案构思、结构详细设计、工程图输出、BOM编制、标准件选型和试制调试闭环；校招/初级岗位偏辅助建模、出图、装配跟进与文档整理，1-3年岗位偏独立完成模块或单机设计并处理现场问题，5年岗位偏主导整线或复杂设备从方案到交付的开发闭环，并指导初级工程师。 2. 围绕新能源设备（锂电前中后段设备、光伏制程设备、储能集成设备等）的功能需求，完成总体方案评估、机构路线确定、节拍与产能分析、关键参数计算和风险评审。 3. 完成设备框架、传动支撑、治具夹具、运动机构和安全防护结构设计，或新能源产品（电池PACK、储能柜体/集装箱、模组结构）的壳体与集成结构设计。 4. 评估机加工、钣金焊接、装配可达性、制造成本和生产导入问题，推动设计从样机走向量产。 5. 处理伺服电机、减速机、气缸、传感器、导轨丝杠、直线模组等机械接口设计与选型，以及线缆气路走线和控制边界确认。 6. 跟进样机装配、动作调试、精度验证、现场验收和问题闭环，确保设备满足工艺精度与产能需求。 | 机械设计基础 | 机构原理应用 | 传动形式选择 | 简单 | 请简单说说，在机械传动中，为什么链传动比带传动更适合在需要传递较大扭矩的工况下使用？ | 通过 | 因为链传动靠链条和链轮之间的啮合来传递动力，属于刚性啮合传动，不会打滑；而带传动靠摩擦力传递动力，当扭矩超过临界值时，皮带会在轮面上打滑，导致动力中断、精度丢失和皮带快速磨损。 | 在新能源设备里，比如锂电极片分切机的收卷张力系统或光伏串焊机的传送定位机构，常见三种方案：一是同步带传动，响应快但过载易跳齿，适合中低扭矩+高精度定位；二是V带或平带，结构简单成本低，但打滑风险高，只用于辅助传动或调试工况；三是滚子链传动，能稳定传递大扭矩、耐油污、适应温变，特别适合产线连续运行场景。综合来看，链传动在需长期满负荷运行、有粉尘油雾、且对节拍稳定性要求高的工况下更可靠。 | 高频异常情况：链传动突然跳链或卡滞。具体情况是设备运行中链条脱出链轮、伴随异响和动作中断，多发生在新装链未张紧、链轮偏心或导轨积屑后。解决思路是先停机检查链条松紧度和链轮平行度，清理导轨及链轮齿槽异物，再用张力计复测并调整张紧装置至手感适中、无明显晃动。复杂问题：多轴联动下的链传动同步精度衰减。具体问题是储能模组装配线中，两组并行链传动驱动的托盘输送节拍出现0.3秒以上偏差，影响机器人抓取窗口。解决思路是先用激光测距仪实测各链轮转角偏差，排查是否因链长伸长不均或减速机输出轴不同步；再统一更换为预拉伸链条+双侧张紧结构，并在PLC侧增加编码器反馈闭环补偿，最终以连续100次循环节拍波动≤±0.05秒为验证指标。
校园招聘/社会招聘通用 | 新能源制造业 | 机械工程师 | 1. 基于项目需求完成机械方案构思、结构详细设计、工程图输出、BOM编制、标准件选型和试制调试闭环；校招/初级岗位偏辅助建模、出图、装配跟进与文档整理，1-3年岗位偏独立完成模块或单机设计并处理现场问题，5年岗位偏主导整线或复杂设备从方案到交付的开发闭环，并指导初级工程师。 2. 围绕新能源设备（锂电前中后段设备、光伏制程设备、储能集成设备等）的功能需求，完成总体方案评估、机构路线确定、节拍与产能分析、关键参数计算和风险评审。 3. 完成设备框架、传动支撑、治具夹具、运动机构和安全防护结构设计，或新能源产品（电池PACK、储能柜体/集装箱、模组结构）的壳体与集成结构设计。 4. 评估机加工、钣金焊接、装配可达性、制造成本和生产导入问题，推动设计从样机走向量产。 5. 处理伺服电机、减速机、气缸、传感器、导轨丝杠、直线模组等机械接口设计与选型，以及线缆气路走线和控制边界确认。 6. 跟进样机装配、动作调试、精度验证、现场验收和问题闭环，确保设备满足工艺精度与产能需求。 | 机械设计基础 | 工程图表达 | 技术要求标注 | 简单 | 请简述在机械工程图中，尺寸公差标注里的‘H7’代号中，字母‘H’表示什么含义？ | 通过 | ‘H’代表孔的基本偏差代号，它表示该孔的下极限偏差为零，也就是孔的最小直径等于其基本尺寸，公差带从基本尺寸向上单向分布。 | 在新能源设备结构设计中，我们常用三种配合方案：一是H7/g6，用于导轨安装座与滑块底板的间隙配合，装拆快、热胀适应好，但长期振动后间隙可能增大；二是H7/k6，常用于伺服电机端盖与壳体的过渡配合，定心稳、无需紧固力，但对机加工一致性要求高；三是H7/n6，多见于储能柜体铰链销轴孔，能兼顾装配导向和轻微过盈防松。综合量产导入效率和现场调试容错率，H7/k6在锂电模组装配工装和光伏定位治具中应用最广——既避免强压装配损伤传感器接口，又比H7/g6更耐产线频繁拆装。 | 异常情况概要：装配时发现H7孔与k6轴出现明显卡滞，无法徒手插入。具体情况：某电池极耳焊接工装的定位销插不进H7孔，轻敲即变形。解决思路：先用塞规快速验证孔径是否低于下限（重点查钻孔后未铰削或铰刀磨损），再确认图纸标注是否误将‘H7’写成‘h7’（小写h是轴的偏差代号）；验证指标是塞规通端能顺畅通过、止端完全卡住。复杂问题概要：同一套储能PACK模组夹具上，多个H7孔在批量机加后实测合格率仅72%。具体问题：三坐标抽检发现孔径离散度大，且集中在夹具底板四角区域。解决思路：排查夹具装夹变形——换用柔性支撑+分段压紧，同步检查数控钻攻中心的主轴热伸长补偿是否失效；验证指标是连续5件四角孔径变异系数CV≤8%，且首末件塞规检测结果一致。
校园招聘/社会招聘通用 | 新能源制造业 | 机械工程师 | 1. 基于项目需求完成机械方案构思、结构详细设计、工程图输出、BOM编制、标准件选型和试制调试闭环；校招/初级岗位偏辅助建模、出图、装配跟进与文档整理，1-3年岗位偏独立完成模块或单机设计并处理现场问题，5年岗位偏主导整线或复杂设备从方案到交付的开发闭环，并指导初级工程师。 2. 围绕新能源设备（锂电前中后段设备、光伏制程设备、储能集成设备等）的功能需求，完成总体方案评估、机构路线确定、节拍与产能分析、关键参数计算和风险评审。 3. 完成设备框架、传动支撑、治具夹具、运动机构和安全防护结构设计，或新能源产品（电池PACK、储能柜体/集装箱、模组结构）的壳体与集成结构设计。 4. 评估机加工、钣金焊接、装配可达性、制造成本和生产导入问题，推动设计从样机走向量产。 5. 处理伺服电机、减速机、气缸、传感器、导轨丝杠、直线模组等机械接口设计与选型，以及线缆气路走线和控制边界确认。 6. 跟进样机装配、动作调试、精度验证、现场验收和问题闭环，确保设备满足工艺精度与产能需求。 | 机械设计基础 | 工程图表达 | 技术要求标注 | 中等 | 在新能源设备的机械结构工程图中，某处电池模组安装面标注了‘∥0.05 A’。请简述这个几何公差符号中‘∥’和‘0.05 A’分别代表什么含义，以及该要求对后续装配精度控制的实际作用。 | 通过 | ‘∥’代表平行度，是控制一个面或轴线相对于基准面保持方向一致性的几何公差；‘0.05 A’中的0.05是指允许的最大偏离量，单位是毫米，A是图纸上指定的基准平面——也就是电池模组安装所依赖的那个参考面。这个标注的核心作用，是确保模组装上去之后，它的底面和设备承载面之间不会出现翘边、单边受力或接触不均，直接影响模组散热贴合度、螺栓预紧一致性，以及长期振动下的连接可靠性。 | 实际出图和装配中，常见三种落实方式：一是用三坐标测量机打点验证，适合量产前首件确认，精度高但节拍慢，适合PACK线体关键工位；二是用带基准座的平行度检具做现场快速比对，操作快、工人易上手，但对模组底面平整度有前提要求；三是结合激光跟踪仪+浮动基准模拟装配姿态，在储能柜体总装阶段复现真实压紧状态，能反映夹紧变形影响，但成本高、需跨部门协同。综合来看，产线导入阶段优先用第二种检具方案，兼顾效率与可追溯性，前提是检具本身定期校准、且模组来料平面度优于0.03mm。 | 1个异常情况概要：现场装配时发现多个模组螺栓拧紧后局部间隙超0.1mm。具体情况：用塞尺检查发现靠近边角处存在持续性悬空，但三坐标报告显示平行度合格。解决思路：立即暂停装配，反查该安装面机加工序——重点看铣削路径是否覆盖全区域、有无接刀痕或让刀；同步用红丹粉涂覆验证实际接触面积，若低于70%，说明公差虽合格，但表面微观共面性不足，需反馈工艺调整铣削参数或增加刮研工序。1个复杂问题概要：储能集装箱多层模组堆叠后，顶层模组温升异常偏高。具体问题：单层平行度满足0.05，但叠加四层后累积倾斜导致热界面材料局部脱空。解决思路：改用‘组合基准’标注方式，在总装图中明确‘以底层安装面为A，叠加态整体底面为B’，并要求每层模组安装后做红外热成像扫描验证贴合均匀性，作为放行硬指标。
校园招聘/社会招聘通用 | 新能源制造业 | 机械工程师 | 1. 基于项目需求完成机械方案构思、结构详细设计、工程图输出、BOM编制、标准件选型和试制调试闭环；校招/初级岗位偏辅助建模、出图、装配跟进与文档整理，1-3年岗位偏独立完成模块或单机设计并处理现场问题，5年岗位偏主导整线或复杂设备从方案到交付的开发闭环，并指导初级工程师。 2. 围绕新能源设备（锂电前中后段设备、光伏制程设备、储能集成设备等）的功能需求，完成总体方案评估、机构路线确定、节拍与产能分析、关键参数计算和风险评审。 3. 完成设备框架、传动支撑、治具夹具、运动机构和安全防护结构设计，或新能源产品（电池PACK、储能柜体/集装箱、模组结构）的壳体与集成结构设计。 4. 评估机加工、钣金焊接、装配可达性、制造成本和生产导入问题，推动设计从样机走向量产。 5. 处理伺服电机、减速机、气缸、传感器、导轨丝杠、直线模组等机械接口设计与选型，以及线缆气路走线和控制边界确认。 6. 跟进样机装配、动作调试、精度验证、现场验收和问题闭环，确保设备满足工艺精度与产能需求。 | 机械设计基础 | 公差标注 | 形位公差标注 | 困难 | 在光伏组件串焊设备中，用于承载电池片的精密定位治具，其基准面需同时满足平面度0.01mm与相对于主安装孔轴线的垂直度0.02mm要求。当实际加工后检测发现平面度合格但垂直度超差0.005mm，导致电池片叠放偏移引发虚焊。请简述此时应如何基于形位公差的关联原则与基准体系设计逻辑，判断该垂直度公差是否合理，并说明调整公差标注时需综合考虑的三个关键制造与装配约束。 | 通过 | 垂直度公差是否合理，不能只看数值大小，关键要看它和基准之间的逻辑关系——也就是这个垂直度控制的是哪个面、相对于哪个基准、在什么功能场景下起作用。题干里明确是‘基准面’相对于‘主安装孔轴线’的垂直度，这就意味着：主安装孔轴线是整个治具在设备上的装配定位基准，而基准面是直接接触并约束电池片的位置基准；两者必须构成稳定、可复现的几何传递链。如果基准面的平面度已经合格，但垂直度超差，说明问题出在基准面和安装孔之间的空间关系建模或加工路径没对齐，而不是面本身做不平。 | 常见处理方案有三种：第一种是把垂直度基准从‘单个主安装孔轴线’改到‘安装孔组构成的公共轴线’，更适合多孔定位的实际装配状态，能包容单孔加工偏差，但需要重新定义基准体系；第二种是采用最大实体要求（MMR）标注，让垂直度公差随安装孔实际尺寸变化而动态补偿，在批量机加工中更贴近真实制造能力，但图纸表达和检验都要配套升级；第三种是改用位置度控制基准面中心区域，直接约束其在三维空间中的落点，对串焊节拍下的重复定位更敏感。综合来看，第二种MMR方案在当前光伏设备量产节奏下最务实——既不用大改结构，又能联动加工工艺，检验也已有成熟量具支持。 | 1个高频异常情况概要：装配后治具基准面与设备导轨或压针不协同，出现系统性偏载。具体情况是现场调试时发现多台同批次治具装上后，电池片始终向一侧微偏，虚焊集中在同一侧。解决思路是先用千分表快速扫基准面与设备基准面的相对跳动，再反查主安装孔在机架上的实配间隙和紧固顺序，确认是否因孔轴线在整机装配中被强制偏斜。验证指标是压紧前后垂直度变化量≤0.002mm。1个复杂问题概要：治具需兼容不同代际电池片厚度，但垂直度公差在换型后突然失效。具体问题是切换182mm→210mm硅片时，原公差标注下合格率断崖下跌。解决思路是回溯基准体系——原主安装孔轴线在新机型中已不再承担主要定位功能，实际由新增的销钉+止口协同约束，必须将垂直度基准切换为新基准组合，并同步评估热变形对基准传递链的影响。验证指标是换型后连续50次叠片重复定位偏差标准差≤0.003mm。