## Sheet1
问题 | 第一层 | 第二层 | 第三层 | 技能分类 | 技能 | 知识点 | 难度 | 行业 | 岗位 | 招聘场景 | 一审_是否删除 | 一审_删除原因 | 二审_是否删除 | 二审_删除原因 | 题目是否修改 | 是否重新出题 | 一审_错误大类集合 | 二审_错误大类集合
在机械装配中，如果一个零件同时被两个完全相同的平面定位，且这两个平面都限制了同一个方向的移动自由度，这属于过定位还是欠定位？请简述原因。 | 这属于过定位。因为两个完全相同的平面同时约束了零件在同一个方向上的平移自由度，导致该自由度被重复限制，违反了六点定位原理中‘每个自由度至多被一个定位元件唯一约束’的基本原则，从而引发定位干涉、装配应力或装不进、压不紧等实际装配异常。 | 在汽车零部件装配现场，常见应对方案有三种：一是采用一面两销定位，用基准面限制三个自由度、两个销分别限制两个转动和一个平移，结构清晰且工艺成熟；二是对冗余平面做工艺降级处理，如将其中一个平面改为浮动支撑或弹性让位结构，保留主定位面刚性，兼顾装配容差；三是采用激光跟踪或蓝光扫描辅助修配，但仅限于高价值试制件，量产阶段不可持续。其中一面两销方案综合最优——它适配冲压件、压铸壳体、焊接总成等主流工艺输出的基准特征，与APQP阶段的GD&T定义高度协同，且已被主流车企的工装开发标准强制要求。 | 1个异常情况概要：装配时出现螺栓拧紧后零件翘曲或密封面间隙超差。具体情况：某电驱壳体上下盖合装时，因底面与加强筋平面同时参与Z向定位，导致壳体变形，影响油封压缩量及IP67密封性能。解决思路：在DFMEA中提前识别该定位冲突，将加强筋平面标注为‘非定位面’，并在2D图纸中明确其表面粗糙度与平面度公差放宽，仅作工艺支撑用途。1个复杂问题概要：多零件叠加工序中过定位传递放大。具体问题：车身侧围总成焊接夹具中，多个冲压件共用同一组基准面定位，导致局部焊点熔核偏移、强度波动。解决思路：按APQP阶段定义的装配顺序与主基准链，拆分夹具定位层级，在OTS样件阶段用CMM数据反推各工序的基准漂移量，动态优化夹具定位点刚柔配比。 | 机械设计基础 | 装配基准设计 | 过定位与欠定位风险 | 简单 | 汽车整车及零部件制造业 | 机械工程师 | 校园招聘/社会招聘通用 | 否 |  | 否 |  | 否 | 否
请简述车门上安装门锁和铰链时，两者在车身侧安装基面的刚度要求有何不同。 | 门锁在车身侧的安装基面需具备更高局部刚度，以抵抗关门冲击和防盗锁止时的反作用力，防止锁舌咬合失效或锁体位移；铰链在车身侧的安装基面更强调整体结构刚度与变形协调性，需抑制因车门反复开闭导致的累积变形，保障铰链轴线稳定性及车门包络一致性。 | 常见方案有三类：一是采用加强板局部补强，优势是工艺成熟、成本低、易匹配现有焊装夹具，但对空间和重量敏感，且补强区易引发应力集中；二是优化安装区域本体结构，如增加翻边高度、调整料厚过渡区，优势是轻量化效果好、无额外零件，但对冲压成形窗口和焊接定位精度要求高；三是集成式安装支架，将锁/铰链安装点统一集成于高强度钢支架并焊接至门槛或A柱加强板，优势是刚度可控性强、便于模块化装配，但需前置协同焊装工艺验证，开发周期略长。综合时效性与量产可行性，当前主流项目优先采用‘本体结构优化+关键点局部加强板’的组合方案。 | 异常情况概要：锁安装点周边钣金在OTS阶段出现微裂纹。具体情况：关门耐久试验2万次后，锁扣板焊接区域母材出现肉眼可见细纹，源于局部刚度突变导致应力过度集中。解决思路：重新校核锁安装点附近料厚梯度与翻边R角，将原3mm直角过渡改为5mm渐变圆角，并在锁体安装螺栓孔周围增加0.5mm厚局部补强片，同步更新焊点分布图与DVP中对应工况加载谱。复杂问题概要：铰链安装基面在整车NVH路试中诱发低频共振异响。具体问题：车门关闭瞬间激发车身侧A柱下端模态耦合，表现为25–40Hz频段持续嗡鸣。解决思路：联合CAE团队识别主导模态振型，锁定铰链上安装点为高应变区，通过调整该点所在加强板的拓扑筋走向与厚度分布，在不增加总重前提下提升局部弯曲刚度，并在PPAP前完成实车调音验证与焊装夹具微调。 | 汽车结构设计 | 车身附件设计 | 门锁与铰链安装关系 | 简单 | 汽车整车及零部件制造业 | 机械工程师 | 校园招聘/社会招聘通用 | 否 |  | 否 |  | 否 | 否
汽车悬架系统中的控制臂常采用双叉臂或麦弗逊式结构，请简述在车辆转弯时，车轮上下跳动过程中，控制臂与转向节之间的运动传递关系如何影响车轮的定位参数变化。 | 在车辆转弯工况下，车轮受侧向力作用发生上下跳动，此时控制臂作为转向节的运动约束支点，其安装姿态、铰接点位置及运动包络直接决定了转向节绕主销轴线的旋转自由度与平动耦合关系；该运动传递关系通过控制臂与转向节的硬连接，将悬架变形转化为转向节的空间位姿变化，进而引起前束角、外倾角和主销后倾角等定位参数的动态偏移。 | 实际开发中，主流有三类结构应对方案：一是双叉臂结构通过上下控制臂独立布置，可较灵活地解耦垂向跳动与定位参数变化，外倾角变化率小但占用空间大、装配公差链长；二是麦弗逊结构依赖滑柱导向与下控制臂协同，结构紧凑、成本低，但垂向跳动易引发显著外倾与前束变化，对衬套刚度匹配和塔顶轴承精度要求高；三是带横向连杆的改良麦弗逊，用额外连杆抑制前束波动，提升转向响应一致性，但增加零件数量与装配复杂度。综合量产可行性、调校裕度与成本，双叉臂在高端车型底盘模块开发中更利于精准控制定位参数漂移，而麦弗逊经优化衬套刚度分布与控制臂拓扑后，在A级及以上车型中仍为高性价比主流选择。 | 1个异常情况概要：试制阶段实测转弯跳动工况下车轮前束突变超目标±0.15°。具体情况：下控制臂后衬套刚度偏低且安装孔位公差累积，导致跳动时控制臂绕前端球头发生微转动，放大转向节前束偏转。解决思路：在DFMEA中识别该失效链，联合供应商调整衬套橡胶配方与硫化工艺，同步收紧控制臂后安装支架的定位孔位公差，并在OTS样件阶段增加悬架运动学台架验证。1个复杂问题概要：多工况叠加下定位参数变化非线性难收敛。具体问题：高速过弯伴随颠簸时，控制臂变形、衬套蠕变、转向节铸造残余应力释放共同作用，导致外倾角变化曲线出现拐点，影响ADAS摄像头标定稳定性。解决思路：在DVP中增设‘复合激励’试验项，结合CAE柔性体模型与实车道路谱载荷反演，识别主导影响因子，优先优化控制臂本体模态与衬套预紧结构，并在PPAP前完成三轮迭代验证。 | 机械设计基础 | 机构与载荷分析 | 常见机构的运动传递关系 | 中等 | 汽车整车及零部件制造业 | 机械工程师 | 校园招聘/社会招聘通用 | 否 |  | 否 |  | 否 | 否
汽车电动助力转向系统中的齿轮齿条机构，如何将转向电机的旋转运动转化为车轮的左右转向运动？请简述其中关键部件之间的运动传递关系。 | 转向电机输出轴带动小齿轮旋转，小齿轮与固定在转向横拉杆上的齿条啮合；小齿轮转动时推动齿条沿其轴线方向做直线往复运动；齿条两端通过球头销连接左右横拉杆，进而带动转向节绕主销摆动，最终实现左右车轮的同步偏转。 | 在量产车型开发中，主流有三种传动结构方案：一是单小齿轮直驱式，结构紧凑、响应快，但齿条受力不均易导致NVH问题和局部磨损；二是双小齿轮预紧式，通过两组错位小齿轮分担载荷并抵消间隙，提升转向精度和耐久性，但对装配公差和壳体刚度要求高；三是带谐波减速器的中间传动式，用于大扭矩EPS系统，可降低电机转速、提升输出力矩，但增加重量和成本。综合考虑设计成熟度、工艺可控性及整车布置约束，当前主流量产项目优先采用双小齿轮预紧式方案，因其在性能、成本与制造落地性之间达成最优平衡。 | 1个异常情况概要：齿条运动过程中出现卡滞或异响。具体情况：多发于样件试装阶段，常因齿条导向衬套压装过盈量超差、壳体内腔毛刺未清除或润滑脂型号不匹配导致摩擦阻力突增。解决思路：结合装配过程记录核查压装力曲线与工艺参数，使用内窥镜检查导向段表面状态，并按整车厂材料规范更换指定型号低温流动性达标的EP型润滑脂。1个复杂问题概要：齿条端部球头销安装后出现运动干涉与转向角不足。具体情况：在极限左/右转工况下，横拉杆与副车架或制动软管发生空间碰撞，或因齿条有效行程与转向器壳体限位结构不匹配导致机械止点提前触达。解决思路：基于实车姿态下的硬点数据，在CATIA或Siemens NX中构建包含悬架跳动包络体的联合运动学模型，协同底盘集成工程师调整横拉杆长度、球头中心偏置量及壳体限位凸台位置，同步更新DFMEA中相关失效链并完成台架级转向角与耐久验证。 | 机械设计基础 | 机构与载荷分析 | 常见机构的运动传递关系 | 中等 | 汽车整车及零部件制造业 | 机械工程师 | 校园招聘/社会招聘通用 | 否 |  | 否 |  | 否 | 否
请简单说说车门铰链的安装点与门锁的安装点，在车身侧和车门侧分别需要满足什么基本位置关系？ | 在车身侧，铰链安装点与门锁安装点需位于同一刚性支撑结构上，且二者在Z向（高度方向）应尽量靠近同一基准平面；在车门侧，铰链旋转中心与锁舌啮合点需构成稳定力矩平衡关系，即锁点应位于铰链轴线外侧、且在车门关闭状态下处于铰链轴线后方，形成自锁所需的力臂关系。 | 实际工程中常用三种布局方案：一是传统两铰链+单锁点布置，结构成熟、公差容错高，但锁点刚度依赖车门骨架扭转刚度；二是三铰链+双锁点布置，提升关门力均匀性和密封面贴合一致性，但增加安装空间与焊接定位复杂度；三是铰链偏置设计配合锁体斜向啮合，可优化关门手感并降低异响风险，但对车门包络和运动包络校核要求更高。综合开发周期、量产稳定性及问题闭环效率，两铰链+单锁点仍是当前主流方案，尤其适用于校招工程师参与的A级至B级车型开发项目。 | 异常情况概要：关门后锁舌未完全入槽，具体情况为锁点Z向偏高或X向靠前，导致锁体斜楔无法触发二级啮合，表现为虚锁或关门力突增；解决思路是结合实车装配状态，优先核查车身侧铰链安装面与锁安装面的Z向基准一致性，并复核车门侧铰链轴线与锁舌中心线的空间矢量关系。复杂问题概要：车门反复开关后出现锁止力衰减与间隙漂移，具体情况为铰链安装点焊点开裂或锁安装支架局部塑性变形，本质是两点间刚度链不匹配；解决思路是回归结构设计源头，校核铰链与锁安装区域的钣金加强结构连续性，同步检查BOM中对应支架的材料牌号与冲压回弹补偿是否匹配工艺窗口。 | 汽车结构设计 | 车身附件设计 | 门锁与铰链安装关系 | 简单 | 汽车整车及零部件制造业 | 机械工程师 | 校园招聘/社会招聘通用 | 否 |  | 否 |  | 否 | 否
某注塑件的加强筋布置在较大平面区域中央，筋高较长但根部未设置斜度，试模后筋顶部出现缩痕。请简述：在不改变筋厚和整体高度的前提下，仅调整根部结构，应如何优化过渡形式才能缓解该问题？ | 应在加强筋与基板连接的根部位置，将原本直角过渡改为圆弧过渡，即增加根部圆角，使筋与基板之间形成平滑渐变的几何衔接。 | 常见根部过渡优化方案有三种：一是单侧圆角过渡，仅在筋内侧或外侧加圆角，加工简单但应力集中仍较明显；二是双侧对称圆角过渡，兼顾流动平衡与收缩均匀性，是当前汽车内外饰及电控壳体类零件最主流做法；三是阶梯式缓坡过渡，虽能进一步分散收缩应力，但需额外增加模具镶件结构，开发周期长、成本高，仅用于高端电驱壳体等高精度部件。综合时效性、可制造性与问题解决效果，双侧对称圆角过渡为最优选择，既满足注塑工艺窗口要求，又适配机械工程师在图纸标注、数模修改和试制验证中的常规工作节奏。 | 1个异常情况概要：圆角尺寸过小导致缩痕未消除反而引发根部开裂。具体情况：设计员按经验取R0.2圆角，但实际材料为玻纤增强PP，在高保压下根部应力突变仍显著。解决思路：结合材料供应商提供的收缩率-壁厚-圆角匹配推荐表，在数模中快速迭代R0.4～R0.6区间，同步在试模报告中关联记录浇口位置与保压曲线变化。1个复杂问题概要：同一加强筋在不同批次试模中缩痕时有时无。具体问题：筋根部圆角已达标，但筋两侧相邻特征（如卡扣底座）造成局部熔体滞留与冷却不均。解决思路：调取模具温度分布云图与模流分析结果，在三维装配关系中识别干涉热节区域，协同模具工程师在对应位置增设微冷却水路或调整邻近特征拔模方向，确保结构改动完全落在机械工程师职责边界内。 | 汽车制造工艺 | 注塑工艺适配 | 加强筋与缩水变形关系 | 中等 | 汽车整车及零部件制造业 | 机械工程师 | 校园招聘/社会招聘通用 | 否 |  | 否 |  | 否 | 否
请简述浇口设在薄壁区域末端时，为什么容易导致填充不足并影响外观。 | 浇口设在薄壁区域末端时，熔体需先流经较长的薄壁段才能到达该位置，而薄壁截面小、流动阻力大、热量散失快，导致熔体前沿温度下降、黏度升高、流动性显著减弱，尚未完全充满即发生冻结，造成远端填充不足；同时因流动前沿不均匀、滞留或迟滞，易产生熔接痕、缩痕、表面流痕等外观缺陷。 | 在汽车内外饰件开发中，常见应对方案有三种：一是将浇口移至厚壁区域或流动路径中段，利用厚壁段提供充足熔体支撑和热保持能力，优势是改善充填稳定性，但需重新评估结构强度与装配干涉；二是采用多点浇口，在薄壁区域起始端增设辅助浇口，可缩短单股熔体流程，但增加模具复杂度和飞边风险，对电控壳体等精密部件需额外管控尺寸一致性；三是优化薄壁区域局部厚度梯度，微调过渡区斜率以降低流动突变，兼顾轻量化与工艺适应性，该法无需改模，但依赖前期CAE仿真精度。综合来看，优先采用厚壁区主浇口+CAE驱动的厚度梯度优化组合策略，既保障开发时效，又符合量产模具复用与成本控制要求。 | 1个异常情况概要：试制阶段出现薄壁末端大面积短射且伴随明显银纹。具体情况：某车门装饰板PP+EPDM材料样件在注塑验证中，浇口位于窗框薄壁末端，首件即出现填充不足及表面银纹。解决思路：立即暂停试制，结合模流报告确认熔体前锋温度低于材料临界流动温度，协同模具厂在原浇口邻近厚壁区加开潜伏式浇口，并同步调整保压曲线，48小时内完成模具微改与复测。1个复杂问题概要：同一零部件在不同注塑机台间切换后外观一致性失效。具体问题：某仪表板本体在A厂量产稳定，转至B厂后薄壁区频繁出现熔接痕发白。解决思路：组织跨基地工艺对标，发现B厂料筒温控响应滞后导致熔体温度波动，联合设备厂商升级温控PID参数，并在数模BOM中补充‘熔体温度敏感区间’工艺约束条目，纳入后续设计评审检查清单。 | 汽车制造工艺 | 注塑工艺适配 | 浇口位置对外观质量影响 | 简单 | 汽车整车及零部件制造业 | 机械工程师 | 校园招聘/社会招聘通用 | 否 |  | 否 |  | 否 | 否
在整车振动环境下，透气阀的防尘防水结构若发生微动偏移，可能影响其压力平衡响应。此时应重点关注哪类失效模式对密封防护带来的风险？请简述判断依据。 | 应重点关注接触界面微动磨损引发的密封间隙扩大类失效模式。判断依据是：透气阀的防尘防水功能依赖于弹性密封件与壳体/阀座之间稳定、连续的面接触；微动偏移会破坏该接触状态，导致局部应力集中、材料迁移和间隙渐进式增大，进而削弱IP防护等级所要求的物理阻隔能力。 | 常见应对方案有三类：一是采用预紧力可调的卡扣式安装结构，优势是装配容差适应性强、便于产线返工，但长期振动下锁紧力易衰减；二是引入双唇密封+限位台阶设计，能抑制轴向偏移并维持接触压力，但对注塑件尺寸稳定性要求高，模具成本上升；三是选用高回弹硅胶或TPV材质密封圈并优化压缩永久变形率，兼顾耐久性与装配适应性，综合时效性与量产成熟度最优。当前主流电驱壳体开发中优先采用第三种方案，因其与现有注塑工艺兼容性好、验证周期短、BOM成本可控。 | 异常情况概要：透气阀安装后经台架振动试验，IP67测试首次通过但200小时后复测失效。具体情况：密封圈唇口出现环状磨痕，配合面有微量白色粉屑，实测压缩量下降15%。解决思路：排查振动谱中150–300Hz频段能量叠加效应，调整密封圈邵氏硬度梯度分布，并在数模中增加安装位限位筋高度公差控制要求。复杂问题概要：多部件共用同一透气阀接口，不同热膨胀系数导致冷热循环后微动加剧。具体问题：电驱壳体（压铸铝）、透气阀本体（工程塑料）与密封圈（硅胶）热变形不匹配，引起周期性接触压力波动。解决思路：在结构设计阶段建立热-机械耦合仿真边界条件，定义三者间热变形协调区，并在图纸中明确密封圈压缩量的温度补偿基准值及允差带。 | 电驱与车载结构 | 密封防护设计 | 透气阀与压力平衡关系 | 中等 | 汽车整车及零部件制造业 | 机械工程师 | 校园招聘/社会招聘通用 | 否 |  | 否 |  | 否 | 否
某电驱壳体采用高硅铝合金压铸，原设计底部壁厚4.2毫米，量产阶段发现该区域集中出现气孔与冷隔缺陷。工艺反馈模具温度和快压射速度已优化至极限。你作为结构负责人，会从壁厚分布角度提出哪些具体改进方向？请说明每项调整背后的流动学依据。 | 作为结构负责人，应优先识别并消除局部厚大截面导致的金属液流动迟滞与补缩困难；将底部4.2毫米均一壁厚调整为渐变式薄壁过渡，核心是控制局部热节、保障充型连续性与凝固顺序合理性。 | 第一种方案是局部减薄至3.0～3.2毫米并增加放射状筋位引导流向，优势是直接降低热节指数、提升流速稳定性，但需校核刚度衰减风险；第二种方案是在厚区边缘增设阶梯式壁厚过渡（如4.2→3.6→3.0毫米三级缓变），兼顾流动路径平顺性与应力分散，但建模迭代周期略长；第三种方案是结合底部功能区嵌入通孔或减重腔形成等效薄壁效应，既控厚又利排气，但需协同工艺评估飞边与顶出风险。综合时效性与量产适配性，推荐第二种阶梯式渐变方案——它无需变更材料或模具基础结构，仅通过结构优化即可改善金属液前沿温度场均匀性，且与现有DFM评审流程完全兼容。 | 1个异常情况概要：减薄后局部刚度不足引发装配变形。具体情况是底部螺栓孔周边壁厚降至3.0毫米后，拧紧力矩下发生微凹陷，影响密封面贴合。解决思路是保留关键安装区域最小3.2毫米实体厚度，其余非承力区采用0.8毫米加强筋替代等量减薄，通过筋位拓扑优化平衡刚度与流动性。1个复杂问题概要：壁厚梯度与冷却水道空间冲突。具体问题是阶梯过渡区与壳体内置冷却流道发生几何干涉，导致流道截面积缩减超15%。解决思路是联合热管理工程师开展协同设计，在保证流道最小通径前提下，将壁厚过渡起点外移至水道包络区之外，并以圆角半径≥1.5倍壁厚的方式平滑衔接，确保金属液前沿在进入该区域前已完成充分预填充。 | 汽车制造工艺 | 压铸工艺适配 | 压铸壁厚与流动性关系 | 困难 | 汽车整车及零部件制造业 | 机械工程师 | 校园招聘/社会招聘通用 | 否 |  | 否 |  | 否 | 否