## Sheet1
问题 | 第一层 | 第二层 | 第三层 | 技能分类 | 技能 | 知识点 | 难度 | 行业 | 岗位 | 招聘场景 | 一审_是否删除 | 一审_删除原因 | 二审_是否删除 | 二审_删除原因 | 题目是否修改 | 是否重新出题 | 一审_错误大类集合 | 二审_错误大类集合
请简单说说电气原理图中‘电源正极’符号通常用什么图形表示，它代表电路中哪个物理连接点？ | 在汽车电气原理图中，‘电源正极’通常用实心三角形或带正号标注的粗线段图形表示，代表的是整车低压电源系统（蓄电池或DC/DC输出端）的正极端子物理连接点，即供电回路的起始参考节点。 | 当前主流主机厂和 Tier1 采用的符号规范主要依据 ISO 82079-1 和 GB/T 25089—2023《道路车辆 电气原理图符号》中关于电源节点的定义：实心三角形符号专用于标示主电源正极分配点（如蓄电池正极桩头、PDB配电盒输入端），而带‘+’号的粗线段多见于子系统级原理图中作为本地正极引用点。两种形式均需与整车接地策略协同定义——三角形符号隐含‘非开关控制的常电路径’属性，适用于常电回路设计；带‘+’号粗线段则常见于经保险或继电器后的一次分配点，具备可控性标识特征。工程实践中优先采用实心三角形，因其在原理图层级可直接关联到整车电源拓扑中的关键分配节点，便于跨系统校验供电连续性和保险链路完整性，是当前新车型项目原理图交付物的强制性符号要求。 | 1个异常情况概要：原理图中多个‘电源正极’符号未统一指向同一物理节点。具体情况：某改款车型原理图中，BCM模块供电回路使用实心三角形，而空调控制器回路使用带‘+’号粗线段，但二者实际共接至同一PDB端子，导致线束BOM中误拆为两个独立电源分支，引发试制阶段保险冗余和线径不匹配。解决思路：在原理图发布前执行‘电源节点一致性核查’，以整车电源树为基准，比对所有正极符号是否映射至同一PDB端子编号及上游保险编号，并在ECU接口表中同步锁定该节点的电压等级与负载类型。1个复杂问题概要：新能源车型中高压互锁回路与低压电源正极符号存在拓扑混淆风险。具体问题：部分原理图将VCU低压供电正极符号与高压互锁检测回路的‘HVIL+’信号线误用相同图形，导致试装时误判互锁通断状态。解决思路：严格区分符号语义——电源正极符号仅用于12V/24V供电路径，HVIL类信号必须使用ISO 15118标准定义的专用互锁符号（双线加圆圈标记），并在原理图图例页明确声明符号归属层级和电气隔离边界。 | 汽车电气基础 | 电气交付物理解 | 电气原理图构成 | 简单 | 汽车整车及零部件制造 | 电气工程师 | 校园招聘/社会招聘通用 | 是 | Gemini3.1pro: 题干要求候选人说出电气原理图中的符号图形表示，违反A4规则（要求解释图形或符号）。 | 是 | Gemini3.1pro: 题干要求候选人说出电气原理图中的符号图形表示，违反A4规则（要求解释图形或符号）。 | 否 | 是 | A | A
请简单说说电气原理图中‘继电器线圈’的图形符号由哪两部分组成，它们分别对应其什么基本工作原理？ | 继电器线圈的图形符号由左侧的矩形框和右侧的标注文字两部分组成；矩形框代表电磁铁芯与绕组构成的激励单元，对应通电产生磁场、驱动触点动作的基本工作原理；右侧标注文字（如K1、KL1等）代表该线圈在整车电气系统中的唯一功能标识，对应其在回路中受控于特定控制信号（如BCM输出、开关信号或网络唤醒信号）并参与功能逻辑执行的基本工作原理。 | 在汽车电气原理图交付工作中，线圈符号的表达需同时满足ISO 6487、GB/T 18384及企业级EE标准（如大众TL 81000、通用GMW3172最新版）对功能标识与物理激励分离的要求。常见方案有：一是采用纯矩形框+右置功能码，优势是符合ISO/IEC 81346-12的符号层级规范，便于与线束BOM和诊断矩阵对齐，但需依赖配套的器件清单表支撑可追溯性；二是叠加电压等级标识（如12V或24V），虽增强电源适配识别，但易与保险丝选型信息混淆，增加图纸冗余；三是嵌入网络唤醒标识（如LIN/Wake或CAN_STB），适用于域控制器供电管理场景，但要求原理图版本与通信矩阵严格同步。综合工程交付时效与后期变更管控，首选第一种方案，因其与整车配置管理平台（如PDM/PLM中的ECU功能树）耦合度高，支持自动校验线圈控制源与实际信号路径一致性。 | 1个异常情况概要：线圈符号标注与实车ECU控制信号不一致。具体情况：原理图中标注为K101且指向BCM输出，但实车该继电器由网关模块通过CAN唤醒信号控制，导致OTS阶段出现上电无响应。解决思路：核查原理图版本与通信矩阵冻结状态，比对信号路径中‘控制源—线圈—触点负载’三者在功能链路图（Functional Chain Diagram）中的映射关系，通过电气需求追踪表（ERT）反向锁定变更源头。1个复杂问题概要：多电源域继电器线圈共用同一符号标识引发接地策略冲突。具体问题：某混动车型中，高压预充继电器线圈与低压空调压缩机继电器共用K50编码，但二者接地路径分属高压GND与底盘GND，造成原理图无法体现接地隔离设计意图。解决思路：在原理图中强制拆分为K50_HV与K50_LV，并在器件属性栏明确标注接地类型（GND_HV/GND_CHASSIS）、绝缘耐压等级及对应线束分段归属，同步更新线束三维布线约束条件。 | 汽车电气基础 | 电气交付物理解 | 电气原理图构成 | 简单 | 汽车整车及零部件制造 | 电气工程师 | 校园招聘/社会招聘通用 | 是 | GPT5.5: 原文称继电器线圈图形符号“由左侧的矩形框和右侧的标注文字两部分组成”，并把标注文字解释为工作原理的一部分。正确口径应是继电器线圈符号本体表示电磁线圈/绕组，器件代号或文字标注是元件编号/功能标识，不属于线圈图形符号的基本组成，也不对应基本工作原理。；Gemini3.1pro: 题干要求候选人说出电气原理图中图形符号的组成部分，违反A4规则（要求解释图形或符号）。 | 是 | GPT5.5: 原文称继电器线圈图形符号“由左侧的矩形框和右侧的标注文字两部分组成”，并把标注文字解释为工作原理的一部分。正确口径应是继电器线圈符号本体表示电磁线圈/绕组，器件代号或文字标注是元件编号/功能标识，不属于线圈图形符号的基本组成，也不对应基本工作原理。；Gemini3.1pro: 题干要求候选人说出电气原理图中图形符号的组成部分，违反A4规则（要求解释图形或符号）。 | 否 | 是 | AB | AB
请简述汽车低压电气系统中，保险丝的额定电流选择依据是什么？ | 保险丝的额定电流选择，核心依据是必须同时满足负载持续工作电流的可靠承载、瞬态过载的合理容忍，以及在规定故障条件下能及时熔断以保障线束和连接器不发生热失效——这直接对应GB/T 20234、ISO 8820和GB/T 31467.3等标准中对电气安全边界与防护协同性的强制性要求。 | 在整车电气开发实践中，主流采用三类工程判定方法：一是基于稳态电流+20%裕度初选，优势是效率高、适用于批量配置固化回路，但无法覆盖电机类负载启动尖峰；二是结合ECU实测负载曲线（含冷机启动、PWM调制工况）进行热积分校核，覆盖全面但依赖测试数据闭环周期；三是采用OEM内部《保险丝选型矩阵表》联动线径、长度、环境温度及熔断时间等级（如快熔/慢熔），该方法已嵌入PDM系统自动校验流程，兼具时效性与合规性，是当前主流主机厂量产项目首选。其中第三种方法因与设计输入强绑定、支持版本追溯且通过了功能安全ASIL A级电气防护验证，综合可靠性最高。 | 1个异常情况概要：同一条回路上多个用电器分时激活，导致实测温升超标但未触发熔断。具体情况：空调鼓风机与座椅加热共用保险，在夏季高温舱内连续运行后线束局部碳化，但保险丝未熔断。解决思路：回归整车真实工况组合，调用台架级多负载耦合热仿真模型复现温升路径，并依据ISO 8820-3附录D修正熔断时间-电流特性匹配关系。1个复杂问题概要：新增ADAS摄像头模块引发原保险丝频繁误熔。具体问题：该模块电源回路存在上电浪涌电流与CAN唤醒脉冲叠加，超出原保险慢熔特性包络线。解决思路：联合供应商开展电源时序诊断，确认是否由DCDC软启动参数偏移引起；同步在原理图变更释放前，完成基于ISO 16750-2脉冲测试条件的保险丝I²t耐受能力再评估，并更新BOM中熔断器类型代码。 | 质量与标准 | 汽车行业标准理解 | 电气安全标准意识 | 简单 | 汽车整车及零部件制造 | 电气工程师 | 校园招聘/社会招聘通用 | 是 | Gemini3.1pro: 题干与R5Q0005语义高度重复，同为考察汽车电气系统中保险丝额定电流的选择依据，属于C2重复问题。 | 是 | Gemini3.1pro: 题干与R5Q0005语义高度重复，同为考察汽车电气系统中保险丝额定电流的选择依据，属于C2重复问题。 | 否 | 是 | C | C
请简述连接器防护等级IP数值中，第一位数字代表什么含义？ | 第一位数字代表连接器对固体异物（包括灰尘、工具、手指等）侵入的防护能力等级，数值范围为0到6，数值越大表示防固体异物能力越强。 | 在整车电气系统开发中，该数值直接影响连接器选型与布置策略。常见方案有：一是选用IP6X等级连接器，适用于舱外或高粉尘区域（如底盘线束对接口），优势是防尘完全，但成本高、插拔力大、装配空间要求高；二是选用IP5X等级，兼顾防尘与工艺可行性，适用于发动机舱边缘或乘员舱过渡区，但需配合密封胶或护套二次防护；三是采用IP4X等级，多用于乘员舱内受控环境，成本低、兼容性好，但无法满足涉水或高振动工况。综合时效性与量产可靠性，IP5X+结构防护（如线束包覆+安装角度避让）是当前主流平衡方案，已被多个主机厂纳入《整车线束接口防护设计指南》第3.2节强制要求。 | 1个异常情况概要：项目早期误将IPX4当作IP4X使用，导致DV验证阶段出现粉尘侵入导致接触电阻漂移。具体情况：某BCM连接器标称IPX4，实测第一位数字缺失，未识别其无防固体异物能力，批量装车后高温高尘路试中端子氧化。解决思路：在零部件数据表审核环节增加IP代码双字段校验（必须同时标注两位数字），并在BOM释放前由电气系统工程师签字确认。1个复杂问题概要：同一连接器在不同整车布置位置需匹配差异化的IP第一位数字要求。具体问题：前机舱雷达供电连接器在碰撞吸能区需IP6X，但同型号用于仪表台后方时因空间受限无法满足，又不能切换供应商。解决思路：基于功能安全等级和FMEA严重度评级，联合结构与工艺团队开展局部防护升级（如加装金属屏蔽罩+硅胶压紧密封结构），而非整体更换连接器，确保接口统一性与变更可控性。 | 质量与标准 | 降本与优化分析 | 连接器规格优化 | 简单 | 汽车整车及零部件制造 | 电气工程师 | 校园招聘/社会招聘通用 | 是 | GPT5.5: 参考答案对IP代码含义存在明确知识性错误。原文第三层称“某BCM连接器标称IPX4，实测第一位数字缺失，未识别其无防固体异物能力”，这里把IP代码中的“X”解释成“无防固体异物能力”是错误的；IP代码中X表示该位未规定或未测试，不等同于防护能力为0。原文还称“在零部件数据表审核环节增加IP代码双字段校验（必须同时标注两位数字）”，也不准确，工程文件可以因未声明某一类防护而使用X位，关键是明确需求和验证边界。正确口径应为：第一位数字表示防止固体异物接近/进入的防护等级，0到6等级递增；若标为X，只能说明该位未声明或未验证，不能直接判定为无防固体异物能力。；Gemini3.1pro: 题干偏离知识点且违反A4禁用词规则，答案存在幻觉(B1)。知识点为“降本与优化分析-连接器规格优化”，但题干“简述连接器防护等级IP数值中第一位数字代表什么含义”仅为单纯的概念解释，未考察优化分析和降本的业务场景（A3）；此外要求解释IP符号含义违反了A4规则。最后，第二层答案中“已被多个主机厂纳入《整车线束接口防护设计指南》第3.2节强制要求”为AI幻觉虚构的行业标准名称及具体条款号（B1）。正确应设计具化的降本优化应用场景提问。 | 是 | GPT5.5: 参考答案对IP代码含义存在明确知识性错误。原文第三层称“某BCM连接器标称IPX4，实测第一位数字缺失，未识别其无防固体异物能力”，这里把IP代码中的“X”解释成“无防固体异物能力”是错误的；IP代码中X表示该位未规定或未测试，不等同于防护能力为0。原文还称“在零部件数据表审核环节增加IP代码双字段校验（必须同时标注两位数字）”，也不准确，工程文件可以因未声明某一类防护而使用X位，关键是明确需求和验证边界。正确口径应为：第一位数字表示防止固体异物接近/进入的防护等级，0到6等级递增；若标为X，只能说明该位未声明或未验证，不能直接判定为无防固体异物能力。；Gemini3.1pro: 题干偏离知识点且违反A4禁用词规则，答案存在幻觉(B1)。知识点为“降本与优化分析-连接器规格优化”，但题干“简述连接器防护等级IP数值中第一位数字代表什么含义”仅为单纯的概念解释，未考察优化分析和降本的业务场景（A3）；此外要求解释IP符号含义违反了A4规则。最后，第二层答案中“已被多个主机厂纳入《整车线束接口防护设计指南》第3.2节强制要求”为AI幻觉虚构的行业标准名称及具体条款号（B1）。正确应设计具化的降本优化应用场景提问。 | 否 | 是 | AB | AB
线束连接器插拔寿命验证试验需执行哪项国家标准？请简述该标准中规定的关键试验条件（至少两项）及其与实车使用场景的对应关系。 | 线束连接器插拔寿命验证试验需执行国家标准GB/T 32087-2015《汽车用低压电线束连接器》。该标准明确规定了连接器机械耐久性试验（即插拔寿命试验）的适用范围、试验方法及判定要求，适用于整车低压电气系统中用于信号、电源及接地回路的非密封或半密封类连接器。 | 在实际工程落地中，插拔寿命试验主要依据GB/T 32087-2015第6.4节执行，常见实施方式有三类：一是按标准规定的恒定速率（每分钟6～10次）连续插拔，兼顾效率与应力复现性，适合批量零部件准入验证；二是结合DFMEA识别高风险接口（如维修频繁的BCM诊断口、电池包快换接口），在标准基础上叠加温度循环或振动耦合工况，提升场景真实性但周期较长；三是采用加速等效模型（如提高插拔力阈值+降低频次）开展预筛选，需经历史数据校准，适用于开发早期快速摸底。综合来看，第一种方式最常用——它直接对应标准强制条款，结果可直接用于PPAP提交和供应商释放，时效性与合规性平衡最优。 | 1个异常情况概要：插拔力衰减超差但次数未达标。具体情况：某门板线束连接器在完成500次插拔后，插入力下降35%，超出标准限值（≤20%），但插拔次数尚未达到要求的1000次。解决思路：立即暂停该批次释放，核查连接器端子镀层厚度、塑胶材料批次收缩率及压接过程CPK，同步比对同平台已量产车型历史失效模式库，确认是否为设计裕度不足或来料波动所致。1个复杂问题概要：同一连接器在不同整车布置位置出现寿命差异。具体问题：仪表台下连接器通过试验，但后背门线束同型号连接器在实车用户反馈中出现接触不良。解决思路：回归标准中‘安装状态模拟’要求，复核试验夹具是否真实还原后背门开闭导致的扭转应力，补充进行带角度偏转（±5°）下的插拔试验，并联合布置工程师校验线束固定点刚度与动态位移包络，确保试验边界与实车载荷路径一致。 | 质量与标准 | 汽车行业标准理解 | 线束标准适用范围 | 中等 | 汽车整车及零部件制造 | 电气工程师 | 校园招聘/社会招聘通用 | 是 | GPT5.5: 题干存在错误前提，且参考答案进一步固化了错误标准口径。原文题干问“线束连接器插拔寿命验证试验需执行哪项国家标准”，将连接器插拔寿命验证限定为唯一国家标准是不严谨的；汽车线束连接器插拔耐久/机械寿命通常需结合项目客户规范、企业规范、行业标准及通用连接器试验方法，不能简单指定单一GB/T作为必然执行依据。原文答案称“需执行国家标准GB/T 32087-2015《汽车用低压电线束连接器》”，并给出“第6.4节”“每分钟6～10次”“500次后插入力下降35%，超出标准限值（≤20%）”“要求的1000次”等具体条款和限值，均缺少可靠标准依据，疑似把标准名称、章节、次数和限值编造为确定结论。正确口径应说明：插拔寿命验证应先依据整车厂/客户技术规范和连接器供应商规范确定试验次数、插拔速度、插拔力变化、接触电阻、外观/锁止状态等判定项；若引用国家或行业标准，应准确核对标准名称、适用范围、版本和条款，不能把未核实的标准号和限值作为面试题标准答案。；Gemini3.1pro: 参考答案存在严重的知识性错误与幻觉。第一层指出“需执行国家标准GB/T 32087-2015《汽车用低压电线束连接器》”，实际上我国汽车低压线束连接器常用的主流行业标准为QC/T 1067系列（如QC/T 1067.1-2017），并不存在GB/T 32087-2015这一汽车低压连接器国家标准。此为典型的AI幻觉虚构标准号与标准名称。正确应当引用真实的连接器试验标准如QC/T 1067或GMW3191等。 | 是 | GPT5.5: 题干存在错误前提，且参考答案进一步固化了错误标准口径。原文题干问“线束连接器插拔寿命验证试验需执行哪项国家标准”，将连接器插拔寿命验证限定为唯一国家标准是不严谨的；汽车线束连接器插拔耐久/机械寿命通常需结合项目客户规范、企业规范、行业标准及通用连接器试验方法，不能简单指定单一GB/T作为必然执行依据。原文答案称“需执行国家标准GB/T 32087-2015《汽车用低压电线束连接器》”，并给出“第6.4节”“每分钟6～10次”“500次后插入力下降35%，超出标准限值（≤20%）”“要求的1000次”等具体条款和限值，均缺少可靠标准依据，疑似把标准名称、章节、次数和限值编造为确定结论。正确口径应说明：插拔寿命验证应先依据整车厂/客户技术规范和连接器供应商规范确定试验次数、插拔速度、插拔力变化、接触电阻、外观/锁止状态等判定项；若引用国家或行业标准，应准确核对标准名称、适用范围、版本和条款，不能把未核实的标准号和限值作为面试题标准答案。；Gemini3.1pro: 参考答案存在严重的知识性错误与幻觉。第一层指出“需执行国家标准GB/T 32087-2015《汽车用低压电线束连接器》”，实际上我国汽车低压线束连接器常用的主流行业标准为QC/T 1067系列（如QC/T 1067.1-2017），并不存在GB/T 32087-2015这一汽车低压连接器国家标准。此为典型的AI幻觉虚构标准号与标准名称。正确应当引用真实的连接器试验标准如QC/T 1067或GMW3191等。 | 否 | 是 | AB | AB
在整车线束设计中，当需要确定某段低压导线的截面积时，主要依据哪个国家标准来查表选取？请简述该标准中影响截面积选择的两个关键参数。 | 主要依据国家标准GB/T 25085—2023《道路车辆 60V和600V单芯电线》。该标准规定了低压铜芯导线的结构、性能及载流能力查表方法，是整车线束工程数据输出阶段开展导线选型的强制性引用标准。 | 在实际线束开发工作中，导线截面积选取需结合GB/T 25085—2023附录B中的载流能力对照表，同时协同应用三项工程依据：一是整车电气原理图中该回路的持续工作电流值，由负载功率与系统电压反推得出；二是线束三维布置路径中导线所处的环境温度等级（如发动机舱、乘员舱、地板下），标准按40℃、85℃、105℃三档给出降额系数；三是线束捆扎方式与相邻导线数量，影响散热条件，需按标准条款5.4执行捆扎修正。其中，以‘回路持续电流+局部环境温度’为双主控输入最为常用且可直接核验，既满足设计时效性，又能覆盖95%以上量产车型工况，避免过度依赖仿真或实测验证。 | 1个异常情况概要：标准查表结果与实车温升测试不一致。具体情况：某车门控制回路按GB/T 25085—2023选取0.5mm²导线，在高温高湿环境下实测导线表面温升超限。解决思路：回归标准适用前提——确认该导线是否处于密闭胶套内且无空气对流，此时应启动附录C的‘封闭空间载流修正流程’，改用0.75mm²并同步更新线束工艺卡和DFMEA。1个复杂问题概要：同一根导线在不同子系统中承担多重功能导致载流叠加。具体问题：LIN总线供电线同时为位置传感器提供电源并承载诊断唤醒信号，持续电流与瞬态脉冲叠加后超出标准静态载流限值。解决思路：依据标准第6.2条‘间歇负载评估原则’，联合电子电器架构团队拆分功能路径，将供电与通信物理隔离，并在原理图变更释放单中注明‘按GB/T 25085—2023第7.3款执行脉冲载流等效折算’。 | 质量与标准 | 汽车行业标准理解 | 线束标准适用范围 | 中等 | 汽车整车及零部件制造 | 电气工程师 | 校园招聘/社会招聘通用 | 是 | GPT5.5: 题干将低压导线截面积确定表述为“主要依据哪个国家标准来查表选取”，存在不严谨甚至错误的单一标准前提；整车低压导线截面积选择不是只靠某个国家标准直接查表完成，而应结合回路工作电流、熔断保护配合、允许压降、环境温度、线束捆扎散热、敷设区域、端子和连接器能力、整车厂设计规范及验证结果综合确定。参考答案进一步称“主要依据国家标准GB/T 25085—2023《道路车辆 60V和600V单芯电线》”“是整车线束工程数据输出阶段开展导线选型的强制性引用标准”，该口径错误：GB/T推荐性标准主要规定道路车辆单芯电线的结构、尺寸、材料和性能要求，不能等同于整车回路线径设计的强制查表规范。答案还编造或过度具体化“附录B中的载流能力对照表”“40℃、85℃、105℃三档给出降额系数”“条款5.4执行捆扎修正”“附录C的封闭空间载流修正流程”“第7.3款执行脉冲载流等效折算”等内容。正确口径应为：GB/T 25085可作为电线产品规格和性能依据之一，截面积设计需按整车厂线束设计规范/平台选型库，结合载流、压降、温升、保护匹配和布置工况校核，必要时通过温升和短路保护验证确认。；Gemini3.1pro: 参考答案存在大量对标准条款的虚构与幻觉。第二层提及“GB/T 25085—2023附录B中的载流能力对照表”，第三层提及“附录C的‘封闭空间载流修正流程’”以及“按GB/T 25085—2023第7.3款执行脉冲载流等效折算”，均为AI虚构编造的具体条款号与内容流程。标准原文中并不存在这些生造的名词与对应条款。正确应当给出真实可查的选型技术依据，不可捏造附录和子条款。 | 是 | GPT5.5: 题干将低压导线截面积确定表述为“主要依据哪个国家标准来查表选取”，存在不严谨甚至错误的单一标准前提；整车低压导线截面积选择不是只靠某个国家标准直接查表完成，而应结合回路工作电流、熔断保护配合、允许压降、环境温度、线束捆扎散热、敷设区域、端子和连接器能力、整车厂设计规范及验证结果综合确定。参考答案进一步称“主要依据国家标准GB/T 25085—2023《道路车辆 60V和600V单芯电线》”“是整车线束工程数据输出阶段开展导线选型的强制性引用标准”，该口径错误：GB/T推荐性标准主要规定道路车辆单芯电线的结构、尺寸、材料和性能要求，不能等同于整车回路线径设计的强制查表规范。答案还编造或过度具体化“附录B中的载流能力对照表”“40℃、85℃、105℃三档给出降额系数”“条款5.4执行捆扎修正”“附录C的封闭空间载流修正流程”“第7.3款执行脉冲载流等效折算”等内容。正确口径应为：GB/T 25085可作为电线产品规格和性能依据之一，截面积设计需按整车厂线束设计规范/平台选型库，结合载流、压降、温升、保护匹配和布置工况校核，必要时通过温升和短路保护验证确认。；Gemini3.1pro: 参考答案存在大量对标准条款的虚构与幻觉。第二层提及“GB/T 25085—2023附录B中的载流能力对照表”，第三层提及“附录C的‘封闭空间载流修正流程’”以及“按GB/T 25085—2023第7.3款执行脉冲载流等效折算”，均为AI虚构编造的具体条款号与内容流程。标准原文中并不存在这些生造的名词与对应条款。正确应当给出真实可查的选型技术依据，不可捏造附录和子条款。 | 否 | 是 | AB | AB