## Sheet1
问题 | 第一层 | 第二层 | 第三层 | 技能分类 | 技能 | 知识点 | 难度 | 行业 | 岗位 | 招聘场景 | 一审_是否删除 | 一审_删除原因 | 二审_是否删除 | 二审_删除原因 | 题目是否修改 | 是否重新出题 | 一审_错误大类集合 | 二审_错误大类集合
请简单说说电气原理图中‘保险丝’的图形符号通常由哪两个基本元素构成，它们分别代表什么物理特性？ | 保险丝的图形符号由一条直线和中间断开处的一段矩形（或短横线）构成。直线代表导电通路，矩形（或短横线）代表熔体部分，体现其作为可熔断电流路径的核心物理特性。 | 在整车电气原理图设计中，该符号的表达需严格遵循ISO 7010、GB/T 4094.2及企业级电气设计规范（如上汽EVP、吉利EE-STD-2023等）对保护器件符号的统一约定。当前主流采用IEC 60617衍生符号体系：直线表征低阻抗连续导体，矩形表征热响应型熔断体——这直接对应保险丝在回路中的双重功能：正常工况下提供稳定导通路径，过流时依靠熔体热积累实现可控断开。部分早期图纸曾用‘Z’形折线表示熔体，但因易与接地符号混淆且不利于CAD自动识别，已被主流主机厂设计平台（如Capital Harness、VeSys）强制淘汰；而纯文字标注（如F1）必须配合标准符号使用，否则无法支撑后续线束BOM自动生成和回路仿真。因此，采用‘直线+矩形’组合是保障设计数据可追溯、可仿真、可制造的工程基线。 | 1个异常情况概要：原理图中保险丝符号缺失矩形部分，仅画成一根直线。具体情况：试制阶段发现某车窗控制回路原理图未标注熔体特征，导致线束BOM生成时漏选保险丝型号，实车装车后出现无保护状态。解决思路：通过设计评审检查清单（含符号完整性项）前置拦截；利用Capital平台符号库校验规则自动标红非标元件。1个复杂问题概要：同一保险丝符号在不同子系统原理图中物理参数指向不一致。具体问题：空调压缩机回路与PDU低压供电回路共用同一符号代号F12，但实际选型分别为快熔型和延时型，引发OTS阶段EMC测试时瞬态过流误触发。解决思路：建立保险丝主数据ID绑定机制，在原理图属性字段强制关联额定电流、熔断特性曲线代号及应用边界说明，并在变更释放环节触发跨系统影响分析 | 汽车电气基础 | 电气交付物理解 | 电气原理图构成 | 简单 | 汽车整车及零部件制造 | 电气工程师 | 校园招聘/社会招聘通用 | 是 | GPT5.5: 题干要求候选人回答“保险丝”的“图形符号通常由哪两个基本元素构成”，属于明确要求解释图形符号构成。按审题规则，凡题干要求说明符号、图形符号、符号含义等内容，应标记A4并删除；正确口径应改为口语化考察保险丝在电路中的保护作用或选型原则，而不是要求描述图形符号。；Gemini3.1pro: 题干要求解释保险丝的图形符号构成及物理特性，违反了“凡题干要求候选人说出、列出、写出或解释‘符号、符号含义、绘制图形/图表/结构图’等内容，一律标记A4并删除”的规则。正确的做法是避免在口语面试中考察图形符号的具体绘制或构成。 | 是 | GPT5.5: 题干要求候选人回答“保险丝”的“图形符号通常由哪两个基本元素构成”，属于明确要求解释图形符号构成。按审题规则，凡题干要求说明符号、图形符号、符号含义等内容，应标记A4并删除；正确口径应改为口语化考察保险丝在电路中的保护作用或选型原则，而不是要求描述图形符号。；Gemini3.1pro: 题干要求解释保险丝的图形符号构成及物理特性，违反了“凡题干要求候选人说出、列出、写出或解释‘符号、符号含义、绘制图形/图表/结构图’等内容，一律标记A4并删除”的规则。正确的做法是避免在口语面试中考察图形符号的具体绘制或构成。 | 否 | 是 | A | A
请简单说说电气原理图中‘接地符号’最常见的标准形式是怎样的，它在电路中表示什么类型的电气连接？ | 在汽车电气原理图中，最常见的接地符号是实心三角形加一条水平短线，或带数字编号的倒三角形（如GND01、GND02），符合ISO 7240-13和GB/T 18488.1中对低压电气系统接地标识的图形约定；它表示该点与整车车身金属结构形成低阻抗的物理电气连接，属于功能接地而非保护接地，用于构成电流回路的参考电位基准。 | 在整车电气开发中，接地符号对应三种典型工程实现：一是单点集中接地，便于EMC管控但布线冗余高，适用于关键控制器如VCU；二是多点就近接地，降低压降和噪声耦合，主流用于灯具、传感器等分布式负载，但需规避地环路；三是分域接地（如动力域/舒适域独立接地网络），配合接地策略表落地，兼顾功能隔离与工艺可制造性。综合来看，多点就近接地是当前量产项目最常采用的方案，因其在装车一致性、线束成本和故障复现率之间取得最佳平衡，且与主流OEM的电气设计规范（如大众VW 80300、通用GP10）强匹配。 | 1个异常情况概要：原理图中标注GND05的接地符号，在实车装配后出现用电器偶发重启。具体情况：该接地点实际被布置在门槛梁内板焊缝附近，焊接飞溅导致接地螺栓接触电阻超标，静态电流测试中压降超0.2V阈值。解决思路：核查接地策略表中该节点的工艺可达性要求，联合工艺部门确认焊装夹具干涉点，将接地点迁移至预留接地螺柱区，并在OTS阶段增加接地阻值100%全检项。1个复杂问题概要：新能源车型高压配电盒与低压BCM共用同一车身接地点引发EMC超标。具体问题：高压IGBT开关瞬态通过共阻抗耦合至低压CAN收发器地线，导致LIN通信误码率升高。解决思路：依据EE架构接地分离原则，在原理图中拆分高压安全地（PE）与低压功能地（GND），增设专用铜排跨接路径，并在BOM中锁定镀锡铜编织带规格，同步更新线束图纸中的接地分支层级标识。 | 汽车电气基础 | 电气交付物理解 | 电气原理图构成 | 简单 | 汽车整车及零部件制造 | 电气工程师 | 校园招聘/社会招聘通用 | 是 | GPT5.5: 题干要求说明“接地符号”最常见的标准形式及其表示的连接类型，属于明确要求解释图形符号和符号含义。按审题规则，这类符号/图形要求不能作为口语直接作答题，应标记A4并删除；正确口径应改为询问汽车低压系统接地的作用、接地类型或设计注意点。；Gemini3.1pro: 题干要求说明接地符号的标准形式，违反了“凡题干要求候选人说出、列出、写出或解释‘符号、符号含义、绘制图形/图表/结构图’等内容，一律标记A4并删除”的规则。正确的做法是避免考察图形符号的具体形态。 | 是 | GPT5.5: 题干要求说明“接地符号”最常见的标准形式及其表示的连接类型，属于明确要求解释图形符号和符号含义。按审题规则，这类符号/图形要求不能作为口语直接作答题，应标记A4并删除；正确口径应改为询问汽车低压系统接地的作用、接地类型或设计注意点。；Gemini3.1pro: 题干要求说明接地符号的标准形式，违反了“凡题干要求候选人说出、列出、写出或解释‘符号、符号含义、绘制图形/图表/结构图’等内容，一律标记A4并删除”的规则。正确的做法是避免考察图形符号的具体形态。 | 否 | 是 | A | A
在整车高压系统下电过程中，为什么必须等待预充电继电器断开后，才能执行主正和主负继电器的断开操作？请简单说说这一时序设计背后的电气安全考虑。 | 因为预充电继电器断开前，高压母线电容仍处于带电状态；若此时提前断开主正或主负继电器，会在触点间产生拉弧，引发继电器烧蚀、绝缘失效甚至起火风险，违反高压下电逻辑中‘先泄能、后隔离’的基本安全原则。 | 当前主流工程实践中存在三种典型时序控制方案：一是基于BMS硬线信号链的三级延时控制，优势是冗余度高、不依赖通信，但调试周期长；二是基于CAN通信触发的软时序协同，响应快、便于OTA更新，但受网络延迟和节点同步影响，需额外增加超时监控；三是融合式方案，即BMS本地完成预充状态确认后，再通过CAN向VCU发布主继电器断开许可，兼顾可靠性与灵活性。综合量产验证结果，融合式方案已成为行业主流选择，既满足功能安全ASIL C级要求，又适配多供应商协同开发场景。 | 1个异常情况概要：预充电继电器粘连未断开。具体情况：继电器触点因长期大电流工作发生熔焊，BMS检测到预充回路电压未归零，但硬线反馈信号仍为‘已断开’。解决思路：在BMS软件中嵌入母线电压双通道采样比对逻辑，并设置超时强制降级为‘预充异常’状态，触发整车进入安全休眠并上报故障码。1个复杂问题概要：多控制器时序协同失效。具体问题：VCU与BMS对预充完成判据不一致（如一方以电压阈值为准，另一方以时间阈值为准），导致主继电器误动作。解决思路：在整车电气架构评审阶段明确统一预充完成判定条件，并在EEA接口规范中固化‘预充完成’信号定义、滤波参数与时序窗口，同步纳入HIL测试用例进行闭环验证。 | 高压电气系统 | 电气安全防护 | 高压下电逻辑 | 中等 | 汽车整车及零部件制造 | 电气工程师 | 校园招聘/社会招聘通用 | 是 | Gemini3.1pro: 题干存在严重的高压时序常识错误：“在整车高压系统下电过程中，为什么必须等待预充电继电器断开后，才能执行主正和主负继电器的断开操作”。正确的情况是，预充继电器在高压上电完成（主正闭合）后就已经断开了，下电过程中预充继电器本身就是断开状态，不需要等待其断开。 | 是 | Gemini3.1pro: 题干存在严重的高压时序常识错误：“在整车高压系统下电过程中，为什么必须等待预充电继电器断开后，才能执行主正和主负继电器的断开操作”。正确的情况是，预充继电器在高压上电完成（主正闭合）后就已经断开了，下电过程中预充继电器本身就是断开状态，不需要等待其断开。 | 否 | 是 | A | A
在直流快充连接过程中，车辆端通过检测充电枪端CP信号的电压幅值和占空比变化来判断插枪状态和充电准备就绪。请简述CP信号在插枪后、未启动充电前这一阶段所呈现的典型电压特征及其物理含义。 | 插枪完成后、充电尚未启动时，CP信号呈现固定频率（1kHz）、占空比约为10%的方波，电压幅值在±12V范围内摆动，典型实测为+12V与-12V交替输出；该电平特征对应国标GB/T 20234.3中定义的‘握手完成、待机就绪’状态，物理含义是车辆与充电桩已完成电气连接确认和基础通信协商，具备启动充电的前置条件。 | 当前主流工程实践中存在三种CP信号检测实现路径：一是基于专用充电管理芯片（如STPMIC1或NXP MRD系列）集成ADC与PWM解码模块，优势是抗干扰强、时序精度高，但需额外BOM成本与PCB空间；二是采用主MCU通用GPIO配合定时器捕获+软件滤波，成本低、灵活性好，但对EMC防护设计和固件鲁棒性要求更高；三是复用整车网关或VCU的CAN FD外设扩展IO资源，适用于已预留充电协议栈的平台化架构，但依赖底层驱动适配成熟度。综合量产交付周期、功能安全等级（ASIL-B）及线束布置约束，第一种方案已成为新车型项目首选，尤其在高压平台项目中被广泛采信。 | 1个异常情况概要：CP信号在插枪后持续停留在+12V高电平，无周期性摆动；具体情况是车辆端误判为‘未插枪’或‘CC断路’，导致HMI不显示充电图标、BMS拒绝唤醒；解决思路是结合线束图纸核查CP回路是否虚接，重点排查快充插座内CP针脚与线束压接点、车身接地回路完整性，并通过示波器在插座端口实测信号源端波形以区分是桩端故障还是车端采样失效。1个复杂问题概要：同一车型在不同品牌充电桩上CP占空比识别不稳定；具体问题是部分第三方桩输出占空比偏差达±3%，超出车辆端软件容差带，引发偶发性‘准备就绪’延迟；解决思路是在电气系统需求文档中明确将CP占空比容差从±2%收紧至±1.5%，并在原理图评审阶段强制要求充电管理模块增加滑动窗口平均算法，同时推动供应商在台架测试中覆盖主流桩型的CP信号一致性验证。 | 高压电气系统 | 充电系统接口 | 快充接口构成 | 中等 | 汽车整车及零部件制造 | 电气工程师 | 校园招聘/社会招聘通用 | 是 | GPT5.5: 参考答案将直流快充插枪后、未启动充电前的CP信号描述为“1kHz、约10%占空比、±12V方波”，并说对应GB/T 20234.3的待机就绪状态。这是把交流/CCS控制导引PWM口径错误套用到国标直流快充接口场景。直流快充接口的连接确认和通信不应简单描述为该CP PWM特征；正确口径应区分国标直流接口的连接确认线、辅助电源/通信线及GB/T 27930通信状态。；Gemini3.1pro: 题干存在严重的知识性错误：“在直流快充连接过程中，车辆端通过检测充电枪端CP信号的电压幅值和占空比变化来判断插枪状态和充电准备就绪”。正确的知识是，CP信号和PWM占空比是交流充电（交流慢充）的特征，国标直流快充使用的是CC1/CC2进行连接确认，并通过CAN通信进行参数交换，直流快充中没有CP信号和PWM占空比。 | 是 | GPT5.5: 参考答案将直流快充插枪后、未启动充电前的CP信号描述为“1kHz、约10%占空比、±12V方波”，并说对应GB/T 20234.3的待机就绪状态。这是把交流/CCS控制导引PWM口径错误套用到国标直流快充接口场景。直流快充接口的连接确认和通信不应简单描述为该CP PWM特征；正确口径应区分国标直流接口的连接确认线、辅助电源/通信线及GB/T 27930通信状态。；Gemini3.1pro: 题干存在严重的知识性错误：“在直流快充连接过程中，车辆端通过检测充电枪端CP信号的电压幅值和占空比变化来判断插枪状态和充电准备就绪”。正确的知识是，CP信号和PWM占空比是交流充电（交流慢充）的特征，国标直流快充使用的是CC1/CC2进行连接确认，并通过CAN通信进行参数交换，直流快充中没有CP信号和PWM占空比。 | 否 | 是 | AB | AB
在整车高压系统发生绝缘失效时，绝缘监测装置需要在多长时间内触发安全响应？请结合国标要求和实际车辆功能安全等级，说明这个时间阈值的设定依据。 | 根据GB/T 18384—2020《电动汽车安全要求》第5.3.2条，当高压系统绝缘电阻下降至触发阈值（如DC系统≤100 Ω/V）时，绝缘监测装置应在不超过100毫秒内完成故障识别，并在500毫秒内完成安全响应动作，包括断开高压回路、点亮报警信号等。 | 该时间阈值由三方面协同确定：一是国标强制性时效约束，明确500毫秒为从故障识别到执行切断的上限；二是功能安全等级ASIL C对高压切断链路的时效性要求，需覆盖传感器采样、ECU诊断判定、继电器驱动及触点物理断开全链路；三是整车电气架构实际落地约束，包括IMD与BMS的通信周期（通常20ms）、高压继电器固有分断时间（典型40～120ms）、以及线束布置带来的信号传输延迟。工程实践中优先采用‘本地IMD+分布式切断’方案，即IMD直接驱动预充/主正继电器，规避CAN通信路径，确保最短闭环时间；相比‘BMS集中决策’方案，该方式减少中间节点，更易满足500毫秒硬性要求，是当前主流量产车型的首选。 | 1个异常情况概要：IMD检测正常但高压继电器未断开。具体情况：继电器线圈驱动信号已发出，但因线束插接松动、接地不良或继电器触点粘连导致物理切断失败。解决思路：在原理设计阶段强制设置继电器状态反馈回路，接入BMS或VCU进行双校验；试制阶段增加继电器吸合/释放波形实车测试，纳入高压安全验证用例。1个复杂问题概要：多源IMD信号冲突导致响应延迟。具体问题：域控制器集成IMD功能，同时接收电池包内置IMD和车载充电机外置IMD信号，存在诊断仲裁逻辑缺失或优先级配置错误。解决思路：在EEA架构定义阶段明确IMD信号源主从关系与仲裁规则，原理图中统一标注信号来源与使能条件，并在功能安全评审中专项核查诊断超时监控机制。 | 高压电气系统 | 电气安全防护 | 绝缘监测方案 | 困难 | 汽车整车及零部件制造 | 电气工程师 | 校园招聘/社会招聘通用 | 是 | Gemini3.1pro: 题干和参考答案存在严重的高压上电时序常识错误：“在主正继电器闭合前，预充回路必须被主动断开”。正确的上电时序是：预充完成后，必须先闭合主正继电器，然后再断开预充继电器。如果在主正闭合前断开预充，母线电容电压会下降，此时闭合主正会产生巨大压差和浪涌电流导致拉弧。 | 是 | Gemini3.1pro: 题干和参考答案存在严重的高压上电时序常识错误：“在主正继电器闭合前，预充回路必须被主动断开”。正确的上电时序是：预充完成后，必须先闭合主正继电器，然后再断开预充继电器。如果在主正闭合前断开预充，母线电容电压会下降，此时闭合主正会产生巨大压差和浪涌电流导致拉弧。 | 否 | 是 | A | A