## narrative
总结段落 | 内容 | 状态
本轮题目主要出错点总结 | 第7轮审核六轮重出后回流的 22 题。本轮出现拐点：两个模型首次高度一致地几乎全删（GPT5.5 删 21/22、Gemini 删 22/22，重合 21 题），本轮 0 题可保留。题目侧 A1 集中爆发：大量生造厂商 PLC 故障码——三菱 FX5U「Err.0010」「Err.1604」、欧姆龙 CP1E「0203」「0x0035」、西门子 S7-1200「16#8001」「16#8091」、罗克韦尔 Micro850「Error 0x8007」均为虚构码；且出现 S7-1200 不支持 PROFINET IRT、CANopen 状态字 bit 定义错（bit0 才是 Ready to switch on、故障复位是控制字 bit7）等知识性/逻辑错误。未指定型号却问固定故障码含义的题也反复出现。说明「重新出题」类回流仍在批量生造不存在的故障码。 | 已填写
本轮答案主要出错点总结 | 答案侧 B 类错误密集（家族计数 B 29、A 22），两模型互相印证：(1) 软件/品牌口径错——Micro850 应用 CCW 而非 Studio 5000、把变频器系列 PowerFlex 误作点焊过程监控通道、欧姆龙地址写成三菱 Y000 格式、FX5U 用 BFM/TO 旧指令；(2) 标准误用/臆造——ISO 13849 用于节拍缓冲、ISO 13857 用于抱闸滑移时间、IEC 61800-7 用于点焊控制器、PL e 误对 SIL2（应对 SIL3）、虚构 GB/T 条款；(3) 安全常识错——急停/安全门打开后为保工艺连续性让焊枪完成动作、用常闭点作启动按钮、示教前要求安全门“正常闭合”、安全防抖≥3000ms 延迟安全响应；(4) 点焊节拍归因错——把“保压时间波动”当主要节拍瓶颈（实应是加压/Squeeze）。答案侧同样未收敛且多为严重错。 | 已填写
后续重新出内容时应补充的规则 | 【重新出题】 重新出题（本轮起必须硬性执行）：(1) 严禁出现任何未经手册核实的厂商故障码——FX5U/CP1E/S7-1200/Micro850 等统一不写代码，改考故障现象与排查思路；(2) 不得给不支持某功能的型号配该功能（如 S7-1200 不支持 IRT）；(3) 总线状态字/控制字 bit 定义必须按 CiA402/PROFIdrive 真实规范；(4) 题干口语化，不堆排查依据。 【重出答案】 重出答案（本轮起必须硬性执行）：(1) 软件与品牌口径按真——Micro800 用 CCW、罗克韦尔中大型用 Studio 5000、欧姆龙用 100.00 地址与 CX/Sysmac、FX5U 用 U\G 标签；PowerFlex 是变频器不是焊控；(2) 标准不凑——ISO 13849-1/IEC 62061/IEC 61800-5-2 用于安全，PL e↔SIL3、PL d↔SIL2；不引虚构条款；(3) 安全优先于工艺——急停/安全门触发立即 STO/SS1，不得延迟；启动按钮用常开；(4) 点焊节拍瓶颈为加压/运动，自适应调电流/通电时间；(5) 每条结论需手册/标准原文依据。重要：本轮两模型几乎全删且高度一致，说明上游自动重出未改善，建议转人工介入或修复出题端生成逻辑后再回流。 | 已填写

## summary
Model | Done Batches | Total Batches | Completion % | Delete Rate % | Main Errors | A | B | C
GPT5.5 | 1 | 1 | 100 | 95.5 | B>A | 10 | 11 | 0
Gemini3.1pro | 1 | 1 | 100 | 100 | B>A | 12 | 18 | 0

## batch_matrix
Model | R7-B001
GPT5.5 | ✓
Gemini3.1pro | ✓

## error_totals
A类 | B类 | C类
22 | 29 | 0

## subtype_counts
错误子类 | 数量
A1 | 22
B1 | 27
B3 | 2

## subtype_examples
错误子类 | 例1_question_id | 例1_题目 | 例1_理由 | 例2_question_id | 例2_题目 | 例2_理由
A1 | R7-Q0001 | S7-1200 PLC诊断缓冲区出现错误代码'16#8001'，这通常表示CPU无法访问哪一类本地硬件模块？ | GPT5.5: 题干把西门子 S7-1200 诊断缓冲区错误代码原文“16#8001”直接定义为“CPU无法访问哪一类本地硬件模块”，属于故障码硬映射臆断。S7-1200 诊断应以 TIA Portal 完整诊断条目、模块诊断文本、事件ID和硬件组态共同确认，不能仅凭“16#8001”断定为右侧本地SB/SM/CM模块不可访问。；Gemini3.1pro: 参考答案第一层中“特指安装在CPU右侧导轨上的信号板（SB）”存在知识性错误。S7-1200的信号板（SB）是直接安装在CPU正面插槽内的，而不是安装在右侧导轨上（右侧为信号模块SM，左侧为通信模块CM）。 | R7-Q0002 | 在一条由多台协作机器人组成的汽车零部件装配线中，某工站包含拧紧、涂胶、视觉检测三个工序，当前节拍为95秒，但产线目标节拍是75秒。已知拧紧和涂胶设备存在物理干涉区，视觉检测需等待涂胶完成且固化时间不可压缩。你会如何通过调整工序执行顺序、信号交互逻辑和缓冲策略来达成目标节拍？请简述关键设计思路。 | GPT5.5: 题干给出“当前节拍为95秒，但产线目标节拍是75秒”，同时限定“拧紧和涂胶设备存在物理干涉区”“视觉检测需等待涂胶完成且固化时间不可压缩”，却要求仅通过“调整工序执行顺序、信号交互逻辑和缓冲策略来达成目标节拍”。在缺少各工序时长和可并行边界的情况下，不能保证从95秒降到75秒；若不可并行工序和固化硬约束本身超过75秒，正确方案应是先量化瓶颈，再考虑增加并行工位、设备能力或工艺变更，而不是预设可由逻辑调整达成。；Gemini3.1pro: 参考答案第三层中称“按ISO 13849-1要求，在输送线与本工站间部署带自适应滤波的节拍均衡缓冲器”，存在严重的知识性错误。ISO 13849-1是关于机械安全控制系统的标准（SRP/CS），与生产线的节拍均衡策略或物理缓冲器部署毫无关联，属于标准的生搬硬套。
B1 | R7-Q0001 | S7-1200 PLC诊断缓冲区出现错误代码'16#8001'，这通常表示CPU无法访问哪一类本地硬件模块？ | GPT5.5: 题干把西门子 S7-1200 诊断缓冲区错误代码原文“16#8001”直接定义为“CPU无法访问哪一类本地硬件模块”，属于故障码硬映射臆断。S7-1200 诊断应以 TIA Portal 完整诊断条目、模块诊断文本、事件ID和硬件组态共同确认，不能仅凭“16#8001”断定为右侧本地SB/SM/CM模块不可访问。；Gemini3.1pro: 参考答案第一层中“特指安装在CPU右侧导轨上的信号板（SB）”存在知识性错误。S7-1200的信号板（SB）是直接安装在CPU正面插槽内的，而不是安装在右侧导轨上（右侧为信号模块SM，左侧为通信模块CM）。 | R7-Q0002 | 在一条由多台协作机器人组成的汽车零部件装配线中，某工站包含拧紧、涂胶、视觉检测三个工序，当前节拍为95秒，但产线目标节拍是75秒。已知拧紧和涂胶设备存在物理干涉区，视觉检测需等待涂胶完成且固化时间不可压缩。你会如何通过调整工序执行顺序、信号交互逻辑和缓冲策略来达成目标节拍？请简述关键设计思路。 | GPT5.5: 题干给出“当前节拍为95秒，但产线目标节拍是75秒”，同时限定“拧紧和涂胶设备存在物理干涉区”“视觉检测需等待涂胶完成且固化时间不可压缩”，却要求仅通过“调整工序执行顺序、信号交互逻辑和缓冲策略来达成目标节拍”。在缺少各工序时长和可并行边界的情况下，不能保证从95秒降到75秒；若不可并行工序和固化硬约束本身超过75秒，正确方案应是先量化瓶颈，再考虑增加并行工位、设备能力或工艺变更，而不是预设可由逻辑调整达成。；Gemini3.1pro: 参考答案第三层中称“按ISO 13849-1要求，在输送线与本工站间部署带自适应滤波的节拍均衡缓冲器”，存在严重的知识性错误。ISO 13849-1是关于机械安全控制系统的标准（SRP/CS），与生产线的节拍均衡策略或物理缓冲器部署毫无关联，属于标准的生搬硬套。
B3 | R7-Q0015 | 请简单说说接触器的额定工作电压与被控负载电源电压不匹配时，可能引发的最直接问题是什么？ | GPT5.5: 题干问“接触器的额定工作电压与被控负载电源电压不匹配”时，核心是主触点额定工作电压/使用类别与负载侧电压、电流和分断能力是否匹配。参考答案后文却把问题转成“隔离变压器适配控制回路电压”“24V DC控制线圈+400V AC主回路”“线圈实际需230V AC”，混淆了主触点额定工作电压与线圈控制电压。正确答案应区分主回路触点参数和线圈电压，主触点错配会导致分断能力不足、拉弧、触点熔焊，线圈电压错配则会导致吸合不可靠或线圈烧毁。；Gemini3.1pro: 题干明确提问的是“接触器的额定工作电压（主触点）与被控负载电源电压不匹配”导致的问题，但参考答案第三层举例“误用24V DC控制线圈+400V AC主回路...接触器线圈实际需230V AC”，大篇幅讨论了线圈控制电压与PLC输出不匹配的故障现象，严重偏离了题干引导的知识范围。 | R7-Q0015 | 请简单说说接触器的额定工作电压与被控负载电源电压不匹配时，可能引发的最直接问题是什么？ | GPT5.5: 题干问“接触器的额定工作电压与被控负载电源电压不匹配”时，核心是主触点额定工作电压/使用类别与负载侧电压、电流和分断能力是否匹配。参考答案后文却把问题转成“隔离变压器适配控制回路电压”“24V DC控制线圈+400V AC主回路”“线圈实际需230V AC”，混淆了主触点额定工作电压与线圈控制电压。正确答案应区分主回路触点参数和线圈电压，主触点错配会导致分断能力不足、拉弧、触点熔焊，线圈电压错配则会导致吸合不可靠或线圈烧毁。；Gemini3.1pro: 题干明确提问的是“接触器的额定工作电压（主触点）与被控负载电源电压不匹配”导致的问题，但参考答案第三层举例“误用24V DC控制线圈+400V AC主回路...接触器线圈实际需230V AC”，大篇幅讨论了线圈控制电压与PLC输出不匹配的故障现象，严重偏离了题干引导的知识范围。