## narrative
总结段落 | 内容 | 状态
本轮题目主要出错点总结 | 本轮题干问题主要集中在少量知识边界和重复性风险上。A类问题数量相对较少，典型表现包括题干示例中的行业常识表述不严谨、场景前提过于绝对，以及个别题目与同批次题在作答视角上高度重合。整体看，设备工程师题干多数能围绕汽车整车与零部件产线设备维护、TPM、故障复盘、工装夹具和数据改善展开，但后续出题仍需避免把地域、水质、设备状态等复杂变量写成固定结论。 | 已填写
本轮答案主要出错点总结 | 本轮答案问题以B类为主，主要出现在设备指标、OEE/MTTR/稼动率、密封件结构、安全联锁和现场验证方法等专业口径上。高频风险是把指标分子分母关系写反、把O型圈与唇形密封件混淆、把恢复运行前确认与故障闭环归档混为一谈，以及给出不适合真实产线的验证动作。此类问题会直接误导候选人的专业判断，因此被各模型重点标记删除。 | 已填写
后续重新出内容时应补充的规则 | 【重新出题】 重新出题时应保持题干场景真实、变量表达克制，避免使用绝对化或地域刻板的示例；同一技能和知识点下要检查候选人作答路径是否重复，若核心判断指标、故障现象和解决步骤高度一致，应改写为不同设备、不同失效机理或不同决策目标。 【重出答案】 重出答案时必须先校验关键术语和指标公式，特别是OEE、MTTR、MTBF、稼动率、良率、停机损失、安全联锁、密封件类型等。所有现场措施应符合真实产线安全规范，禁止为了验证机制而人为制造生产风险；涉及安全装置旁路、能量隔离、恢复运行等内容时，必须写清审批、验证和复位条件。 | 已填写

## summary
Model | Done Batches | Total Batches | Completion % | Delete Rate % | Main Errors | A | B | C
GPT5.4 | 37 | 37 | 100 | 9.1 | B>C>A | 6 | 112 | 13
GPT5.5 | 37 | 37 | 100 | 9.5 | B>A>C | 10 | 118 | 9
Gemini3.1pro | 37 | 37 | 100 | 12.7 | C>A>B | 25 | 18 | 140
Opus4.8 | 37 | 37 | 100 | 4.2 | B>C>A | 4 | 50 | 7
Sonnet4.6 | 37 | 37 | 100 | 2.3 | B>C>A | 2 | 21 | 10

## batch_matrix
Model | R1-B003 | R1-B004 | R1-B005 | R1-B006 | R1-B007 | R1-B008 | R1-B009 | R1-B010 | R1-B011 | R1-B012 | R1-B013 | R1-B014 | R1-B015 | R1-B016 | R1-B017 | R1-B018 | R1-B019 | R1-B020 | R1-B021 | R1-B022 | R1-B023 | R1-B024 | R1-B025 | R1-B026 | R1-B027 | R1-B028 | R1-B029 | R1-B030 | R1-B031 | R1-B032 | R1-B033 | R1-B034 | R1-B035 | R1-B036 | R1-B037 | R1-B038 | R1-B039
GPT5.4 | ✓ | ✓ | ✓ | ✓ | ✓ | ✓ | ✓ | ✓ | ✓ | ✓ | ✓ | ✓ | ✓ | ✓ | ✓ | ✓ | ✓ | ✓ | ✓ | ✓ | ✓ | ✓ | ✓ | ✓ | ✓ | ✓ | ✓ | ✓ | ✓ | ✓ | ✓ | ✓ | ✓ | ✓ | ✓ | ✓ | ✓
GPT5.5 | ✓ | ✓ | ✓ | ✓ | ✓ | ✓ | ✓ | ✓ | ✓ | ✓ | ✓ | ✓ | ✓ | ✓ | ✓ | ✓ | ✓ | ✓ | ✓ | ✓ | ✓ | ✓ | ✓ | ✓ | ✓ | ✓ | ✓ | ✓ | ✓ | ✓ | ✓ | ✓ | ✓ | ✓ | ✓ | ✓ | ✓
Gemini3.1pro | ✓ | ✓ | ✓ | ✓ | ✓ | ✓ | ✓ | ✓ | ✓ | ✓ | ✓ | ✓ | ✓ | ✓ | ✓ | ✓ | ✓ | ✓ | ✓ | ✓ | ✓ | ✓ | ✓ | ✓ | ✓ | ✓ | ✓ | ✓ | ✓ | ✓ | ✓ | ✓ | ✓ | ✓ | ✓ | ✓ | ✓
Opus4.8 | ✓ | ✓ | ✓ | ✓ | ✓ | ✓ | ✓ | ✓ | ✓ | ✓ | ✓ | ✓ | ✓ | ✓ | ✓ | ✓ | ✓ | ✓ | ✓ | ✓ | ✓ | ✓ | ✓ | ✓ | ✓ | ✓ | ✓ | ✓ | ✓ | ✓ | ✓ | ✓ | ✓ | ✓ | ✓ | ✓ | ✓
Sonnet4.6 | ✓ | ✓ | ✓ | ✓ | ✓ | ✓ | ✓ | ✓ | ✓ | ✓ | ✓ | ✓ | ✓ | ✓ | ✓ | ✓ | ✓ | ✓ | ✓ | ✓ | ✓ | ✓ | ✓ | ✓ | ✓ | ✓ | ✓ | ✓ | ✓ | ✓ | ✓ | ✓ | ✓ | ✓ | ✓ | ✓ | ✓

## error_totals
A类 | B类 | C类
47 | 319 | 179

## subtype_counts
错误子类 | 数量
A1 | 27
A3 | 4
A4 | 17
B1 | 295
B2 | 28
B3 | 48
B4 | 2
B5 | 5
B6 | 1
C2 | 182

## subtype_examples
错误子类 | 例1_question_id | 例1_题目 | 例1_理由 | 例2_question_id | 例2_题目 | 例2_理由
A1 | Q061 | 在冲压产线的大型液压机上，滑块导轨和曲轴轴承采用油雾润滑系统，当现场发现导轨表面出现干摩擦划痕且油雾压力表读数正常时，请简述你判断润滑失效根源的排查路径。 | GPT5.5: 题干称“大型液压机”同时有“曲轴轴承采用油雾润滑系统”，液压机通常没有曲轴连杆主传动和曲轴轴承，曲轴轴承属于机械压力机结构；正确应将液压机导轨/液压缸等润滑结构与机械压力机曲轴轴承分开设题。 | Q088 | 一条压铸产线中，模具冷却水路清洗周期定为每30模次，而液压系统滤芯更换周期定为每500小时。当某班次因节拍提升导致模次激增但运行时长未变，你如何判断这两个周期是否仍具备等效风险控制能力？请简述你的评估逻辑。 | GPT5.5: 题干设定“模具冷却水路清洗周期定为每30模次”不符合压铸设备常见维保逻辑，冷却水路清洗通常按水质、压差、温度波动、运行时长或日历周期评估，不会以每30模次这种极短事件周期作为常规清洗周期。题干基础场景不严谨，会误导候选人围绕不合理周期作答。
A3 | Q666 | 接近开关常用于检测金属部件的位置，它不需接触就能工作，这种工作方式叫什么？请简述。 | Gemini3.1pro: 知识点为“接近开关失效”，但题干仅询问非接触式检测的概念名称，未涉及任何故障失效或排障场景，偏离了考察故障排查的要求；正确的应该结合具体失效现象提问。 | Q693 | 安全光栅在设备上起什么作用？请简单说说。 | Gemini3.1pro: 知识点为“安全光栅异常”，题干却仅询问安全光栅在设备上的基础常规作用，未涉及任何异常或故障排查场景，偏离知识点；正确的应该围绕安全光栅的异常表现进行提问。
A4 | Q288 | 请简述：轴承发生严重‘ grinding ’（研磨）类异响，现场第一时间应优先检查哪两个方面？ | GPT5.5: 题干“请简述：轴承发生严重‘ grinding ’（研磨）类异响”包含不必要英文“grinding”，且中文“研磨类异响”即可表达。按提示词 A4，题干存在不必要英文时应删除；正确应改为“轴承发生严重研磨类异响”。；Sonnet4.6: 题干中存在不必要的英文：'请简述：轴承发生严重"grinding"（研磨）类异响，现场第一时间应优先检查哪两个方面？'——其中'grinding'为英文，括号内'（研磨）'已完整表达同一含义，英文毫无附加信息价值，符合A4'有不必要的英文'删除条件。题目直接写作'轴承发生严重研磨类异响'即可，英文的存在只会在口语作答场景中造成不必要的混淆或停顿。；Opus4.8: 题干“轴承发生严重‘ grinding ’（研磨）类异响”夹带不必要的英文，且英文单词两侧带空格、格式混乱。该处已有中文“研磨”，应直接表述为“严重研磨类（金属摩擦）异响”。；Gemini3.1pro: 题干中包含不必要的英文词汇“‘ grinding ’（研磨）”，违反了语言表达通顺且避免不必要英文的要求。正确的应该直接去掉英文，仅使用中文“研磨”。 | Q288 | 请简述：轴承发生严重‘ grinding ’（研磨）类异响，现场第一时间应优先检查哪两个方面？ | GPT5.5: 题干“请简述：轴承发生严重‘ grinding ’（研磨）类异响”包含不必要英文“grinding”，且中文“研磨类异响”即可表达。按提示词 A4，题干存在不必要英文时应删除；正确应改为“轴承发生严重研磨类异响”。；Sonnet4.6: 题干中存在不必要的英文：'请简述：轴承发生严重"grinding"（研磨）类异响，现场第一时间应优先检查哪两个方面？'——其中'grinding'为英文，括号内'（研磨）'已完整表达同一含义，英文毫无附加信息价值，符合A4'有不必要的英文'删除条件。题目直接写作'轴承发生严重研磨类异响'即可，英文的存在只会在口语作答场景中造成不必要的混淆或停顿。；Opus4.8: 题干“轴承发生严重‘ grinding ’（研磨）类异响”夹带不必要的英文，且英文单词两侧带空格、格式混乱。该处已有中文“研磨”，应直接表述为“严重研磨类（金属摩擦）异响”。；Gemini3.1pro: 题干中包含不必要的英文词汇“‘ grinding ’（研磨）”，违反了语言表达通顺且避免不必要英文的要求。正确的应该直接去掉英文，仅使用中文“研磨”。
B1 | Q008 | 压铸设备中，合模单元、压射单元和冷却单元，分别完成工艺过程中的哪个关键动作？ | GPT5.5: 参考答案-第一层把压铸冷却单元描述为“在开模后对模具工作表面实施可控降温”，不符合压铸模具冷却通常通过水路/油路在合模、充填、保压和凝固等过程中持续调控模温的工作方式；正确应表述为冷却单元维持模具热平衡、控制型腔/镶块温度并保障铸件凝固质量。 | Q018 | 在汽车产线设备的日常点检中，你如何通过目视和简单触感快速判断皮带传动是否出现异常？请简述两个典型识别特征。 | GPT5.5: 参考答案-第二层写“以能按下5至8毫米为正常区间”，把皮带张紧判断固定成绝对位移值；皮带允许挠度应结合跨距、带型、设备厂家张力标准或张力计读数判断，不能用统一5至8毫米作为通用合格标准。；Opus4.8: 第二层把“拇指垂直下压皮带跨距中点，以能按下5至8毫米为正常区间”作为皮带张紧度的绝对判据，未结合皮带跨距。皮带挠度判据应按跨距折算（约每米跨距16mm左右），将固定数值当作绝对正确判据属知识性/逻辑不严谨（B1）。正确应表述为“按单位跨距规定的挠度范围判断”。
B2 | Q053 | 请简单说说，设备点检项目设定时，为什么要优先考虑安全保护装置的状态检查？ | Opus4.8: 第二层将“OHSAS 18001体系下的失效模式—后果—控制措施三栏法”作为当前常用做法。OHSAS 18001已于2021年正式废止并由ISO 45001取代，引用已过时的管理体系作为当下最佳实践属方案过时（B2）。正确应引用ISO 45001。 | Q068 | 新导入的一套视觉定位系统用于零部件装配，运行两周后出现偶发识别延迟。在制定首版点检项目时，你会重点关注哪些与图像采集稳定性直接相关的硬件点位？请简单说说。 | GPT5.5: 参考答案-第三层建议将“通电状态下轻摇接线端”纳入每日点检动作，这不是规范的产线电气点检做法，存在带电扰动端子、扩大接触不良或触电/短路风险；正确应在安全条件下做断电紧固、端子拉力/扭矩检查、在线电压趋势监测或使用合规测试工装验证。
B3 | Q033 | 请简单说说，在汽车产线设备上，光电开关通常安装在什么位置？ | GPT5.4: 答案把“防护门状态、机器人工作区域安全边界”也归入光电开关常见安装位置。防护门状态通常由安全门开关或门锁检测，安全边界通常由安全光幕、激光扫描器等实现，不能把普通光电开关作为通用答案。 | Q034 | 请简述，设备上的限位开关一般装在机械运动部件的哪个部位？ | GPT5.4: 题目问限位开关一般装在哪类机械运动部位，答案却给出“当前产线普遍采用第四种方式”，把压铸机导柱侧安装说成通用主流口径，明显过度泛化，不适用于大多数机械设备。
B4 | Q226 | 总装线输送链的链条销轴备件到货后，外观尺寸与旧件相近，但安装时发现无法完全嵌入链板孔位。在没有专用检测工具的情况下，你会依据哪些现场可观察、可比对的特征来判断是否适配？请简述。 | Opus4.8: 第三层复杂问题原文“新旧销轴材质热膨胀系数不同导致常温适配、升温后抱死”，解决思路“在模拟工况下（如用红外灯局部加热至45℃）重复试装/拆卸3次”。总装线输送链销轴与链板通常均为钢制，常温下已可手动压入的配合，在45℃这种轻微升温下钢件热膨胀量仅为微米级，远不足以造成“热态微咬合/抱死、拆卸困难甚至链板变形”；该第三层复杂情况的失效机理与解决场景不符合设备实际工况，属第三层复杂情况设置不合理。正确应为：以销轴椭圆度/锥度等几何超差或链板孔配合公差异常作为复杂问题，验证手段应为量具实测配合间隙而非依赖45℃加热抱死。 | Q422 | 某汽车焊装产线的气动夹具频繁出现定位偏差，现场测量发现气源压力在0.45MPa至0.62MPa之间周期性波动，而设备铭牌要求稳定在0.55±0.03MPa。请简述你判断该波动是否为根本原因的排查逻辑和关键验证步骤。 | GPT5.5: 第三层复杂问题写“大功率焊钳通电时引发空压系统瞬时压降”“核查焊钳供电回路与空压机变频器的接地隔离和电源谐波抑制状况”。焊钳通电本身不是气源压力周期性波动的常见直接根因，把电源谐波与空压系统瞬时压降作为该题复杂场景主线不符合设备工程师常见气动排障口径。正确应围绕用气节拍、管网压降、稳压/储气能力、泄漏或大流量气动元件启停验证。；GPT5.4: 参考答案第三层原文写“该工位大功率焊钳通电时引发空压系统瞬时压降…再核查焊钳供电回路与空压机变频器的接地隔离和电源谐波抑制状况”，把题干要求的气源压力波动根因判断，转成了电气干扰/接地谐波排查逻辑，答案范围偏离了“气源压力是否为根本原因”的核心。更合理应继续围绕支路稳压、流量冲击、调压/储气/测点位置等气动因素展开。
B5 | Q084 | 请简述安全防护装置的限位开关在点检时，主要观察哪些直观状态？ | Gemini3.1pro: 参考答案第三层中出现“功能 intermittently 失效”，存在不必要的中英混杂（intermittently），明显影响口语直接作答。正确的应该是“功能间歇性失效”。 | Q106 | 一台焊装工位的机器人夹具在点检时出现轻微异响，尚未影响节拍。请简单说说，你在填写点检异常记录时，除了描述声音特征外，还会重点记录哪两个与后续处理直接相关的现场信息？ | Gemini3.1pro: 参考答案第一层中出现“隔几 cycle 出现一次”，存在不必要的中英混杂（cycle），明显影响口语直接作答。正确的应该是“隔几个周期出现一次”。
B6 | Q778 | 当机器人视觉确认工件位置准确却仍抓不准，可能与哪类传感器信号异常直接相关？ | GPT5.5: 题干问“视觉确认工件位置准确却仍抓不准，可能与哪类传感器信号异常直接相关”，参考答案第一层聚焦“力觉传感器和关节编码器”。对设备工程师在汽车零部件视觉抓取现场，更直接相关的通常是夹爪开闭到位、真空压力、工件有无、夹紧确认、气缸磁性开关等末端执行器反馈信号；力觉传感器和关节编码器不是大多数此类工位的首要直接口径，答案偏离岗位常规表达。；GPT5.4: 题目问的是“视觉确认工件位置准确却仍抓不准，可能与哪类传感器信号异常直接相关”。参考答案第一层却把重点放在“力觉传感器和关节编码器两类信号”。这偏离了题目最常见的现场排查口径：更直接相关的通常是夹爪开合到位、真空压力、工件在位等末端执行器反馈信号，而不是把力觉传感器和关节编码器作为首要答案。
C2 | Q124 | 请简述‘电气安全隔离’在设备运维中指的是什么操作。 | GPT5.5: 参考答案第二层把“安全继电器输出端强制切断+安全PLC状态锁定”和“远程DCS/SCADA系统下发‘维护模式’指令联动硬件断开”列为电气安全隔离方式，概念不严谨。电气安全隔离应建立可验证的物理能量隔离并配合上锁挂牌、验电确认，安全联锁停机或远程维护模式不能等同于维修作业所需的电气隔离。；Opus4.8: 与本批R1-B004 row_index 1“电气柜门打开时为防止触电必须采取的最基本安全措施”重复：核心答案与作答思路同为断开电源、上锁挂牌、验电确认无电压、与能量源物理断开；保留在前的row 1，删除本题。 | Q163 | 检修设备时，‘谁挂牌、谁摘牌’的要求主要防范哪类安全风险？请简述。 | GPT5.5: 题干与R1-B005第1题都围绕检修挂牌的核心目的/风险防范，候选人作答时核心要点都会落在防止他人误启动、误送能和能量意外释放导致人身伤害，作答思路高度重合，保留顺序在前的第1题。