## 已确认题目答案
招聘场景 | 行业 | 岗位 | JD | 技能分类 | 技能 | 知识点 | 难度 | 题目 | 审核状态 | 参考答案-第一层 | 参考答案-第二层 | 参考答案-第三层 | 提示词
校园招聘/社会招聘通用 | 制造业 | 设备工程师 |  | 设备机电基础 | 设备效率指标 | 稼动率与利用率区分 | 中等 | 某工厂一条冲压线本周计划运行5天，每天两班共16小时，但因模具更换耗时较长、部分时段等待新批次原材料到位，以及突发性气源压力波动导致短暂停机，实际有效冲压时间为58小时。请结合设备管理实践，说明‘稼动率’和‘利用率’各自关注的核心维度，并指出：在这些停机原因中，哪一类通常被纳入利用率分析但不直接影响稼动率？ | 通过 | 稼动率主要看计划生产时间内设备是否能按要求开动，关注故障停机、异常停机、换模调试超时等使设备不能执行主工艺动作的损失；利用率更关注设备资源有没有被有效安排和使用，会把排产、待料、换型组织、公用工程保障等外部约束也纳入分析。两者的核心区别不是哪个指标更重要，而是停机原因归属不同：设备本体或设备维护造成的不可开动，优先影响稼动率；设备可开动但因物料、计划或外围条件没有形成有效生产，更多体现为利用率或产能使用问题。 | 现场通常先建立停机分类，再用OEE、MES、维修工单和班组记录交叉确认。模具更换耗时长要看它是否属于标准换型时间，若超出标准或因定位、润滑、夹紧机构问题反复调试，应计入设备相关损失；等待新批次原材料通常属于外部生产组织或供应保障问题，设备本体可用但没有被有效使用，通常纳入利用率分析，不直接作为设备稼动率故障扣减；气源压力波动要看气源是否属于设备附属系统还是工厂公用工程，若导致设备保护停机，也应作为外围保障异常单独追踪。 | 异常情况概要：等待原材料导致设备空转。具体情况：设备处于可运行状态，但因物料未到位无法形成有效冲压。解决思路：不要把它简单记成设备故障，应归入待料或计划协同损失，推动生产计划、物流和物料齐套改善。复杂问题概要：换模调试和气源波动同时出现。具体问题：一部分是设备换型效率问题，一部分是公用工程稳定性问题，混在一起会误导改善方向。解决思路：按停机代码分层记录，换模问题用SMED和工装点检改善，气源问题则检查空压系统、管路、过滤调压和报警联锁，并把责任、验证方式和回退规则写入设备管理流程。
校园招聘/社会招聘通用 | 制造业 | 设备工程师 |  | 故障诊断 | 电气故障 | 伺服报警分析 | 简单 | 在日常点检中发现某台伺服电机驱动器面板显示AL30报警，结合设备电气安全与预防性维护要求，你如何快速判断该报警最可能反映的供电环节异常？请简要说明判断依据和后续处置思路。 | 通过 | AL30这类报警代码不能脱离驱动器品牌和手册直接判定为某一种故障。现场首先要查该设备驱动器手册、报警历史和电气图，确认AL30在本机型中对应的是主回路供电、直流母线、再生制动还是其他保护。若它被定义为供电或母线相关报警，判断重点通常放在输入电源质量、直流母线电压、制动电阻/制动单元、接地和负载加减速工况，而不是直接更换驱动器。 | 快速排查可按从外到内进行：先确认三相输入电压、控制电源、端子紧固、接地和上游断路器状态；再查看报警发生时的运行动作，是上电、急停、快速减速还是多轴同步动作；最后检查再生制动回路和驱动器散热状态。万用表只能看稳态，若怀疑瞬态电压或再生过压，应使用合适的记录工具并按电气安全规程操作。推荐做法是形成“报警代码-手册定义-工况-测量点-处置”记录，避免把不同品牌的AL代码混用。 | 异常情况概要：同一时段多台伺服同时报警。具体情况：更可能与上游电源波动、共用母线或公用电气系统有关。解决思路：检查进线电压、电能质量、接地和同母线设备动作时序，必要时请电气专业协同监测。复杂问题概要：只在快速减速或急停后报警。具体问题：再生能量可能没有被有效消耗，或制动单元动作条件不满足。解决思路：按手册检查制动电阻、制动单元、参数设置和负载惯量匹配，验证后再恢复生产，并把检查项纳入PM和故障树。
校园招聘/社会招聘通用 | 制造业 | 设备工程师 |  | 故障诊断 | 电气故障 | 伺服报警分析 | 简单 | 在日常设备点检中，若某台伺服电机驱动的精密定位轴突然出现异常停机，HMI显示报警代码AL21，作为现场设备工程师，您会优先检查哪个电气部件？请结合该报警的典型成因简要说明理由。 | 通过 | AL21同样不能直接按通用含义判断，必须先查对应伺服驱动器手册。如果手册定义为编码器、反馈或位置偏差相关报警，现场应优先检查编码器反馈链路，包括编码器接头、反馈电缆、屏蔽接地、驱动器反馈端口和电机尾部连接状态。判断依据是：精密定位轴异常停机往往与位置反馈中断、信号抖动、接触不良或干扰有关，但仍需先排除机械卡滞、限位触发和安全联锁动作。 | 现场常用方法是先断电检查插头锁紧、线缆破损、拖链弯折和屏蔽层连接，再上电读取驱动器监控值和报警历史，必要时用合适仪表观察反馈信号质量。不要用短接编码器输入这类不安全或不符合厂家要求的方法排查。推荐实践是把编码器线缆固定、拖链弯曲半径、接插件防松、屏蔽接地和电机端振动点纳入TPM点检，同时保留更换电缆或交换同型号轴部件的验证记录。 | 异常情况概要：报警随轴运动到某一位置出现。具体情况：拖链内反馈电缆在特定弯曲位置间歇开路或受干扰。解决思路：停机检查拖链段线缆和接头，必要时更换线缆并优化固定方式。复杂问题概要：多台设备同类报警但编码器本体正常。具体问题：可能是接地、电柜布线或动力线与信号线耦合造成。解决思路：检查屏蔽接地、动力/信号分槽、柜内接地排和变频器干扰源，整改后做动态运行验证，并更新安装调试验收清单。
校园招聘/社会招聘通用 | 制造业 | 设备工程师 |  | 故障诊断 | 电气故障 | 伺服报警分析 | 简单 | 在日常设备点检中，若某伺服驱动器频繁报AL16类报警，且确认电源输入端子接线无松动、无缺相，此时应优先怀疑哪一环节的接线问题？请结合伺服系统供电原理简要说明判断依据。 | 通过 | AL16类报警也必须以本机型手册定义为准。题干已说明电源输入端子无松动、无缺相，因此若手册把该报警定义为母线、再生或制动相关，优先怀疑制动电阻、制动单元、再生回路接线或相关使能条件；若手册定义为过载或电流检测异常，则要转向电机动力线、负载变化、驱动器电流检测和参数匹配。设备工程师不能只凭代码号跨品牌套用。 | 排查时先核对报警定义和发生工况，再检查再生回路端子、制动电阻外观、接线压接、散热和驱动器参数；同时结合动作节拍判断是否在快速减速、大惯量回程或急停恢复时触发。推荐做法是用安全的停机检查和运行记录比对，确认是“指令、负载、回路、参数”哪一类问题。对于高惯量设备，应把制动回路检查纳入PM，但周期和项目应依据设备关键度、厂家手册和历史故障确定，不应写成固定周期。 | 异常情况概要：制动电阻接线热态接触不良。具体情况：冷态检查正常，连续运行后接触电阻变大，导致再生能量无法稳定释放。解决思路：停机复紧或更换端子，检查发热痕迹和电阻状态，验证后更新点检项目。复杂问题概要：报警只在多轴协同或急停恢复时出现。具体问题：轴间减速时序、制动使能或安全复位逻辑可能不协调。解决思路：设备工程师联合电气/自动化人员核对时序、参数和安全联锁，按验证记录确认回路有效，再固化到交接文档。
校园招聘/社会招聘通用 | 制造业 | 设备工程师 |  | 故障诊断 | 电气故障 | 伺服报警分析 | 简单 | 在日常点检中发现某伺服驱动器报出类似AL09的直流母线类报警，结合设备维护经验，请简述这种报警通常提示母线电压处于何种状态？它可能与哪些常见的现场维护因素相关（例如电源波动、制动电阻异常、负载突变等）？ | 通过 | 类似AL09的直流母线类报警通常提示驱动器检测到母线电压或母线状态异常，但具体是过压、欠压、充电异常还是检测回路异常，必须以该品牌手册为准。判断时要把输入电源波动、再生制动异常、负载突变、整流/滤波部件老化和接地干扰都纳入候选原因。关键不是记住代码，而是把报警定义、触发工况和实测电气状态对应起来。 | 现场方法包括核对报警手册和参数记录、检查输入电源和控制电源、观察报警是否发生在上电、急停、加减速或负载切换时；若怀疑制动回路，则检查制动电阻、制动单元、散热和接线；若怀疑供电质量，则安排电能质量或电压趋势监测。推荐实践是把重复报警纳入设备故障树和PM改善，不用固定次数作为唯一触发条件，而是结合设备关键度、停机影响和安全风险决定升级处理。 | 异常情况概要：报警出现在快速减速后。具体情况：再生能量回路可能响应不足，母线电压短时异常。解决思路：按手册检查制动回路、负载惯量和减速参数，验证制动单元动作后再恢复。复杂问题概要：报警集中在某一班次或某一用电时段。具体问题：可能与车间供电波动、同线大功率设备启停或电柜散热有关。解决思路：联合动力或电气人员监测供电和柜内温升，必要时调整供电、散热或运行节拍，并把结果纳入设备维护记录。
校园招聘/社会招聘通用 | 制造业 | 设备工程师 |  | 故障诊断 | 电气故障 | 伺服报警分析 | 中等 | 一台用于精密壳体加工的立式加工中心，在连续执行多段微小直线与圆弧混合插补时，Y轴伺服偶尔触发AL-16（过载检测异常）报警，每次报警后设备自动停机，复位重启可短暂恢复正常，但2小时内重复发生；现场观察到Y轴电机温升正常、机械负载无卡滞，且近期未更换过电机或驱动器。请说明你作为设备工程师，在开展故障排查时，会优先检查哪两个与动力/信号回路耦合相关的电气接口点，并简述你判断其为干扰敏感环节的理由。 | 通过 | 这道题的重点不是把AL-16固定解释为某一通用故障，而是在已确认电机温升正常、机械无卡滞、近期无更换的前提下，优先怀疑动力回路对信号回路的干扰耦合。两个优先检查点是：伺服动力电缆与编码器/反馈电缆的敷设、屏蔽和接地；以及CNC到驱动器的指令或反馈接口端子、公共端和屏蔽连接。理由是微小直线与圆弧混合插补对反馈稳定性和指令连续性敏感，信号毛刺或共模干扰会造成驱动器误判负载或位置偏差。 | 现场排查宜先看布线和端子，再做动态验证。检查动力线和信号线是否同槽、屏蔽层是否可靠压接、接地是否连续、拖链是否磨损、端子是否松动；然后在安全条件下读取驱动器监控值、报警前后的电流和位置偏差趋势，必要时使用示波器观察信号质量。推荐实践是利用计划停机窗口做“布线-接地-信号-工况”四步验证，不随意改参数掩盖问题，也不把偶发报警简单归为驱动器损坏。 | 异常情况概要：反馈电缆屏蔽或拖链段损坏。具体情况：空运行正常，加工复杂轨迹时因振动和干扰叠加触发报警。解决思路：更换或重新固定反馈电缆，整改动力/信号线分离和屏蔽接地，运行同一加工程序验证。复杂问题概要：报警只在特定程序段出现。具体问题：插补轨迹、加减速参数、驱动器响应和信号干扰共同作用。解决思路：设备、电气和工艺人员共同复核程序段、伺服监控曲线和电柜布线；若需要调整参数，应按变更流程验证加工质量和设备安全。
校园招聘/社会招聘通用 | 制造业 | 设备工程师 |  | 故障诊断 | 电气故障 | 伺服报警分析 | 中等 | 某自动化装配线的多轴伺服压装设备在连续节拍运行中，频繁出现Y轴驱动器AL-30（再生过电压）报警，导致单工位异常停机；已确认制动电阻无过热、接线无松动、母线电压未达保护阈值。作为设备工程师，在现场快速排查时，你会重点观察哪两个与制动斩波功能直接相关的驱动器内部状态或现象来判断该回路是否有效工作？ | 通过 | 在母线电压未达到保护阈值、制动电阻外观和接线正常的情况下，判断制动斩波回路是否有效，重点看两个直接证据：一是驱动器内部是否发出了制动斩波动作或制动单元使能信号；二是制动回路是否有与动作对应的实际电流、压降或温升变化。前者说明控制逻辑是否要求斩波，后者说明功率回路是否真的导通，两者要结合判断。 | 现场可先通过驱动器面板或调试软件查看制动相关监控状态，再在具备电气安全条件和合适工具时测量制动电阻两端动态响应。只看制动电阻无过热不够，因为斩波可能根本未导通，也可能动作很短、热量不明显。推荐做法是先非侵入查看监控和报警时序，再安排计划停机做电气测量；所有测量点、工具和人员资质要符合工厂电气安全要求。 | 异常情况概要：有斩波指令但制动回路无响应。具体情况：制动单元、功率器件、端子或内部保护可能导致实际电流没有建立。解决思路：停机检查制动单元和电阻回路，必要时替换验证，并记录到PM项目。复杂问题概要：多轴共母线下特定节拍才报警。具体问题：相邻轴同时减速使再生能量集中，本轴制动响应虽有效但余量不足。解决思路：复核轴间动作时序、减速参数和母线能量分配，必要时优化节拍或制动配置，并完成整线动态验证。
校园招聘/社会招聘通用 | 制造业 | 设备工程师 |  | 故障诊断 | 电气故障 | 伺服报警分析 | 中等 | 某食品包装产线的热封伺服电机在连续运行约20分钟后触发AL-35（参数初始化异常）报警，复位后故障重现，且已确认PLC与伺服驱动器间的参数备份版本匹配、无手动修改记录。作为现场设备工程师，请口头说明：你将优先测量并观察哪两个与参数加载过程直接相关的电气信号？并简述任一信号异常如何导致该报警被触发。 | 通过 | AL-35参数初始化异常不能直接推定为EEPROM或Flash损坏，应先查手册确认报警定义。若该报警确实发生在参数加载或初始化阶段，优先观察两个与加载过程直接相关的电气信号：驱动器控制电源/主电源在上电和运行热态下是否稳定；以及PLC或上位控制器给驱动器的使能、复位、参数写入/通信触发信号是否按规定时序建立。任一信号不稳定，都可能导致初始化流程中断或校验失败。 | 现场方法是先确认参数版本和备份已排除，再查看报警发生时是否伴随控制电源跌落、通信中断、使能抖动或复位信号异常。可通过驱动器监控、PLC事件记录、电源监测和必要的示波器捕捉来验证。推荐实践是在真实运行热态下复现，而不是只做冷态空载测试；同时检查电柜散热、端子紧固、开关电源容量、接地和通信线屏蔽，避免把电源或通信时序问题误判为参数文件问题。 | 异常情况概要：控制电源热态不稳。具体情况：连续运行后电柜温升使开关电源输出波动，驱动器初始化或重载参数时失败。解决思路：检查电源容量、散热、端子和负载分配，必要时更换电源或优化柜内散热，并做热态验证。复杂问题概要：参数加载触发信号有抖动。具体问题：PLC输出、端子接触、通信线屏蔽或复位逻辑导致驱动器收到不完整指令。解决思路：联合自动化人员核对时序和通信日志，修复接线或逻辑后，按设备交接要求补充初始化验证记录。
校园招聘/社会招聘通用 | 制造业 | 设备工程师 |  | 设备机电基础 | 设备效率指标 | 稼动率与利用率区分 | 简单 | 在日常设备巡检和TPM活动中，我们常关注设备‘有没有在运行’和‘有没有在有效产出’。如果一台设备全天通电、主轴旋转、但因频繁短暂停机或空转导致良品产量远低于设计产能，您会优先排查稼动率偏低的原因，还是利用率偏低的原因？为什么？ | 通过 | 设备全天通电、主轴旋转，但良品产量远低于设计产能时，不能只凭“在转”判断。应优先区分是稼动率损失、性能损失还是利用率问题：频繁短暂停机属于设备可用性损失，会拉低稼动率；空转等待、无料运行或没有形成有效加工，更偏向利用率或性能损失。若题干同时出现短暂停机和空转，应先建立停机/空转分类，再决定主攻方向。 | 现场建议用OEE数据、PLC状态、产量记录和停机代码交叉验证。若短停由传感器误动作、润滑报警、伺服复位、夹具不到位等设备原因造成，设备工程师应优先改善稼动率；若空转主要来自来料不齐、上下游节拍不匹配或排产等待，则要协同生产计划改善利用率；若设备运行但节拍慢、良品低，则还要分析性能率和质量损失。推荐做法是把短停、空转、降速和不良分开统计，不把所有低产出都归为一个指标。 | 异常情况概要：短暂停机频繁但能快速复位。具体情况：传感器、气源、夹具或保护条件边缘失效，累计造成可用时间损失。解决思路：按高频停机代码做故障树分析，先解决设备相关短停。复杂问题概要：设备长时间空转等待上游供料。具体问题：设备本体可用，产线协同或物料拉动存在问题。解决思路：增加供料确认、缓冲策略和排产协同，把改善责任从单台设备扩展到整线节拍。
校园招聘/社会招聘通用 | 制造业 | 设备工程师 |  | 设备机电基础 | 设备效率指标 | 稼动率与利用率区分 | 中等 | 一台加工中心在班次中计划运行8小时，实际运行6小时，其中1小时用于日常点检保养。请简述稼动率和利用率各自关注的停机类型差异，并说明这1小时点检时间会影响哪个指标。 | 通过 | 稼动率通常关注计划生产时间内设备是否处于可运行并实际开动的状态，主要受故障、异常停机、换型调试超时等影响；利用率关注设备资源是否被有效占用和产出，计划点检、保养、待料、排产不足等都会影响设备实际被利用的程度。本题中1小时日常点检保养如果是事先安排并纳入计划的维护窗口，一般不应作为设备故障扣减稼动率，但会减少当班可用于加工的时间，影响利用率或有效产出时间。 | 现场做法是先确认8小时计划运行时间是否已经包含点检窗口。如果8小时是纯生产计划时间，点检占用了生产窗口，就会影响有效运行统计；如果计划本身已把点检排除，则不能重复扣减。推荐实践是把点检保养在排产、OEE和维修系统中统一定义，明确它是计划维护还是异常停机，并用同一套停机代码记录，避免设备、生产和管理报表口径不一致。 | 异常情况概要：点检后设备启动即异常。具体情况：点检动作引入接线松动、参数误改或防护未复位。解决思路：执行点检后功能确认，追溯点检步骤和人员资质，修订SOP。复杂问题概要：多台设备点检窗口不一致导致整线等待。具体问题：单机维护计划合理，但整线节拍和产能安排受影响。解决思路：设备、生产和工艺共同规划点检窗口，把关键点检移到换班或低负荷时段，并保留必要的安全和精度检查。
校园招聘/社会招聘通用 | 制造业 | 设备工程师 |  | 效率改善 | 稼动率分析 | OEE瓶颈拆解 | 简单 | OEE的三个核心组成部分中，哪一项反映设备因小故障或调整造成的停机损失？ | 通过 | OEE三个核心组成部分是可用率、性能率和合格率。因小故障、调整、换模调试超时或短暂停机造成设备不能按计划运行的损失，主要反映在可用率中。需要注意的是，短暂停机如果表现为设备仍运行但节拍下降，也可能进一步影响性能率；所以现场应按停机定义和数据采集方式区分，不能把所有小问题都机械归入同一类。 | 现场常用方法是用停机代码、维修工单、PLC状态和操作员记录确认损失类型。故障停机、等待维修、保护复位等通常归入可用率损失；设备不停但低速、空循环、节拍波动则更偏性能损失；不良品和返工影响合格率。推荐做法是建立统一的OEE损失分类规则，尤其对短停、调整和换型要定义清楚，避免同一问题在不同班组被记成不同类别。 | 异常情况概要：传感器误动作造成频繁短停。具体情况：每次停机时间短，但累计后明显降低可用率。解决思路：排查传感器安装、线缆、气源、振动和污染，验证后更新PM点检。复杂问题概要：调整停机背后是夹具或校准基准不稳定。具体问题：表面是操作调整，根因可能是设备精度保持或维护不到位。解决思路：复核夹具定位、校准状态、润滑和紧固，把改善措施纳入控制计划和设备维护标准。
校园招聘/社会招聘通用 | 制造业 | 设备工程师 |  | 设备安全与合规 | 安全防护与联锁 | 机械防护装置 | 简单 | 请简单说说固定式防护罩在设备运行时起到的主要安全作用。 | 通过 | 固定式防护罩的主要作用是用物理隔离防止人员接触危险运动部件、飞溅物或夹挤区域，降低卷入、挤压、切割和飞出伤害风险。它适用于运行中不需要频繁进入的危险区域。固定式防护罩本身不一定必须带联锁，是否需要联锁要根据风险评估、拆卸频率、进入需求和相关安全标准确定；不能说一拆除就必须同步触发停机。 | 现场常见形式有螺栓固定罩、围栏、透明观察窗和局部挡板。优点是结构简单、可靠、维护成本低；缺点是检修拆装不方便，若设计不合理会影响润滑、点检和清洁。推荐做法是在设备设计、安装和验收时确认防护罩强度、固定方式、观察和维护便利性，并在TPM点检中检查是否变形、缺失、松动或被人为拆除。需要频繁开合的位置，应评估是否改为带联锁的活动防护门。 | 异常情况概要：防护罩紧固件松动或缺失。具体情况：运行振动导致罩体移位，危险区域暴露。解决思路：停机恢复防护，检查紧固和防松措施，把防护罩状态纳入点检。复杂问题概要：工装改造后原防护罩干涉。具体问题：现场为赶产临时拆罩，安全风险升高。解决思路：启动变更评审，重新做危险源识别，调整罩体结构或采用合适的联锁防护，验证通过后再投用。
校园招聘/社会招聘通用 | 制造业 | 设备工程师 |  | 设备机电基础 | 电气控制 | 传感器信号类型 | 中等 | 在设备日常点检中，发现温度传感器输出的4-20mA信号随温度升高反而缓慢下降，但传感器本体和被测点温度正常。请简述你优先检查哪两个与信号类型匹配相关的环节，并说明判断依据。 | 通过 | 温度正常但4-20mA信号随温度升高反而下降，优先检查两个与信号类型匹配相关的环节：一是传感器/变送器输出方向、量程和接线极性，确认是否被设置成反向输出或接线导致回路异常；二是PLC或仪表模拟量输入通道配置，确认是否选择了电流输入、正确量程和有源/无源接法。4-20mA是电流环信号，回路供电、负载和通道类型不匹配都会导致显示异常。 | 现场排查可用标准信号源或过程校验仪模拟4-20mA，分别验证PLC通道和变送器输出；也可串表测实际回路电流，再与HMI显示值比对。若实际电流随温度升高而上升，但显示下降，多半是组态比例、量程上下限或反向标定问题；若实际电流也下降，则查变送器设置、接线极性、供电和负载。推荐做法是按“现场温度-实际电流-PLC原始值-HMI工程值”逐级隔离。 | 异常情况概要：PLC量程上下限配置反了。具体情况：现场电流正常，但HMI趋势方向相反。解决思路：修正模拟量工程量转换，复核报警上下限，并留存变更记录。复杂问题概要：多点共用电源导致回路互相影响。具体问题：某一路接线或屏蔽异常使电流环被分流，表现为缓慢漂移或方向异常。解决思路：逐路隔离供电和信号回路，检查接地、屏蔽和端子，再用校验仪完成整条链路确认。
校园招聘/社会招聘通用 | 制造业 | 设备工程师 |  | 设备机电基础 | 气动真空 | 气动回路组成 | 中等 | 某真空吸附搬运单元中，气动真空发生器与机械手联动运行，但每次吸盘释放后总有短暂残留负压，导致工件脱落延迟。你确认真空开关和电磁阀动作时序正确。请简述气动回路中为保障快速破真空应配置的关键元件及其工作逻辑。 | 通过 | 快速破真空的关键，是在吸盘侧建立独立、顺畅、可控的进气通路。常见元件包括破真空阀或带破真空功能的真空发生器、单向阀、合适通径的排气/进气通路、过滤消音元件以及靠近吸盘侧的管路布置。工作逻辑是：吸附时真空发生器抽气形成负压；释放时关闭真空、打开破真空阀，让洁净空气快速进入吸盘腔体，使压力回到接近大气压，工件及时脱离。 | 现场方案要结合节拍、工件重量、吸盘体积、管路长度和污染环境选择。单纯靠真空发生器停止供气，释放可能慢；增加独立破真空阀响应快，但增加元件和维护点；集成式真空模块布线简洁，但要确认通径和安装位置。推荐做法是把破真空阀尽量布置在靠近吸盘的位置，减少长管残余容积，并在调试时实测释放时间和真空曲线；过滤和消音元件要纳入点检，避免堵塞造成释放延迟。 | 异常情况概要：破真空通路堵塞。具体情况：排气滤芯、消音器或管路被粉尘、油雾污染，释放时空气进不去。解决思路：清洁或更换元件，检查压缩空气品质，把破真空通路纳入PM。复杂问题概要：多吸盘或多工位共用真空回路。具体问题：一个支路破真空会影响其他支路真空稳定，造成误检或掉件。解决思路：各支路增加单向隔离和独立破真空控制，重新确认真空开关位置和PLC时序，更新气动图和故障排查表。
校园招聘/社会招聘通用 | 制造业 | 设备工程师 |  | 自动化集成 | 控制逻辑 | PLC控制逻辑 | 简单 | 请简单说说PLC程序里‘启动优先’和‘停止优先’这两种按钮接线逻辑，主要区别体现在哪个环节？ | 通过 | 启动优先和停止优先的主要区别体现在PLC自保持回路或启停逻辑中，当启动信号和停止信号同时有效时，程序最终允许设备保持运行还是停止。停止优先表示停止条件在逻辑上优先切断输出，更符合一般设备安全思路；启动优先表示启动条件优先置位，通常只适用于低风险、非安全相关的辅助场景。这里讨论的是普通控制逻辑，急停和安全回路应由独立安全设计处理，不能只靠普通PLC按钮逻辑实现安全功能。 | 常见实现方式是在梯形图中调整停止触点与启动自保持支路的位置，使同时按下时输出结果不同。停止按钮现场通常采用常闭触点，便于断线或接触不良时暴露故障；启动按钮通常采用常开触点。推荐实践是普通设备启停采用停止优先，对涉及人身安全的停止、急停、防护门等，则使用安全继电器或安全PLC等符合风险评估要求的方案，并在点检中验证按钮、端子和回路状态。 | 异常情况概要：停止按钮接触不良导致误停或无法可靠停机。具体情况：端子松动、触点氧化或线缆破损影响输入状态。解决思路：停机检查按钮和端子，验证PLC输入状态，修复后纳入点检。复杂问题概要：改造后普通停止、急停和安全联锁优先级混乱。具体问题：普通PLC逻辑与安全回路动作时序不一致。解决思路：重新梳理停止层级，由设备、电气和安全人员联合验证，更新电气图、程序说明和交接文档。
校园招聘/社会招聘通用 | 制造业 | 设备工程师 |  | 设备机电基础 | 设备效率指标 | 稼动率与利用率区分 | 简单 | 如果一台设备全天运行但频繁空转等待物料，它的稼动率和利用率哪个数值更高？ | 通过 | 如果一台设备全天运行但频繁空转等待物料，通常稼动率会比利用率高。原因是设备本体处于可运行或已开机状态，没有因故障停下来，所以稼动率可能看起来较高；但等待物料期间没有产生有效加工或有效产出，设备资源没有被充分利用，因此利用率会偏低。具体数值仍取决于工厂对运行、空转、待料和有效加工时间的定义。 | 现场需要用设备状态和物料状态一起判断。只采集主轴、输送或电机运行信号，容易把空转误判为有效运行；应结合工单、来料到位、上游/下游节拍和产出计数来区分。推荐做法是把空转等待物料单独设为停机或低效代码，归因到计划、物流或上下游协同，而不是简单记成设备故障。 | 异常情况概要：设备空转等待上游供料。具体情况：设备运行信号正常，但没有工件进入，产出为零。解决思路：增加物料到位或工件检测信号，推动生产计划和物流改善。复杂问题概要：空转既有物料原因也有设备原因。具体问题：例如来料不稳定，同时夹具定位慢或传感器误判导致等待放大。解决思路：分层记录空转原因，设备工程师处理夹具和传感器问题，生产物流处理齐套和节拍问题。
校园招聘/社会招聘通用 | 制造业 | 设备工程师 |  | 设备机电基础 | 设备效率指标 | OEE构成 | 中等 | 某条装配线当班记录显示：计划运行时间480分钟，实际加工时间420分钟，合格品数量为3780件，理论应产4800件。请问其中性能开动率和合格率分别对应哪两个时间或数量关系？请简述。 | 通过 | 性能开动率对应的是实际产出节拍与理论节拍之间的关系，常见表达是：理论周期下完成实际产出所需时间，与实际运行时间相比；合格率对应的是合格品数量与实际总产出数量之间的关系。题干给出计划运行时间、实际加工时间、合格品数量和理论应产数量，但没有直接给出实际总产出数量，因此可以说明关系，不能把理论应产数量直接当成实际总产出数量来计算合格率。 | 现场计算时，性能开动率需要知道理论节拍和实际总产出，或知道计划时间下的理论产能并换算到实际运行时间；合格率则必须用合格品数除以实际产出总数，包括不良品和返工前数量。推荐做法是从MES或计数器读取总产出，再与合格品入库或检验记录对齐。若只有合格品数量和理论应产数量，只能判断产出低于理论目标，不能完整拆分性能损失和质量损失。 | 异常情况概要：系统只记录合格品，不记录总产出。具体情况：合格率无法准确计算，性能损失和质量损失会混淆。解决思路：补充总计数、不良计数和返工记录，统一报工口径。复杂问题概要：实际加工时间包含降速运行和短暂停机。具体问题：性能开动率会被运行状态记录方式影响。解决思路：细分运行、降速、短停和停机时间，结合理论节拍和实际总产出重新拆解OEE。
校园招聘/社会招聘通用 | 制造业 | 设备工程师 |  | 效率改善 | 稼动率分析 | OEE瓶颈拆解 | 困难 | 一条冲压线OEE为61%，其中计划停机占比18%，但实际记录显示该时段内有32%的模具调试时间被计入计划停机。同时，非计划停机中41%源于模具定位偏差返工。请简单说说你如何重新归类这两类停机时间，并解释这种归类调整对后续瓶颈改善策略的关键影响。 | 通过 | 这两类时间需要按真实原因重新归类。被计入计划停机的模具调试时间，如果只是标准换模计划内动作，可以保留为计划停机；但若调试是因为模具定位不稳、设备精度漂移、夹紧机构异常或工艺参数反复修正，就应从计划停机中拆出来，归入换型调整损失或非计划设备相关损失。非计划停机中因模具定位偏差返工的部分，应进一步拆成设备定位/夹紧问题、模具状态问题或操作/工艺问题，不能只笼统记为返工。 | 调整后的影响是瓶颈会从“计划停机太多”转向“换模调试能力和定位稳定性不足”。如果不重分类，团队可能只压缩计划停机窗口，却忽略定位基准、润滑、夹紧、模具状态和首件确认等根因。推荐做法是用停机记录、返工记录、模具履历、设备点检和首件数据做交叉分析，针对高频定位偏差建立SMED、PM和模具维护联合改善，而不是单独要求操作员加快换模。 | 异常情况概要：模具调试被默认记为计划停机。具体情况：实际是定位销磨损或夹紧压力不稳造成反复调整。解决思路：拆分调试时间，修复定位和夹紧问题，并更新点检标准。复杂问题概要：返工集中在特定模具和特定时段。具体问题：可能与热态精度、润滑状态或模具磨损共同相关。解决思路：按模具、设备、班次和产品分层，验证定位重复性和润滑/紧固状态，把改善措施纳入设备和模具双履历。
校园招聘/社会招聘通用 | 制造业 | 设备工程师 |  | 效率改善 | 稼动率分析 | 六大损失识别 | 中等 | 某台冲压设备换模时间实测为48分钟，远超标准设定的30分钟。请简述这一现象属于六大损失中的哪一类，并指出它会同时影响哪两个具体损失维度。 | 通过 | 换模时间超过标准，通常属于OEE六大损失中的换型与调整损失。它首先影响可用率，因为换模和调整期间设备不能进行正常生产；如果换模后还需要反复试模、首件不合格或参数调整，也会进一步影响性能损失或质量损失。题干问“同时影响哪两个具体损失维度”时，可以回答：直接影响换型调整导致的停机损失，并可能连带造成启动调试阶段的速度损失或不良返工损失，具体要看超时原因和后续产出状态。 | 现场常用SMED分析，把换模动作拆成外部准备、停机内作业、调试确认和首件放行。若超时来自工具、模具、吊具或人员等待，改善重点是外部准备和标准作业；若来自定位不准、夹紧不稳、润滑或基准磨损，则要回到设备和模具维护。推荐做法是记录每一步耗时和异常原因，区分“正常换型时间”和“异常调整时间”，避免只用总时长评价人员效率。 | 异常情况概要：换模后反复调整闭合高度。具体情况：模具定位面、导向、夹紧或设备基准状态不稳定。解决思路：检查定位基准、夹紧机构、润滑和传感器，修复后验证首件稳定性。复杂问题概要：多品种小批量导致换模波动大。具体问题：不同模具接口、吊装方式和准备程度差异造成超时。解决思路：推进模具接口标准化、快换工装、外部预准备和换模清单，把高频耗材和定位件纳入备件管理。
校园招聘/社会招聘通用 | 制造业 | 设备工程师 |  | 设备安全与合规 | 风险评估与合规 | 特种设备合规 | 困难 | 某工厂新购入一台额定压力为1.6MPa的蒸汽发生器，现场已按压力容器标准完成安装并准备投用。请简述在正式运行前，你必须完成的三项法定合规动作及其核心依据。 | 通过 | 蒸汽发生器是否属于特种设备、适用压力容器还是锅炉监管范围，不能只凭额定压力判断，还要看介质、容积、额定蒸发量、结构形式和当地监管口径。正式运行前，设备工程师必须先确认设备类别和适用法规，再完成对应的使用登记、监督检验或定期检验要求、安全附件校验/检定、操作人员和管理制度等合规准备。核心依据是国家特种设备相关法律法规、安全技术规范、产品随机资料和属地监管要求。 | 现场三项关键动作可以概括为：第一，核对产品资料、安装资料、监督检验或安装告知/验收资料，确认设备类别和投用条件；第二，按属地要求办理使用登记或备案，建立特种设备台账、运行记录、维护保养和应急预案；第三，确认安全阀、压力表、水位/温控/超压保护等安全附件和保护装置在有效期内并与设备参数匹配。推荐做法是由设备、EHS、动力和供应商共同做投用前合规清单，未完成前不得以生产需求为理由直接投用。 | 异常情况概要：安全附件资料不完整或有效期不清。具体情况：压力表、安全阀或保护装置无法证明校验有效。解决思路：暂停投用，补齐校验或检定资料，必要时重新校验，并更新台账。复杂问题概要：生产急需投用但登记或检验流程未闭环。具体问题：合规风险高于短期产能收益。解决思路：制定临时供能或生产调整方案，同时推动资料补齐、监管沟通和检验安排；正式投用前完成风险评估、人员培训、应急预案和联锁功能验证。