## 保留题目
序号 | 招聘场景 | 行业 | 岗位 | JD | 技能分类 | 技能 | 知识点 | 难度 | 题目 | 参考答案-第一层 | 参考答案-第二层 | 参考答案-第三层 | 审核状态 | 提示词 | 来源类型 | 来源轮次 | 来源文件 | 来源sheet | 重复来源数 | _source_trace | 问题 | 第一层 | 第二层 | 第三层 | 一审_是否删除 | 一审_删除原因 | 二审_是否删除 | 二审_删除原因 | 题目是否修改 | 是否重新出题 | 一审_错误大类集合 | 二审_错误大类集合 | question_id | 三轮_是否删除 | 三轮_删除原因 | 三轮_错误类型集合 | 三轮_建议动作 | 三轮_删除模型 | GPT5.5_是否删除 | GPT5.5_错误类型 | GPT5.5_删除原因 | Gemini3.1pro_是否删除 | Gemini3.1pro_错误类型 | Gemini3.1pro_删除原因 | batch_id | GPT5.5_疑似与肯定 | GPT5.5_删除轮次 | Gemini3.1pro_疑似与肯定 | Gemini3.1pro_删除轮次 | 合并_是否删除 | 合并_错误类型集合 | 合并_删除原因 | 合并_建议动作 | _source | 修改后的问题 | 处理结果 | 问题类型
3 | 校园招聘/社会招聘通用 | 制造业 | 设备工程师 |  | 故障诊断 | 电气故障 | 伺服报警分析 | 简单 | 在日常设备点检中，若某台伺服电机驱动的精密定位轴突然出现异常停机，HMI显示报警代码AL21，作为现场设备工程师，您会优先检查哪个电气部件？请结合该报警的典型成因简要说明理由。 | AL21同样不能直接按通用含义判断，必须先查对应伺服驱动器手册。如果手册定义为编码器、反馈或位置偏差相关报警，现场应优先检查编码器反馈链路，包括编码器接头、反馈电缆、屏蔽接地、驱动器反馈端口和电机尾部连接状态。判断依据是：精密定位轴异常停机往往与位置反馈中断、信号抖动、接触不良或干扰有关，但仍需先排除机械卡滞、限位触发和安全联锁动作。 | 现场常用方法是先断电检查插头锁紧、线缆破损、拖链弯折和屏蔽层连接，再上电读取驱动器监控值和报警历史，必要时用合适仪表观察反馈信号质量。不要用短接编码器输入这类不安全或不符合厂家要求的方法排查。推荐实践是把编码器线缆固定、拖链弯曲半径、接插件防松、屏蔽接地和电机端振动点纳入TPM点检，同时保留更换电缆或交换同型号轴部件的验证记录。 | 异常情况概要：报警随轴运动到某一位置出现。具体情况：拖链内反馈电缆在特定弯曲位置间歇开路或受干扰。解决思路：停机检查拖链段线缆和接头，必要时更换线缆并优化固定方式。复杂问题概要：多台设备同类报警但编码器本体正常。具体问题：可能是接地、电柜布线或动力线与信号线耦合造成。解决思路：检查屏蔽接地、动力/信号分槽、柜内接地排和变频器干扰源，整改后做动态运行验证，并更新安装调试验收清单。 | 通过 |  | 最后GPT审核通过 |  | 制造设备\_qwen_work_round4_equipment_1\final_audited_passed.json | json | 1 | 制造设备\_qwen_work_round4_equipment_1\final_audited_passed.json ¦ json ¦ 最后GPT审核通过 ¦ | [33 empty] | 出答案 |  | 重出 | 题干出现岗位名称
6 | 校园招聘/社会招聘通用 | 制造业 | 设备工程师 |  | 故障诊断 | 电气故障 | 伺服报警分析 | 中等 | 一台用于精密壳体加工的立式加工中心，在连续执行多段微小直线与圆弧混合插补时，Y轴伺服偶尔触发AL-16（过载检测异常）报警，每次报警后设备自动停机，复位重启可短暂恢复正常，但2小时内重复发生；现场观察到Y轴电机温升正常、机械负载无卡滞，且近期未更换过电机或驱动器。请说明你作为设备工程师，在开展故障排查时，会优先检查哪两个与动力/信号回路耦合相关的电气接口点，并简述你判断其为干扰敏感环节的理由。 | 这道题的重点不是把AL-16固定解释为某一通用故障，而是在已确认电机温升正常、机械无卡滞、近期无更换的前提下，优先怀疑动力回路对信号回路的干扰耦合。两个优先检查点是：伺服动力电缆与编码器/反馈电缆的敷设、屏蔽和接地；以及CNC到驱动器的指令或反馈接口端子、公共端和屏蔽连接。理由是微小直线与圆弧混合插补对反馈稳定性和指令连续性敏感，信号毛刺或共模干扰会造成驱动器误判负载或位置偏差。 | 现场排查宜先看布线和端子，再做动态验证。检查动力线和信号线是否同槽、屏蔽层是否可靠压接、接地是否连续、拖链是否磨损、端子是否松动；然后在安全条件下读取驱动器监控值、报警前后的电流和位置偏差趋势，必要时使用示波器观察信号质量。推荐实践是利用计划停机窗口做“布线-接地-信号-工况”四步验证，不随意改参数掩盖问题，也不把偶发报警简单归为驱动器损坏。 | 异常情况概要：反馈电缆屏蔽或拖链段损坏。具体情况：空运行正常，加工复杂轨迹时因振动和干扰叠加触发报警。解决思路：更换或重新固定反馈电缆，整改动力/信号线分离和屏蔽接地，运行同一加工程序验证。复杂问题概要：报警只在特定程序段出现。具体问题：插补轨迹、加减速参数、驱动器响应和信号干扰共同作用。解决思路：设备、电气和工艺人员共同复核程序段、伺服监控曲线和电柜布线；若需要调整参数，应按变更流程验证加工质量和设备安全。 | 通过 |  | 最后GPT审核通过 |  | 制造设备\_qwen_work_round4_equipment_1\final_audited_passed.json | json | 1 | 制造设备\_qwen_work_round4_equipment_1\final_audited_passed.json ¦ json ¦ 最后GPT审核通过 ¦ | [33 empty] | 出答案 |  | 重出 | 题干出现岗位名称
7 | 校园招聘/社会招聘通用 | 制造业 | 设备工程师 |  | 故障诊断 | 电气故障 | 伺服报警分析 | 中等 | 某自动化装配线的多轴伺服压装设备在连续节拍运行中，频繁出现Y轴驱动器AL-30（再生过电压）报警，导致单工位异常停机；已确认制动电阻无过热、接线无松动、母线电压未达保护阈值。作为设备工程师，在现场快速排查时，你会重点观察哪两个与制动斩波功能直接相关的驱动器内部状态或现象来判断该回路是否有效工作？ | 在母线电压未达到保护阈值、制动电阻外观和接线正常的情况下，判断制动斩波回路是否有效，重点看两个直接证据：一是驱动器内部是否发出了制动斩波动作或制动单元使能信号；二是制动回路是否有与动作对应的实际电流、压降或温升变化。前者说明控制逻辑是否要求斩波，后者说明功率回路是否真的导通，两者要结合判断。 | 现场可先通过驱动器面板或调试软件查看制动相关监控状态，再在具备电气安全条件和合适工具时测量制动电阻两端动态响应。只看制动电阻无过热不够，因为斩波可能根本未导通，也可能动作很短、热量不明显。推荐做法是先非侵入查看监控和报警时序，再安排计划停机做电气测量；所有测量点、工具和人员资质要符合工厂电气安全要求。 | 异常情况概要：有斩波指令但制动回路无响应。具体情况：制动单元、功率器件、端子或内部保护可能导致实际电流没有建立。解决思路：停机检查制动单元和电阻回路，必要时替换验证，并记录到PM项目。复杂问题概要：多轴共母线下特定节拍才报警。具体问题：相邻轴同时减速使再生能量集中，本轴制动响应虽有效但余量不足。解决思路：复核轴间动作时序、减速参数和母线能量分配，必要时优化节拍或制动配置，并完成整线动态验证。 | 通过 |  | 最后GPT审核通过 |  | 制造设备\_qwen_work_round4_equipment_1\final_audited_passed.json | json | 1 | 制造设备\_qwen_work_round4_equipment_1\final_audited_passed.json ¦ json ¦ 最后GPT审核通过 ¦ | [33 empty] | 出答案 |  | 重出 | 题干出现岗位名称
8 | 校园招聘/社会招聘通用 | 制造业 | 设备工程师 |  | 故障诊断 | 电气故障 | 伺服报警分析 | 中等 | 某食品包装产线的热封伺服电机在连续运行约20分钟后触发AL-35（参数初始化异常）报警，复位后故障重现，且已确认PLC与伺服驱动器间的参数备份版本匹配、无手动修改记录。作为现场设备工程师，请口头说明：你将优先测量并观察哪两个与参数加载过程直接相关的电气信号？并简述任一信号异常如何导致该报警被触发。 | AL-35参数初始化异常不能直接推定为EEPROM或Flash损坏，应先查手册确认报警定义。若该报警确实发生在参数加载或初始化阶段，优先观察两个与加载过程直接相关的电气信号：驱动器控制电源/主电源在上电和运行热态下是否稳定；以及PLC或上位控制器给驱动器的使能、复位、参数写入/通信触发信号是否按规定时序建立。任一信号不稳定，都可能导致初始化流程中断或校验失败。 | 现场方法是先确认参数版本和备份已排除，再查看报警发生时是否伴随控制电源跌落、通信中断、使能抖动或复位信号异常。可通过驱动器监控、PLC事件记录、电源监测和必要的示波器捕捉来验证。推荐实践是在真实运行热态下复现，而不是只做冷态空载测试；同时检查电柜散热、端子紧固、开关电源容量、接地和通信线屏蔽，避免把电源或通信时序问题误判为参数文件问题。 | 异常情况概要：控制电源热态不稳。具体情况：连续运行后电柜温升使开关电源输出波动，驱动器初始化或重载参数时失败。解决思路：检查电源容量、散热、端子和负载分配，必要时更换电源或优化柜内散热，并做热态验证。复杂问题概要：参数加载触发信号有抖动。具体问题：PLC输出、端子接触、通信线屏蔽或复位逻辑导致驱动器收到不完整指令。解决思路：联合自动化人员核对时序和通信日志，修复接线或逻辑后，按设备交接要求补充初始化验证记录。 | 通过 |  | 最后GPT审核通过 |  | 制造设备\_qwen_work_round4_equipment_1\final_audited_passed.json | json | 1 | 制造设备\_qwen_work_round4_equipment_1\final_audited_passed.json ¦ json ¦ 最后GPT审核通过 ¦ | [33 empty] | 出答案 |  | 重出 | 题干出现岗位名称
20 | 校园招聘/社会招聘通用 | 制造业 | 设备工程师 |  | 设备安全与合规 | 风险评估与合规 | 特种设备合规 | 困难 | 某工厂新购入一台额定压力为1.6MPa的蒸汽发生器，现场已按压力容器标准完成安装并准备投用。请简述在正式运行前，你必须完成的三项法定合规动作及其核心依据。 | 蒸汽发生器是否属于特种设备、适用压力容器还是锅炉监管范围，不能只凭额定压力判断，还要看介质、容积、额定蒸发量、结构形式和当地监管口径。正式运行前，设备工程师必须先确认设备类别和适用法规，再完成对应的使用登记、监督检验或定期检验要求、安全附件校验/检定、操作人员和管理制度等合规准备。核心依据是国家特种设备相关法律法规、安全技术规范、产品随机资料和属地监管要求。 | 现场三项关键动作可以概括为：第一，核对产品资料、安装资料、监督检验或安装告知/验收资料，确认设备类别和投用条件；第二，按属地要求办理使用登记或备案，建立特种设备台账、运行记录、维护保养和应急预案；第三，确认安全阀、压力表、水位/温控/超压保护等安全附件和保护装置在有效期内并与设备参数匹配。推荐做法是由设备、EHS、动力和供应商共同做投用前合规清单，未完成前不得以生产需求为理由直接投用。 | 异常情况概要：安全附件资料不完整或有效期不清。具体情况：压力表、安全阀或保护装置无法证明校验有效。解决思路：暂停投用，补齐校验或检定资料，必要时重新校验，并更新台账。复杂问题概要：生产急需投用但登记或检验流程未闭环。具体问题：合规风险高于短期产能收益。解决思路：制定临时供能或生产调整方案，同时推动资料补齐、监管沟通和检验安排；正式投用前完成风险评估、人员培训、应急预案和联锁功能验证。 | 通过 |  | 最后GPT审核通过 |  | 制造设备\_qwen_work_round4_equipment_1\final_audited_passed.json | json | 1 | 制造设备\_qwen_work_round4_equipment_1\final_audited_passed.json ¦ json ¦ 最后GPT审核通过 ¦ | [33 empty] | 出答案 |  | 重出 | 政策法规时效风险
436 | 校园招聘/社会招聘通用 | 制造业 | 设备工程师 |  | 设备导入验收 | 安装调试 | 参数设定 | 简单 | 为什么设备首次通电运行前，必须确认PLC程序中I/O地址与实际接线一致？请简单说说。 | 这是设备导入验收阶段安装调试环节中参数设定的基本前提性要求。设备工程师在完成硬件接线后、上电前，必须完成程序I/O地址与物理端子的双向核对，确保信号流向与控制逻辑一一对应，否则无法进入后续空载测试和功能验证流程。 | 实际作业中主要有四种核对方式：一是依据电气图纸逐点手工比对，适用于单机小系统，但效率低、易漏项；二是使用PLC编程软件的I/O映射表导出功能配合接线表交叉检查，适合中等复杂度设备，需注意版本一致性，若图纸或程序未同步更新则易误判；三是借助现场总线诊断模块实时读取模块通道状态并反向追踪，适用于带智能模块的产线设备，但对老旧设备兼容性差；四是采用标准化接线标签+程序注释双编码体系（如‘X001-主电机启’），通过扫码或手持终端快速匹配，当前在新导入设备中应用最广、时效性和可追溯性兼顾最好。 | 1个异常情况概要：上电后部分执行器无响应但无报警。具体情况：某气缸电磁阀未动作，查PLC输出位有信号，实测端子无电压，最终发现程序中该点配置为Y015，而实际接线接在Y016端子，属于地址偏移一个通道。解决思路：立即暂停通电，调取最新版接线图与程序符号表做定位比对，锁定偏差位置后优先修正程序地址映射，同步更新文档版本。1个复杂问题概要：多品牌PLC与第三方HMI共存时I/O地址命名逻辑不统一。具体问题：同一传感器在PLC程序中定义为I0.3，在HMI变量表中引用为DI_004，现场调试时因地址映射关系缺失导致联锁失效。解决思路：在参数设定阶段即建立跨平台I/O地址对照主表，由设备工程师牵头组织电气、自动化、供应商三方签字确认，并嵌入设备验收Checklist强制执行。 |  |  | 每轮可保留 | 2轮 | 新建文件夹 (2)\2轮_制造业_设备工程师_可保留的题目.xlsx | Sheet1 | 1 | 新建文件夹 (2)\2轮_制造业_设备工程师_可保留的题目.xlsx ¦ Sheet1 ¦ 每轮可保留 ¦ 2轮 | 为什么设备首次通电运行前，必须确认PLC程序中I/O地址与实际接线一致？请简单说说。 | 这是设备导入验收阶段安装调试环节中参数设定的基本前提性要求。设备工程师在完成硬件接线后、上电前，必须完成程序I/O地址与物理端子的双向核对，确保信号流向与控制逻辑一一对应，否则无法进入后续空载测试和功能验证流程。 | 实际作业中主要有四种核对方式：一是依据电气图纸逐点手工比对，适用于单机小系统，但效率低、易漏项；二是使用PLC编程软件的I/O映射表导出功能配合接线表交叉检查，适合中等复杂度设备，需注意版本一致性，若图纸或程序未同步更新则易误判；三是借助现场总线诊断模块实时读取模块通道状态并反向追踪，适用于带智能模块的产线设备，但对老旧设备兼容性差；四是采用标准化接线标签+程序注释双编码体系（如‘X001-主电机启’），通过扫码或手持终端快速匹配，当前在新导入设备中应用最广、时效性和可追溯性兼顾最好。 | 1个异常情况概要：上电后部分执行器无响应但无报警。具体情况：某气缸电磁阀未动作，查PLC输出位有信号，实测端子无电压，最终发现程序中该点配置为Y015，而实际接线接在Y016端子，属于地址偏移一个通道。解决思路：立即暂停通电，调取最新版接线图与程序符号表做定位比对，锁定偏差位置后优先修正程序地址映射，同步更新文档版本。1个复杂问题概要：多品牌PLC与第三方HMI共存时I/O地址命名逻辑不统一。具体问题：同一传感器在PLC程序中定义为I0.3，在HMI变量表中引用为DI_004，现场调试时因地址映射关系缺失导致联锁失效。解决思路：在参数设定阶段即建立跨平台I/O地址对照主表，由设备工程师牵头组织电气、自动化、供应商三方签字确认，并嵌入设备验收Checklist强制执行。 | 否 |  | 否 |  | 否 | 否 | [25 empty] | 重出 | 政策法规时效风险
533 | 校园招聘/社会招聘通用 | 制造业 | 设备工程师 |  | 自动化集成 | 方案评审 | 自动化方案评估 | 困难 | 某汽车零部件产线计划引入一套新装配设备，供应商提供的自动化方案中，机器人节拍为12秒/件，但现有输送线节拍为10秒/件，且无法调整。请简述你如何评估该方案在实际产线落地时的瓶颈风险及关键验证点。 | 作为设备工程师，需首先确认机器人与输送线在物理对接、信号交互、启停逻辑三个层面是否具备节拍匹配的基础条件；明确节拍差异将直接导致工件在接口处积压或断流，进而触发产线停机或设备保护；必须以产线连续稳定运行为目标，将节拍不匹配视为系统级集成风险，而非单一设备参数问题。 | 常用应对方式有四种：一是通过缓存工位缓冲节拍差，适用于空间富余且产品兼容性好的场景，但会增加在制品数量和异常响应延迟；二是调整机器人工艺路径或优化动作序列，在不降低装配质量前提下压缩单循环时间，适合动作冗余度高的老型号机器人，但依赖供应商开放底层逻辑权限；三是采用分段式节拍协同策略，让机器人按输送线节奏‘等件触发’，需验证PLC与机器人控制器间实时通信稳定性，对网络抖动敏感；四是重新核定输送线末端定位精度与机器人重复定位精度的配合裕度，避免因节拍强拉导致定位误差累积。当前最管用的是第二种加第三种组合验证，兼顾时效性与实施可行性。 | 1个异常情况概要：机器人频繁触发超时报警并自动复位。具体情况：因输送线每10秒推入一件，而机器人需12秒完成作业，导致第2件提前到达等待区，触发安全光栅或位置传感器误判为干涉，引发连锁停机。解决思路：在机器人IO信号链中嵌入‘允许启动’软锁机制，仅当上一周期完全结束且缓存区空闲时才接收新件信号。1个复杂问题概要：多工位协同节拍失稳。具体问题：该装配设备需与上游压装站、下游检测站联动，节拍不匹配导致上游持续供料溢出、下游等待空转，引发整线OEE波动。解决思路：牵头组织跨工序节拍仿真验证，使用数字孪生平台加载真实PLC逻辑与I/O时序，重点验证三站间握手信号的最小响应窗口与容错延时设置。 |  |  | 每轮可保留 | 2轮 | 新建文件夹 (2)\2轮_制造业_设备工程师_可保留的题目.xlsx | Sheet1 | 1 | 新建文件夹 (2)\2轮_制造业_设备工程师_可保留的题目.xlsx ¦ Sheet1 ¦ 每轮可保留 ¦ 2轮 | 某汽车零部件产线计划引入一套新装配设备，供应商提供的自动化方案中，机器人节拍为12秒/件，但现有输送线节拍为10秒/件，且无法调整。请简述你如何评估该方案在实际产线落地时的瓶颈风险及关键验证点。 | 作为设备工程师，需首先确认机器人与输送线在物理对接、信号交互、启停逻辑三个层面是否具备节拍匹配的基础条件；明确节拍差异将直接导致工件在接口处积压或断流，进而触发产线停机或设备保护；必须以产线连续稳定运行为目标，将节拍不匹配视为系统级集成风险，而非单一设备参数问题。 | 常用应对方式有四种：一是通过缓存工位缓冲节拍差，适用于空间富余且产品兼容性好的场景，但会增加在制品数量和异常响应延迟；二是调整机器人工艺路径或优化动作序列，在不降低装配质量前提下压缩单循环时间，适合动作冗余度高的老型号机器人，但依赖供应商开放底层逻辑权限；三是采用分段式节拍协同策略，让机器人按输送线节奏‘等件触发’，需验证PLC与机器人控制器间实时通信稳定性，对网络抖动敏感；四是重新核定输送线末端定位精度与机器人重复定位精度的配合裕度，避免因节拍强拉导致定位误差累积。当前最管用的是第二种加第三种组合验证，兼顾时效性与实施可行性。 | 1个异常情况概要：机器人频繁触发超时报警并自动复位。具体情况：因输送线每10秒推入一件，而机器人需12秒完成作业，导致第2件提前到达等待区，触发安全光栅或位置传感器误判为干涉，引发连锁停机。解决思路：在机器人IO信号链中嵌入‘允许启动’软锁机制，仅当上一周期完全结束且缓存区空闲时才接收新件信号。1个复杂问题概要：多工位协同节拍失稳。具体问题：该装配设备需与上游压装站、下游检测站联动，节拍不匹配导致上游持续供料溢出、下游等待空转，引发整线OEE波动。解决思路：牵头组织跨工序节拍仿真验证，使用数字孪生平台加载真实PLC逻辑与I/O时序，重点验证三站间握手信号的最小响应窗口与容错延时设置。 | 否 |  | 否 |  | 否 | 否 | [25 empty] | 重出 | 依赖缺失材料
535 | 校园招聘/社会招聘通用 | 制造业 | 设备工程师 |  | 自动化集成 | 方案评审 | 自动化方案评估 | 困难 | 某食品包装线评审一套自动装箱集成方案时，发现其PLC逻辑中未预留人工干预急停后的复位同步机制，且机械手动作路径与安全光栅响应存在50毫秒级时序冲突。请简述你判断该方案是否具备上线条件的核心依据及必须补充验证的现场测试项。 | 设备工程师在方案评审阶段，必须确认安全功能闭环完整性和人机协同逻辑的可执行性。核心依据是：急停触发后系统能否确保所有运动部件可靠停止，并在人工复位前禁止任何重启动作；安全光栅信号与机械手实际停止动作之间是否存在确定性、可验证的时序匹配。必须补充的现场测试项包括：急停触发—停止—人工复位—系统重启全流程的同步性验证，以及光栅遮挡时刻与机械手对应轴实际停稳时刻的实测时序比对。 | 常用作业方法有四种：一是采用标准安全回路通断测试法，适用于已有安全继电器配置的场景，但若PLC直接处理安全信号则易漏检逻辑耦合问题；二是引入第三方安全验证工具做逻辑仿真，时效快但需模型与实物一致，否则存在虚警风险；三是分段注入模拟故障信号进行黑盒测试，覆盖真实工况但耗时长；四是结合产线空载周期跑动+多点高速采样录波，能捕获50毫秒级动态偏差，对当前时序冲突最管用，且符合食品包装线短周期、高重复性的验证特点。 | 1个异常情况概要：急停复位后设备自动恢复运行。具体情况：PLC未设置复位锁存或未与安全控制器联锁，导致操作员拍下急停又松开后，系统误判为指令延续而直接启动。解决思路：核查安全等级配置是否满足Cat3/PLd要求，强制要求复位信号必须经双通道确认并触发独立复位使能状态。1个复杂问题概要：光栅响应延迟与机械手惯性滑移叠加导致防护盲区。具体问题：光栅信号发出到PLC识别存在固有延迟，而机械手断电后仍有残余运动，二者叠加可能造成实际侵入已发生但系统尚未响应。解决思路：必须实测整机停止性能曲线，将光栅安装位置、响应时间、制动距离三者纳入安全距离计算，并在方案中固化为不可裁剪的现场标定步骤。 |  |  | 每轮可保留 | 2轮 | 新建文件夹 (2)\2轮_制造业_设备工程师_可保留的题目.xlsx | Sheet1 | 1 | 新建文件夹 (2)\2轮_制造业_设备工程师_可保留的题目.xlsx ¦ Sheet1 ¦ 每轮可保留 ¦ 2轮 | 某食品包装线评审一套自动装箱集成方案时，发现其PLC逻辑中未预留人工干预急停后的复位同步机制，且机械手动作路径与安全光栅响应存在50毫秒级时序冲突。请简述你判断该方案是否具备上线条件的核心依据及必须补充验证的现场测试项。 | 设备工程师在方案评审阶段，必须确认安全功能闭环完整性和人机协同逻辑的可执行性。核心依据是：急停触发后系统能否确保所有运动部件可靠停止，并在人工复位前禁止任何重启动作；安全光栅信号与机械手实际停止动作之间是否存在确定性、可验证的时序匹配。必须补充的现场测试项包括：急停触发—停止—人工复位—系统重启全流程的同步性验证，以及光栅遮挡时刻与机械手对应轴实际停稳时刻的实测时序比对。 | 常用作业方法有四种：一是采用标准安全回路通断测试法，适用于已有安全继电器配置的场景，但若PLC直接处理安全信号则易漏检逻辑耦合问题；二是引入第三方安全验证工具做逻辑仿真，时效快但需模型与实物一致，否则存在虚警风险；三是分段注入模拟故障信号进行黑盒测试，覆盖真实工况但耗时长；四是结合产线空载周期跑动+多点高速采样录波，能捕获50毫秒级动态偏差，对当前时序冲突最管用，且符合食品包装线短周期、高重复性的验证特点。 | 1个异常情况概要：急停复位后设备自动恢复运行。具体情况：PLC未设置复位锁存或未与安全控制器联锁，导致操作员拍下急停又松开后，系统误判为指令延续而直接启动。解决思路：核查安全等级配置是否满足Cat3/PLd要求，强制要求复位信号必须经双通道确认并触发独立复位使能状态。1个复杂问题概要：光栅响应延迟与机械手惯性滑移叠加导致防护盲区。具体问题：光栅信号发出到PLC识别存在固有延迟，而机械手断电后仍有残余运动，二者叠加可能造成实际侵入已发生但系统尚未响应。解决思路：必须实测整机停止性能曲线，将光栅安装位置、响应时间、制动距离三者纳入安全距离计算，并在方案中固化为不可裁剪的现场标定步骤。 | 否 |  | 否 |  | 否 | 否 | [25 empty] | 重出 | 依赖缺失材料
592 | 校园招聘/社会招聘通用 | 制造业 | 设备工程师 |  | 自动化集成 | 电控集成 | 电控系统联调 | 困难 | 整线电控系统联调进入带载测试阶段，变频器集群出现同步抖动，示波器捕捉到CANopen主站周期抖动±3ms。此时机械刚性已确认达标，网络终端电阻与布线也合规。请简单说说你下一步聚焦排查的方向及判定依据。 | 作为设备工程师，我将立即暂停带载运行，锁定当前主站控制器及各从站变频器的固件版本与配置状态，核查主站任务调度周期设置、PDO映射关系一致性、以及CANopen网络节点地址与心跳超时参数是否匹配工程设计文档；同步调取主站CPU负载率与中断响应日志，确认是否存在非预期高优先级任务抢占或定时器资源冲突。 | 常见作业方法有四种：一是优先检查主站控制器的实时操作系统任务分配策略，若采用非确定性调度机制，在多任务并发时易引发周期偏移，此法见效快但依赖厂商工具支持；二是逐节点验证从站变频器的同步启动延时参数是否统一，参数不一致会导致隐性相位累积偏差，适合抖动呈单调递增趋势时使用；三是复核主站同步报文（SYNC）的硬件触发方式，若依赖软件定时而非硬件同步引脚，抗干扰能力弱，当前±3ms抖动正符合该特征；四是审查主站与HMI或上位监控系统的通信通道是否共用同一物理网口或中断源，存在隐性带宽争抢，此法在产线已有扩展模块时最易被忽略且排查成本低。 | 1个异常情况概要：主站控制器内部RTC时钟源漂移。具体情况是主站未启用外部晶振校准或温度补偿功能，导致长时间运行后系统节拍基准缓慢偏移，表现为抖动幅度随运行时长增加而增大。解决思路是切换至硬件同步引脚触发SYNC，并启用主站内置的时钟偏差自检功能进行基线比对。1个复杂问题概要：多主站冗余架构下隐性主从角色切换。具体问题是备用主站未完全脱网，持续监听总线并偶发发送NMT指令，干扰原主站同步帧时序完整性。解决思路是通过CAN总线协议分析仪抓取全帧流，识别非预期NMT帧来源，再按设备手册强制隔离备用主站通信通道并验证单主站模式稳定性。 |  |  | 每轮可保留 | 2轮 | 新建文件夹 (2)\2轮_制造业_设备工程师_可保留的题目.xlsx | Sheet1 | 1 | 新建文件夹 (2)\2轮_制造业_设备工程师_可保留的题目.xlsx ¦ Sheet1 ¦ 每轮可保留 ¦ 2轮 | 整线电控系统联调进入带载测试阶段，变频器集群出现同步抖动，示波器捕捉到CANopen主站周期抖动±3ms。此时机械刚性已确认达标，网络终端电阻与布线也合规。请简单说说你下一步聚焦排查的方向及判定依据。 | 作为设备工程师，我将立即暂停带载运行，锁定当前主站控制器及各从站变频器的固件版本与配置状态，核查主站任务调度周期设置、PDO映射关系一致性、以及CANopen网络节点地址与心跳超时参数是否匹配工程设计文档；同步调取主站CPU负载率与中断响应日志，确认是否存在非预期高优先级任务抢占或定时器资源冲突。 | 常见作业方法有四种：一是优先检查主站控制器的实时操作系统任务分配策略，若采用非确定性调度机制，在多任务并发时易引发周期偏移，此法见效快但依赖厂商工具支持；二是逐节点验证从站变频器的同步启动延时参数是否统一，参数不一致会导致隐性相位累积偏差，适合抖动呈单调递增趋势时使用；三是复核主站同步报文（SYNC）的硬件触发方式，若依赖软件定时而非硬件同步引脚，抗干扰能力弱，当前±3ms抖动正符合该特征；四是审查主站与HMI或上位监控系统的通信通道是否共用同一物理网口或中断源，存在隐性带宽争抢，此法在产线已有扩展模块时最易被忽略且排查成本低。 | 1个异常情况概要：主站控制器内部RTC时钟源漂移。具体情况是主站未启用外部晶振校准或温度补偿功能，导致长时间运行后系统节拍基准缓慢偏移，表现为抖动幅度随运行时长增加而增大。解决思路是切换至硬件同步引脚触发SYNC，并启用主站内置的时钟偏差自检功能进行基线比对。1个复杂问题概要：多主站冗余架构下隐性主从角色切换。具体问题是备用主站未完全脱网，持续监听总线并偶发发送NMT指令，干扰原主站同步帧时序完整性。解决思路是通过CAN总线协议分析仪抓取全帧流，识别非预期NMT帧来源，再按设备手册强制隔离备用主站通信通道并验证单主站模式稳定性。 | 否 |  | 否 |  | 否 | 否 | [25 empty] | 重出 | 政策法规时效风险
713 | 校园招聘/社会招聘通用 | 制造业 | 设备工程师 |  | 设备安全与合规 | 能量隔离 | 检修安全作业 | 困难 | 设备检修前已完成上锁挂牌，但作业中发现某台电机的控制柜内存在未被隔离的备用回路，且该回路仍带电。请简述你接下来会采取哪些关键步骤来确保人员安全，并说明每步背后的合规依据。 | 立即停止所有作业并撤离人员至安全区域；重新识别该备用回路的能量来源和路径；对该回路执行补充能量隔离——包括断开上游电源、验证无压、上锁挂牌；完成隔离后再次测试确认无残余电压；更新作业许可及LOTO清单并签字确认。 | 常见做法有四种：一是仅对本柜内端子排断电，适用于备用回路独立可控且上级无交叉供电的情况，但若存在隐蔽跨柜供电则易漏判；二是追溯至配电间断开上级空开并上锁，时效略低但隔离彻底，适合多回路耦合场景；三是联合电气专业共同复核一次系统图与现场接线，耗时但可规避图纸滞后风险；四是启用便携式红外热成像+非接触验电组合快速定位带电点，适用于空间受限或需快速初判的情形。当前最管用的是第二种加第三种组合，既保障隔离有效性，又兼顾制造业现场图纸常滞后于实际改造的现实。 | 1个异常情况概要：备用回路实际由邻近运行设备的辅助电源反送电。具体情况：因产线改造未更新系统图，该回路经PLC模块背板总线取电，表面断电但实则带电。解决思路：不依赖柜内开关状态，必须逐级向上追溯至源头配电单元，并使用双极验电器在回路首末端同时验证。1个复杂问题概要：同一控制柜内存在多源供电且部分回路属于安全仪表系统SIS旁路通道。具体问题：SIS回路受功能安全要求约束，不可随意断电，但又构成触电风险。解决思路：立即启动跨职能协作流程，由设备工程师协同工艺安全工程师与DCS维护人员，按企业SOP启动SIS临时旁路审批与冗余隔离方案，严禁单人决策或简化程序。 |  |  | 每轮可保留 | 2轮 | 新建文件夹 (2)\2轮_制造业_设备工程师_可保留的题目.xlsx | Sheet1 | 1 | 新建文件夹 (2)\2轮_制造业_设备工程师_可保留的题目.xlsx ¦ Sheet1 ¦ 每轮可保留 ¦ 2轮 | 设备检修前已完成上锁挂牌，但作业中发现某台电机的控制柜内存在未被隔离的备用回路，且该回路仍带电。请简述你接下来会采取哪些关键步骤来确保人员安全，并说明每步背后的合规依据。 | 立即停止所有作业并撤离人员至安全区域；重新识别该备用回路的能量来源和路径；对该回路执行补充能量隔离——包括断开上游电源、验证无压、上锁挂牌；完成隔离后再次测试确认无残余电压；更新作业许可及LOTO清单并签字确认。 | 常见做法有四种：一是仅对本柜内端子排断电，适用于备用回路独立可控且上级无交叉供电的情况，但若存在隐蔽跨柜供电则易漏判；二是追溯至配电间断开上级空开并上锁，时效略低但隔离彻底，适合多回路耦合场景；三是联合电气专业共同复核一次系统图与现场接线，耗时但可规避图纸滞后风险；四是启用便携式红外热成像+非接触验电组合快速定位带电点，适用于空间受限或需快速初判的情形。当前最管用的是第二种加第三种组合，既保障隔离有效性，又兼顾制造业现场图纸常滞后于实际改造的现实。 | 1个异常情况概要：备用回路实际由邻近运行设备的辅助电源反送电。具体情况：因产线改造未更新系统图，该回路经PLC模块背板总线取电，表面断电但实则带电。解决思路：不依赖柜内开关状态，必须逐级向上追溯至源头配电单元，并使用双极验电器在回路首末端同时验证。1个复杂问题概要：同一控制柜内存在多源供电且部分回路属于安全仪表系统SIS旁路通道。具体问题：SIS回路受功能安全要求约束，不可随意断电，但又构成触电风险。解决思路：立即启动跨职能协作流程，由设备工程师协同工艺安全工程师与DCS维护人员，按企业SOP启动SIS临时旁路审批与冗余隔离方案，严禁单人决策或简化程序。 | 否 |  | 否 |  | 否 | 否 | [25 empty] | 重出 | 政策法规时效风险
725 | 校园招聘/社会招聘通用 | 制造业 | 设备工程师 |  | 设备安全与合规 | 风险评估与合规 | 特种设备合规 | 中等 | 某台新安装的叉车完成验收后准备投入生产使用，但尚未办理使用登记和取得特种设备使用标志，此时现场主管要求当天启用，你该如何处理？请简单说说。 | 作为设备工程师，必须立即制止启用行为，并向现场主管说明：依据特种设备安全法及市场监管总局相关规定，叉车属于法定监管的特种设备，未完成使用登记、未取得使用登记证和有效使用标志前，严禁投入使用；需由使用单位向属地市场监管部门提交资料办理登记，待审核通过、领取登记证并张贴使用标志后，方可纳入日常管理并投用。 | 实际工作中有四种常见应对方式：一是坚持原则直接暂停启用，适用于法规执行刚性高、企业合规文化成熟的情况，但若生产紧急且主管缺乏合规意识，易引发短期协作阻力；二是同步启动加急登记流程，主动联系监管部门确认材料清单与线上申报路径，配合行政同事当日提交，适用于登记系统已全面上线、属地支持‘即报即审’的情形，时效性强但依赖跨部门协同效率；三是组织临时风险评估+书面报备，明确标注‘未登记设备暂不作业’并留存记录，适用于突发应急场景下留痕管理，但不能替代合规手续；四是推动建立‘设备投用前置核查清单’机制，将登记状态纳入交接验收闭环。当前最管用的是第二种，既守住底线，又以专业行动支撑业务连续性。 | 1个异常情况概要：登记材料因制造单位信息不全被退回。具体情况：叉车出厂资料中缺少型式试验证书编号或制造商特种设备生产许可证复印件，导致线上预审失败。解决思路：立即联系设备供应商补传合规文件，同步核查同批次其他设备资料完整性，建立新设备到货时‘合规要素预检表’。1个复杂问题概要：多台叉车集中到货叠加登记窗口期紧张。具体问题：月底集中验收5台叉车，但属地监管部门受理周期延长，无法满足产线交付节点。解决思路：提前与监管部门预约分批登记，按设备优先级排序申报；同步在内部系统中标注每台设备登记状态，设置自动预警提醒，确保状态未绿灯前系统锁止点检与维修工单触发。 |  |  | 每轮可保留 | 2轮 | 新建文件夹 (2)\2轮_制造业_设备工程师_可保留的题目.xlsx | Sheet1 | 1 | 新建文件夹 (2)\2轮_制造业_设备工程师_可保留的题目.xlsx ¦ Sheet1 ¦ 每轮可保留 ¦ 2轮 | 某台新安装的叉车完成验收后准备投入生产使用，但尚未办理使用登记和取得特种设备使用标志，此时现场主管要求当天启用，你该如何处理？请简单说说。 | 作为设备工程师，必须立即制止启用行为，并向现场主管说明：依据特种设备安全法及市场监管总局相关规定，叉车属于法定监管的特种设备，未完成使用登记、未取得使用登记证和有效使用标志前，严禁投入使用；需由使用单位向属地市场监管部门提交资料办理登记，待审核通过、领取登记证并张贴使用标志后，方可纳入日常管理并投用。 | 实际工作中有四种常见应对方式：一是坚持原则直接暂停启用，适用于法规执行刚性高、企业合规文化成熟的情况，但若生产紧急且主管缺乏合规意识，易引发短期协作阻力；二是同步启动加急登记流程，主动联系监管部门确认材料清单与线上申报路径，配合行政同事当日提交，适用于登记系统已全面上线、属地支持‘即报即审’的情形，时效性强但依赖跨部门协同效率；三是组织临时风险评估+书面报备，明确标注‘未登记设备暂不作业’并留存记录，适用于突发应急场景下留痕管理，但不能替代合规手续；四是推动建立‘设备投用前置核查清单’机制，将登记状态纳入交接验收闭环。当前最管用的是第二种，既守住底线，又以专业行动支撑业务连续性。 | 1个异常情况概要：登记材料因制造单位信息不全被退回。具体情况：叉车出厂资料中缺少型式试验证书编号或制造商特种设备生产许可证复印件，导致线上预审失败。解决思路：立即联系设备供应商补传合规文件，同步核查同批次其他设备资料完整性，建立新设备到货时‘合规要素预检表’。1个复杂问题概要：多台叉车集中到货叠加登记窗口期紧张。具体问题：月底集中验收5台叉车，但属地监管部门受理周期延长，无法满足产线交付节点。解决思路：提前与监管部门预约分批登记，按设备优先级排序申报；同步在内部系统中标注每台设备登记状态，设置自动预警提醒，确保状态未绿灯前系统锁止点检与维修工单触发。 | 否 |  | 否 |  | 否 | 否 | [25 empty] | 重出 | 政策法规时效风险
753 | 校园招聘/社会招聘通用 | 制造业 | 设备工程师 |  | 作业标准化 | 设备SOP编制 | 作业前置条件 | 困难 | 某设备SOP中规定‘主电源电压波动范围需稳定在±5%内’为作业前置条件，但产线电能质量监测终端最近一次校准已超期12天。此时产线即将换班开机，你会如何处理这一前置条件的合规性确认？请简述你采取行动的先后顺序及关键依据。 | 立即暂停开机操作；核查该监测终端是否仍在有效运行状态及历史数据连续性；调取最近一次校准报告确认超期性质（是否属可追溯性校准）；依据SOP中关于前置条件失效时的应急判定条款启动合规性替代验证流程；完成书面记录并提报主管审批。 | 常见做法有四种：一是直接停机等待重新校准，适用于校准周期短、备件齐全且换班窗口宽裕场景，但易造成产线等待浪费；二是启用经确认有效的冗余监测点数据，前提是该点位已在设备SOP附件中明确认可为等效验证源，否则存在合规风险；三是调取近72小时UPS/稳压器输出侧实测波形截图，结合设备厂商技术白皮书中的输入容差说明开展临时比对，时效性强但需同步完成书面偏差说明；四是启动跨班组联合签字确认机制，由当班设备工程师、工艺工程师及班组长三方基于历史趋势和当前负载状态共同签署《前置条件临时放行评估单》。当下最管用的是第三种，因电能质量监测终端物理功能未失效，且电压波动属稳态参数，可通过既有系统日志快速回溯验证。 | 1个异常情况概要：监测终端虽超期但无报警、数据显示正常。具体情况：终端未离线、数值平稳，易被误判为‘可用’。解决思路：必须区分‘设备可用’与‘量值可信’，依据计量管理规程，超期即丧失量值溯源有效性，不可直接采信读数，须启动替代验证。1个复杂问题概要：该终端是全产线唯一具备谐波分量记录能力的节点。具体问题：仅验证电压幅值波动无法覆盖SOP隐含的电能质量综合要求。解决思路：调取上位能源管理系统同期三相电压电流录波文件，人工截取开机前15分钟片段，对照IEC 61000-4-30标准逐项核验，同时将此缺口纳入下一轮SOP修订提案。 |  |  | 每轮可保留 | 2轮 | 新建文件夹 (2)\2轮_制造业_设备工程师_可保留的题目.xlsx | Sheet1 | 1 | 新建文件夹 (2)\2轮_制造业_设备工程师_可保留的题目.xlsx ¦ Sheet1 ¦ 每轮可保留 ¦ 2轮 | 某设备SOP中规定‘主电源电压波动范围需稳定在±5%内’为作业前置条件，但产线电能质量监测终端最近一次校准已超期12天。此时产线即将换班开机，你会如何处理这一前置条件的合规性确认？请简述你采取行动的先后顺序及关键依据。 | 立即暂停开机操作；核查该监测终端是否仍在有效运行状态及历史数据连续性；调取最近一次校准报告确认超期性质（是否属可追溯性校准）；依据SOP中关于前置条件失效时的应急判定条款启动合规性替代验证流程；完成书面记录并提报主管审批。 | 常见做法有四种：一是直接停机等待重新校准，适用于校准周期短、备件齐全且换班窗口宽裕场景，但易造成产线等待浪费；二是启用经确认有效的冗余监测点数据，前提是该点位已在设备SOP附件中明确认可为等效验证源，否则存在合规风险；三是调取近72小时UPS/稳压器输出侧实测波形截图，结合设备厂商技术白皮书中的输入容差说明开展临时比对，时效性强但需同步完成书面偏差说明；四是启动跨班组联合签字确认机制，由当班设备工程师、工艺工程师及班组长三方基于历史趋势和当前负载状态共同签署《前置条件临时放行评估单》。当下最管用的是第三种，因电能质量监测终端物理功能未失效，且电压波动属稳态参数，可通过既有系统日志快速回溯验证。 | 1个异常情况概要：监测终端虽超期但无报警、数据显示正常。具体情况：终端未离线、数值平稳，易被误判为‘可用’。解决思路：必须区分‘设备可用’与‘量值可信’，依据计量管理规程，超期即丧失量值溯源有效性，不可直接采信读数，须启动替代验证。1个复杂问题概要：该终端是全产线唯一具备谐波分量记录能力的节点。具体问题：仅验证电压幅值波动无法覆盖SOP隐含的电能质量综合要求。解决思路：调取上位能源管理系统同期三相电压电流录波文件，人工截取开机前15分钟片段，对照IEC 61000-4-30标准逐项核验，同时将此缺口纳入下一轮SOP修订提案。 | 否 |  | 否 |  | 否 | 否 | [25 empty] | 重出 | 政策法规时效风险
754 | 校园招聘/社会招聘通用 | 制造业 | 设备工程师 |  | 作业标准化 | 设备SOP编制 | 关键操作步骤 | 困难 | 某条产线正在运行时，设备突发异常停机，维修人员确认需更换关键部件。此时原厂SOP未明确该部件更换后的首件验证流程，但客户对首件尺寸公差要求极严。你作为现场负责人，会如何确定更换后必须执行的关键操作步骤？请简述判断依据和执行顺序。 | 立即暂停放行，组织跨职能快速复盘；基于设备功能逻辑与客户公差敏感度，识别该部件对尺寸链的直接影响环节；参照同类部件历史变更记录及客户PPAP文件中首件接收准则，反向推导必须验证的测量特征、基准、量具及判定标准；将上述要素固化为临时作业卡，经工艺与质量双签批后执行。 | 常用方法有四种：一是调取设备精度追溯档案，定位该部件在几何误差传递路径中的权重位置，适合结构清晰、历史数据完整的成熟机型；二是启动最小可行验证法，仅锁定与公差直接关联的1至2个关键特征做全尺寸复测，适用于停产窗口极短场景，但若遗漏间接影响项易漏判；三是联动客户端技术窗口，同步提供更换参数与实测数据，由其书面确认放行条件，适用于高阶客户协同机制已建立的情况，但响应周期不可控；四是启用模块化SOP补丁机制，调用企业知识库中同平台设备的类似部件变更模板，快速适配字段后发布，时效性强且合规性高，是当前最稳妥的选择。 | 1个异常情况概要：客户临时加严某项形位公差要求但未更新正式文件。具体情况：现场按原有首件标准放行后，客户端IQC抽检发现轮廓度超差，追溯发现该指标在本次部件更换后因基准偏移被放大。解决思路：立即冻结同批次产品，回溯更换前后设备动态精度数据，联合工艺重新定义首件必检项，并将此变更纳入SOP修订触发清单。1个复杂问题概要：多个关键部件在同次停机中被连带更换。具体问题：各部件对尺寸链的影响存在耦合效应，无法单点验证，传统首件逻辑失效。解决思路：构建部件影响矩阵，采用DOE式分步验证策略，先固定其他变量只变动待验证部件，结合SPC过程能力初判，再组合验证，最终形成多部件协同更换的标准化首件路径。 |  |  | 每轮可保留 | 2轮 | 新建文件夹 (2)\2轮_制造业_设备工程师_可保留的题目.xlsx | Sheet1 | 1 | 新建文件夹 (2)\2轮_制造业_设备工程师_可保留的题目.xlsx ¦ Sheet1 ¦ 每轮可保留 ¦ 2轮 | 某条产线正在运行时，设备突发异常停机，维修人员确认需更换关键部件。此时原厂SOP未明确该部件更换后的首件验证流程，但客户对首件尺寸公差要求极严。你作为现场负责人，会如何确定更换后必须执行的关键操作步骤？请简述判断依据和执行顺序。 | 立即暂停放行，组织跨职能快速复盘；基于设备功能逻辑与客户公差敏感度，识别该部件对尺寸链的直接影响环节；参照同类部件历史变更记录及客户PPAP文件中首件接收准则，反向推导必须验证的测量特征、基准、量具及判定标准；将上述要素固化为临时作业卡，经工艺与质量双签批后执行。 | 常用方法有四种：一是调取设备精度追溯档案，定位该部件在几何误差传递路径中的权重位置，适合结构清晰、历史数据完整的成熟机型；二是启动最小可行验证法，仅锁定与公差直接关联的1至2个关键特征做全尺寸复测，适用于停产窗口极短场景，但若遗漏间接影响项易漏判；三是联动客户端技术窗口，同步提供更换参数与实测数据，由其书面确认放行条件，适用于高阶客户协同机制已建立的情况，但响应周期不可控；四是启用模块化SOP补丁机制，调用企业知识库中同平台设备的类似部件变更模板，快速适配字段后发布，时效性强且合规性高，是当前最稳妥的选择。 | 1个异常情况概要：客户临时加严某项形位公差要求但未更新正式文件。具体情况：现场按原有首件标准放行后，客户端IQC抽检发现轮廓度超差，追溯发现该指标在本次部件更换后因基准偏移被放大。解决思路：立即冻结同批次产品，回溯更换前后设备动态精度数据，联合工艺重新定义首件必检项，并将此变更纳入SOP修订触发清单。1个复杂问题概要：多个关键部件在同次停机中被连带更换。具体问题：各部件对尺寸链的影响存在耦合效应，无法单点验证，传统首件逻辑失效。解决思路：构建部件影响矩阵，采用DOE式分步验证策略，先固定其他变量只变动待验证部件，结合SPC过程能力初判，再组合验证，最终形成多部件协同更换的标准化首件路径。 | 否 |  | 否 |  | 否 | 否 | [25 empty] | 重出 | 政策法规时效风险
765 | 校园招聘/社会招聘通用 | 制造业 | 设备工程师 |  | 作业标准化 | 故障案例沉淀 | 故障现象记录 | 简单 | 记录故障现象时，'指示灯不亮'和'红色报警灯常亮'哪一种写法更符合规范要求？为什么？ | ‘红色报警灯常亮’更符合规范要求。因为故障现象记录必须具备唯一性、可复现性和可追溯性，需明确标识具体灯位、颜色、状态及持续特征，避免使用模糊指代或缺失关键要素的描述。 | 第一种写法‘指示灯不亮’问题在于未指明是哪个指示灯、什么颜色、本应处于何种状态，属于典型泛化描述，在设备台账比对、同类故障聚类分析时无法准确定位；第二种写法‘红色报警灯常亮’虽已包含颜色与状态，但若未关联具体设备编号或模块位置（如‘主控箱右上角红色报警灯常亮’），仍存在定位偏差风险；当前最管用的做法是采用‘灯位+颜色+状态+异常特征’四要素组合，例如‘X产线3号贴片机操作面板左下角红色报警灯持续点亮无闪烁’，既满足即时记录效率，又保障后续案例沉淀的结构化入库要求。 | 1个异常情况概要：记录时仅写‘灯不亮’导致多台同型号设备故障归因混淆；具体情况：不同设备的绿色运行灯、红色报警灯、黄色待机灯功能逻辑不同，泛写‘不亮’无法区分是供电中断、灯珠损坏还是信号未触发；解决思路：强制执行‘颜色+位置+预期状态+实测状态’四字段必填校验机制，嵌入点检APP录入环节。1个复杂问题概要：同一灯位在不同运行模式下含义不同，导致现象描述与真实故障根因错配；具体问题：例如某PLC控制柜的红色灯在手动模式下常亮属正常，自动模式下常亮才代表急停触发，但记录未标注模式状态；解决思路：在故障现象模板中固化‘运行模式’为必选字段，并与设备HMI当前画面截图绑定上传，确保现象描述与上下文环境强关联。 |  |  | 每轮可保留 | 2轮 | 新建文件夹 (2)\2轮_制造业_设备工程师_可保留的题目.xlsx | Sheet1 | 1 | 新建文件夹 (2)\2轮_制造业_设备工程师_可保留的题目.xlsx ¦ Sheet1 ¦ 每轮可保留 ¦ 2轮 | 记录故障现象时，'指示灯不亮'和'红色报警灯常亮'哪一种写法更符合规范要求？为什么？ | ‘红色报警灯常亮’更符合规范要求。因为故障现象记录必须具备唯一性、可复现性和可追溯性，需明确标识具体灯位、颜色、状态及持续特征，避免使用模糊指代或缺失关键要素的描述。 | 第一种写法‘指示灯不亮’问题在于未指明是哪个指示灯、什么颜色、本应处于何种状态，属于典型泛化描述，在设备台账比对、同类故障聚类分析时无法准确定位；第二种写法‘红色报警灯常亮’虽已包含颜色与状态，但若未关联具体设备编号或模块位置（如‘主控箱右上角红色报警灯常亮’），仍存在定位偏差风险；当前最管用的做法是采用‘灯位+颜色+状态+异常特征’四要素组合，例如‘X产线3号贴片机操作面板左下角红色报警灯持续点亮无闪烁’，既满足即时记录效率，又保障后续案例沉淀的结构化入库要求。 | 1个异常情况概要：记录时仅写‘灯不亮’导致多台同型号设备故障归因混淆；具体情况：不同设备的绿色运行灯、红色报警灯、黄色待机灯功能逻辑不同，泛写‘不亮’无法区分是供电中断、灯珠损坏还是信号未触发；解决思路：强制执行‘颜色+位置+预期状态+实测状态’四字段必填校验机制，嵌入点检APP录入环节。1个复杂问题概要：同一灯位在不同运行模式下含义不同，导致现象描述与真实故障根因错配；具体问题：例如某PLC控制柜的红色灯在手动模式下常亮属正常，自动模式下常亮才代表急停触发，但记录未标注模式状态；解决思路：在故障现象模板中固化‘运行模式’为必选字段，并与设备HMI当前画面截图绑定上传，确保现象描述与上下文环境强关联。 | 否 |  | 否 |  | 否 | 否 | [25 empty] | 重出 | 政策法规时效风险
849 | 校园招聘/社会招聘通用 | 制造业 | 设备工程师 |  | 预防性维护 | TPM自主保全 | 自主保全七步骤 | 困难 | 一条连续运行的包装线在完成第七步'自主保全体制化'后，因工艺升级新增三处传感器点位，导致原有清扫点检路径失效。按七步骤的闭环逻辑，此时不能直接跳到第六步或第七步，而必须回溯。请简述应退回至哪一步、退回的判定依据，以及该步骤中必须重新完成的两项不可简化的现场动作。 | 应退回至第二步'发生源与困难部位对策'。判定依据是：当设备结构或运行状态发生实质性变更（如新增传感器点位），导致原有清扫、点检路径失效，说明前期对设备构造的理解和可视化管理基础已不完整，必须重新识别新部位的污染源、清扫难点及点检可达性。该步骤中必须重新完成的两项不可简化的现场动作是：第一，全员共同实施新点位周边的微缺陷显在化确认，包括灰尘堆积形态、接触面干涉风险、线缆布设遮挡等；第二，在现场实物上同步更新并贴附新的清扫点检标识卡，且须由操作者当场试擦、试点、试记录后签字确认。 | 常见调整套路有四种：一是仅更新点检表电子文档，但未重走现场动线——适用于临时验证，但易造成实际执行脱节，尤其在交接班或夜班场景下极易失效；二是由维修人员单方面补画路径图，未组织操作者参与——省时但违背自主保全‘自己设备自己维护’原则，后续执行率低；三是将新增点位直接套用旧模板强行纳入现有路径——看似高效，但忽视新点位的空间约束与人机工程适配性，常引发漏点或误操作；最管用的是回归第二步，由班组长牵头、操作者+设备工程师共同开展‘新增点位三现确认’：在现场看、用手摸、用眼判，同步完成微缺陷摄影归档、清扫工具适配测试、点检动作节拍实测三项动作，既保障时效又守住自主保全的本质要求。 | 1个异常情况概要：操作者拒绝参与第二步重做，认为‘只是多贴几个标签’。具体情况：新人操作工或跨产线调岗人员对TPM逻辑认知薄弱，把第二步简单理解为形式主义贴纸，抵触重复走动和记录。解决思路：设备工程师需当场以新增传感器被油污遮盖导致误报警停机的真实案例切入，引导其亲手擦拭验证，并对比前后点检耗时数据，用事实重建‘对策即预防’的现场感知。1个复杂问题概要：新增传感器位于密闭防护罩内侧，无法按原方式清扫点检。具体问题：涉及安全联锁解除、防护装置临时拆卸、作业许可审批等多重管控，常规第二步方法无法直接落地。解决思路：设备工程师须联合EHS与工艺工程师，将该部位定义为‘受限空间点检单元’，在第二步中专项制定‘可视窗清洁+红外点检替代+周期开罩验证’组合方案，并固化为该点位专属的清扫点检SOP，确保对策可执行、可验证、可传承。 |  |  | 每轮可保留 | 3轮 | 新建文件夹 (2)\制造业通用-设备工程师-3轮审核后可保留题目答案.xlsx | Sheet1 | 1 | 新建文件夹 (2)\制造业通用-设备工程师-3轮审核后可保留题目答案.xlsx ¦ Sheet1 ¦ 每轮可保留 ¦ 3轮 | 一条连续运行的包装线在完成第七步'自主保全体制化'后，因工艺升级新增三处传感器点位，导致原有清扫点检路径失效。按七步骤的闭环逻辑，此时不能直接跳到第六步或第七步，而必须回溯。请简述应退回至哪一步、退回的判定依据，以及该步骤中必须重新完成的两项不可简化的现场动作。 | 应退回至第二步'发生源与困难部位对策'。判定依据是：当设备结构或运行状态发生实质性变更（如新增传感器点位），导致原有清扫、点检路径失效，说明前期对设备构造的理解和可视化管理基础已不完整，必须重新识别新部位的污染源、清扫难点及点检可达性。该步骤中必须重新完成的两项不可简化的现场动作是：第一，全员共同实施新点位周边的微缺陷显在化确认，包括灰尘堆积形态、接触面干涉风险、线缆布设遮挡等；第二，在现场实物上同步更新并贴附新的清扫点检标识卡，且须由操作者当场试擦、试点、试记录后签字确认。 | 常见调整套路有四种：一是仅更新点检表电子文档，但未重走现场动线——适用于临时验证，但易造成实际执行脱节，尤其在交接班或夜班场景下极易失效；二是由维修人员单方面补画路径图，未组织操作者参与——省时但违背自主保全‘自己设备自己维护’原则，后续执行率低；三是将新增点位直接套用旧模板强行纳入现有路径——看似高效，但忽视新点位的空间约束与人机工程适配性，常引发漏点或误操作；最管用的是回归第二步，由班组长牵头、操作者+设备工程师共同开展‘新增点位三现确认’：在现场看、用手摸、用眼判，同步完成微缺陷摄影归档、清扫工具适配测试、点检动作节拍实测三项动作，既保障时效又守住自主保全的本质要求。 | 1个异常情况概要：操作者拒绝参与第二步重做，认为‘只是多贴几个标签’。具体情况：新人操作工或跨产线调岗人员对TPM逻辑认知薄弱，把第二步简单理解为形式主义贴纸，抵触重复走动和记录。解决思路：设备工程师需当场以新增传感器被油污遮盖导致误报警停机的真实案例切入，引导其亲手擦拭验证，并对比前后点检耗时数据，用事实重建‘对策即预防’的现场感知。1个复杂问题概要：新增传感器位于密闭防护罩内侧，无法按原方式清扫点检。具体问题：涉及安全联锁解除、防护装置临时拆卸、作业许可审批等多重管控，常规第二步方法无法直接落地。解决思路：设备工程师须联合EHS与工艺工程师，将该部位定义为‘受限空间点检单元’，在第二步中专项制定‘可视窗清洁+红外点检替代+周期开罩验证’组合方案，并固化为该点位专属的清扫点检SOP，确保对策可执行、可验证、可传承。 | 否 |  | 否 |  | 否 | 否 | [25 empty] | 重出 | 政策法规时效风险
915 | 校园招聘/社会招聘通用 | 制造业 | 设备工程师 |  | 自动化集成 | 控制逻辑 | HMI交互设计 | 中等 | 在产线设备的HMI界面上，操作人员需要同时监控运行状态和手动干预故障复位。当设备处于急停状态时，复位按钮必须不可用，且界面要明确提示原因。请简单说说你如何通过交互逻辑实现这一要求。 | 首先确认急停信号是否已由PLC真实采集并稳定输入至HMI系统；其次在HMI画面中将复位按钮设置为条件使能，仅当急停信号未触发且无其他禁止复位的硬性约束时才允许激活；最后在急停激活状态下，按钮需置灰禁用，并同步显示标准化的提示文字，说明当前处于急停状态及需先解除物理急停装置。 | 常见做法有四种：一是直接绑定PLC急停位地址做按钮使能条件，响应快但依赖信号质量，若急停回路存在抖动或延迟会导致误判；二是增加急停信号滤波与状态确认延时（如200毫秒双稳态验证），提升可靠性，但调试周期略长；三是结合急停硬件回路状态与安全继电器反馈信号做双重校验，适用于高安全等级产线，但需协调电气与安全模块接口；四是采用HMI端本地缓存+PLC周期刷新机制，在网络波动时维持状态一致性，适合分布式产线，但需防范缓存过期风险。综合来看，第二类方法在多数制造现场时效性与鲁棒性平衡最佳。 | 1个异常情况概要：急停按钮已释放但HMI仍显示急停激活。具体情况：实际是急停回路中某节点接触不良或安全继电器未完成自检复位，导致PLC未收到有效释放信号。解决思路：引导操作人员核查急停链路各节点物理状态，同步在HMI增设‘急停回路诊断指引’浮层，提示逐段测量关键测试点电压。1个复杂问题概要：多台关联设备共用同一急停干线，单台复位需求与整线安全逻辑冲突。具体问题：某单元故障后需局部复位，但HMI无法区分是本机急停还是上游联动急停。解决思路：在PLC侧对急停来源做分级标记（如区域码+时间戳），HMI据此动态渲染提示语和可操作范围，并联动显示相关联设备的当前安全状态摘要。 |  |  | 每轮可保留 | 3轮 | 新建文件夹 (2)\制造业通用-设备工程师-3轮审核后可保留题目答案.xlsx | Sheet1 | 1 | 新建文件夹 (2)\制造业通用-设备工程师-3轮审核后可保留题目答案.xlsx ¦ Sheet1 ¦ 每轮可保留 ¦ 3轮 | 在产线设备的HMI界面上，操作人员需要同时监控运行状态和手动干预故障复位。当设备处于急停状态时，复位按钮必须不可用，且界面要明确提示原因。请简单说说你如何通过交互逻辑实现这一要求。 | 首先确认急停信号是否已由PLC真实采集并稳定输入至HMI系统；其次在HMI画面中将复位按钮设置为条件使能，仅当急停信号未触发且无其他禁止复位的硬性约束时才允许激活；最后在急停激活状态下，按钮需置灰禁用，并同步显示标准化的提示文字，说明当前处于急停状态及需先解除物理急停装置。 | 常见做法有四种：一是直接绑定PLC急停位地址做按钮使能条件，响应快但依赖信号质量，若急停回路存在抖动或延迟会导致误判；二是增加急停信号滤波与状态确认延时（如200毫秒双稳态验证），提升可靠性，但调试周期略长；三是结合急停硬件回路状态与安全继电器反馈信号做双重校验，适用于高安全等级产线，但需协调电气与安全模块接口；四是采用HMI端本地缓存+PLC周期刷新机制，在网络波动时维持状态一致性，适合分布式产线，但需防范缓存过期风险。综合来看，第二类方法在多数制造现场时效性与鲁棒性平衡最佳。 | 1个异常情况概要：急停按钮已释放但HMI仍显示急停激活。具体情况：实际是急停回路中某节点接触不良或安全继电器未完成自检复位，导致PLC未收到有效释放信号。解决思路：引导操作人员核查急停链路各节点物理状态，同步在HMI增设‘急停回路诊断指引’浮层，提示逐段测量关键测试点电压。1个复杂问题概要：多台关联设备共用同一急停干线，单台复位需求与整线安全逻辑冲突。具体问题：某单元故障后需局部复位，但HMI无法区分是本机急停还是上游联动急停。解决思路：在PLC侧对急停来源做分级标记（如区域码+时间戳），HMI据此动态渲染提示语和可操作范围，并联动显示相关联设备的当前安全状态摘要。 | 否 |  | 否 |  | 否 | 否 | [25 empty] | 重出 | 政策法规时效风险
933 | 校园招聘/社会招聘通用 | 制造业 | 设备工程师 |  | 设备安全与合规 | 安全防护与联锁 | 机械防护装置 | 困难 | 一条正在连续运行的冲压生产线，其光电式安全光幕因环境油污导致误触发停机，而现场为保障交付正采用临时短接措施维持生产。请简述你接手后会如何分步处置：第一步必须立即做的动作及理由，第二步需验证的关键合规依据，第三步要协同哪些岗位共同闭环。 | 第一步必须立即停止产线运行并拆除临时短接，恢复光幕原始安全回路；理由是短接行为直接绕过本质安全防护，违反机械安全强制性底线要求，设备工程师作为安全责任主体必须第一时间阻断不可接受风险。 | 第二步需验证的关键合规依据包括：GB/T 19670-2023《机械安全 防止上下肢触及危险区的安全距离》中对光幕布置高度与响应时间的要求；GB/T 15706-2023《机械安全 设计通则 风险评估与风险减小》中关于防护装置失效时风险再评估的流程规定；以及企业内部经审批生效的《设备安全联锁管理规程》中关于光幕故障处置的授权边界和替代防护审批条款。三者缺一不可，其中国家标准是强制底线，企业规程是执行依据，必须同步核对。 | 第三步需协同设备操作工确认油污来源与频次、维修技术员开展光幕清洁校准与防护罩加装、EHS专员共同完成风险再评估与临时管控措施备案、生产计划员协商排产缓冲窗口。四类岗位缺一不可：操作工提供第一手工况证据，维修员执行物理整改，EHS确保合规闭环，计划员支撑生产韧性——设备工程师的核心职责是组织跨职能验证与责任对齐，而非独自解决技术问题。 |  |  | 每轮可保留 | 3轮 | 新建文件夹 (2)\制造业通用-设备工程师-3轮审核后可保留题目答案.xlsx | Sheet1 | 1 | 新建文件夹 (2)\制造业通用-设备工程师-3轮审核后可保留题目答案.xlsx ¦ Sheet1 ¦ 每轮可保留 ¦ 3轮 | 一条正在连续运行的冲压生产线，其光电式安全光幕因环境油污导致误触发停机，而现场为保障交付正采用临时短接措施维持生产。请简述你接手后会如何分步处置：第一步必须立即做的动作及理由，第二步需验证的关键合规依据，第三步要协同哪些岗位共同闭环。 | 第一步必须立即停止产线运行并拆除临时短接，恢复光幕原始安全回路；理由是短接行为直接绕过本质安全防护，违反机械安全强制性底线要求，设备工程师作为安全责任主体必须第一时间阻断不可接受风险。 | 第二步需验证的关键合规依据包括：GB/T 19670-2023《机械安全 防止上下肢触及危险区的安全距离》中对光幕布置高度与响应时间的要求；GB/T 15706-2023《机械安全 设计通则 风险评估与风险减小》中关于防护装置失效时风险再评估的流程规定；以及企业内部经审批生效的《设备安全联锁管理规程》中关于光幕故障处置的授权边界和替代防护审批条款。三者缺一不可，其中国家标准是强制底线，企业规程是执行依据，必须同步核对。 | 第三步需协同设备操作工确认油污来源与频次、维修技术员开展光幕清洁校准与防护罩加装、EHS专员共同完成风险再评估与临时管控措施备案、生产计划员协商排产缓冲窗口。四类岗位缺一不可：操作工提供第一手工况证据，维修员执行物理整改，EHS确保合规闭环，计划员支撑生产韧性——设备工程师的核心职责是组织跨职能验证与责任对齐，而非独自解决技术问题。 | 否 |  | 否 |  | 否 | 否 | [25 empty] | 重出 | 政策法规时效风险
955 | 校园招聘/社会招聘通用 | 制造业 | 设备工程师 |  | 作业标准化 | 维护记录管理 | 维修复机记录 | 困难 | 一台关键冲压设备在连续两次紧急维修后复机，记录中仅填写‘运行正常’，未注明振动值、油温、模具闭合间隙等关键参数。第三次同类故障发生时，你发现前两次复机记录缺失这些数据导致无法判断劣化趋势。请简述你会如何基于现有复机记录开展根因分析，并说明优先补充哪些信息才能支撑后续预防措施。 | 首先确认复机记录是否符合企业现行《设备复机确认作业规范》中关于关键参数的必填项要求；其次核查该设备所属产线的《关键设备复机检查清单》所列监测项目；最后比对三次故障发生时间、维修工单编号及操作人员签名，锁定记录责任环节。 | 常用做法有四种：一是调取复机时段的DCS或SCADA系统历史曲线，反向提取当时实测的振动与油温数据，适用于已联网且数据存档完整的设备，但若系统未配置对应测点则无效；二是现场访谈当班维修和操作人员，结合交接班记录还原复机状态，适用于人员稳定、记忆清晰的情况，但存在主观偏差风险；三是检查同期模具保养台账与更换记录，交叉验证闭合间隙变化可能，适合模具为故障关联部件的情形，但需依赖台账完整性；四是调阅前两次维修所用备件批次号及检测报告，排查共性物料缺陷。当前最管用的是第一种加第二种组合，既利用客观数据弥补记录缺失，又通过人证锁定操作执行偏差。 | 1个异常情况概要：复机记录长期存在‘运行正常’泛化填写。具体情况：同一班组多人反复使用模糊描述，且无质检员复核签字。解决思路：将复机确认环节嵌入数字工单系统强制字段校验，未录入指定参数则无法提交闭环。1个复杂问题概要：多部门协同维修场景下复机责任主体不清。具体问题：机械、电气、模具三方均参与抢修，但记录由其中一方代填，参数归属不明。解决思路：推行‘谁操作、谁测量、谁记录、谁签字’四合一复机责任制，并在维修工单中固化分专业复机子项及签名栏位。 |  |  | 每轮可保留 | 3轮 | 新建文件夹 (2)\制造业通用-设备工程师-3轮审核后可保留题目答案.xlsx | Sheet1 | 1 | 新建文件夹 (2)\制造业通用-设备工程师-3轮审核后可保留题目答案.xlsx ¦ Sheet1 ¦ 每轮可保留 ¦ 3轮 | 一台关键冲压设备在连续两次紧急维修后复机，记录中仅填写‘运行正常’，未注明振动值、油温、模具闭合间隙等关键参数。第三次同类故障发生时，你发现前两次复机记录缺失这些数据导致无法判断劣化趋势。请简述你会如何基于现有复机记录开展根因分析，并说明优先补充哪些信息才能支撑后续预防措施。 | 首先确认复机记录是否符合企业现行《设备复机确认作业规范》中关于关键参数的必填项要求；其次核查该设备所属产线的《关键设备复机检查清单》所列监测项目；最后比对三次故障发生时间、维修工单编号及操作人员签名，锁定记录责任环节。 | 常用做法有四种：一是调取复机时段的DCS或SCADA系统历史曲线，反向提取当时实测的振动与油温数据，适用于已联网且数据存档完整的设备，但若系统未配置对应测点则无效；二是现场访谈当班维修和操作人员，结合交接班记录还原复机状态，适用于人员稳定、记忆清晰的情况，但存在主观偏差风险；三是检查同期模具保养台账与更换记录，交叉验证闭合间隙变化可能，适合模具为故障关联部件的情形，但需依赖台账完整性；四是调阅前两次维修所用备件批次号及检测报告，排查共性物料缺陷。当前最管用的是第一种加第二种组合，既利用客观数据弥补记录缺失，又通过人证锁定操作执行偏差。 | 1个异常情况概要：复机记录长期存在‘运行正常’泛化填写。具体情况：同一班组多人反复使用模糊描述，且无质检员复核签字。解决思路：将复机确认环节嵌入数字工单系统强制字段校验，未录入指定参数则无法提交闭环。1个复杂问题概要：多部门协同维修场景下复机责任主体不清。具体问题：机械、电气、模具三方均参与抢修，但记录由其中一方代填，参数归属不明。解决思路：推行‘谁操作、谁测量、谁记录、谁签字’四合一复机责任制，并在维修工单中固化分专业复机子项及签名栏位。 | 否 |  | 否 |  | 否 | 否 | [25 empty] | 重出 | 依赖缺失材料
1189 | 校园招聘/社会招聘通用 | 制造业 | 设备工程师 |  | 设备安全与合规 | 风险评估与合规 | 特种设备合规 | 简单 | 请简单说说，电梯作为特种设备，在投入使用前必须由哪个部门进行监督检验并出具合格证明？ | 电梯在投入使用前，必须由特种设备检验检测机构实施监督检验，并出具《特种设备监督检验报告》和《特种设备使用登记证》对应的合格证明。该检验机构须经国家市场监督管理总局核准，具备相应电梯类别和级别资质。 | 在制造业企业设备工程师日常工作中，常见做法有四种：一是直接对接属地市场监管部门推荐的核准检验机构，时效快、协调顺畅，但若项目周期紧张且当地机构排期满，易延误投产；二是提前在项目规划阶段嵌入检验节点，与土建、安装单位协同倒排工期，这种方法对跨部门协同要求高，若施工进度滞后则检验窗口被动压缩；三是委托具备全类别资质的头部第三方检验机构，覆盖多基地、多型号电梯，响应灵活，但需额外审核其在本省是否完成备案及现场授权有效性；四是通过集团级设备管理平台统一预约并跟踪检验进度，数据可追溯，但依赖内部系统与外部检验机构的数据接口稳定性。综合来看，在新建厂房或产线批量交付场景下，第二种‘前置嵌入+动态校准’方法最管用，既符合合规刚性要求，又支撑制造企业准时化投产目标。 | 1个异常情况概要：检验机构出具报告后，市场监管部门不予核发使用登记证。具体情况：因电梯机房消防通道未按TSG T7001-2023附录A第2.1条完成验收，或层门锁紧装置动作记录缺失导致形式审查不通过。解决思路：设备工程师应第一时间调取监督检验原始记录，对照《特种设备使用管理规则》（TSG 08-2023）第3.4条，联合安装单位补全闭环证据，同步向属地监管部门提交书面说明及整改佐证。1个复杂问题概要：同一制造基地内多台电梯分批次安装，但检验机构以‘整梯完整性’为由拒绝分段检验。具体问题：产线调试急需首台电梯投用，而后续梯种尚未到货，检验机构坚持全部安装完毕才受理。解决思路：依据《特种设备现场安全监督检查规则》（TSG Z7002-2023）第二十条，主动提供分段安装方案、独立运行验证记录及风险管控承诺书，申请开展‘单台确认性监督检验’，并报备属地监管部门备案认可。 | 通过 |  | 每轮可保留 | 4轮 | 新建文件夹 (2)\4轮_制造业通用_设备工程师_可保留的题目.xlsx | Sheet1 | 1 | 新建文件夹 (2)\4轮_制造业通用_设备工程师_可保留的题目.xlsx ¦ Sheet1 ¦ 每轮可保留 ¦ 4轮 | 请简单说说，电梯作为特种设备，在投入使用前必须由哪个部门进行监督检验并出具合格证明？ | 电梯在投入使用前，必须由特种设备检验检测机构实施监督检验，并出具《特种设备监督检验报告》和《特种设备使用登记证》对应的合格证明。该检验机构须经国家市场监督管理总局核准，具备相应电梯类别和级别资质。 | 在制造业企业设备工程师日常工作中，常见做法有四种：一是直接对接属地市场监管部门推荐的核准检验机构，时效快、协调顺畅，但若项目周期紧张且当地机构排期满，易延误投产；二是提前在项目规划阶段嵌入检验节点，与土建、安装单位协同倒排工期，这种方法对跨部门协同要求高，若施工进度滞后则检验窗口被动压缩；三是委托具备全类别资质的头部第三方检验机构，覆盖多基地、多型号电梯，响应灵活，但需额外审核其在本省是否完成备案及现场授权有效性；四是通过集团级设备管理平台统一预约并跟踪检验进度，数据可追溯，但依赖内部系统与外部检验机构的数据接口稳定性。综合来看，在新建厂房或产线批量交付场景下，第二种‘前置嵌入+动态校准’方法最管用，既符合合规刚性要求，又支撑制造企业准时化投产目标。 | 1个异常情况概要：检验机构出具报告后，市场监管部门不予核发使用登记证。具体情况：因电梯机房消防通道未按TSG T7001-2023附录A第2.1条完成验收，或层门锁紧装置动作记录缺失导致形式审查不通过。解决思路：设备工程师应第一时间调取监督检验原始记录，对照《特种设备使用管理规则》（TSG 08-2023）第3.4条，联合安装单位补全闭环证据，同步向属地监管部门提交书面说明及整改佐证。1个复杂问题概要：同一制造基地内多台电梯分批次安装，但检验机构以‘整梯完整性’为由拒绝分段检验。具体问题：产线调试急需首台电梯投用，而后续梯种尚未到货，检验机构坚持全部安装完毕才受理。解决思路：依据《特种设备现场安全监督检查规则》（TSG Z7002-2023）第二十条，主动提供分段安装方案、独立运行验证记录及风险管控承诺书，申请开展‘单台确认性监督检验’，并报备属地监管部门备案认可。 | [8 empty] | R4-Q016 | [5 empty] | 否 |  |  | 否 |  |  | R4-B001 | 肯定无 | 4 | 肯定无 | 4 | 否 |  |  | keep |  |  | 重出 | 政策法规时效风险
1197 | 校园招聘/社会招聘通用 | 制造业 | 设备工程师 |  | 设备导入验收 | 设备选型 | 技术协议 | 中等 | 在设备采购过程中，技术协议里明确要求供应商提供设备的PLC程序源代码和注释说明，但供应商以商业保密为由拒绝提供。作为设备验收方，你会如何判断这一条款是否必须执行？请简单说说依据。 | 需结合设备导入验收中技术协议的约束效力与设备可维护性、可验证性、可接管性三大验收刚性需求进行判断：若该设备属于产线关键工序设备、涉及工艺逻辑闭环控制或后续需自主优化/故障溯源，则源代码及注释属于技术协议中不可让渡的交付物；若为标准化通用设备且其控制逻辑完全封装、不参与产线联控、无定制化工艺逻辑，则可协商替代方案。 | 常用判断路径有四种：一是查协议层级——确认该条款是否写入主合同附件或双方签署的技术协议正本，而非仅出现在技术交流文件中；二是辨设备属性——区分是标准商用设备还是定制化专机，后者因逻辑耦合深、备件依赖强，源代码属必要交付项；三是验运维场景——评估本厂是否具备独立调试能力、是否计划长期自主维保，若答案为是，则源代码不可缺；四是核验收触发点——对照工厂设备验收管理规程，确认该条款是否列入‘否决项清单’或‘红线条款’。当前最管用的是第三种，即立足本厂实际运维能力反推交付必要性，既避免过度索要，也防止被动接受黑箱。 | 1个异常情况概要：供应商口头承诺后期提供，但验收时仅交付编译后程序。具体情况：现场通电测试正常，但后续出现工艺参数漂移，因无源码无法定位是逻辑缺陷还是信号干扰。解决思路：立即启动技术协议履约复核，依据协议中‘交付物完整性’条款暂停验收签字，并要求供应商出具源码交付时间表及第三方可验证的代码完整性声明。1个复杂问题概要：多供应商集成设备中，PLC程序由主承包商整合开发，但核心模块来自分包商。具体问题：主包商以分包商保密协议为由拒交全部源码，仅愿开放接口文档。解决思路：回溯技术协议签约主体，确认主承包商是否承担整体技术交付责任；同步核查协议中关于‘分包责任穿透’的约定条款，要求其提供经分包商书面授权的可读性代码包，或由我方指定第三方在受控环境下完成源码审阅并签署保密承诺。 | 通过 |  | 每轮可保留 | 4轮 | 新建文件夹 (2)\4轮_制造业通用_设备工程师_可保留的题目.xlsx | Sheet1 | 1 | 新建文件夹 (2)\4轮_制造业通用_设备工程师_可保留的题目.xlsx ¦ Sheet1 ¦ 每轮可保留 ¦ 4轮 | 在设备采购过程中，技术协议里明确要求供应商提供设备的PLC程序源代码和注释说明，但供应商以商业保密为由拒绝提供。作为设备验收方，你会如何判断这一条款是否必须执行？请简单说说依据。 | 需结合设备导入验收中技术协议的约束效力与设备可维护性、可验证性、可接管性三大验收刚性需求进行判断：若该设备属于产线关键工序设备、涉及工艺逻辑闭环控制或后续需自主优化/故障溯源，则源代码及注释属于技术协议中不可让渡的交付物；若为标准化通用设备且其控制逻辑完全封装、不参与产线联控、无定制化工艺逻辑，则可协商替代方案。 | 常用判断路径有四种：一是查协议层级——确认该条款是否写入主合同附件或双方签署的技术协议正本，而非仅出现在技术交流文件中；二是辨设备属性——区分是标准商用设备还是定制化专机，后者因逻辑耦合深、备件依赖强，源代码属必要交付项；三是验运维场景——评估本厂是否具备独立调试能力、是否计划长期自主维保，若答案为是，则源代码不可缺；四是核验收触发点——对照工厂设备验收管理规程，确认该条款是否列入‘否决项清单’或‘红线条款’。当前最管用的是第三种，即立足本厂实际运维能力反推交付必要性，既避免过度索要，也防止被动接受黑箱。 | 1个异常情况概要：供应商口头承诺后期提供，但验收时仅交付编译后程序。具体情况：现场通电测试正常，但后续出现工艺参数漂移，因无源码无法定位是逻辑缺陷还是信号干扰。解决思路：立即启动技术协议履约复核，依据协议中‘交付物完整性’条款暂停验收签字，并要求供应商出具源码交付时间表及第三方可验证的代码完整性声明。1个复杂问题概要：多供应商集成设备中，PLC程序由主承包商整合开发，但核心模块来自分包商。具体问题：主包商以分包商保密协议为由拒交全部源码，仅愿开放接口文档。解决思路：回溯技术协议签约主体，确认主承包商是否承担整体技术交付责任；同步核查协议中关于‘分包责任穿透’的约定条款，要求其提供经分包商书面授权的可读性代码包，或由我方指定第三方在受控环境下完成源码审阅并签署保密承诺。 | [8 empty] | R4-Q027 | [5 empty] | 否 |  |  | 否 |  |  | R4-B001 | 肯定无 | 4 | 肯定无 | 4 | 否 |  |  | keep |  |  | 重出 | 政策法规时效风险