## Sheet1
问题 | 第一层 | 第二层 | 第三层 | 技能分类 | 技能 | 知识点 | 难度 | 行业 | 岗位 | 招聘场景 | 一审_是否删除 | 一审_删除原因 | 二审_是否删除 | 二审_删除原因 | 题目是否修改 | 是否重新出题 | 一审_错误大类集合 | 二审_错误大类集合
汽车电动尾门的撑杆机构常采用四连杆结构，请简述在尾门从关闭状态开启到中间位置的过程中，该机构中主动件、连杆和从动件之间的运动传递关系是怎样的。 | 在尾门关闭至中间开启位置过程中，电机驱动的丝杠或齿轮齿条作为主动件输出旋转或直线运动，通过连接点将动力传给输入连杆；该连杆带动中间连杆发生转动与平移复合运动，进而推动与尾门固连的从动件（即尾门安装支架或摆臂）绕铰接轴向上外翻；整个过程中，各构件保持刚性连接关系，运动传递依赖于四个转动副构成的闭环约束，实现从驱动力输入到尾门角位移输出的确定性映射。 | 当前主流方案有三种：一是电机直驱输入连杆，结构紧凑但对电机启停响应和堵转保护要求高；二是电机驱动中间连杆中部，可优化力矩分配但增加装配定位难度；三是采用双四连杆协同布置，提升运动平稳性但显著增加BOM复杂度和DFMEA分析工作量。综合开发周期、量产一致性及售后维修便利性，行业普遍首选第一种——电机直驱输入连杆方案，因其在APQP阶段更易完成运动包络校核、干涉检查和OTS装车验证，且与现有车身侧围安装接口兼容性强，符合主机厂对附件系统模块化开发的通用要求。 | 1个异常情况概要：尾门在开启约30度时出现卡滞抖动；具体情况：实车OTS验证中发现该角度附近运动不连续，台架测试显示输入扭矩突增，经拆解确认中间连杆与支架销轴存在局部微动磨损导致间隙非线性变化；解决思路：在DFMEA中补充‘销轴配合面微动磨损’失效模式，在设计冻结前将原镀镍铜套升级为带PTFE涂层的自润滑衬套，并在DVP中增加5万次循环+高低温湿热复合耐久试验。1个复杂问题概要：四连杆运动轨迹与尾门密封条压缩量冲突；具体问题：仿真显示中间位置处尾门下沿内缩量不足，导致密封条过压缩引发关门异响及防水风险；解决思路：联合内外饰团队反向调整四连杆尺寸链，在保证撑杆总成安装空间不变前提下，微调固定铰点坐标并同步更新密封条截面选型，最终通过GD&T公差叠加分析确认变更可行性。 | 机械设计基础 | 机构与载荷分析 | 常见机构的运动传递关系 | 中等 | 汽车整车及零部件制造业 | 机械工程师 | 校园招聘/社会招聘通用 | 是 | Gemini3.1pro: 题干常识错误。汽车电动尾门的撑杆机构通常是电动推杆（丝杠螺母直线驱动），而非四连杆结构，四连杆常用于铰链。 | 是 | Gemini3.1pro: 题干常识错误。汽车电动尾门的撑杆机构通常是电动推杆（丝杠螺母直线驱动），而非四连杆结构，四连杆常用于铰链。 | 否 | 是 | A | A
当一个圆柱形零件仅靠端面和一个侧面定位，却未限制绕轴线的旋转自由度，这属于过定位还是欠定位？请简述判断依据。 | 这属于欠定位。判断依据是：在汽车零部件装配基准设计中，一个刚体在空间有六个自由度，圆柱形零件需通过合理约束实现稳定装夹与重复定位；仅用端面（限制三个移动自由度：沿X、Y、Z向平移）和一个侧面（限制两个移动自由度：如沿X、Y向平移，具体取决于坐标系设定），共限制五个自由度，缺失绕其自身轴线的转动自由度（即绕Z轴旋转），导致零件在装配或机加工过程中可能发生周向偏转，无法保证孔位、键槽、螺纹孔等关键特征的角向一致性，不满足功能与装配精度要求。 | 在汽车零部件开发中，常见解决方案有四种：一是增加圆柱销或菱形销实现角向定位，结构简单、成本低，但需额外开孔，影响轻量化设计；二是采用带键槽或扁位的轴段配合定位套，适用于电驱壳体、变速箱壳体等旋转件，定位可靠但增加机加工工序；三是使用高精度V型块+压紧机构，适合试制阶段快速验证，但量产时夹具复杂度高、节拍慢；四是基于GD&T在图纸上标注位置度与基准体系，配合三坐标检测闭环，是当前主流做法，兼顾设计意图传递与制造可检性。综合时效性、量产适配性与问题闭环能力，第四种方案最优，符合IATF 16949对设计输出可制造性与可测量性的双重要求。 | 1个异常情况概要：试制样件装配后出现卡滞或间隙超差；具体情况：某座椅调角器壳体因未约束绕轴旋转，在焊接工装中发生0.5度偏转，导致内部齿轮啮合错位；解决思路：回溯DFMEA，将原端面+单侧平面定位方案升级为端面+定位销+工艺凸台组合，同步更新2D图纸基准框与3D数模定位面标识。1个复杂问题概要：多零件协同装配下的基准链冲突；具体问题：底盘控制臂支架与副车架装配时，因支架自身定位缺失绕轴自由度，引发与衬套压入方向的基准不一致，造成批量压装偏斜；解决思路：重构装配工艺路线，以副车架为总成基准，反向定义支架的角向公差带，并在BOM层级明确‘定位销孔’为关键特性（KC），驱动模具与检具同步优化。 | 机械设计基础 | 装配基准设计 | 过定位与欠定位风险 | 简单 | 汽车整车及零部件制造业 | 机械工程师 | 校园招聘/社会招聘通用 | 是 | GPT5.5: 答案对端面和侧面限制自由度的解释错误；端面通常限制1个平移和2个转动，不是3个移动自由度。；Gemini3.1pro: 题干与答案不严谨。圆柱面未限制旋转若不影响加工则为不完全定位而非欠定位；且单一平面侧面只能限制1个移动自由度，非2个。 | 是 | GPT5.5: 答案对端面和侧面限制自由度的解释错误；端面通常限制1个平移和2个转动，不是3个移动自由度。；Gemini3.1pro: 题干与答案不严谨。圆柱面未限制旋转若不影响加工则为不完全定位而非欠定位；且单一平面侧面只能限制1个移动自由度，非2个。 | 否 | 是 | AB | AB
某款热管理阀体在注塑成型后需与金属接头装配，设计时在圆柱配合面上设置了两个径向定位销，又在端面设置了平面支撑。这种定位方式容易导致哪类实际装配困难？为什么？ | 该定位方式属于典型的过定位，即同一自由度被多个定位元件重复约束。圆柱面本身已通过其轴线和母线自然限制了5个自由度（3个移动、2个转动），再叠加两个径向定位销（限制同一方向的移动自由度）和端面平面支撑（限制轴向移动及两个转动），造成至少1个自由度被重复约束，破坏装配协调性，引发强制变形或装配不到位。 | 在汽车热管理部件开发中，常见改进方案有三种：一是改用单个径向销+圆柱面自定位+端面支撑，保留6点定位原则；二是取消径向销，改用圆柱面过盈配合+端面止推，依赖注塑件收缩一致性；三是采用弹性导向结构（如锥形导入槽+浮动压紧），兼容注塑件尺寸波动。第一种最常用，符合ISO 2768-1通用公差体系和IATF 16949对装配稳健性的要求，兼顾设计容错性与产线节拍；第二种对注塑工艺稳定性要求极高，量产爬坡阶段易出现批量装配干涉；第三种成本高且增加验证周期，多用于高端电驱冷却模块等高可靠性场景。 | 1个异常情况概要：注塑阀体圆柱面因模温不均导致椭圆度超差，与双销定位发生‘三点接触强约束’。具体情况：注塑件冷却收缩不均使圆柱面局部直径偏小，两定位销与内孔形成硬点干涉，装配时需施加异常扭矩，导致塑料件微裂或金属接头螺纹损伤。解决思路：在DFMEA中将该风险纳入‘装配应力集中’失效链，同步优化模具冷却水路，并在图纸上标注圆柱面圆度公差0.03mm（依据GB/T 1184 K级）。1个复杂问题概要：注塑件批次间收缩率漂移叠加金属接头机加工累积公差，引发定位系统功能失效。具体问题：连续三批注塑件平均收缩率由0.5%增至0.7%，导致双销与孔配合间隙反转为过盈，装配合格率从99.8%骤降至82%。解决思路：启动GD&T协同优化，将原定位销孔改为位置度控制（基准A-B-C），并建立注塑工艺窗口与装配力监控的SPC联动机制。 | 机械设计基础 | 装配基准设计 | 过定位与欠定位风险 | 中等 | 汽车整车及零部件制造业 | 机械工程师 | 校园招聘/社会招聘通用 | 是 | Gemini3.1pro: 题干常识错误。注塑件加强筋引起的缩痕通常发生在筋根部对应的产品外观面（基体表面），而不会出现在“筋顶部”。 | 是 | Gemini3.1pro: 题干常识错误。注塑件加强筋引起的缩痕通常发生在筋根部对应的产品外观面（基体表面），而不会出现在“筋顶部”。 | 否 | 是 | A | A
某车灯壳体透镜安装面周边设置环形加强筋以提升刚性，但注塑后该筋与基面交接处出现不连续缩痕带，且随环境温度升高缺陷加剧。请从材料结晶行为、筋位约束效应与热-力耦合变形三者相互作用角度，解释为何该缩痕呈现‘热敏感型’空间分布特征，并说明在模具已定型、材料不可更换条件下，如何通过调整筋的截面形态和支撑逻辑来重构局部收缩应力平衡。 | 该缩痕呈热敏感型，本质是因聚碳酸酯类车灯壳体材料具有明显结晶倾向，在筋根部厚壁区冷却慢、结晶度升高，导致体积收缩率增大；同时环形筋对基面形成径向约束，限制了该区域自由收缩；当环境温度升高，材料模量下降、分子链松弛加速，原有残余应力释放加剧，筋根部应力集中区发生微屈服变形，使缩痕在温度激励下显化并沿筋周向不连续扩展。 | 在模具已定型、材料不可更换前提下，可行方案有四种：一是将矩形截面筋改为梯形截面（内侧坡度3°～5°），降低筋根热节厚度，减缓局部过冷滞后，缓解结晶差异；二是采用分段式断续筋替代连续环筋，每段长度控制在15～25mm，间隔2～3mm，削弱整体约束刚度，释放径向收缩应力；三是增设径向过渡圆角（R0.8～R1.2），改善熔体流动末端补缩路径；四是筋底部增加局部掏空结构（深度≤筋厚1/3），降低热节体积。综合权衡试制周期与整改成本，分段式断续筋+过渡圆角组合方案最优，既避免重开模，又可在2轮试模内闭环问题。 | 1个异常情况概要：缩痕在量产批次中随机出现在部分筋段而非全周。具体情况：同一模具、相同工艺参数下，仅个别筋段（如靠近浇口下游或顶针避让区）出现缩痕，其余位置正常。解决思路：核查该区域模温均匀性，重点检测对应模腔位置的冷却水路密封性与流速，同步检查顶针复位精度是否造成局部保压不足。1个复杂问题概要：缩痕随环境温度升高而延伸至透镜安装面功能区。具体问题：高温存储后缩痕带突破筋根边界，侵入光学面装配基准区域，影响透镜压紧贴合与气密性。解决思路：优先在筋根与安装面交界处增加0.3～0.5mm宽浅槽结构（深度0.15mm），作为应力释放引导槽，配合优化保压曲线末段压力平台时间，抑制热致蠕变累积变形。 | 汽车制造工艺 | 注塑工艺适配 | 加强筋与缩水变形关系 | 困难 | 汽车整车及零部件制造业 | 机械工程师 | 校园招聘/社会招聘通用 | 是 | GPT5.5: 答案称聚碳酸酯类车灯壳体材料具有明显结晶倾向，PC通常为非晶材料，材料机理错误。；Gemini3.1pro: 题干常识错误。压铸件厚壁区易因冷却慢产生缩孔气孔，而“冷隔”通常发生在薄壁区或充型末端，厚壁区集中出现冷隔不符合常理。 | 是 | GPT5.5: 答案称聚碳酸酯类车灯壳体材料具有明显结晶倾向，PC通常为非晶材料，材料机理错误。；Gemini3.1pro: 题干常识错误。压铸件厚壁区易因冷却慢产生缩孔气孔，而“冷隔”通常发生在薄壁区或充型末端，厚壁区集中出现冷隔不符合常理。 | 否 | 是 | AB | AB
请简述门锁安装点与铰链安装点在车门结构上通常需要满足的相对位置关系。 | 门锁安装点与铰链安装点需布置在车门钣金的刚性主承载路径上，且二者应位于同一侧车门框平面内；锁点中心与铰链旋转轴线之间需保持合理力臂距离，以确保关门力矩、锁止刚度及耐久性能满足整车要求；通常锁点投影位置应落在两铰链轴线连线的延长线外侧区域，形成稳定抗扭转布局。 | 当前主流方案有三种：一是双铰链+单锁点布置，结构成熟、校核逻辑清晰，但对车门下垂和间隙面差控制依赖强；二是双铰链+双锁点（主副锁），提升锁紧刚度和防撬安全性，但增加BOM成本与装配协调难度；三是偏置式单铰链+集成锁模块，适用于轻量化小门设计，但对运动包络和限位器匹配要求极高。综合量产可行性、问题闭环效率及跨部门协同成本，双铰链+单锁点仍是绝大多数车型平台的首选方案，尤其适配机械工程师在图纸发布、试制验证及问题闭环阶段的工作节奏。 | 1个异常情况概要：锁点与铰链轴线共面偏差超差。具体情况：数模中锁点Z向偏移铰链安装面超过0.5mm，导致实车关门时出现‘虚锁’或异响，试制阶段反复调整锁体垫片仍无法收敛。解决思路：回溯GD&T标注一致性，核查铰链安装面基准定义是否与车身坐标系对齐，并在2D图纸中明确锁点相对于铰链安装基准面的公差带控制要求。1个复杂问题概要：多轮改模后锁-铰链系统运动干涉复发。具体问题：车门加强板冲压回弹导致铰链安装孔位偏移，间接引发关门末段锁舌与锁扣碰撞。解决思路：联合工艺工程师开展冲压回弹补偿分析，在数模中前置嵌入铰链安装区局部刚度强化结构，并在BOM中锁定加强板与铰链支架的装配顺序及拧紧扭矩窗口。 | 汽车结构设计 | 车身附件设计 | 门锁与铰链安装关系 | 简单 | 汽车整车及零部件制造业 | 机械工程师 | 校园招聘/社会招聘通用 | 是 | GPT5.5: 与Q0015均问车门锁安装点与铰链安装点的相对位置关系，候选人核心作答会高度一致。 | 是 | GPT5.5: 与Q0015均问车门锁安装点与铰链安装点的相对位置关系，候选人核心作答会高度一致。 | 否 | 是 | C | C