## narrative
总结段落 | 内容 | 状态
本轮题目主要出错点总结 | 五轮输入84题，当前轮次可保留48题，需要重新出题6题，保留题干重出答案30题。五轮题目层面的主要问题集中在重复/同质化题干和少量题干概念错误。Gemini 检出多处 C1/C2，说明四轮回流后仍有同一考点换问法、同一作答链路重复进入题库的情况；另有少量 A 类问题，主要是题干把直流快充与交流 CP 信号混用、或要求解释图形符号等不适合口头面试的内容。 | 已填写
本轮答案主要出错点总结 | 五轮答案错误仍以B1知识性错误为主，集中在标准名称、适用范围、条款号和工程时序的错配或幻觉。五轮答案层面的主要错误仍以 B1 知识性错误为主。高频问题包括标准引用错配或虚构条款、直流快充接口信号与 GB/T 27930/ISO 15118 口径混用、HVIL/绝缘监测/碰撞断电逻辑混淆、高压预充和下电时序错误、UDS 服务号与 LIN/CAN 基础概念错误、保险丝线束选型和 IP 等级解释不准确。GPT5.5 对答案知识硬伤检出较集中，Gemini 对重复题和标准引用问题更敏感。 | 已填写
后续重新出内容时应补充的规则 | 【重新出题】 重新出题前必须先做题干、考点、场景、答案推理链四维去重，尤其是保险丝选型、接地干扰、LIN/CAN/UDS、直流快充信号和连接器标准相关题。直流快充、交流慢充、HVIL、绝缘监测、预充/下电等主题必须明确系统边界和适用标准，不得把不同接口或协议的信号混用。题干不得要求解释图形符号、画图或推导公式。 【重出答案】 重出答案时必须逐条校验标准名称、标准适用范围、服务号、接口针脚、信号名称和动作时序。不要编造标准条款或把企业经验写成国家标准要求；不确定的阈值不要绝对化。三层答案要围绕题干问点展开，第一层直接回答，第二层给工程依据，第三层给真实量产场景中的异常与处理。 | 已填写

## summary
Model | Done Batches | Total Batches | Completion % | Delete Rate % | Main Errors | A | B | C
GPT5.5 | 3 | 3 | 100 | 39.3 | B>A>C | 2 | 30 | 1
Gemini3.1pro | 3 | 3 | 100 | 14.3 | B>A>C | 3 | 8 | 1

## batch_matrix
Model | R5-B001 | R5-B002 | R5-B003
GPT5.5 | ✓ | ✓ | ✓
Gemini3.1pro | ✓ | ✓ | ✓

## error_totals
A类 | B类 | C类
5 | 38 | 2

## subtype_counts
错误子类 | 数量
A1 | 2
A3 | 1
A4 | 2
B1 | 38
C2 | 2

## subtype_examples
错误子类 | 例1_question_id | 例1_题目 | 例1_理由 | 例2_question_id | 例2_题目 | 例2_理由
A1 | Q083 | 线束连接器插拔寿命验证试验需执行哪项国家标准？请简述该标准中规定的关键试验条件（至少两项）及其与实车使用场景的对应关系。 | GPT5.5: 题干存在错误前提，且参考答案进一步固化了错误标准口径。原文题干问“线束连接器插拔寿命验证试验需执行哪项国家标准”，将连接器插拔寿命验证限定为唯一国家标准是不严谨的；汽车线束连接器插拔耐久/机械寿命通常需结合项目客户规范、企业规范、行业标准及通用连接器试验方法，不能简单指定单一GB/T作为必然执行依据。原文答案称“需执行国家标准GB/T 32087-2015《汽车用低压电线束连接器》”，并给出“第6.4节”“每分钟6～10次”“500次后插入力下降35%，超出标准限值（≤20%）”“要求的1000次”等具体条款和限值，均缺少可靠标准依据，疑似把标准名称、章节、次数和限值编造为确定结论。正确口径应说明：插拔寿命验证应先依据整车厂/客户技术规范和连接器供应商规范确定试验次数、插拔速度、插拔力变化、接触电阻、外观/锁止状态等判定项；若引用国家或行业标准，应准确核对标准名称、适用范围、版本和条款，不能把未核实的标准号和限值作为面试题标准答案。；Gemini3.1pro: 参考答案存在严重的知识性错误与幻觉。第一层指出“需执行国家标准GB/T 32087-2015《汽车用低压电线束连接器》”，实际上我国汽车低压线束连接器常用的主流行业标准为QC/T 1067系列（如QC/T 1067.1-2017），并不存在GB/T 32087-2015这一汽车低压连接器国家标准。此为典型的AI幻觉虚构标准号与标准名称。正确应当引用真实的连接器试验标准如QC/T 1067或GMW3191等。 | Q084 | 在整车线束设计中，当需要确定某段低压导线的截面积时，主要依据哪个国家标准来查表选取？请简述该标准中影响截面积选择的两个关键参数。 | GPT5.5: 题干将低压导线截面积确定表述为“主要依据哪个国家标准来查表选取”，存在不严谨甚至错误的单一标准前提；整车低压导线截面积选择不是只靠某个国家标准直接查表完成，而应结合回路工作电流、熔断保护配合、允许压降、环境温度、线束捆扎散热、敷设区域、端子和连接器能力、整车厂设计规范及验证结果综合确定。参考答案进一步称“主要依据国家标准GB/T 25085—2023《道路车辆 60V和600V单芯电线》”“是整车线束工程数据输出阶段开展导线选型的强制性引用标准”，该口径错误：GB/T推荐性标准主要规定道路车辆单芯电线的结构、尺寸、材料和性能要求，不能等同于整车回路线径设计的强制查表规范。答案还编造或过度具体化“附录B中的载流能力对照表”“40℃、85℃、105℃三档给出降额系数”“条款5.4执行捆扎修正”“附录C的封闭空间载流修正流程”“第7.3款执行脉冲载流等效折算”等内容。正确口径应为：GB/T 25085可作为电线产品规格和性能依据之一，截面积设计需按整车厂线束设计规范/平台选型库，结合载流、压降、温升、保护匹配和布置工况校核，必要时通过温升和短路保护验证确认。；Gemini3.1pro: 参考答案存在大量对标准条款的虚构与幻觉。第二层提及“GB/T 25085—2023附录B中的载流能力对照表”，第三层提及“附录C的‘封闭空间载流修正流程’”以及“按GB/T 25085—2023第7.3款执行脉冲载流等效折算”，均为AI虚构编造的具体条款号与内容流程。标准原文中并不存在这些生造的名词与对应条款。正确应当给出真实可查的选型技术依据，不可捏造附录和子条款。
A3 | Q082 | 请简述连接器防护等级IP数值中，第一位数字代表什么含义？ | GPT5.5: 参考答案对IP代码含义存在明确知识性错误。原文第三层称“某BCM连接器标称IPX4，实测第一位数字缺失，未识别其无防固体异物能力”，这里把IP代码中的“X”解释成“无防固体异物能力”是错误的；IP代码中X表示该位未规定或未测试，不等同于防护能力为0。原文还称“在零部件数据表审核环节增加IP代码双字段校验（必须同时标注两位数字）”，也不准确，工程文件可以因未声明某一类防护而使用X位，关键是明确需求和验证边界。正确口径应为：第一位数字表示防止固体异物接近/进入的防护等级，0到6等级递增；若标为X，只能说明该位未声明或未验证，不能直接判定为无防固体异物能力。；Gemini3.1pro: 题干偏离知识点且违反A4禁用词规则，答案存在幻觉(B1)。知识点为“降本与优化分析-连接器规格优化”，但题干“简述连接器防护等级IP数值中第一位数字代表什么含义”仅为单纯的概念解释，未考察优化分析和降本的业务场景（A3）；此外要求解释IP符号含义违反了A4规则。最后，第二层答案中“已被多个主机厂纳入《整车线束接口防护设计指南》第3.2节强制要求”为AI幻觉虚构的行业标准名称及具体条款号（B1）。正确应设计具化的降本优化应用场景提问。
A4 | Q003 | 请简单说说电气原理图中‘电源正极’符号通常用什么图形表示，它代表电路中哪个物理连接点？ | Gemini3.1pro: 题干要求候选人说出电气原理图中的符号图形表示，违反A4规则（要求解释图形或符号）。 | Q004 | 请简单说说电气原理图中‘继电器线圈’的图形符号由哪两部分组成，它们分别对应其什么基本工作原理？ | GPT5.5: 原文称继电器线圈图形符号“由左侧的矩形框和右侧的标注文字两部分组成”，并把标注文字解释为工作原理的一部分。正确口径应是继电器线圈符号本体表示电磁线圈/绕组，器件代号或文字标注是元件编号/功能标识，不属于线圈图形符号的基本组成，也不对应基本工作原理。；Gemini3.1pro: 题干要求候选人说出电气原理图中图形符号的组成部分，违反A4规则（要求解释图形或符号）。
B1 | Q004 | 请简单说说电气原理图中‘继电器线圈’的图形符号由哪两部分组成，它们分别对应其什么基本工作原理？ | GPT5.5: 原文称继电器线圈图形符号“由左侧的矩形框和右侧的标注文字两部分组成”，并把标注文字解释为工作原理的一部分。正确口径应是继电器线圈符号本体表示电磁线圈/绕组，器件代号或文字标注是元件编号/功能标识，不属于线圈图形符号的基本组成，也不对应基本工作原理。；Gemini3.1pro: 题干要求候选人说出电气原理图中图形符号的组成部分，违反A4规则（要求解释图形或符号）。 | Q006 | 请简单说说，在车载网络通信中，识别一个信号来自哪个控制单元，主要依据的是报文中的哪个标识信息？ | GPT5.5: 原文称信号来源主要依据“源地址标识”，并把“唯一CAN ID或以太网MAC地址”混为同一类来源标识；第二层还称CAN ID“高8位通常映射为发送节点逻辑地址”。正确口径应是车载网络中信号来源通常依据通信矩阵/DBC中报文发送方、报文ID及信号发送节点定义来识别，CAN报文ID不等同于统一的源地址字段，也不存在通用的高8位发送节点映射规则。
C2 | Q008 | 请简述汽车低压电气系统中，保险丝的额定电流选择依据是什么？ | Gemini3.1pro: 题干与R5Q0005语义高度重复，同为考察汽车电气系统中保险丝额定电流的选择依据，属于C2重复问题。 | Q008 | 请简述汽车低压电气系统中，保险丝的额定电流选择依据是什么？ | Gemini3.1pro: 题干与R5Q0005语义高度重复，同为考察汽车电气系统中保险丝额定电流的选择依据，属于C2重复问题。