## Sheet1
问题 | 第一层 | 第二层 | 第三层 | 技能分类 | 技能 | 知识点 | 难度 | 行业 | 岗位 | 招聘场景 | JD | 提示词
储能系统液冷板流道压装工装的定位销安装孔，其轴线需同时满足相对于基准面的垂直度和相对于另一基准轴线的位置度，且两项公差均采用最大实体要求。当销孔实际尺寸因加工偏小而偏离最大实体状态时，请简述此时两项形位公差的动态容许值变化逻辑，并说明该特性对批量装配中夹具重复定位精度的实际保障意义。 | 最大实体要求下，形位公差不是固定值，而是随实际尺寸变化的动态容许值：孔越小（即偏离最大实体尺寸越多），垂直度和位置度的允许偏差就越大；反之，孔越接近最大实体尺寸，两项公差就越严格。这个‘尺寸松、形位松；尺寸紧、形位紧’的联动机制，本质是把尺寸误差和形位误差统一到功能边界里去控制。 | 在储能液冷板工装设计中，常见三种实现方式：一是用带MMC符号的单个复合公差框格同时管控垂直度与位置度，适合高精度压装场景，调试周期短但对CMM检测能力要求高；二是拆分为两个独立带MMC的公差项，便于分步验证和供应商协同，但需额外做合成误差评估；三是结合功能检具（如浮动销+基准模拟块）做通止综合验证，现场响应快、工人易操作，更适合产线快速换型。综合量产导入效率和问题溯源性，推荐第三种——用功能检具做首件+批中抽检，既避开三坐标反复建模耗时，又能真实复现装配约束。 | 高频异常情况概要：压装后定位销晃动或插拔力突变。具体情况：同一批次工装中，部分销孔实测尺寸偏小0.03mm以上，但垂直度/位置度仍‘合格’，导致销轴装配后存在微间隙，在液冷板热循环工况下产生累积偏移。解决思路：立即用功能检具复测该批次销孔的‘装配态跳动’，重点观察销轴插入后基准面贴合状态与销轴轴向晃量，超0.02mm即触发返工。复杂问题概要：多基准耦合下的公差叠加失效。具体问题：当液冷板自身基准面平面度超差，叠加销孔MMC放大后的形位容差，导致整套压装工装在储能柜体总装时出现累计偏斜＞0.15mm。解决思路：回溯首件验证记录，检查是否遗漏‘基准面模拟器预调平’步骤；同步在BOM中锁定该工装的配套基准垫片厚度公差，装配前必须实测垫片厚度并匹配分组，确保基准传递链可控。 | 机械设计基础 | 公差标注 | 形位公差标注 | 困难 | 新能源制造业 | 机械工程师 | 校园招聘/社会招聘通用
在锂电模组PACK线的自动拧紧工位中，用于固定模组端板的M12高强度螺栓连接，在产线连续运行三个月后出现多处松动，导致端板间隙超差并引发模组绝缘失效。请简述你如何系统性分析该松动问题的成因，并说明在振动+热循环+空间受限三重约束下，应优先选择哪种防松方式组合及其技术依据。 | 螺栓松动本质是预紧力衰减，核心机理分两类：一是初始预紧不足或不均匀，没压紧接触面；二是服役中受振动、温度变化和微动磨损，导致螺纹副自旋松脱或材料蠕变松弛。尤其在PACK线这种高频启停、充放电温变（常达-20℃到65℃循环）、且端板周边布满线束和冷却管路的紧凑结构里，单一防松手段很难扛住这三种载荷叠加。 | 常见方案有三种：第一种是双螺母锁紧，成本低但占空间大、装配节拍慢，不适合PACK线紧凑工位；第二种是尼龙嵌件锁紧螺母，对振动有效，但高温反复循环后尼龙易老化变脆，产线三个月就可能失效；第三种是带金属变形齿形垫圈+正确涂覆扭矩系数稳定润滑剂的组合，齿形咬合提供持续反向力矩，润滑剂保障拧紧一致性，空间占用小、适配自动拧紧枪，也通过了主流电池厂的热循环+振动复合测试标准。 | 高频异常情况概要：拧紧后初始扭矩合格，但三天内就出现间隙反弹。具体情况：现场用塞尺测端板间隙，发现0.1mm以上波动，复查拧紧曲线发现贴合阶段耗时过长、终拧扭矩平台不稳。解决思路：立刻停线核对拧紧工艺参数，重点检查润滑状态和底孔清洁度，同步抽检螺栓批次扭矩系数散差。复杂问题概要：同一批次螺栓在不同工位表现不一致，部分工位三个月零松动，部分集中失效。具体问题：排查发现松动工位的夹具定位销存在0.05mm级偏磨，导致端板微倾斜，螺栓承受附加弯矩。解决思路：用激光位移传感器实测端板压紧过程中的角变形，调整夹具支撑点布局，增加辅助均载垫块，并将该工位纳入每月夹具精度点检项。 | 机械设计基础 | 紧固件选型 | 防松方式选择 | 困难 | 新能源制造业 | 机械工程师 | 校园招聘/社会招聘通用
在锂电极片辊压设备的机架结构中，需兼顾高刚性与焊接后尺寸稳定性，为何常选用Q355B而非Q235B钢材？请简述其在热影响区变形控制和焊后应力释放方面的材料特性依据。 | Q355B比Q235B有更高的屈服强度和抗拉强度，同时碳当量更低、合金元素配比更优，这使得它在焊接时热影响区软化程度更轻、晶粒长大倾向更小，焊缝附近塑性变形更可控；另外，它的屈强比更合理，焊后残余应力更容易通过自身弹性回复和有限塑性松弛逐步释放，不容易在后续机加工或装配中突然释放导致尺寸漂移。 | 方案一：用Q235B加厚设计——能凑够刚性但焊缝多、焊接收缩累积大，调试阶段常要反复修配底板孔位，产线导入周期拉长；方案二：用Q355B常规厚度——强度冗余合理，焊接热输入窗口宽，CO2气保焊+小线能量就能控形，焊后基本不用校形，适配产线快速迭代节奏；方案三：用更高强度的Q460D——强度过剩，焊接预热和层间温度控制要求严，中小批量试制反而增加工艺验证成本。综合看，Q355B在刚性达标、焊接稳健性、制造响应速度三者间平衡最好，是当前锂电设备机架的主流选择。 | 异常情况概要：机架底板焊完精加工后，安装导轨的基准面出现0.15mm以上平面度超差。具体情况：不是整体翘曲，而是局部焊缝附近微凸，尤其在立柱连接区。解决思路：先用塞尺+直尺定位凸起区域，再用低温火焰（不超过200℃）沿焊缝两侧做均匀‘退火式’松驰加热，之后空冷，复测平面度，合格后再钻孔。复杂问题概要：整机装配后，辊系加载运行2小时，机架水平基准发生0.08mm以上缓慢下沉。具体问题：非结构失稳，而是多道角焊缝残余应力在静载下持续弛豫所致。解决思路：装配前对关键承力焊缝做振动时效处理（激振频率匹配主频），完成后用应变片贴焊趾监测残余应力释放率，达85%以上再进入装配环节。 | 机械设计基础 | 材料工艺理解 | 常用钢材特性 | 中等 | 新能源制造业 | 机械工程师 | 校园招聘/社会招聘通用
在锂电模组PACK线的自动装配工装开发中，某钣金定位支架需兼顾高刚性与折弯后尺寸稳定性，材料为1.5mm厚AL6061-T6铝合金，折弯角度90度。请简述确定其内折弯半径时，除材料牌号和厚度外，还需重点权衡哪三个制造与功能维度的因素，并说明它们如何相互制约影响最终半径选择。 | 第一个是折弯设备能力，比如数控折弯机的模具规格和下模开口宽度，它直接限制了能实现的最小内半径；第二个是工装服役场景下的结构刚性要求，定位支架要承受夹紧力和装配反作用力，半径过小会导致折弯区应力集中、回弹加剧，影响重复定位精度；第三个是后续装配工艺兼容性，比如是否要焊接、铆接或安装传感器支架，过小的半径会挤占焊缝空间或导致干涉，过大又可能让折弯段刚度不足、累积变形超差。 | 常见方案有三种：一是按设备标配下模开口选0.8倍板厚半径，适合通用件但刚性余量不足；二是按结构仿真反馈微调到1.2倍板厚，兼顾回弹补偿和模组装配间隙，但需增加试模轮次；三是结合折弯后CNC精修余量设为1.0倍板厚，既控制回弹又保留后续机加工裕度，适用于高精度定位支架——推荐第三种，它在PACK线工装量产导入阶段平衡了调试周期、良率和长期尺寸稳定性。 | 高频异常情况概要：折弯后实测角度回弹超1.5度，导致定位面偏斜。具体情况：首件检测发现两折边夹角实为88.2度，装配时销钉卡滞。解决思路：立即停用当前上模，换用更小圆角半径的上模并同步微调折弯深度，复测3件角度及相邻面平面度，确认回弹收敛后再投入小批量验证。复杂问题概要：同一支架多道折弯后累积尺寸偏差超±0.15mm，影响与模组端板的螺钉孔对位。具体问题：四边折弯顺序与基准面切换不合理，导致公差传递链失控。解决思路：重新定义主基准面，强制首折以底面为基准，其余折弯均回归该面找正；用激光跟踪仪抽检折弯后关键孔位坐标，对比理论模型做偏差溯源，确认后固化折弯工序卡和夹具定位点标识。 | 制造工艺 | 钣金工艺 | 折弯半径选择 | 困难 | 新能源制造业 | 机械工程师 | 校园招聘/社会招聘通用
请简述在机械工程图中，尺寸公差标注里的‘H7’代号中，字母‘H’表示什么含义？ | ‘H’代表孔的基本偏差代号，它表示该孔的下极限偏差为零，也就是孔的最小直径等于其基本尺寸，公差带从基本尺寸向上单向分布。 | 在新能源设备结构设计中，我们常用三种配合方案：一是H7/g6，用于导轨安装座与滑块底板的间隙配合，装拆快、热胀适应好，但长期振动后间隙可能增大；二是H7/k6，常用于伺服电机端盖与壳体的过渡配合，定心稳、无需紧固力，但对机加工一致性要求高；三是H7/n6，多见于储能柜体铰链销轴孔，能兼顾装配导向和轻微过盈防松。综合量产导入效率和现场调试容错率，H7/k6在锂电模组装配工装和光伏定位治具中应用最广——既避免强压装配损伤传感器接口，又比H7/g6更耐产线频繁拆装。 | 异常情况概要：装配时发现H7孔与k6轴出现明显卡滞，无法徒手插入。具体情况：某电池极耳焊接工装的定位销插不进H7孔，轻敲即变形。解决思路：先用塞规快速验证孔径是否低于下限（重点查钻孔后未铰削或铰刀磨损），再确认图纸标注是否误将‘H7’写成‘h7’（小写h是轴的偏差代号）；验证指标是塞规通端能顺畅通过、止端完全卡住。复杂问题概要：同一套储能PACK模组夹具上，多个H7孔在批量机加后实测合格率仅72%。具体问题：三坐标抽检发现孔径离散度大，且集中在夹具底板四角区域。解决思路：排查夹具装夹变形——换用柔性支撑+分段压紧，同步检查数控钻攻中心的主轴热伸长补偿是否失效；验证指标是连续5件四角孔径变异系数CV≤8%，且首末件塞规检测结果一致。 | 机械设计基础 | 工程图表达 | 技术要求标注 | 简单 | 新能源制造业 | 机械工程师 | 校园招聘/社会招聘通用
在新能源设备的机械结构工程图中，某处电池模组安装面标注了‘∥0.05 A’。请简述这个几何公差符号中‘∥’和‘0.05 A’分别代表什么含义，以及该要求对后续装配精度控制的实际作用。 | ‘∥’代表平行度，是控制一个面或轴线相对于基准面保持方向一致性的几何公差；‘0.05 A’中的0.05是指允许的最大偏离量，单位是毫米，A是图纸上指定的基准平面——也就是电池模组安装所依赖的那个参考面。这个标注的核心作用，是确保模组装上去之后，它的底面和设备承载面之间不会出现翘边、单边受力或接触不均，直接影响模组散热贴合度、螺栓预紧一致性，以及长期振动下的连接可靠性。 | 实际出图和装配中，常见三种落实方式：一是用三坐标测量机打点验证，适合量产前首件确认，精度高但节拍慢，适合PACK线体关键工位；二是用带基准座的平行度检具做现场快速比对，操作快、工人易上手，但对模组底面平整度有前提要求；三是结合激光跟踪仪+浮动基准模拟装配姿态，在储能柜体总装阶段复现真实压紧状态，能反映夹紧变形影响，但成本高、需跨部门协同。综合来看，产线导入阶段优先用第二种检具方案，兼顾效率与可追溯性，前提是检具本身定期校准、且模组来料平面度优于0.03mm。 | 1个异常情况概要：现场装配时发现多个模组螺栓拧紧后局部间隙超0.1mm。具体情况：用塞尺检查发现靠近边角处存在持续性悬空，但三坐标报告显示平行度合格。解决思路：立即暂停装配，反查该安装面机加工序——重点看铣削路径是否覆盖全区域、有无接刀痕或让刀；同步用红丹粉涂覆验证实际接触面积，若低于70%，说明公差虽合格，但表面微观共面性不足，需反馈工艺调整铣削参数或增加刮研工序。1个复杂问题概要：储能集装箱多层模组堆叠后，顶层模组温升异常偏高。具体问题：单层平行度满足0.05，但叠加四层后累积倾斜导致热界面材料局部脱空。解决思路：改用‘组合基准’标注方式，在总装图中明确‘以底层安装面为A，叠加态整体底面为B’，并要求每层模组安装后做红外热成像扫描验证贴合均匀性，作为放行硬指标。 | 机械设计基础 | 工程图表达 | 技术要求标注 | 中等 | 新能源制造业 | 机械工程师 | 校园招聘/社会招聘通用