## Sheet1
问题 | 第一层 | 第二层 | 第三层 | 技能分类 | 技能 | 知识点 | 难度 | 行业 | 岗位 | 招聘场景 | JD | 提示词
在汽车零部件装配线上，一个工装治具用于固定两种颜色不同但结构完全相同的金属支架。为防止操作员将蓝色支架误装入本该装黄色支架的工位，你会在治具上设置哪种防呆结构？请简单说说它如何从物理层面阻止错误发生。 | 在治具上设置仅与黄色支架匹配的物理限位结构，例如在定位销或支撑面处增加一个与黄色支架底部轮廓完全吻合的凹槽或凸台，使蓝色支架因外形干涉无法完全放入或压紧到位。 | 常见做法有四种：一是单点形状匹配，比如在底板上铣出黄色支架特有的弧形缺口，蓝色支架放不下去；二是双点组合限位，用一个定位销加一个导向斜面，两者几何特征必须同时满足才能顺利装入；三是颜色-结构耦合限位，即在治具对应位置设置带色标凹坑，仅当同色支架的对应凸起嵌入时才允许夹紧；四是浮动式机械互锁，当支架未正确就位时，气动夹紧机构因行程不足而自动中止动作。前两种适合小批量多品种产线，第三种易受油污影响导致识别失效，第四种对设备维护要求高。当前场景中结构完全相同、仅颜色不同，首选第一种单点形状匹配——成本低、可靠性高、无需额外传感器，且符合工艺工程师主导治具变更的职责边界。 | 1个异常情况概要：治具限位结构因长期使用出现微磨损，导致蓝色支架也能勉强压入。具体情况是限位面磨损0.1毫米以上，干涉余量消失，防呆功能失效。解决思路是将限位结构设计为可更换式镶块，并在控制计划中明确将其纳入日常点检项，由工艺工程师牵头定义磨损判定基准和更换周期。1个复杂问题概要：同一治具需兼容后续新增的第三种颜色支架，但产线不允许停机改造。具体问题是现有物理限位已固化，无法通过简单调整实现三色区分。解决思路是采用模块化限位基座设计，在治具底板预留标准化接口，通过快换式限位模块切换不同轮廓，由工艺工程师提前完成模块验证并纳入治具管理台账。 | 工装治具 | 工装治具设计 | 防呆设计 | 中等 | 制造业 | 工艺工程师 | 校园招聘/社会招聘通用
在改进一道工序的加工节拍时，如果发现实际耗时比目标长，按照PDCA循环，下一步‘D’该做什么？ | ‘D’即Do（执行），指将计划阶段确定的改善对策，在受控条件下进行小范围、可追溯的实际试运行。工艺工程师需在真实产线环境中，按既定作业标准和变更控制要求，对选定工序实施已验证可行的调整措施，并同步采集节拍相关过程数据。 | 常见做法有四种：一是单机台限时试运行，适用于设备参数类调整，见效快但易忽略人机协同影响；二是跨班次轮换验证，适合涉及操作习惯的改进，覆盖场景全但周期较长；三是工装夹具微调后连续三批次验证，对定位稳定性敏感，数据代表性强但准备成本高；四是结合标准作业组合票同步更新并实测，能联动人机工程优化，但要求工艺与生产协同紧密。当前最管用的是第一种加第三种组合——先在一台设备上完成参数+夹具双维度试运行，再快速扩展至同型号设备验证，兼顾时效性与过程受控性。 | 1个异常情况概要：试运行期间节拍波动剧烈，超出预设容忍带。具体情况：同一操作者、同一设备、连续5次测量标准差超目标值30%，且无明显规律。解决思路：立即暂停执行，回归‘C’环节核查测量方法一致性，重点确认计时起点是否统一为设备主轴启动信号，排除人为掐表或传感器延迟干扰。1个复杂问题概要：改善对策在试运行中有效，但切换至批量生产后失效。具体问题：小批量验证节拍达标，但满负荷连续运行两小时后回升至原水平。解决思路：识别隐性约束条件，重点排查热变形累积、刀具磨损速率、冷却液流量衰减等随时间演化的工艺变量，通过增设过程监控点而非仅依赖初始设定值来闭环管控。 | 精益与降本 | 精益生产方法 | PDCA循环 | 简单 | 制造业 | 工艺工程师 | 校园招聘/社会招聘通用