## Sheet1
序号 | 招聘场景 | 行业 | 岗位 | JD | 技能分类 | 技能 | 知识点 | 难度 | 题目 | 参考答案-第一层 | 参考答案-第二层 | 参考答案-第三层 | 审核状态 | 提示词 | 来源类型 | 来源轮次 | 来源文件 | 来源sheet | 重复来源数 | _source_trace | 问题 | 第一层 | 第二层 | 第三层 | 一审_是否删除 | 一审_删除原因 | 二审_是否删除 | 二审_删除原因 | 题目是否修改 | 是否重新出题 | 一审_错误大类集合 | 二审_错误大类集合 | question_id | 三轮_是否删除 | 三轮_删除原因 | 三轮_错误类型集合 | 三轮_建议动作 | 三轮_删除模型 | GPT5.5_是否删除 | GPT5.5_错误类型 | GPT5.5_删除原因 | Gemini3.1pro_是否删除 | Gemini3.1pro_错误类型 | Gemini3.1pro_删除原因 | batch_id | GPT5.5_疑似与肯定 | GPT5.5_删除轮次 | Gemini3.1pro_疑似与肯定 | Gemini3.1pro_删除轮次 | 合并_是否删除 | 合并_错误类型集合 | 合并_删除原因 | 合并_建议动作 | _source | 修改后的问题 | 处理结果 | 问题类型
173 | 校园招聘/社会招聘通用 | 制造业 | 电气工程师 |  | 调试验证与故障分析 | 调试与测量 | 信号与电源故障定位方法 | 困难 | 在产线自动化设备运行中，PLC输出端口驱动继电器时出现间歇性失电，万用表测得端口电压在20V至0V之间跳变，但PLC程序逻辑和硬件配置均无变更。请简述你将如何系统性定位该信号异常的根源，并说明关键测量点和判断依据。 | 首先确认PLC输出端口在负载条件下的实际驱动能力是否满足继电器线圈需求，检查端口类型（源型/漏型）、额定电流及瞬时带载能力；其次排查输出回路物理连接状态，包括端子压接是否松动、导线是否存在隐性断股或氧化；再验证继电器线圈侧是否存在反向电动势未被有效吸收，导致回馈干扰影响PLC输出晶体管；最后确认供电电源稳定性，特别是DC24V电源在负载突变时的纹波与跌落情况。 | 常用定位方法有四种：一是分段隔离法，断开继电器线圈侧，单独测量PLC端口空载输出波形，若正常则问题在负载回路，反之指向PLC本体或底板；二是带载动态观测法，用示波器替代万用表监测端口电压瞬态响应，识别是开关器件关断失效还是外部干扰耦合；三是电源协同测量法，在DC24V电源输出端同步监测电压波动，判断是否由电源容量不足或接地噪声引发级联异常；四是接地回路核查法，检查PLC、继电器、电源共地路径是否存在多点接地或地电位差。其中带载动态观测法时效性与诊断精度最高，能直接捕捉毫秒级开关异常，是现场首选。 | 1个异常情况概要：PLC输出晶体管因长期带感性负载老化导致关断不彻底。具体情况：晶体管CE极间存在微弱漏电流，叠加继电器释放时的反峰电压，造成输出端口在逻辑为1时仍周期性跌落至0V。解决思路：在继电器线圈两端加装匹配规格的续流二极管并确认极性正确，同时用示波器捕获关断瞬间波形验证抑制效果。1个复杂问题概要：同一DC24V电源下多台设备共地引发地环路干扰。具体问题：其他高功率设备启停时产生地电位波动，通过公共接地线串入PLC输出公共端，使万用表测得电压跳变并非PLC主动输出异常。解决思路：使用浮地测量法（示波器隔离探头）单独观测PLC输出对地电压与对公共端电压差异，确认是否为参考点扰动，并临时断开非必要接地分支进行验证。 |  |  | 每轮可保留 | 2轮 | 新建文件夹 (2)\2轮_制造业_电气工程师_可保留的题目.xlsx | Sheet1 | 1 | 新建文件夹 (2)\2轮_制造业_电气工程师_可保留的题目.xlsx ¦ Sheet1 ¦ 每轮可保留 ¦ 2轮 | 在产线自动化设备运行中，PLC输出端口驱动继电器时出现间歇性失电，万用表测得端口电压在20V至0V之间跳变，但PLC程序逻辑和硬件配置均无变更。请简述你将如何系统性定位该信号异常的根源，并说明关键测量点和判断依据。 | 首先确认PLC输出端口在负载条件下的实际驱动能力是否满足继电器线圈需求，检查端口类型（源型/漏型）、额定电流及瞬时带载能力；其次排查输出回路物理连接状态，包括端子压接是否松动、导线是否存在隐性断股或氧化；再验证继电器线圈侧是否存在反向电动势未被有效吸收，导致回馈干扰影响PLC输出晶体管；最后确认供电电源稳定性，特别是DC24V电源在负载突变时的纹波与跌落情况。 | 常用定位方法有四种：一是分段隔离法，断开继电器线圈侧，单独测量PLC端口空载输出波形，若正常则问题在负载回路，反之指向PLC本体或底板；二是带载动态观测法，用示波器替代万用表监测端口电压瞬态响应，识别是开关器件关断失效还是外部干扰耦合；三是电源协同测量法，在DC24V电源输出端同步监测电压波动，判断是否由电源容量不足或接地噪声引发级联异常；四是接地回路核查法，检查PLC、继电器、电源共地路径是否存在多点接地或地电位差。其中带载动态观测法时效性与诊断精度最高，能直接捕捉毫秒级开关异常，是现场首选。 | 1个异常情况概要：PLC输出晶体管因长期带感性负载老化导致关断不彻底。具体情况：晶体管CE极间存在微弱漏电流，叠加继电器释放时的反峰电压，造成输出端口在逻辑为1时仍周期性跌落至0V。解决思路：在继电器线圈两端加装匹配规格的续流二极管并确认极性正确，同时用示波器捕获关断瞬间波形验证抑制效果。1个复杂问题概要：同一DC24V电源下多台设备共地引发地环路干扰。具体问题：其他高功率设备启停时产生地电位波动，通过公共接地线串入PLC输出公共端，使万用表测得电压跳变并非PLC主动输出异常。解决思路：使用浮地测量法（示波器隔离探头）单独观测PLC输出对地电压与对公共端电压差异，确认是否为参考点扰动，并临时断开非必要接地分支进行验证。 | 否 |  | 否 |  | 否 | 否 | [25 empty] | 重出 | 非工具类知识点工具化
208 | 校园招聘/社会招聘通用 | 制造业 | 电气工程师 |  | 调试验证与故障分析 | 电气调试流程 | 调试计划制定 | 困难 | 当客户要求整条产线在72小时内完成通电调试并交付试运行，而现场仅提供基础图纸和未验证的IO表，缺乏设备手册与通信配置文档。请简述你将如何动态调整调试计划框架，优先保障关键路径与风险可控。 | 我会以电气调试流程中的调试计划制定为核心动作，聚焦在有限输入条件下快速构建可执行、可迭代、可回溯的阶段性调试框架，明确各阶段交付物、责任接口与退出标准，确保计划本身具备动态响应能力。 | 常见做法有四种：一是采用‘分段冻结式’计划，按供电单元切分调试区段，每段独立验证后冻结，优点是风险隔离强、责任清晰，但对跨段联调预留时间不足；二是‘最小可行通电路径法’，只打通主动力链路与首末工位基础IO，快速实现单机带载运行，时效性最优，但易掩盖通信与逻辑耦合问题；三是‘双轨并行验证’，同步开展硬件点位核验与虚拟IO映射建模，依赖现场已有PLC平台支持，效率高但对工程师经验要求严苛；四是‘客户协同白板推演’，拉通客户工艺人员现场标注关键动作时序与安全约束，反向校准IO表，可靠性高但耗时。综合来看，‘最小可行通电路径法’最适配72小时刚性窗口，前提是必须嵌入强制性的逐级签认机制。 | 1个异常情况概要：IO表与现场端子实际接线存在系统性错位。具体情况：多个同类设备的DI信号极性全部反接，导致首轮上电后所有急停反馈误报。解决思路：立即暂停通电流程，启用万用表+手持式信号发生器进行抽样交叉验证，在图纸空白处手绘修正索引表，并同步更新调试日志中的接线确认清单。1个复杂问题概要：多品牌PLC间无预置通信协议栈且无厂商技术支持。具体问题：机器人控制器与输送线PLC无法建立基础数据交换，且现场无可用协议文档。解决思路：基于已知物理层接口类型，优先尝试通用Modbus TCP默认端口扫描与寄存器读写试探，同步提取双方固件版本信息，匹配公开协议兼容矩阵，锁定最小功能集通信参数后固化为临时配置包。 |  |  | 每轮可保留 | 2轮 | 新建文件夹 (2)\2轮_制造业_电气工程师_可保留的题目.xlsx | Sheet1 | 1 | 新建文件夹 (2)\2轮_制造业_电气工程师_可保留的题目.xlsx ¦ Sheet1 ¦ 每轮可保留 ¦ 2轮 | 当客户要求整条产线在72小时内完成通电调试并交付试运行，而现场仅提供基础图纸和未验证的IO表，缺乏设备手册与通信配置文档。请简述你将如何动态调整调试计划框架，优先保障关键路径与风险可控。 | 我会以电气调试流程中的调试计划制定为核心动作，聚焦在有限输入条件下快速构建可执行、可迭代、可回溯的阶段性调试框架，明确各阶段交付物、责任接口与退出标准，确保计划本身具备动态响应能力。 | 常见做法有四种：一是采用‘分段冻结式’计划，按供电单元切分调试区段，每段独立验证后冻结，优点是风险隔离强、责任清晰，但对跨段联调预留时间不足；二是‘最小可行通电路径法’，只打通主动力链路与首末工位基础IO，快速实现单机带载运行，时效性最优，但易掩盖通信与逻辑耦合问题；三是‘双轨并行验证’，同步开展硬件点位核验与虚拟IO映射建模，依赖现场已有PLC平台支持，效率高但对工程师经验要求严苛；四是‘客户协同白板推演’，拉通客户工艺人员现场标注关键动作时序与安全约束，反向校准IO表，可靠性高但耗时。综合来看，‘最小可行通电路径法’最适配72小时刚性窗口，前提是必须嵌入强制性的逐级签认机制。 | 1个异常情况概要：IO表与现场端子实际接线存在系统性错位。具体情况：多个同类设备的DI信号极性全部反接，导致首轮上电后所有急停反馈误报。解决思路：立即暂停通电流程，启用万用表+手持式信号发生器进行抽样交叉验证，在图纸空白处手绘修正索引表，并同步更新调试日志中的接线确认清单。1个复杂问题概要：多品牌PLC间无预置通信协议栈且无厂商技术支持。具体问题：机器人控制器与输送线PLC无法建立基础数据交换，且现场无可用协议文档。解决思路：基于已知物理层接口类型，优先尝试通用Modbus TCP默认端口扫描与寄存器读写试探，同步提取双方固件版本信息，匹配公开协议兼容矩阵，锁定最小功能集通信参数后固化为临时配置包。 | 否 |  | 否 |  | 否 | 否 | [25 empty] | 重出 | 非工具类知识点工具化
284 | 校园招聘/社会招聘通用 | 制造业 | 电气工程师 |  | 调试验证与故障分析 | 电气故障诊断 | 通信异常判断 | 困难 | 当一条工业现场总线网络中多个设备同时报告通信超时，但物理层检测无断线或短路，你会如何系统性地判断是协议栈配置冲突、终端电阻异常，还是电磁干扰导致的帧校验失败？请简述你的诊断路径和关键验证步骤。 | 首先确认所有设备是否使用同一总线协议版本及地址分配规则；其次检查各节点终端电阻是否仅在总线首尾两端启用且阻值符合规范；最后排查总线路径附近是否存在变频器、大功率开关电源或未屏蔽电机电缆等典型干扰源。 | 常用诊断方法有四种：一是分段隔离法，逐段断开分支并观察主干通信恢复情况，时效高但需停机配合；二是协议分析仪抓包比对，可直观识别帧结构错误类型，但依赖设备支持标准报文导出功能；三是终端电阻热成像辅助测量，在线判断电阻发热异常，适合长距离布线场景但需专用工具；四是同频段频谱扫描，定位宽频干扰源，精度高但需协调产线临时空载运行。综合来看，分段隔离法最适合作为首轮快速筛查手段，因其无需额外仪器、操作门槛低、结果指向明确，能第一时间排除拓扑类问题。 | 1个异常情况概要：终端电阻误配。具体情况：中间节点被误启终端电阻，导致信号反射叠加，表现为多节点偶发CRC错误且超时分布不均。解决思路：用万用表逐点测量A-B线间直流电阻，结合拓扑图核对启用位置，重点复核接线盒与分支耦合器处配置。1个复杂问题概要：协议栈参数隐性冲突。具体问题：不同批次PLC固件默认采用非标CANopen对象字典索引，导致心跳超时阈值与主站不匹配，但物理层与链路层均无告警。解决思路：调取各设备固件版本日志，比对EDS文件中0x100D、0x1010等关键索引项实际值，同步更新至统一配置基线，并在调试模式下启用对象字典变更审计功能。 |  |  | 每轮可保留 | 2轮 | 新建文件夹 (2)\2轮_制造业_电气工程师_可保留的题目.xlsx | Sheet1 | 1 | 新建文件夹 (2)\2轮_制造业_电气工程师_可保留的题目.xlsx ¦ Sheet1 ¦ 每轮可保留 ¦ 2轮 | 当一条工业现场总线网络中多个设备同时报告通信超时，但物理层检测无断线或短路，你会如何系统性地判断是协议栈配置冲突、终端电阻异常，还是电磁干扰导致的帧校验失败？请简述你的诊断路径和关键验证步骤。 | 首先确认所有设备是否使用同一总线协议版本及地址分配规则；其次检查各节点终端电阻是否仅在总线首尾两端启用且阻值符合规范；最后排查总线路径附近是否存在变频器、大功率开关电源或未屏蔽电机电缆等典型干扰源。 | 常用诊断方法有四种：一是分段隔离法，逐段断开分支并观察主干通信恢复情况，时效高但需停机配合；二是协议分析仪抓包比对，可直观识别帧结构错误类型，但依赖设备支持标准报文导出功能；三是终端电阻热成像辅助测量，在线判断电阻发热异常，适合长距离布线场景但需专用工具；四是同频段频谱扫描，定位宽频干扰源，精度高但需协调产线临时空载运行。综合来看，分段隔离法最适合作为首轮快速筛查手段，因其无需额外仪器、操作门槛低、结果指向明确，能第一时间排除拓扑类问题。 | 1个异常情况概要：终端电阻误配。具体情况：中间节点被误启终端电阻，导致信号反射叠加，表现为多节点偶发CRC错误且超时分布不均。解决思路：用万用表逐点测量A-B线间直流电阻，结合拓扑图核对启用位置，重点复核接线盒与分支耦合器处配置。1个复杂问题概要：协议栈参数隐性冲突。具体问题：不同批次PLC固件默认采用非标CANopen对象字典索引，导致心跳超时阈值与主站不匹配，但物理层与链路层均无告警。解决思路：调取各设备固件版本日志，比对EDS文件中0x100D、0x1010等关键索引项实际值，同步更新至统一配置基线，并在调试模式下启用对象字典变更审计功能。 | 否 |  | 否 |  | 否 | 否 | [25 empty] | 重出 | 非工具类知识点工具化
361 | 校园招聘/社会招聘通用 | 制造业 | 电气工程师 |  | 调试验证与故障分析 | 试制问题排查 | 接口问题定位 | 困难 | 试制阶段发现HMI与底层控制器通过Modbus RTU通信时，部分寄存器读取值频繁跳变，而同一总线下其他设备通信稳定。已确认波特率、校验方式及地址配置全部一致。请简述你判断该接口异常的关键排查路径和依据。 | 需围绕物理层连接质量、信号完整性、主从设备时序配合、寄存器映射一致性四个基础维度开展闭环验证，重点聚焦HMI与该控制器之间点对点链路的独有特征，而非泛化分析整条总线。 | 第一种方法是使用便携式Modbus协议分析仪抓取HMI发出请求与控制器响应的原始帧，比对响应延迟、重发行为及异常应答码，优势在于直接反映协议交互实况，但需设备支持串口镜像；第二种是用示波器观测该段RS485差分信号的波形质量，重点关注眼图张开度、共模噪声和终端匹配效果，优势是能定位物理层干扰源，但需现场具备测量条件；第三种是临时替换HMI或控制器固件版本进行交叉验证，可快速隔离软硬件责任归属，但存在版本兼容性风险；第四种是检查HMI侧寄存器轮询策略是否对该控制器特定地址区间存在非标准访问节奏，如过短间隔或非对齐读取，此法实施成本最低且直击常见设计盲区，综合时效性与覆盖度最优。 | 1个异常情况概要：HMI轮询周期小于控制器寄存器刷新周期。具体情况：控制器内部状态更新需200毫秒，但HMI以50毫秒间隔连续读取同一保持寄存器，导致读到未更新完成的中间值。解决思路：核查控制器手册明确各寄存器最小刷新间隔，在HMI组态中为该类寄存器设置匹配的读取周期或启用缓存机制。1个复杂问题概要：HMI与控制器对Modbus功能码03的字节序解析不一致。具体问题：控制器按高位在前输出16位数据，而HMI默认低位在前解析，造成数值规律性跳变。解决思路：在HMI通信参数中强制指定字节序模式，并与控制器固件文档逐项核对寄存器数据格式定义，必要时通过现场报文比对确认实际传输字节序列。 |  |  | 每轮可保留 | 2轮 | 新建文件夹 (2)\2轮_制造业_电气工程师_可保留的题目.xlsx | Sheet1 | 1 | 新建文件夹 (2)\2轮_制造业_电气工程师_可保留的题目.xlsx ¦ Sheet1 ¦ 每轮可保留 ¦ 2轮 | 试制阶段发现HMI与底层控制器通过Modbus RTU通信时，部分寄存器读取值频繁跳变，而同一总线下其他设备通信稳定。已确认波特率、校验方式及地址配置全部一致。请简述你判断该接口异常的关键排查路径和依据。 | 需围绕物理层连接质量、信号完整性、主从设备时序配合、寄存器映射一致性四个基础维度开展闭环验证，重点聚焦HMI与该控制器之间点对点链路的独有特征，而非泛化分析整条总线。 | 第一种方法是使用便携式Modbus协议分析仪抓取HMI发出请求与控制器响应的原始帧，比对响应延迟、重发行为及异常应答码，优势在于直接反映协议交互实况，但需设备支持串口镜像；第二种是用示波器观测该段RS485差分信号的波形质量，重点关注眼图张开度、共模噪声和终端匹配效果，优势是能定位物理层干扰源，但需现场具备测量条件；第三种是临时替换HMI或控制器固件版本进行交叉验证，可快速隔离软硬件责任归属，但存在版本兼容性风险；第四种是检查HMI侧寄存器轮询策略是否对该控制器特定地址区间存在非标准访问节奏，如过短间隔或非对齐读取，此法实施成本最低且直击常见设计盲区，综合时效性与覆盖度最优。 | 1个异常情况概要：HMI轮询周期小于控制器寄存器刷新周期。具体情况：控制器内部状态更新需200毫秒，但HMI以50毫秒间隔连续读取同一保持寄存器，导致读到未更新完成的中间值。解决思路：核查控制器手册明确各寄存器最小刷新间隔，在HMI组态中为该类寄存器设置匹配的读取周期或启用缓存机制。1个复杂问题概要：HMI与控制器对Modbus功能码03的字节序解析不一致。具体问题：控制器按高位在前输出16位数据，而HMI默认低位在前解析，造成数值规律性跳变。解决思路：在HMI通信参数中强制指定字节序模式，并与控制器固件文档逐项核对寄存器数据格式定义，必要时通过现场报文比对确认实际传输字节序列。 | 否 |  | 否 |  | 否 | 否 | [25 empty] | 重出 | 非工具类知识点工具化
379 | 校园招聘/社会招聘通用 | 制造业 | 电气工程师 |  | 调试验证与故障分析 | 设计优化验证 | 方案优劣判断逻辑 | 困难 | 某新投产的包装设备在负载突变时，变频器多次触发直流母线过压保护，而现场已配置制动电阻且阻值符合手册推荐范围。请简述你在不更换硬件的前提下，如何系统性评估制动策略参数设置是否合理，并说明关键验证依据。 | 需核查变频器中与能量回馈控制直接相关的参数设置，包括制动启停阈值、制动斩波器使能逻辑条件、制动时间常数或减速斜率关联的制动介入时机，以及制动电阻投入持续时间等核心参数是否与当前机械负载惯量、加减速动态特性相匹配。 | 第一种方法是分段阶跃测试法：在安全前提下，人为施加典型工况下的阶跃式负载变化，同步采集母线电压、制动单元导通状态及电机转矩指令曲线，观察制动响应滞后性与电压峰值对应关系；第二种是参数敏感性扫描法：在允许范围内小步长调整制动启动电压阈值和制动释放迟滞带，对比不同组合下过压发生频次与母线电压波动幅度；第三种是减速过程能量平衡回溯法：调取PLC与变频器时间戳对齐的历史运行数据，比对减速阶段理论动能释放量与制动电阻实际耗散能力的时间匹配度。其中分段阶跃测试法时效性最优、现象还原度最高，适合作为首轮验证手段。 | 异常情况概要：制动单元仅在母线电压超过固定阈值后才动作，但实际减速初期动能已快速反向馈入直流侧。具体情况：因制动启停逻辑未关联速度下降率或转矩指令变化率，导致制动介入严重滞后。解决思路：将制动使能条件由单一电压阈值升级为电压+减速斜率双判据，确保在减速指令发出瞬间即预判能量回馈趋势。复杂问题概要：同一套制动参数在空载调试时正常，满载启停时频繁过压。具体问题：参数未考虑负载惯量变化带来的动能释放速率差异，原设定基于轻载模型。解决思路：建立设备典型工况惯量分级档案，在变频器中配置多组制动策略并由PLC根据当前称重或工艺段信号自动切换。 |  |  | 每轮可保留 | 2轮 | 新建文件夹 (2)\2轮_制造业_电气工程师_可保留的题目.xlsx | Sheet1 | 1 | 新建文件夹 (2)\2轮_制造业_电气工程师_可保留的题目.xlsx ¦ Sheet1 ¦ 每轮可保留 ¦ 2轮 | 某新投产的包装设备在负载突变时，变频器多次触发直流母线过压保护，而现场已配置制动电阻且阻值符合手册推荐范围。请简述你在不更换硬件的前提下，如何系统性评估制动策略参数设置是否合理，并说明关键验证依据。 | 需核查变频器中与能量回馈控制直接相关的参数设置，包括制动启停阈值、制动斩波器使能逻辑条件、制动时间常数或减速斜率关联的制动介入时机，以及制动电阻投入持续时间等核心参数是否与当前机械负载惯量、加减速动态特性相匹配。 | 第一种方法是分段阶跃测试法：在安全前提下，人为施加典型工况下的阶跃式负载变化，同步采集母线电压、制动单元导通状态及电机转矩指令曲线，观察制动响应滞后性与电压峰值对应关系；第二种是参数敏感性扫描法：在允许范围内小步长调整制动启动电压阈值和制动释放迟滞带，对比不同组合下过压发生频次与母线电压波动幅度；第三种是减速过程能量平衡回溯法：调取PLC与变频器时间戳对齐的历史运行数据，比对减速阶段理论动能释放量与制动电阻实际耗散能力的时间匹配度。其中分段阶跃测试法时效性最优、现象还原度最高，适合作为首轮验证手段。 | 异常情况概要：制动单元仅在母线电压超过固定阈值后才动作，但实际减速初期动能已快速反向馈入直流侧。具体情况：因制动启停逻辑未关联速度下降率或转矩指令变化率，导致制动介入严重滞后。解决思路：将制动使能条件由单一电压阈值升级为电压+减速斜率双判据，确保在减速指令发出瞬间即预判能量回馈趋势。复杂问题概要：同一套制动参数在空载调试时正常，满载启停时频繁过压。具体问题：参数未考虑负载惯量变化带来的动能释放速率差异，原设定基于轻载模型。解决思路：建立设备典型工况惯量分级档案，在变频器中配置多组制动策略并由PLC根据当前称重或工艺段信号自动切换。 | 否 |  | 否 |  | 否 | 否 | [25 empty] | 重出 | 非工具类知识点工具化
392 | 校园招聘/社会招聘通用 | 制造业 | 电气工程师 |  | 调试验证与故障分析 | 设计优化验证 | 保护参数优化逻辑 | 困难 | 某数控机床主轴驱动系统配置了反时限过流保护，但在加工高刚性材料时，因短时峰值电流反复接近保护阈值导致保护预警频发。请简述你将如何结合负载暂态特征与保护装置的I²t特性，调整保护参数实现既避免误动又保留足够故障裕度。 | 首先确认主轴驱动系统当前反时限过流保护的动作曲线类型及可调参数范围，明确其I²t积分逻辑的实现方式；同步采集高刚性材料切削过程中的真实电流波形，提取典型短时峰值持续时间、幅值分布及重复间隔等暂态负载特征；在此基础上，对比负载暂态能量需求与保护装置热积累阈值的匹配关系，针对性调整保护延时基准、最小动作电流门槛及曲线斜率系数。 | 常见优化路径有四种：一是采用分段式反时限曲线，在短时过载区间适度抬高动作门槛并延长延时，兼顾热惯性与响应灵敏度；二是启用带记忆功能的I²t累加算法，支持自动衰减历史热值，避免连续短脉冲叠加误判；三是结合机床CNC的工艺状态信号（如主轴扭矩指令、进给保持标志）做前馈补偿，动态缩放保护阈值；四是引入基于实测负载谱的自适应整定工具，通过多工况数据聚类生成个性化曲线。其中第二种方案在产线现场部署最成熟、调试周期最短，且不依赖上位机改造，适配多数国产主流驱动器平台。 | 1个异常情况概要：保护装置I²t积分模块存在热模型老化偏差。具体情况：长期运行后内部温度传感器漂移或热时间常数标定失效，导致实际热积累值与显示值偏离超15%。解决思路：利用空载-满载阶跃测试比对实测温升与保护动作时间，反推修正热模型参数，并在PLC侧增加定期自检流程。1个复杂问题概要：多源瞬态叠加引发保护误判。具体问题：主轴启停、刀具切入、冷却泵启停三类电流尖峰在加工节拍内密集耦合，造成I²t累计速率突变。解决思路：在驱动器端启用事件触发式采样模式，对不同来源的电流扰动分类标记，建立基于工艺相位的分权重I²t计算逻辑，确保仅对主轴本体故障类过流敏感。 |  |  | 每轮可保留 | 2轮 | 新建文件夹 (2)\2轮_制造业_电气工程师_可保留的题目.xlsx | Sheet1 | 1 | 新建文件夹 (2)\2轮_制造业_电气工程师_可保留的题目.xlsx ¦ Sheet1 ¦ 每轮可保留 ¦ 2轮 | 某数控机床主轴驱动系统配置了反时限过流保护，但在加工高刚性材料时，因短时峰值电流反复接近保护阈值导致保护预警频发。请简述你将如何结合负载暂态特征与保护装置的I²t特性，调整保护参数实现既避免误动又保留足够故障裕度。 | 首先确认主轴驱动系统当前反时限过流保护的动作曲线类型及可调参数范围，明确其I²t积分逻辑的实现方式；同步采集高刚性材料切削过程中的真实电流波形，提取典型短时峰值持续时间、幅值分布及重复间隔等暂态负载特征；在此基础上，对比负载暂态能量需求与保护装置热积累阈值的匹配关系，针对性调整保护延时基准、最小动作电流门槛及曲线斜率系数。 | 常见优化路径有四种：一是采用分段式反时限曲线，在短时过载区间适度抬高动作门槛并延长延时，兼顾热惯性与响应灵敏度；二是启用带记忆功能的I²t累加算法，支持自动衰减历史热值，避免连续短脉冲叠加误判；三是结合机床CNC的工艺状态信号（如主轴扭矩指令、进给保持标志）做前馈补偿，动态缩放保护阈值；四是引入基于实测负载谱的自适应整定工具，通过多工况数据聚类生成个性化曲线。其中第二种方案在产线现场部署最成熟、调试周期最短，且不依赖上位机改造，适配多数国产主流驱动器平台。 | 1个异常情况概要：保护装置I²t积分模块存在热模型老化偏差。具体情况：长期运行后内部温度传感器漂移或热时间常数标定失效，导致实际热积累值与显示值偏离超15%。解决思路：利用空载-满载阶跃测试比对实测温升与保护动作时间，反推修正热模型参数，并在PLC侧增加定期自检流程。1个复杂问题概要：多源瞬态叠加引发保护误判。具体问题：主轴启停、刀具切入、冷却泵启停三类电流尖峰在加工节拍内密集耦合，造成I²t累计速率突变。解决思路：在驱动器端启用事件触发式采样模式，对不同来源的电流扰动分类标记，建立基于工艺相位的分权重I²t计算逻辑，确保仅对主轴本体故障类过流敏感。 | 否 |  | 否 |  | 否 | 否 | [25 empty] | 重出 | 非工具类知识点工具化
574 | 校园招聘/社会招聘通用 | 制造业 | 电气工程师 |  | 调试验证与故障分析 | 试制问题排查 | 接口问题定位 | 困难 | 某产线设备试制中，PLC与第三方伺服驱动器通过CANopen通信时周期性出现位置偏差超限，已确认双方对象字典配置一致、波特率匹配且物理层无明显干扰。请简述你将如何系统性地从接口协议交互、电气信号完整性及设备响应时序三个维度协同定位根本原因。 | 首先核验CANopen主站与从站的NMT状态机同步是否稳定，检查SYNC报文发送周期与PDO映射更新时机是否匹配；其次实测CAN总线终端电阻、共模电压、差分电平幅值及边沿单调性，确认信号反射与阻抗失配风险；最后比对PLC任务循环周期、伺服驱动器内部控制环执行时刻与位置反馈采样时刻之间的相对关系，识别时序对齐偏差。 | 在协议交互层面，优先采用CANopen协议分析仪抓取NMT、SYNC、PDO全帧序列，重点观察心跳超时重连、PDO重复发送或丢失导致的位置指令滞后；信号完整性方面，使用带宽≥1GHz的示波器配合差分探头测量CANH/CANL眼图质量，比对ISO11898-2最新实践要求，避免仅依赖万用表验证终端电阻；时序层面，须同步采集PLC输出指令时间戳、驱动器实际接收时间、位置环闭环执行点及编码器反馈采样点，而非仅看周期平均值。三者中，同步多源时间戳采集+协议帧级回溯组合方案时效性与覆盖度最优，可在4小时内完成关键路径交叉验证。 | 1个异常情况概要：PDO传输存在隐性延迟抖动。具体情况：虽对象字典配置正确，但驱动器厂商对0x1A00类PDO映射的触发机制未严格遵循CiA301标准，导致部分周期内PDO未及时更新。解决思路：通过协议分析仪标记每个PDO帧的实际发送时刻与对应位置指令值，比对PLC侧任务调度日志，确认驱动器是否在SYNC上升沿后固定偏移窗口内响应。1个复杂问题概要：PLC与驱动器内部时钟基准不同源引发累积相位偏移。具体问题：两者分别采用独立晶振，长期运行后微秒级时钟漂移叠加在位置环闭环周期上，造成周期性偏差。解决思路：启用CANopen时间同步服务（CiA301附录B），强制驱动器从PLC同步时间基准，并在试制阶段连续72小时监测偏差趋势变化率。 |  |  | 每轮可保留 | 3轮 | 新建文件夹 (2)\3轮_制造业_电气工程师_可保留的题目.xlsx | Sheet1 | 1 | 新建文件夹 (2)\3轮_制造业_电气工程师_可保留的题目.xlsx ¦ Sheet1 ¦ 每轮可保留 ¦ 3轮 | 某产线设备试制中，PLC与第三方伺服驱动器通过CANopen通信时周期性出现位置偏差超限，已确认双方对象字典配置一致、波特率匹配且物理层无明显干扰。请简述你将如何系统性地从接口协议交互、电气信号完整性及设备响应时序三个维度协同定位根本原因。 | 首先核验CANopen主站与从站的NMT状态机同步是否稳定，检查SYNC报文发送周期与PDO映射更新时机是否匹配；其次实测CAN总线终端电阻、共模电压、差分电平幅值及边沿单调性，确认信号反射与阻抗失配风险；最后比对PLC任务循环周期、伺服驱动器内部控制环执行时刻与位置反馈采样时刻之间的相对关系，识别时序对齐偏差。 | 在协议交互层面，优先采用CANopen协议分析仪抓取NMT、SYNC、PDO全帧序列，重点观察心跳超时重连、PDO重复发送或丢失导致的位置指令滞后；信号完整性方面，使用带宽≥1GHz的示波器配合差分探头测量CANH/CANL眼图质量，比对ISO11898-2最新实践要求，避免仅依赖万用表验证终端电阻；时序层面，须同步采集PLC输出指令时间戳、驱动器实际接收时间、位置环闭环执行点及编码器反馈采样点，而非仅看周期平均值。三者中，同步多源时间戳采集+协议帧级回溯组合方案时效性与覆盖度最优，可在4小时内完成关键路径交叉验证。 | 1个异常情况概要：PDO传输存在隐性延迟抖动。具体情况：虽对象字典配置正确，但驱动器厂商对0x1A00类PDO映射的触发机制未严格遵循CiA301标准，导致部分周期内PDO未及时更新。解决思路：通过协议分析仪标记每个PDO帧的实际发送时刻与对应位置指令值，比对PLC侧任务调度日志，确认驱动器是否在SYNC上升沿后固定偏移窗口内响应。1个复杂问题概要：PLC与驱动器内部时钟基准不同源引发累积相位偏移。具体问题：两者分别采用独立晶振，长期运行后微秒级时钟漂移叠加在位置环闭环周期上，造成周期性偏差。解决思路：启用CANopen时间同步服务（CiA301附录B），强制驱动器从PLC同步时间基准，并在试制阶段连续72小时监测偏差趋势变化率。 | 否 |  | 否 |  | 否 | 否 | [25 empty] | 重出 | 非工具类知识点工具化
613 | 校园招聘/社会招聘通用 | 制造业 | 电气工程师 |  | 电气安全与标准 | 安规测试验证 | 绝缘电阻测试 | 困难 | 某产线新交付的三相电机驱动柜在出厂前绝缘电阻测试中，500V兆欧表测得相间绝缘电阻为18MΩ，但按IEC 61800-5-1标准要求需≥1000MΩ；而同一柜体在通电运行4小时后复测升至950MΩ。请简述你如何结合测试电压等级、被试物极化特性、温湿度影响及标准限值适用条件，判断该结果是否构成安规风险，并说明验证依据。 | IEC 61800-5-1标准中1000MΩ的绝缘电阻限值，仅适用于施加直流测试电压持续时间不少于60秒、且被试设备处于热态（即额定运行温度稳定后）的条件下测得的结果；出厂冷态测试所用500V电压等级虽符合标准允许范围，但该限值不直接适用于未预热、低湿度或高表面污染状态下的初始测量值。 | 实际工作中常用三种验证路径：一是延长测试时间至10分钟并记录吸收比和极化指数，判断介质极化是否充分；二是模拟运行工况进行热态复测，确认绝缘系统在温升后的真实性能；三是同步监测环境温湿度及柜内PCB/端子表面洁净度，排除潮气吸附或微尘导致的表面泄漏。其中热态复测最可靠，因它直接复现标准规定的适用条件，兼顾时效性与工程可操作性；延长测试时间虽能辅助识别受潮，但无法替代热态验证；环境监测必要但属辅助手段，不能单独作为放行依据。 | 1个异常情况概要：出厂冷态测试值远低于限值但热态恢复接近合格。具体情况：新柜体干燥清洁，但环氧灌封件或PCB基材存在慢极化效应，在低温低湿下离子迁移受抑，初始泄漏电流偏大。解决思路：暂停判定，执行标准规定的热态测试流程，以运行4小时后实测值作为符合性依据。1个复杂问题概要：热态复测达950MΩ仍略低于1000MΩ限值。具体问题：该偏差处于测量不确定度边界内，且驱动柜含变频功率模块与多层PCB，局部微小电晕或界面应力可能影响读数稳定性。解决思路：采用同一台经校准的兆欧表，在相同环境温湿度下重复三次热态测试，取平均值；若仍稳定在940–960MΩ区间，结合制造商型式试验报告及同类产品历史数据，提交设计质量与安规负责人联合评估是否满足标准‘在合理公差范围内满足安全功能’的条款适用条件。 |  |  | 每轮可保留 | 3轮 | 新建文件夹 (2)\3轮_制造业_电气工程师_可保留的题目.xlsx | Sheet1 | 1 | 新建文件夹 (2)\3轮_制造业_电气工程师_可保留的题目.xlsx ¦ Sheet1 ¦ 每轮可保留 ¦ 3轮 | 某产线新交付的三相电机驱动柜在出厂前绝缘电阻测试中，500V兆欧表测得相间绝缘电阻为18MΩ，但按IEC 61800-5-1标准要求需≥1000MΩ；而同一柜体在通电运行4小时后复测升至950MΩ。请简述你如何结合测试电压等级、被试物极化特性、温湿度影响及标准限值适用条件，判断该结果是否构成安规风险，并说明验证依据。 | IEC 61800-5-1标准中1000MΩ的绝缘电阻限值，仅适用于施加直流测试电压持续时间不少于60秒、且被试设备处于热态（即额定运行温度稳定后）的条件下测得的结果；出厂冷态测试所用500V电压等级虽符合标准允许范围，但该限值不直接适用于未预热、低湿度或高表面污染状态下的初始测量值。 | 实际工作中常用三种验证路径：一是延长测试时间至10分钟并记录吸收比和极化指数，判断介质极化是否充分；二是模拟运行工况进行热态复测，确认绝缘系统在温升后的真实性能；三是同步监测环境温湿度及柜内PCB/端子表面洁净度，排除潮气吸附或微尘导致的表面泄漏。其中热态复测最可靠，因它直接复现标准规定的适用条件，兼顾时效性与工程可操作性；延长测试时间虽能辅助识别受潮，但无法替代热态验证；环境监测必要但属辅助手段，不能单独作为放行依据。 | 1个异常情况概要：出厂冷态测试值远低于限值但热态恢复接近合格。具体情况：新柜体干燥清洁，但环氧灌封件或PCB基材存在慢极化效应，在低温低湿下离子迁移受抑，初始泄漏电流偏大。解决思路：暂停判定，执行标准规定的热态测试流程，以运行4小时后实测值作为符合性依据。1个复杂问题概要：热态复测达950MΩ仍略低于1000MΩ限值。具体问题：该偏差处于测量不确定度边界内，且驱动柜含变频功率模块与多层PCB，局部微小电晕或界面应力可能影响读数稳定性。解决思路：采用同一台经校准的兆欧表，在相同环境温湿度下重复三次热态测试，取平均值；若仍稳定在940–960MΩ区间，结合制造商型式试验报告及同类产品历史数据，提交设计质量与安规负责人联合评估是否满足标准‘在合理公差范围内满足安全功能’的条款适用条件。 | 否 |  | 否 |  | 否 | 否 | [25 empty] | 重出 | 政策法规时效风险
628 | 校园招聘/社会招聘通用 | 制造业 | 电气工程师 |  | 电气安全与标准 | 风险分析与整改 | 问题根因分析 | 困难 | 一条食品包装产线的急停回路在第三方安全评估中被判定为SIL2等级不满足，现场采用双通道继电器实现冗余切断，但未配置诊断覆盖率监测。请简述你将如何依据IEC 62061标准中关于共因失效识别与硬件故障裕度（HFT）验证的要求，重构根因分析路径，并说明必须核查的两个设计层证据及其与安全功能完整性的逻辑关系。 | 依据IEC 62061标准，首先确认该急停回路的安全功能要求为SIL2，对应最低硬件故障裕度HFT=1；其次需识别并消除共因失效潜在路径，如电源共享、安装环境一致、同批次器件等；最后必须验证诊断覆盖率是否满足SIL2对中等诊断覆盖率的下限要求，否则冗余结构无法兑现预期安全完整性。 | 常见整改路径有四种：一是加装独立通道级诊断模块并验证其触发逻辑与时序，优势是复用现有继电器，成本低，但需重新做诊断有效性测试；二是改用经认证的SIL2级安全继电器，集成诊断与HFT=1结构，实施快且证据链完整，但替换成本较高；三是保留双继电器但增加独立供电、物理隔离及差异化选型，可降低共因失效概率，但需提供详实的共因分析报告；四是引入安全PLC替代方案，灵活性高，但需重构整个安全逻辑架构。综合时效性与证据完备性，优先选用经认证的SIL2安全继电器，因其出厂已通过HFT和共因失效验证，且诊断覆盖率数据可直接引用。 | 1个异常情况概要：现场误将‘双继电器布置’等同于‘满足HFT=1’。具体情况：两继电器共用同一端子排、同一DC电源、未做物理间隔，导致单点故障（如接线松动或电源失效）同时影响两通道。解决思路：核查电气图纸中的供电拓扑与安装布局图，对照IEC 62061附录D共因失效检查表逐项打分，强制分离电源路径与安装区域。1个复杂问题概要：诊断覆盖率证据缺失且不可追溯。具体问题：原设计未定义诊断功能、未记录诊断触发条件与响应时间，第三方无法验证其是否达到SIL2要求的中等诊断覆盖率。解决思路：回溯安全需求规范文档，补全诊断功能定义；联合供应商获取该继电器型号的认证证书及诊断覆盖率测试报告，重点核对其测试工况是否覆盖本产线实际运行场景。 |  |  | 每轮可保留 | 3轮 | 新建文件夹 (2)\3轮_制造业_电气工程师_可保留的题目.xlsx | Sheet1 | 1 | 新建文件夹 (2)\3轮_制造业_电气工程师_可保留的题目.xlsx ¦ Sheet1 ¦ 每轮可保留 ¦ 3轮 | 一条食品包装产线的急停回路在第三方安全评估中被判定为SIL2等级不满足，现场采用双通道继电器实现冗余切断，但未配置诊断覆盖率监测。请简述你将如何依据IEC 62061标准中关于共因失效识别与硬件故障裕度（HFT）验证的要求，重构根因分析路径，并说明必须核查的两个设计层证据及其与安全功能完整性的逻辑关系。 | 依据IEC 62061标准，首先确认该急停回路的安全功能要求为SIL2，对应最低硬件故障裕度HFT=1；其次需识别并消除共因失效潜在路径，如电源共享、安装环境一致、同批次器件等；最后必须验证诊断覆盖率是否满足SIL2对中等诊断覆盖率的下限要求，否则冗余结构无法兑现预期安全完整性。 | 常见整改路径有四种：一是加装独立通道级诊断模块并验证其触发逻辑与时序，优势是复用现有继电器，成本低，但需重新做诊断有效性测试；二是改用经认证的SIL2级安全继电器，集成诊断与HFT=1结构，实施快且证据链完整，但替换成本较高；三是保留双继电器但增加独立供电、物理隔离及差异化选型，可降低共因失效概率，但需提供详实的共因分析报告；四是引入安全PLC替代方案，灵活性高，但需重构整个安全逻辑架构。综合时效性与证据完备性，优先选用经认证的SIL2安全继电器，因其出厂已通过HFT和共因失效验证，且诊断覆盖率数据可直接引用。 | 1个异常情况概要：现场误将‘双继电器布置’等同于‘满足HFT=1’。具体情况：两继电器共用同一端子排、同一DC电源、未做物理间隔，导致单点故障（如接线松动或电源失效）同时影响两通道。解决思路：核查电气图纸中的供电拓扑与安装布局图，对照IEC 62061附录D共因失效检查表逐项打分，强制分离电源路径与安装区域。1个复杂问题概要：诊断覆盖率证据缺失且不可追溯。具体问题：原设计未定义诊断功能、未记录诊断触发条件与响应时间，第三方无法验证其是否达到SIL2要求的中等诊断覆盖率。解决思路：回溯安全需求规范文档，补全诊断功能定义；联合供应商获取该继电器型号的认证证书及诊断覆盖率测试报告，重点核对其测试工况是否覆盖本产线实际运行场景。 | 否 |  | 否 |  | 否 | 否 | [25 empty] | 重出 | 非工具类知识点工具化
648 | 校园招聘/社会招聘通用 | 制造业 | 电气工程师 |  | 电气原理设计 | 原理图设计 | 信号回路设计 | 中等 | 当一个PLC控制系统需要接收来自多个接近开关的到位信号时，这些传感器信号回路在接入PLC数字输入模块前，通常需要统一配置为源型或漏型接法。请简单说说选择其中一种接法后，整个信号回路的电流流向是怎样的。 | 若选用源型接法，电流从PLC输入端子内部电源正极流出，经接近开关内部输出电路、外部导线，流回PLC公共端（COM）或外部电源负极；若选用漏型接法，电流从外部直流电源正极出发，经接近开关内部输出电路、PLC输入端子，最终流入PLC内部电源负极或公共端。两种接法本质区别在于电流路径中PLC端子是作为电流提供端还是电流吸收端。 | 实际工程中常见四种配置方式：一是全系统统一采用NPN型接近开关配漏型PLC输入，优势是器件通用性强、现场替换方便，但需确保所有传感器共用同一外部电源且接地参考一致；二是全系统采用PNP型配源型输入，抗干扰略优且与多数国产PLC默认匹配，但对电源隔离要求高；三是混合接法加信号调理模块，灵活性强但增加故障点和调试复杂度；四是采用支持双模式输入的新型PLC模块，无需硬件改线，但选型受限且成本略高。综合时效性、可维护性及产线一致性，首选全系统统一PNP+源型方案，因其与主流国产PLC及产线电气标准最兼容，调试一次成型率高。 | 1个异常情况概要：多个接近开关信号同时失灵。具体情况：现场发现三台输送机到位信号全部无响应，测量各传感器供电正常、触点动作良好，但PLC输入端无电压变化。解决思路：优先核查PLC输入公共端（COM）螺钉是否松动或氧化，导致源型回路电流无法形成闭合路径；同步确认外部24V电源负极是否与PLC COM端可靠连接，排除共地失效问题。1个复杂问题概要：新旧设备混线导致部分信号误触发。具体问题：技改中新增PNP传感器接入原有漏型PLC输入模块，未加装电平转换器，造成输入端长期承受反向偏置电压，引发模块输入通道软击穿。解决思路：立即断电，用万用表二极管档检测输入通道通断特性，确认损坏后更换模块；后续必须在设计阶段完成信号类型兼容性审查，并在原理图中强制标注传感器类型与PLC输入模式对应关系。 |  |  | 每轮可保留 | 3轮 | 新建文件夹 (2)\3轮_制造业_电气工程师_可保留的题目.xlsx | Sheet1 | 1 | 新建文件夹 (2)\3轮_制造业_电气工程师_可保留的题目.xlsx ¦ Sheet1 ¦ 每轮可保留 ¦ 3轮 | 当一个PLC控制系统需要接收来自多个接近开关的到位信号时，这些传感器信号回路在接入PLC数字输入模块前，通常需要统一配置为源型或漏型接法。请简单说说选择其中一种接法后，整个信号回路的电流流向是怎样的。 | 若选用源型接法，电流从PLC输入端子内部电源正极流出，经接近开关内部输出电路、外部导线，流回PLC公共端（COM）或外部电源负极；若选用漏型接法，电流从外部直流电源正极出发，经接近开关内部输出电路、PLC输入端子，最终流入PLC内部电源负极或公共端。两种接法本质区别在于电流路径中PLC端子是作为电流提供端还是电流吸收端。 | 实际工程中常见四种配置方式：一是全系统统一采用NPN型接近开关配漏型PLC输入，优势是器件通用性强、现场替换方便，但需确保所有传感器共用同一外部电源且接地参考一致；二是全系统采用PNP型配源型输入，抗干扰略优且与多数国产PLC默认匹配，但对电源隔离要求高；三是混合接法加信号调理模块，灵活性强但增加故障点和调试复杂度；四是采用支持双模式输入的新型PLC模块，无需硬件改线，但选型受限且成本略高。综合时效性、可维护性及产线一致性，首选全系统统一PNP+源型方案，因其与主流国产PLC及产线电气标准最兼容，调试一次成型率高。 | 1个异常情况概要：多个接近开关信号同时失灵。具体情况：现场发现三台输送机到位信号全部无响应，测量各传感器供电正常、触点动作良好，但PLC输入端无电压变化。解决思路：优先核查PLC输入公共端（COM）螺钉是否松动或氧化，导致源型回路电流无法形成闭合路径；同步确认外部24V电源负极是否与PLC COM端可靠连接，排除共地失效问题。1个复杂问题概要：新旧设备混线导致部分信号误触发。具体问题：技改中新增PNP传感器接入原有漏型PLC输入模块，未加装电平转换器，造成输入端长期承受反向偏置电压，引发模块输入通道软击穿。解决思路：立即断电，用万用表二极管档检测输入通道通断特性，确认损坏后更换模块；后续必须在设计阶段完成信号类型兼容性审查，并在原理图中强制标注传感器类型与PLC输入模式对应关系。 | 否 |  | 否 |  | 否 | 否 | [25 empty] | 重出 | 非工具类知识点工具化
652 | 校园招聘/社会招聘通用 | 制造业 | 电气工程师 |  | 电气原理设计 | 原理图设计 | 信号回路设计 | 困难 | 在改造老旧产线时，需将原有非隔离型24VDC二线制接近开关信号接入新型安全PLC，但实测在多点同时动作时出现误触发。已知原回路采用公共负端汇流方式，且未配置浪涌抑制。请结合信号回路的电流路径、参考地耦合与抗扰裕度设计原则，说明你将如何重构该类数字量输入回路。 | 需明确三点基础事实：第一，二线制接近开关工作时，其内部晶体管导通形成从PLC输入端子正极经开关、负载到公共负端的完整电流路径；第二，公共负端汇流会使各通道共用同一返回路径，导致通道间通过共享负端阻抗产生参考地电位抬升与耦合；第三，缺乏浪涌抑制元件会使现场电磁干扰或感性负载断开时产生的反向电压直接侵入PLC输入端，降低抗扰裕度。 | 常见重构方案有四种：一是为每路开关单独配线至PLC，取消公共负端汇流，彻底隔离返回电流路径，抗扰性强但布线成本高；二是采用带浮地输入的PLC模块并配合单点接地的独立负端汇流排，兼顾布线效率与耦合抑制；三是加装TVS二极管与RC吸收网络于每路开关输出侧，抑制瞬态干扰，实施快但对共模耦合改善有限；四是选用内置信号隔离与负端分组的专用安全输入模块。综合时效性、可靠性与产线改造可行性，优先选用第四种——它在不改动现场布线前提下，通过模块级隔离和分组负端设计，同步解决电流路径串扰与浪涌侵入问题。 | 1个异常情况概要：多点动作时某一路无触发却输出ON信号。具体情况：因公共负端压降叠加导致相邻通道输入端对地电位被抬升至PLC识别阈值以上。解决思路：测量各通道负端压降分布，确认是否超过0.5V，改用分组负端接线并校验PLC输入门槛兼容性。1个复杂问题概要：改造后单点正常但批量运行时偶发间歇误触发。具体问题：现场变频器群共用接地系统引发高频地电位噪声，通过未隔离的负端耦合至输入回路。解决思路：核查安全PLC的输入通道共模抑制比指标，加装带共模滤波功能的信号调理模块，并将负端汇流排改接至PLC本地接地基准点而非车间主接地干线。 |  |  | 每轮可保留 | 3轮 | 新建文件夹 (2)\3轮_制造业_电气工程师_可保留的题目.xlsx | Sheet1 | 1 | 新建文件夹 (2)\3轮_制造业_电气工程师_可保留的题目.xlsx ¦ Sheet1 ¦ 每轮可保留 ¦ 3轮 | 在改造老旧产线时，需将原有非隔离型24VDC二线制接近开关信号接入新型安全PLC，但实测在多点同时动作时出现误触发。已知原回路采用公共负端汇流方式，且未配置浪涌抑制。请结合信号回路的电流路径、参考地耦合与抗扰裕度设计原则，说明你将如何重构该类数字量输入回路。 | 需明确三点基础事实：第一，二线制接近开关工作时，其内部晶体管导通形成从PLC输入端子正极经开关、负载到公共负端的完整电流路径；第二，公共负端汇流会使各通道共用同一返回路径，导致通道间通过共享负端阻抗产生参考地电位抬升与耦合；第三，缺乏浪涌抑制元件会使现场电磁干扰或感性负载断开时产生的反向电压直接侵入PLC输入端，降低抗扰裕度。 | 常见重构方案有四种：一是为每路开关单独配线至PLC，取消公共负端汇流，彻底隔离返回电流路径，抗扰性强但布线成本高；二是采用带浮地输入的PLC模块并配合单点接地的独立负端汇流排，兼顾布线效率与耦合抑制；三是加装TVS二极管与RC吸收网络于每路开关输出侧，抑制瞬态干扰，实施快但对共模耦合改善有限；四是选用内置信号隔离与负端分组的专用安全输入模块。综合时效性、可靠性与产线改造可行性，优先选用第四种——它在不改动现场布线前提下，通过模块级隔离和分组负端设计，同步解决电流路径串扰与浪涌侵入问题。 | 1个异常情况概要：多点动作时某一路无触发却输出ON信号。具体情况：因公共负端压降叠加导致相邻通道输入端对地电位被抬升至PLC识别阈值以上。解决思路：测量各通道负端压降分布，确认是否超过0.5V，改用分组负端接线并校验PLC输入门槛兼容性。1个复杂问题概要：改造后单点正常但批量运行时偶发间歇误触发。具体问题：现场变频器群共用接地系统引发高频地电位噪声，通过未隔离的负端耦合至输入回路。解决思路：核查安全PLC的输入通道共模抑制比指标，加装带共模滤波功能的信号调理模块，并将负端汇流排改接至PLC本地接地基准点而非车间主接地干线。 | 否 |  | 否 |  | 否 | 否 | [25 empty] | 重出 | 非工具类知识点工具化
738 | 校园招聘/社会招聘通用 | 制造业 | 电气工程师 |  | 调试验证与故障分析 | 电气故障诊断 | 通信异常判断 | 困难 | 当一条工业现场总线网络中多个设备同时报告通信超时，但物理层检测无断线或短路，你会如何系统性地判断是协议栈配置冲突、终端电阻异常，还是电磁干扰导致的帧校验失败？请简述你的诊断路径和关键验证步骤。 | 首先确认所有设备是否运行在同一通信速率下，检查各节点的站地址是否唯一且未重复；核对总线两端是否均按规范接入匹配电阻，阻值是否为标称值且接触可靠；观察超时发生时段是否与大功率设备启停、变频器运行或焊接作业等强干扰源工作时间存在关联。 | 可采用三步并行验证法：一是用总线分析仪抓取原始报文，比对帧头、CRC字段及响应延时，快速区分是协议层丢帧还是物理层误码；二是临时更换标准终端电阻模块并复测，排除因老化、虚焊或阻值漂移导致的反射干扰；三是将可疑段电缆移至屏蔽测试台，加装铁氧体磁环后对比误码率变化。其中总线分析仪抓包法时效性最高、信息维度最全，能直接定位到帧级异常类型，是首选手段；电阻替换法操作简单但需停机，适用于已初步锁定末端问题的场景；磁环加装法验证成本低，但仅能辅助判断EMI影响程度，不能替代根源排查。 | 1个异常情况概要：终端电阻虚接或单端缺失。具体情况：现场常因施工疏忽仅在一端安装电阻，或压接端子氧化导致接触电阻增大，引发信号反射叠加，表现为偶发性CRC错误与多节点同步超时。解决思路：使用毫欧表实测两端电阻通路阻值，并在不拆线前提下用示波器观测波形过冲与振铃幅度。1个复杂问题概要：协议栈参数隐性冲突。具体问题：不同品牌主站与从站设备对CANopen或Profibus DP的GSD文件解析存在兼容性偏差，导致心跳超时阈值与实际响应窗口不匹配，现象类似EMI干扰但无电磁特征。解决思路：启用主站诊断日志导出功能，比对各节点上报的波特率、节点状态字与预设配置一致性，必要时通过标准化配置工具重载全部设备参数。 |  |  | 每轮可保留 | 3轮 | 新建文件夹 (2)\3轮_制造业_电气工程师_可保留的题目.xlsx | Sheet1 | 1 | 新建文件夹 (2)\3轮_制造业_电气工程师_可保留的题目.xlsx ¦ Sheet1 ¦ 每轮可保留 ¦ 3轮 | 当一条工业现场总线网络中多个设备同时报告通信超时，但物理层检测无断线或短路，你会如何系统性地判断是协议栈配置冲突、终端电阻异常，还是电磁干扰导致的帧校验失败？请简述你的诊断路径和关键验证步骤。 | 首先确认所有设备是否运行在同一通信速率下，检查各节点的站地址是否唯一且未重复；核对总线两端是否均按规范接入匹配电阻，阻值是否为标称值且接触可靠；观察超时发生时段是否与大功率设备启停、变频器运行或焊接作业等强干扰源工作时间存在关联。 | 可采用三步并行验证法：一是用总线分析仪抓取原始报文，比对帧头、CRC字段及响应延时，快速区分是协议层丢帧还是物理层误码；二是临时更换标准终端电阻模块并复测，排除因老化、虚焊或阻值漂移导致的反射干扰；三是将可疑段电缆移至屏蔽测试台，加装铁氧体磁环后对比误码率变化。其中总线分析仪抓包法时效性最高、信息维度最全，能直接定位到帧级异常类型，是首选手段；电阻替换法操作简单但需停机，适用于已初步锁定末端问题的场景；磁环加装法验证成本低，但仅能辅助判断EMI影响程度，不能替代根源排查。 | 1个异常情况概要：终端电阻虚接或单端缺失。具体情况：现场常因施工疏忽仅在一端安装电阻，或压接端子氧化导致接触电阻增大，引发信号反射叠加，表现为偶发性CRC错误与多节点同步超时。解决思路：使用毫欧表实测两端电阻通路阻值，并在不拆线前提下用示波器观测波形过冲与振铃幅度。1个复杂问题概要：协议栈参数隐性冲突。具体问题：不同品牌主站与从站设备对CANopen或Profibus DP的GSD文件解析存在兼容性偏差，导致心跳超时阈值与实际响应窗口不匹配，现象类似EMI干扰但无电磁特征。解决思路：启用主站诊断日志导出功能，比对各节点上报的波特率、节点状态字与预设配置一致性，必要时通过标准化配置工具重载全部设备参数。 | 否 |  | 否 |  | 否 | 否 | [25 empty] | 重出 | 非工具类知识点工具化
739 | 校园招聘/社会招聘通用 | 制造业 | 电气工程师 |  | 调试验证与故障分析 | 电气故障诊断 | 通信异常判断 | 中等 | 产线多台变频器通过PROFINET接入主控系统，其中一台出现周期性通信中断且状态灯闪烁红黄交替。若已确认其GSD文件版本匹配、拓扑连接正确，你下一步会重点核查哪个配置项及其典型异常表现？请简述原因。 | 下一步应重点核查该变频器在PROFINET网络中的设备名称（Device Name）配置是否与工程组态中一致，以及其IP地址是否与控制器分配的子网规划无冲突。这是PROFINET通信建立前必须完成的基础身份识别配置，任何不一致都会导致设备无法被主站持续识别，从而引发周期性通信中断和红黄交替的状态灯提示。 | 实际工作中，有四种常用核查路径：一是通过博途软件在线读取设备名称并比对项目组态，时效快但依赖网络可达性；二是用PN诊断工具如PRONETA抓取实时报文，可发现重复名称或ARP响应异常，覆盖全面但需额外工具；三是现场通过变频器操作面板查看设备信息，无需上位机但易受界面层级限制；四是检查控制器IO设备列表中的在线状态与诊断缓冲区报错，能直接关联到具体错误代码。综合来看，优先采用博途在线比对+控制器诊断缓冲区联合验证，既满足产线快速响应要求，又能兼顾配置一致性与实时性双重判断。 | 1个异常情况概要：设备名称重复。具体情况：同一PROFINET子网中存在两台以上变频器使用相同设备名称，主站周期性轮询时发生地址混淆，导致该设备被间歇性剔除。解决思路：在博途项目中全网搜索设备名称，结合现场标签核对物理设备编号，逐一修正并重新下载名称配置。1个复杂问题概要：IP地址未绑定至设备名称。具体问题：变频器虽配置了正确IP，但未在GSD文件导入后执行‘将IP分配给设备名称’这一关键绑定操作，致使重启后IP丢失或与名称解耦。解决思路：进入博途硬件目录下的设备属性页，确认‘启用IP地址分配’已勾选，并执行‘分配IP地址’操作后保存下载，再复位设备验证。 |  |  | 每轮可保留 | 3轮 | 新建文件夹 (2)\3轮_制造业_电气工程师_可保留的题目.xlsx | Sheet1 | 1 | 新建文件夹 (2)\3轮_制造业_电气工程师_可保留的题目.xlsx ¦ Sheet1 ¦ 每轮可保留 ¦ 3轮 | 产线多台变频器通过PROFINET接入主控系统，其中一台出现周期性通信中断且状态灯闪烁红黄交替。若已确认其GSD文件版本匹配、拓扑连接正确，你下一步会重点核查哪个配置项及其典型异常表现？请简述原因。 | 下一步应重点核查该变频器在PROFINET网络中的设备名称（Device Name）配置是否与工程组态中一致，以及其IP地址是否与控制器分配的子网规划无冲突。这是PROFINET通信建立前必须完成的基础身份识别配置，任何不一致都会导致设备无法被主站持续识别，从而引发周期性通信中断和红黄交替的状态灯提示。 | 实际工作中，有四种常用核查路径：一是通过博途软件在线读取设备名称并比对项目组态，时效快但依赖网络可达性；二是用PN诊断工具如PRONETA抓取实时报文，可发现重复名称或ARP响应异常，覆盖全面但需额外工具；三是现场通过变频器操作面板查看设备信息，无需上位机但易受界面层级限制；四是检查控制器IO设备列表中的在线状态与诊断缓冲区报错，能直接关联到具体错误代码。综合来看，优先采用博途在线比对+控制器诊断缓冲区联合验证，既满足产线快速响应要求，又能兼顾配置一致性与实时性双重判断。 | 1个异常情况概要：设备名称重复。具体情况：同一PROFINET子网中存在两台以上变频器使用相同设备名称，主站周期性轮询时发生地址混淆，导致该设备被间歇性剔除。解决思路：在博途项目中全网搜索设备名称，结合现场标签核对物理设备编号，逐一修正并重新下载名称配置。1个复杂问题概要：IP地址未绑定至设备名称。具体问题：变频器虽配置了正确IP，但未在GSD文件导入后执行‘将IP分配给设备名称’这一关键绑定操作，致使重启后IP丢失或与名称解耦。解决思路：进入博途硬件目录下的设备属性页，确认‘启用IP地址分配’已勾选，并执行‘分配IP地址’操作后保存下载，再复位设备验证。 | 否 |  | 否 |  | 否 | 否 | [25 empty] | 重出 | 非工具类知识点工具化
774 | 校园招聘/社会招聘通用 | 制造业 | 电气工程师 |  | 电气安全与标准 | 电气安全设计 | 防触电设计 | 困难 | 某数控机床的急停回路采用双通道安全继电器实现，但现场发现其辅助触点在长期振动环境下出现粘连风险。若此时主电源未切断而设备意外重启，可能引发触电隐患。请说明你将如何从防触电设计角度重构该急停回路，并解释为何该方案能同时满足功能安全与防直接/间接接触要求。 | 从防触电设计角度，必须确保急停触发后主回路动力电源被物理断开，且断开路径符合IEC 60204-1第5.3条关于‘切断供电’和第8.2条关于‘保护导体连续性’的要求；同时，急停执行机构应满足IEC 62061或ISO 13849-1规定的类别3或性能等级e（PL e）架构，确保单点故障不导致安全功能丧失。 | 常见重构方案有四种：一是用带强制导向触点的安全继电器替代普通辅助触点型继电器，其机械联动结构可杜绝常开常闭触点同时闭合，抗振动可靠性高；二是改用固态安全输出模块配合外部接触器，通过双通道独立驱动、电流监测及触点状态反馈实现故障检测；三是采用集成式安全可编程控制器，内置诊断逻辑与冗余输出驱动，支持触点粘连在线识别；四是升级为安全驱动器直驱电机，由安全STO功能切断电机能量输入。其中第一种方案最成熟可靠，无需更改现有配电架构，符合IEC 61800-5-2对安全断电路径的定义，且满足制造业产线快速验证与备件兼容性要求。 | 1个异常情况概要：安全继电器输出端子因振动导致接线松动，造成PE连接中断。具体情况是接地连续性失效，使设备外壳在绝缘故障时无法及时泄放故障电流，违反IEC 60204-1第8.2.1条。解决思路是采用带弹簧压接端子的安全继电器，并在急停回路中增设PE连续性监测回路，接入安全输入模块实时监控。1个复杂问题概要：同一急停按钮需兼顾本地急停与上位机远程复位功能，但复位操作可能绕过安全状态确认。具体问题是复位信号未经安全逻辑门控，存在未确认故障即恢复供电的风险。解决思路是在复位通路中串联安全继电器的诊断反馈触点与急停回路自检完成信号，仅当所有安全条件满足且无粘连告警时才允许复位，符合ISO 13850对‘复位不得自动重启’的强制约束。 |  |  | 每轮可保留 | 3轮 | 新建文件夹 (2)\3轮_制造业_电气工程师_可保留的题目.xlsx | Sheet1 | 1 | 新建文件夹 (2)\3轮_制造业_电气工程师_可保留的题目.xlsx ¦ Sheet1 ¦ 每轮可保留 ¦ 3轮 | 某数控机床的急停回路采用双通道安全继电器实现，但现场发现其辅助触点在长期振动环境下出现粘连风险。若此时主电源未切断而设备意外重启，可能引发触电隐患。请说明你将如何从防触电设计角度重构该急停回路，并解释为何该方案能同时满足功能安全与防直接/间接接触要求。 | 从防触电设计角度，必须确保急停触发后主回路动力电源被物理断开，且断开路径符合IEC 60204-1第5.3条关于‘切断供电’和第8.2条关于‘保护导体连续性’的要求；同时，急停执行机构应满足IEC 62061或ISO 13849-1规定的类别3或性能等级e（PL e）架构，确保单点故障不导致安全功能丧失。 | 常见重构方案有四种：一是用带强制导向触点的安全继电器替代普通辅助触点型继电器，其机械联动结构可杜绝常开常闭触点同时闭合，抗振动可靠性高；二是改用固态安全输出模块配合外部接触器，通过双通道独立驱动、电流监测及触点状态反馈实现故障检测；三是采用集成式安全可编程控制器，内置诊断逻辑与冗余输出驱动，支持触点粘连在线识别；四是升级为安全驱动器直驱电机，由安全STO功能切断电机能量输入。其中第一种方案最成熟可靠，无需更改现有配电架构，符合IEC 61800-5-2对安全断电路径的定义，且满足制造业产线快速验证与备件兼容性要求。 | 1个异常情况概要：安全继电器输出端子因振动导致接线松动，造成PE连接中断。具体情况是接地连续性失效，使设备外壳在绝缘故障时无法及时泄放故障电流，违反IEC 60204-1第8.2.1条。解决思路是采用带弹簧压接端子的安全继电器，并在急停回路中增设PE连续性监测回路，接入安全输入模块实时监控。1个复杂问题概要：同一急停按钮需兼顾本地急停与上位机远程复位功能，但复位操作可能绕过安全状态确认。具体问题是复位信号未经安全逻辑门控，存在未确认故障即恢复供电的风险。解决思路是在复位通路中串联安全继电器的诊断反馈触点与急停回路自检完成信号，仅当所有安全条件满足且无粘连告警时才允许复位，符合ISO 13850对‘复位不得自动重启’的强制约束。 | 否 |  | 否 |  | 否 | 否 | [25 empty] | 重出 | 依赖缺失材料
804 | 校园招聘/社会招聘通用 | 制造业 | 电气工程师 |  | 电气原理设计 | 回路保护设计 | 短路风险识别 | 困难 | 某工厂产线一台大功率伺服驱动器在带载启动加速瞬间，频繁导致上级TN-S系统中的断路器无故跳闸；现场已确认主回路绝缘合格、接线紧固、无明显短路点，且空载运行正常。作为负责配电与接地系统的电气工程师，请结合驱动器工作特性、PE线实际连接状况及断路器保护特性，说明最可能被忽略的故障原因，并简述你将如何通过现场观察和基础测量快速验证该原因。 | 最可能被忽略的是驱动器带载加速时产生的暂态漏电流、共模电流或浪涌电流，与现场PE连接质量、屏蔽接地和断路器保护特性不匹配共同造成误跳闸。主回路绝缘合格、空载正常，说明不一定是硬短路；带载加速时电流变化快，驱动器输入滤波器、电机电缆、电机对地寄生电容和PE路径会形成额外回流通道。如果PE连接松动、屏蔽端接不良、N/PE混接或断路器类型不适合驱动器负载，就可能被保护装置识别为异常。 | 现场验证应先查电气图和保护器件型号，确认上级断路器是否带漏电、电子脱扣或对驱动器浪涌敏感；再检查驱动器PE端子、电机PE、电缆屏蔽层、柜内PE排和N/PE分离状态。基础测量可以包括接地连续性、PE支路电流趋势、加速瞬间输入电流和报警/跳闸时间点比对。测量工具和带宽要满足现场需求，结论应结合设备手册和保护配合曲线，不能只凭一次钳表读数判定。 | 异常情况概要：PE或屏蔽连接接触不良。具体情况：静态绝缘正常，但加速瞬间共模电流走了非设计路径，导致上级保护误动作。解决思路：恢复短直可靠的PE和屏蔽端接，复核N/PE分离，按手册验证驱动器接地和滤波器安装。复杂问题概要：保护器件与驱动器负载特性不匹配。具体问题：断路器或漏电保护器对驱动器启动浪涌、直流分量或高频漏电流敏感。解决思路：重新做保护协调评估，必要时调整保护器件类型、滤波/电抗配置或分支供电方式，并完成带载验证。 | 通过 |  | 最后GPT审核通过 | 5轮 | 制造电气\电气工程师\5轮审核后需要重出的内容\_qwen_work_round5_electrical\final_audited_passed.json | json | 1 | 制造电气\电气工程师\5轮审核后需要重出的内容\_qwen_work_round5_electrical\final_audited_passed.json ¦ json ¦ 最后GPT审核通过 ¦ 5轮 | [33 empty] | 出答案 |  | 重出 | 面试可答性弱
805 | 校园招聘/社会招聘通用 | 制造业 | 电气工程师 |  | 电气安全与标准 | 安规测试验证 | 接地连续性测试 | 困难 | 在对一台由三相五线制TN-S系统供电的数控机床进行接地连续性测试时，发现机柜门与主PE排之间的电阻为0.3Ω，但门内嵌入式HMI触摸屏金属背板与PE排之间测得1.2Ω。请简述你如何判断该HMI背板是否构成独立的保护导体可触及部分，并说明此时应优先核查哪些机械连接结构、紧固工艺及镀层处理因素，才能确认测试结果是否真实反映接地有效性。 | 判断HMI金属背板是否构成需要保护接地的可触及导电部分，不能只看一个电阻读数，而要看它是否可被人员触及、是否可能在故障时带电、制造商是否要求接PE、以及设计文件是否把它纳入保护等电位联结。机柜门与PE排合格并不代表门上安装的HMI背板也一定可靠接地；如果背板通过喷涂面、铰链、安装螺钉或镀层偶然导通，就不能视为可靠保护路径。 | 优先核查HMI背板是否有专用PE端子或跳线，安装螺钉是否穿透绝缘涂层，垫片是否能破除涂层形成金属接触，柜门铰链、编织带、压接端子和紧固力矩是否符合图纸或厂家要求。复测应使用适合低电阻测试的方法，先清洁测试点并排除表笔接触误差；若结果异常，要分段测量“背板到门、门到柜体、柜体到PE排”，找出高阻节点。 | 异常情况概要：喷涂或镀层导致接触不可靠。具体情况：螺钉拧紧但实际导电面被涂层隔开，读数偏高。解决思路：按工艺去除接触面涂层或增加合适的接地跳线，复测并记录。复杂问题概要：HMI同时涉及保护接地和EMC屏蔽。具体问题：只追求低阻可能形成噪声回路，只追求隔离又可能失去保护。解决思路：按厂家安装手册和整柜接地方案处理，保护接地、功能接地和屏蔽连接分别确认，最终用安全测试和现场干扰表现共同验证。 | 通过 |  | 最后GPT审核通过 | 5轮 | 制造电气\电气工程师\5轮审核后需要重出的内容\_qwen_work_round5_electrical\final_audited_passed.json | json | 1 | 制造电气\电气工程师\5轮审核后需要重出的内容\_qwen_work_round5_electrical\final_audited_passed.json ¦ json ¦ 最后GPT审核通过 ¦ 5轮 | [33 empty] | 出答案 |  | 重出 | 面试可答性弱
806 | 校园招聘/社会招聘通用 | 制造业 | 电气工程师 |  | 电气安全与标准 | 电气安全设计 | 保护接地 | 中等 | 在采用TN-S供电系统的工厂车间里，一台金属外壳的数控机床发生相线碰壳故障，保护接地线是如何配合断路器实现人身防护的？请简述故障电流路径及断路器动作的必要条件。 | TN-S系统中，相线碰到金属外壳后，保护接地线的作用是提供一条明确、连续、低阻抗的故障电流回路，使故障电流从外壳经PE导体回到电源侧，从而让断路器、熔断器或其他保护装置在规定条件下切断电源。人身防护的关键不是把外壳电压‘接到地里就消失’，而是让故障能被保护装置快速识别并切断，同时把可触及金属部分保持在接近等电位状态。 | 必要条件包括：PE导体连续且截面、连接和路径符合设计；外壳、柜体、机座等可触及导电部分都可靠等电位联结；故障回路阻抗足够低，使保护装置在要求时间内动作；上级和下级保护器件整定与线路相匹配。现场要核对接线图、PE端子、紧固和腐蚀情况，并通过接地连续性或环路阻抗等合适测试确认保护路径有效。 | 异常情况概要：PE连接松动或被油漆隔开。具体情况：碰壳后故障电流不足，断路器可能延迟或不动作。解决思路：停机修复PE连接、清理接触面、复测连续性，并检查同类设备。复杂问题概要：变频器、伺服和滤波器带来漏电流或共模电流。具体问题：保护接地既承担安全回路，也承受EMC相关电流，可能引发误动或干扰。解决思路：按厂家手册优化PE、屏蔽和滤波器安装，同时复核保护装置类型和选择性。 | 通过 |  | 最后GPT审核通过 | 5轮 | 制造电气\电气工程师\5轮审核后需要重出的内容\_qwen_work_round5_electrical\final_audited_passed.json | json | 1 | 制造电气\电气工程师\5轮审核后需要重出的内容\_qwen_work_round5_electrical\final_audited_passed.json ¦ json ¦ 最后GPT审核通过 ¦ 5轮 | [33 empty] | 出答案 |  | 重出 | 面试可答性弱
807 | 校园招聘/社会招聘通用 | 制造业 | 电气工程师 |  | 电气安全与标准 | 标准规范应用 | GB标准理解 | 困难 | 某数控机床电气柜采用TN-S系统供电，柜内主回路配置了带短路和过载保护的断路器，控制回路使用24V直流电源且经隔离变压器供电。当设备发生相线对金属外壳的单点接地故障时，GB/T 16895.21—2023要求该故障必须被可靠切断。请简述：在此场景下，仅依靠主回路断路器能否满足标准对自动切断故障的要求？若不能，应如何通过接地系统与保护器件的协同配置来确保符合标准规定。 | 仅靠主回路断路器能否满足自动切断要求，不能一概而论。它取决于相线碰壳后实际故障回路阻抗、PE连续性、断路器脱扣特性、线路长度、供电系统和设备接地结构。如果故障电流足以让断路器按要求动作，主断路器可以承担切断功能；如果接地路径阻抗高、连接不可靠或存在高阻故障，则仅靠过电流断路器可能不够，需要补充合适的剩余电流保护、绝缘监测或PE连续性监测等措施，具体由标准、风险评估和设备设计决定。 | 协同配置应从三方面确认：第一，保护接地和等电位联结要可靠，柜体、门板、导轨、驱动器外壳和金属线槽都要按图纸接入PE；第二，保护器件要与预期故障电流、负载特性和上下级选择性匹配；第三，对控制回路和驱动系统，要考虑隔离电源、滤波器、漏电流和EMC对保护动作的影响。建议通过图纸校核、连续性测试、回路阻抗评估和保护配合检查共同证明，而不是只看元件是否“有断路器”。 | 异常情况概要：静态接地测试合格但某门板或导轨未可靠联结。具体情况：局部碰壳时故障路径不稳定，保护动作不可预测。解决思路：分段复测所有可触及金属部件，补充接地跳线并更新点检清单。复杂问题概要：变频/伺服柜漏电流较大。具体问题：剩余电流保护可能误动，过电流保护又无法覆盖高阻故障。解决思路：按设备手册和现场风险选择适配的保护方案，必要时分回路配置保护和监测，并验证误动与拒动风险。 | 通过 |  | 最后GPT审核通过 | 5轮 | 制造电气\电气工程师\5轮审核后需要重出的内容\_qwen_work_round5_electrical\final_audited_passed.json | json | 1 | 制造电气\电气工程师\5轮审核后需要重出的内容\_qwen_work_round5_electrical\final_audited_passed.json ¦ json ¦ 最后GPT审核通过 ¦ 5轮 | [33 empty] | 出答案 |  | 重出 | 面试可答性弱
808 | 校园招聘/社会招聘通用 | 制造业 | 电气工程师 |  | 电气安全与标准 | 安规测试验证 | 泄漏电流测试 | 中等 | 在对一台带金属外壳的固定式工业控制柜进行泄漏电流测试时，测试仪器的测量端应连接到哪个具体位置？请简述这样连接的原因。 | 泄漏电流测试应连接在能反映设备正常使用状态下保护导体电流或可触及金属部件泄漏路径的位置。对固定式金属控制柜，通常要在主PE连接点、柜体可触及金属外壳或测试标准指定的测量网络位置进行，具体接法以适用标准和测试仪说明为准。目的不是随意找一个接地点，而是让测试覆盖柜内电源、滤波器、变频器、PLC电源和外壳之间可能形成的泄漏路径。 | 现场操作前应确认设备处于测试要求的运行或通电状态，所有正常使用时应连接的PE和等电位联结保持不变，避免为了测量而破坏保护路径。若采用钳形法，应夹测单根PE或规定导体，避免把相线和PE一起夹住抵消读数；若采用测量网络法，应按仪器接线图连接可触及金属部分和供电侧。测试后要结合电气图确认是否存在并联接地路径导致漏测。 | 异常情况概要：读数异常偏低。具体情况：设备还有另一条并联接地或屏蔽路径，测试点没有覆盖全部泄漏。解决思路：核对PE拓扑和屏蔽连接，分支测量定位遗漏路径。复杂问题概要：变频器或伺服系统正常漏电流较大。具体问题：EMI滤波器和电机电缆会产生固有泄漏，不能直接等同于绝缘故障。解决思路：对照厂家资料和适用标准，区分正常泄漏、异常增长和保护器件误动风险。 | 通过 |  | 最后GPT审核通过 | 5轮 | 制造电气\电气工程师\5轮审核后需要重出的内容\_qwen_work_round5_electrical\final_audited_passed.json | json | 1 | 制造电气\电气工程师\5轮审核后需要重出的内容\_qwen_work_round5_electrical\final_audited_passed.json ¦ json ¦ 最后GPT审核通过 ¦ 5轮 | [33 empty] | 出答案 |  | 重出 | 面试可答性弱
809 | 校园招聘/社会招聘通用 | 制造业 | 电气工程师 |  | 电气安全与标准 | 电气安全设计 | 电气间隙 | 困难 | 某数控机床电气柜内，主断路器下口至变频器输入端的铜排载流导体与相邻的PLC数字量输入端子排之间，在海拔1000米以下、污染等级3的工业现场环境中，实测最小空气距离为8.2mm。请说明你将依据哪些关键因素判断该距离是否满足电气间隙要求，并简述如何系统性地确认和优化这一设计。 | 判断电气间隙是否满足要求，应依据适用标准、额定工作电压、过电压类别、污染等级、海拔、绝缘类型、回路类别以及制造商对变频器和PLC端子的安装要求。题干中的空气距离只是一个测量结果，不能单独决定合格与否；还要看相邻回路之间是否有绝缘隔板、导体形状是否尖锐、是否存在粉尘油污、是否可能松动变形，以及PLC端子是否属于安全特低电压或有隔离保护。 | 系统确认时，先从图纸和BOM确认主回路、控制回路和保护接地的电压等级与绝缘要求，再现场测量最小空气距离和爬电路径，检查母排护罩、端子防护、线槽隔离和柜内污染控制。若距离不足或边界不清，常用优化包括增加绝缘隔板、调整端子排位置、改变母排走向、增加护套或把强弱电分区布置。整改后要复核维护空间和散热，不应为了间隙牺牲安全操作距离。 | 异常情况概要：现场粉尘或油雾使设计裕量下降。具体情况：名义空气距离看似足够，但污染沉积增加沿面放电风险。解决思路：增加隔板和防护、改善柜内密封和清洁维护，复核爬电距离。复杂问题概要：新增变频器后强弱电距离被压缩。具体问题：主回路、PLC端子和屏蔽线混布，带来绝缘和干扰双重风险。解决思路：重新做柜内分区，强电、弱电和PE/屏蔽分别规划，整改后按标准和手册复核。 | 通过 |  | 最后GPT审核通过 | 5轮 | 制造电气\电气工程师\5轮审核后需要重出的内容\_qwen_work_round5_electrical\final_audited_passed.json | json | 1 | 制造电气\电气工程师\5轮审核后需要重出的内容\_qwen_work_round5_electrical\final_audited_passed.json ¦ json ¦ 最后GPT审核通过 ¦ 5轮 | [33 empty] | 出答案 |  | 重出 | 面试可答性弱
810 | 校园招聘/社会招聘通用 | 制造业 | 电气工程师 |  | 电气原理设计 | 原理图设计 | 功能回路拆解 | 困难 | 在一条多工位自动装配产线中，主控PLC通过安全继电器模块控制若干伺服电机的使能回路，同时该产线包含光栅、急停按钮和双手按钮三类安全输入。当原理图设计需拆解‘安全使能功能回路’时，为何不能将三类安全输入直接串联后接入安全继电器的输入端子？请简述功能回路拆解时需考虑的响应时间约束、故障掩模风险与安全等级匹配逻辑。 | 光栅、急停按钮和双手按钮不能简单串联后接入安全继电器，是因为它们对应不同安全功能、动作逻辑和故障检测要求。急停强调人工紧急停止，光栅强调进入危险区域检测，双手按钮强调双手同步操作防止进入危险区；简单串联会让安全继电器只能看到一个总断开信号，无法区分哪个装置动作，也难以检测触点粘连、短路、同步失败或旁路等故障。 | 功能回路拆解时，应先做风险评估，确定每个安全功能需要达到的PL或SIL等级，再选择匹配的安全继电器、安全控制器或安全I/O。光栅要考虑响应时间和安全距离，双手按钮要考虑同步时间和防重复触发，急停要考虑复位方式和触点监控。推荐做法是各安全输入按功能独立接入具备诊断能力的安全模块，输出再控制伺服STO、接触器或安全停机功能，并在调试中验证每个安全功能的动作、复位和故障检测。 | 异常情况概要：多个安全输入串联后无法定位故障。具体情况：产线停机后只知道安全链断开，无法判断是光栅遮挡、急停动作还是双手按钮不同步。解决思路：分功能接入安全模块并提供诊断信号。复杂问题概要：新增安全装置与原有安全等级不匹配。具体问题：新传感器输出类型、响应时间或诊断覆盖不足，可能拉低整条安全链。解决思路：重新做安全功能评估，按实际元件、接线和驱动器安全功能完成验证。 | 通过 |  | 最后GPT审核通过 | 5轮 | 制造电气\电气工程师\5轮审核后需要重出的内容\_qwen_work_round5_electrical\final_audited_passed.json | json | 1 | 制造电气\电气工程师\5轮审核后需要重出的内容\_qwen_work_round5_electrical\final_audited_passed.json ¦ json ¦ 最后GPT审核通过 ¦ 5轮 | [33 empty] | 出答案 |  | 重出 | 面试可答性弱
811 | 校园招聘/社会招聘通用 | 制造业 | 电气工程师 |  | EMC与可靠性 | EMC设计与整改 | 共模与差模干扰抑制方法 | 中等 | 在变频驱动系统中，电机电缆与控制信号线平行敷设时，常因共模电流在电缆屏蔽层上感应出干扰电压。请简述一种现场常用的、基于屏蔽与接地协同的共模干扰抑制方法及其作用原理。 | 变频驱动系统的共模干扰抑制，常用方法是让电机电缆屏蔽层以低阻抗、短路径、合适方式连接到驱动器和电机端的接地/屏蔽端子，并保证控制柜PE和等电位连接可靠。具体采用单端还是双端屏蔽接地，不能绝对化，要依据厂家手册、频率范围、线缆长度、设备接地系统和现场干扰情况决定；对变频和伺服电机电缆，高频干扰场景通常更强调屏蔽层的环形端接和低感回流路径。 | 现场还应把动力电缆与控制信号线分槽或保持合适间距，交叉时尽量垂直，控制信号线使用屏蔽双绞线并在指定端处理屏蔽。若干扰仍明显，可考虑共模扼流圈、输入/输出滤波器、隔离模块或重新规划接地铜排。推荐实践是先按照驱动器和电机电缆手册整改屏蔽端接和PE连接，再通过观察PLC输入、模拟量波动、编码器报警和屏蔽层电流变化验证效果。 | 异常情况概要：屏蔽层只用细长引线接到PE。具体情况：工频看似导通，高频阻抗很高，干扰仍耦合到信号线。解决思路：改为合适的360度或大面积屏蔽端接，缩短到PE/屏蔽铜排路径。复杂问题概要：多台驱动器共柜运行。具体问题：各屏蔽和PE路径互相耦合，单点整改效果有限。解决思路：建立高频等电位铜排，规范动力、反馈、通信和控制线布置，必要时分区滤波和隔离。 | 通过 |  | 最后GPT审核通过 | 5轮 | 制造电气\电气工程师\5轮审核后需要重出的内容\_qwen_work_round5_electrical\final_audited_passed.json | json | 1 | 制造电气\电气工程师\5轮审核后需要重出的内容\_qwen_work_round5_electrical\final_audited_passed.json ¦ json ¦ 最后GPT审核通过 ¦ 5轮 | [33 empty] | 出答案 |  | 重出 | 面试可答性弱
812 | 校园招聘/社会招聘通用 | 制造业 | 电气工程师 |  | 电气安全与标准 | 风险分析与整改 | 整改措施验证 | 中等 | 在一条已投运的自动化产线中，发现某台变频驱动设备的接地连续性测试结果为1.2欧姆，不符合GB/T 16895.3—2017规定的≤0.1欧姆要求。请简述你将如何验证所采取的整改措施是否真正恢复了接地保护有效性。 | 整改措施是否恢复接地保护有效性，要看PE路径是否连续、可靠、可承载预期故障电流，并能配合保护装置动作，而不是只看某个固定电阻数值。题干给出的测试结果不合格，整改后应按适用标准、设备手册和现场设计文件复测，并确认测试方法、测试电流、测试点和接触面处理都一致，避免测试误差或临时搭接造成假合格。 | 验证应包括三步：静态复测接地连续性，检查端子压接、螺栓、防腐层、柜门跨接和变频器PE端子；动态观察设备运行时PE支路电流、RCD/保护装置误动、PLC或传感器干扰情况；最后结合电气图确认没有把N线、屏蔽层或结构件当成唯一保护路径。若整改涉及新增铜编织带或接地排，还要确认其机械强度、防松和维护可达性。 | 异常情况概要：复测合格但运行中仍误报警。具体情况：PE直流低阻合格，高频共模电流路径仍不合理。解决思路：分开检查保护接地、功能接地和屏蔽接地，优化屏蔽端接和滤波器安装。复杂问题概要：多台变频器共用PE干线。具体问题：单台整改后，系统漏电流和电位差仍受其他设备影响。解决思路：按整柜和整线拓扑复核PE、等电位联结和保护器件选择性，必要时分支测量和分段整改。 | 通过 |  | 最后GPT审核通过 | 5轮 | 制造电气\电气工程师\5轮审核后需要重出的内容\_qwen_work_round5_electrical\final_audited_passed.json | json | 1 | 制造电气\电气工程师\5轮审核后需要重出的内容\_qwen_work_round5_electrical\final_audited_passed.json ¦ json ¦ 最后GPT审核通过 ¦ 5轮 | [33 empty] | 出答案 |  | 重出 | 面试可答性弱
813 | 校园招聘/社会招聘通用 | 制造业 | 电气工程师 |  | 电气安全与标准 | 电气安全设计 | 保护接地 | 中等 | 某自动化产线控制柜内安装了剩余电流动作保护器（RCD），其保护中性线未重复接地。若柜体外壳发生单相碰壳故障，该RCD能否可靠动作？请简述原因，并说明保护接地在此类故障中的核心功能。 | RCD能否可靠动作，取决于故障电流是否通过RCD检测窗口之外的PE或大地等路径返回电源，从而造成相线和中性线电流不平衡。保护中性线不重复接地本身不是判断RCD失效的充分条件；在规范的TN-S系统中，柜体外壳可靠接PE，单相碰壳通常会产生剩余电流，RCD有动作条件。若柜体没有可靠PE、N/PE混接或故障回路异常，RCD就可能误动或不动。 | 保护接地的核心功能是把可触及金属外壳接入低阻抗保护路径，使故障电流有明确回路，并让RCD或过电流保护装置具备动作条件，同时降低接触电压风险。现场应检查RCD类型是否适配负载，额定动作参数是否与上级/下级保护协调，柜体PE是否连续，N线是否穿过RCD且未在下游与PE混接。带变频器或伺服负载时，还要考虑直流分量和高频漏电流对RCD选型的影响。 | 异常情况概要：RCD频繁误动。具体情况：变频器滤波器漏电流、N/PE混接或屏蔽接地不当造成剩余电流异常。解决思路：分支测量漏电流，修正N/PE和屏蔽连接，按负载特性选择合适RCD。复杂问题概要：碰壳故障时RCD不动作。具体问题：柜体PE断开或故障电流未形成经过RCD检测的剩余电流。解决思路：停机修复PE连续性，复核接线和保护器件位置，再做功能验证。 | 通过 |  | 最后GPT审核通过 | 5轮 | 制造电气\电气工程师\5轮审核后需要重出的内容\_qwen_work_round5_electrical\final_audited_passed.json | json | 1 | 制造电气\电气工程师\5轮审核后需要重出的内容\_qwen_work_round5_electrical\final_audited_passed.json ¦ json ¦ 最后GPT审核通过 ¦ 5轮 | [33 empty] | 出答案 |  | 重出 | 面试可答性弱
814 | 校园招聘/社会招聘通用 | 制造业 | 电气工程师 |  | 电气安全与标准 | 安规测试验证 | 耐压测试 | 中等 | 在对一台工业变频器控制柜执行耐压测试时，测试电压应依据哪个国家标准确定？请简述确定该电压值时需重点考虑的两个实际因素。 | 工业变频器控制柜的耐压测试电压应依据该设备适用的产品标准、机械电气安全标准、低压成套设备标准、制造商说明书和客户/项目规范确定，不能只引用一个标准或给出固定值。确定测试电压时，重点考虑两个实际因素：被测回路的额定电压和绝缘类别；以及柜内是否包含PLC、变频器、伺服、EMC滤波器、浪涌保护器等不应直接承受耐压的电子元件。 | 现场测试前应按图纸划分主回路、控制回路、安全回路和PE/屏蔽连接，确认哪些元件需要断开或短接保护，哪些回路可以一起测试。主回路和控制回路通常不能简单混在一起加压；已安装的电子模块、滤波电容和浪涌器件可能导致误判或损坏。推荐做法是根据厂家测试说明制定隔离清单、接线恢复清单和复测项目，并在测试前后做绝缘电阻、功能和安全回路验证。 | 异常情况概要：耐压时漏电流异常升高。具体情况：可能是EMI滤波器、浪涌保护器或电子模块参与了测试，不一定是主绝缘失效。解决思路：按图纸分段隔离后复测，定位真实泄漏路径。复杂问题概要：控制柜集成多个电压等级。具体问题：主回路、24V控制回路和通信/传感器回路绝缘要求不同。解决思路：分回路制定测试方案，按标准和手册保护敏感器件，测试后恢复并验证全部功能。 | 通过 |  | 最后GPT审核通过 | 5轮 | 制造电气\电气工程师\5轮审核后需要重出的内容\_qwen_work_round5_electrical\final_audited_passed.json | json | 1 | 制造电气\电气工程师\5轮审核后需要重出的内容\_qwen_work_round5_electrical\final_audited_passed.json ¦ json ¦ 最后GPT审核通过 ¦ 5轮 | [33 empty] | 出答案 |  | 重出 | 面试可答性弱
815 | 校园招聘/社会招聘通用 | 制造业 | 电气工程师 |  | 电气原理设计 | 原理变更管理 | 原理变更后电路验证方法 | 困难 | 某自动化装配线因增加高功率伺服驱动器，导致原有配电回路短路电流计算值超出断路器分断能力，原理图已调整为加装限流电抗器。请说明你将通过哪些实测与仿真相结合的方法，确认该变更不会引发保护选择性失效。 | 限流电抗器会降低短路电流峰值和改变电流上升过程，但也可能影响上下级保护装置的动作配合。确认变更不会导致选择性失效，要同时验证：下游故障时下级保护仍能可靠动作；上级保护不会越级跳闸；正常启动、制动和伺服冲击电流不会被误判为故障；电抗器本身温升和压降不影响设备运行。 | 实测方面，可在断电状态下核对电抗器参数、接线和回路阻抗，通电后记录正常启动、带载加速和典型工况下电流波形，重点比对保护装置事件记录。仿真方面，用电源短路容量、线缆长度、电抗器参数、断路器脱扣曲线和伺服驱动器输入特性建立模型，做不同故障位置和运行工况的保护配合校核。推荐做法是先用仿真筛选风险，再用现场数据校准模型，而不是人为制造短路来验证。 | 异常情况概要：下级故障时上级先动作。具体情况：电抗器改变短路电流后，下级保护进入较慢动作区，上级保护选择性不足。解决思路：重新核对脱扣曲线和整定，调整保护级差或器件选型。复杂问题概要：电抗器与驱动器滤波器产生谐振或压降。具体问题：正常工况下误报警或控制电源波动。解决思路：检查电抗器、滤波器和驱动器手册匹配性，实测启动和制动波形，必要时调整配置。 | 通过 |  | 最后GPT审核通过 | 5轮 | 制造电气\电气工程师\5轮审核后需要重出的内容\_qwen_work_round5_electrical\final_audited_passed.json | json | 1 | 制造电气\电气工程师\5轮审核后需要重出的内容\_qwen_work_round5_electrical\final_audited_passed.json ¦ json ¦ 最后GPT审核通过 ¦ 5轮 | [33 empty] | 出答案 |  | 重出 | 面试可答性弱
816 | 校园招聘/社会招聘通用 | 制造业 | 电气工程师 |  | 电气原理设计 | 原理变更管理 | 原理变更后电路验证方法 | 中等 | 某台设备的主回路增加了隔离变压器，原理图相应更新后，您会依据哪些关键电气参数和状态表现来判断该变更在实际接线和上电后是否有效实现了预期隔离功能？请简述验证要点。 | 隔离变压器变更是否实现预期隔离功能，关键看一次侧和二次侧是否按图纸实现电气隔离，二次侧接地方式是否符合设计，且没有被下游负载、屏蔽线、0V线或PE误接破坏。应重点核查一次/二次绕组绝缘、二次侧对地参考关系、N/PE或0V/PE是否存在非设计连接，以及变压器容量、保护和接线极性是否满足负载需求。 | 验证要点包括：断电状态下按图纸检查端子、跳线、PE和屏蔽连接；用绝缘测试确认一次对二次、绕组对外壳的绝缘；上电后测二次侧电压、对地电压状态、PE支路电流和下游设备运行表现。若二次侧需要一端接地或设绝缘监测，应按设计执行；若设计为浮地，不应被现场接线意外接地。所有结论都要结合电气图、变压器手册和现场接地方案。 | 异常情况概要：二次侧被误接到原系统PE或N。具体情况：隔离功能被破坏，控制信号可能出现共模干扰。解决思路：断电拆除错误跨接，按图纸恢复后复测绝缘和对地状态。复杂问题概要：接入变频器或伺服后出现高频漏电流。具体问题：滤波器、电缆和驱动器寄生电容形成高频耦合路径。解决思路：按手册优化滤波、屏蔽和PE连接，并确认隔离变压器适用于该类负载。 | 通过 |  | 最后GPT审核通过 | 5轮 | 制造电气\电气工程师\5轮审核后需要重出的内容\_qwen_work_round5_electrical\final_audited_passed.json | json | 1 | 制造电气\电气工程师\5轮审核后需要重出的内容\_qwen_work_round5_electrical\final_audited_passed.json ¦ json ¦ 最后GPT审核通过 ¦ 5轮 | [33 empty] | 出答案 |  | 重出 | 面试可答性弱
817 | 校园招聘/社会招聘通用 | 制造业 | 电气工程师 |  | 电气原理设计 | 原理图设计 | 控制回路设计 | 困难 | 在一条多工位自动化产线中，主控PLC需要同时控制三台伺服电机的启停与急停，且每台电机都配有独立的安全继电器和急停按钮。请简述你设计控制回路时，如何确保急停功能满足安全等级要求，并说明关键元件的选型依据。 | 急停功能设计不能只靠主控PLC程序，也不能只看每台电机各有安全继电器和按钮。应先做风险评估，确定每个危险区域和每台伺服需要的安全功能，例如急停、STO、安全停止类别、抱闸控制和复位逻辑；再根据目标PL或SIL选择安全继电器、安全PLC、安全I/O、急停按钮、接触器或驱动器安全功能。关键是安全链路具备冗余、监控、手动复位和故障检测能力。 | 关键元件选型依据包括：急停按钮触点结构和机械寿命，安全继电器或安全控制器的安全等级和输入类型，伺服驱动器STO或安全停止功能的认证和响应时间，输出触点容量，电源隔离，线路诊断能力，以及与上级断路器、PE接地和EMC环境的兼容性。推荐做法是安全回路硬件独立于普通PLC控制，普通PLC只做状态显示和流程协调；调试时逐一验证急停、复位、单通道故障、交叉短路和驱动器安全状态反馈。 | 异常情况概要：急停误动作或复位困难。具体情况：安全输入受干扰、接线松动或复位逻辑不符合要求。解决思路：检查安全回路布线、屏蔽、端子和安全继电器诊断状态，按功能逐项验证。复杂问题概要：急停后还要保持抱闸或位置。具体问题：STO切断转矩不等于机械制动策略完成。解决思路：按风险评估选择安全停止功能和抱闸控制方案，验证停机距离、保持能力和恢复流程。 | 通过 |  | 最后GPT审核通过 | 5轮 | 制造电气\电气工程师\5轮审核后需要重出的内容\_qwen_work_round5_electrical\final_audited_passed.json | json | 1 | 制造电气\电气工程师\5轮审核后需要重出的内容\_qwen_work_round5_electrical\final_audited_passed.json ¦ json ¦ 最后GPT审核通过 ¦ 5轮 | [33 empty] | 出答案 |  | 重出 | 面试可答性弱
818 | 校园招聘/社会招聘通用 | 制造业 | 电气工程师 |  | 电气原理设计 | 原理图设计 | 供电回路设计 | 困难 | 某产线改造项目中，新增大功率电阻焊机导致原有配电柜内母排温升超标，但电流实测未超额定值。请从供电回路设计角度，分析可能被忽视的谐波与集肤效应叠加影响，并说明原理图中应体现的关键设计修正措施。 | 母排温升超标但电流未超额定值，可能被忽视的是负载电流波形不是理想正弦。电阻焊机等非线性、冲击性负载会带来谐波、电流脉动和不平衡，使母排、接头和中性线的实际发热高于只看基波或平均电流时的判断。集肤效应和邻近效应会让交流电流更多集中在导体表面或相邻导体一侧，叠加接头接触电阻、散热差和柜内温升，导致局部过热。 | 原理图和设计修正应体现：对焊机负载单独回路供电或分母线段布置；按谐波和冲击工况校核母排、线缆、中性线和保护器件；必要时配置滤波、电抗、无功/谐波治理或专用变压器；明确母排连接、接地、散热和测温点要求。现场还应做电能质量分析、红外测温和接头检查，而不是只看钳表电流是否小于额定值。 | 异常情况概要：母排接头局部过热。具体情况：谐波和冲击电流叠加接触不良，使接头发热明显。解决思路：停机检查接触面、紧固和镀层状态，复测温升，并按工况校核母排。复杂问题概要：焊机和变频设备共用母线后干扰加剧。具体问题：谐波、冲击电流和EMC噪声互相影响，造成温升和控制误动作。解决思路：分区供电、优化滤波和接地，必要时对焊机单独供电并做电能质量治理。 | 通过 |  | 最后GPT审核通过 | 5轮 | 制造电气\电气工程师\5轮审核后需要重出的内容\_qwen_work_round5_electrical\final_audited_passed.json | json | 1 | 制造电气\电气工程师\5轮审核后需要重出的内容\_qwen_work_round5_electrical\final_audited_passed.json ¦ json ¦ 最后GPT审核通过 ¦ 5轮 | [33 empty] | 出答案 |  | 重出 | 面试可答性弱
819 | 校园招聘/社会招聘通用 | 制造业 | 电气工程师 |  | 电气原理设计 | 接地分配设计 | 功率地与信号地区分 | 困难 | 一台多轴协同运动控制器同时接入编码器反馈、IO模块及主电源滤波电路，调试中发现位置环响应存在周期性抖动。请简述你判断抖动源于功率地与信号地不当混接的依据，并说明在机柜内部实施‘单点星型接地’时，如何确定该星型接地点的最优物理位置及其约束条件。 | 判断位置环抖动是否来自功率地与信号地不当混接，要看抖动是否与驱动器开关频率、轴动作、主电源滤波器接入或其他大功率负载动作相关，并排除机械松动、编码器安装、参数整定和供电波动等常见原因。若编码器反馈、I/O参考地或控制器信号地上能观察到与功率回路同步的共模噪声，且改变接地/屏蔽路径后抖动变化，就支持接地混接或回流路径不良的判断。 | 星型接地点的物理位置应服从低阻抗、短路径、分区清晰和安全优先原则。通常应靠近控制柜主PE/等电位基准和进线处，功率PE、滤波器外壳、驱动器PE、控制电源0V参考、屏蔽层等按功能分区接入；但保护接地不能为追求信号安静而断开。所谓单点星型更多用于信号参考和功能接地管理，高频屏蔽有时需要大面积或多点等电位连接，必须按厂家EMC手册执行。 | 异常情况概要：编码器屏蔽接地路径错误。具体情况：反馈线屏蔽通过长线绕回PE，形成噪声电压，位置环抖动。解决思路：按驱动器手册重做屏蔽端接和等电位连接，复测反馈信号。复杂问题概要：老旧柜体多点接地不可完全改造。具体问题：结构件、地网和设备PE已有多条路径。解决思路：保护接地保持可靠，另设清晰的信号参考和屏蔽汇流方案，逐步消除高噪声回流经过信号区域。 | 通过 |  | 最后GPT审核通过 | 5轮 | 制造电气\电气工程师\5轮审核后需要重出的内容\_qwen_work_round5_electrical\final_audited_passed.json | json | 1 | 制造电气\电气工程师\5轮审核后需要重出的内容\_qwen_work_round5_electrical\final_audited_passed.json ¦ json ¦ 最后GPT审核通过 ¦ 5轮 | [33 empty] | 出答案 |  | 重出 | 面试可答性弱
820 | 校园招聘/社会招聘通用 | 制造业 | 电气工程师 |  | 电气安全与标准 | 安规测试验证 | 绝缘电阻测试 | 困难 | 当对带有变频驱动器的三相电机系统执行整机绝缘电阻测试时，标准要求断开驱动器电源端子，但现场为缩短停机时间未执行该操作。请简述这种违规操作可能引发的三类测试误判风险，并说明每类风险背后的电气原理。 | 带变频驱动器的三相电机系统做整机绝缘电阻测试时，如果未按要求断开驱动器相关端子，主要会产生三类误判：第一，把驱动器内部EMI滤波器、电容、半导体和保护器件的泄漏当成电机绝缘下降，造成假不合格；第二，驱动器内部并联路径掩盖电机绕组或电缆真实缺陷，造成假合格或读数不稳定；第三，测试电压可能反向施加到驱动器控制板、通信口或安全功能端子，造成器件损伤或后续隐患。 | 背后的原理是绝缘表施加的是直流测试电压，而变频器内部并不是简单开路，整流桥、IGBT、滤波电容、浪涌吸收和Y电容都会形成非线性或容性通路。测试对象从“电机绕组对地绝缘”变成“电机、电缆、驱动器和PE网络的复合阻抗”，读数自然不能代表电机本体。正确做法是按厂家手册隔离驱动器和敏感电子元件，确认直流母线放电完成，再对电机和电缆分段测试。 | 异常情况概要：读数随时间漂移。具体情况：驱动器内部电容被测试电压充电放电，造成绝缘读数不稳定。解决思路：断开驱动器后分段复测，确认电机、电缆和驱动器各自状态。复杂问题概要：测试后设备出现通信或安全功能异常。具体问题：测试电压误加到控制接口或安全输入，造成隐性损伤。解决思路：立即停止投用，按手册检查相关模块，补充测试隔离清单和复原确认流程。 | 通过 |  | 最后GPT审核通过 | 5轮 | 制造电气\电气工程师\5轮审核后需要重出的内容\_qwen_work_round5_electrical\final_audited_passed.json | json | 1 | 制造电气\电气工程师\5轮审核后需要重出的内容\_qwen_work_round5_electrical\final_audited_passed.json ¦ json ¦ 最后GPT审核通过 ¦ 5轮 | [33 empty] | 出答案 |  | 重出 | 面试可答性弱
821 | 校园招聘/社会招聘通用 | 制造业 | 电气工程师 |  | 电气安全与标准 | 风险分析与整改 | 问题根因分析 | 中等 | 变频驱动电机运行中出现间歇性停机，且对应断路器未动作、无过流报警。请简述如何利用‘5个为什么’分析法，从控制回路信号完整性角度追溯该现象的深层原因。 | 用5个为什么分析变频驱动电机间歇性停机，第一步要从现象限定范围：断路器未动作、无过流报警，说明主回路大故障可能性较低，应优先追踪控制回路的运行许可、使能、联锁、急停、安全门、PLC输出和通讯命令是否瞬间丢失。每一个“为什么”都要用证据回答，例如波形、PLC输入变化、驱动器状态字、事件日志和现场接线状态。 | 一个典型追问链是：为什么停机？因为驱动器运行使能瞬间丢失；为什么使能丢失？因为PLC输出或安全继电器触点短时断开；为什么短时断开？因为24V控制电源跌落、端子松动或信号受干扰；为什么会跌落或受干扰？因为控制线与动力线同槽、屏蔽接地不当、0V参考不稳或电源容量不足；为什么设计未发现？因为变更后没有做控制回路抗干扰和接地复核。推荐按这个链条逐级验证，避免直接换变频器。 | 异常情况概要：使能信号有毛刺。具体情况：端子松动、继电器触点老化或控制电源瞬时跌落导致驱动器停机但不报过流。解决思路：捕捉使能信号，检查24V电源、端子、继电器和安全链。复杂问题概要：干扰只在某些设备动作时出现。具体问题：动力线、电磁阀、接触器或变频器开关噪声耦合到控制信号。解决思路：分槽布线、屏蔽接地、加隔离或滤波，并用停机日志验证整改效果。 | 通过 |  | 最后GPT审核通过 | 5轮 | 制造电气\电气工程师\5轮审核后需要重出的内容\_qwen_work_round5_electrical\final_audited_passed.json | json | 1 | 制造电气\电气工程师\5轮审核后需要重出的内容\_qwen_work_round5_electrical\final_audited_passed.json ¦ json ¦ 最后GPT审核通过 ¦ 5轮 | [33 empty] | 出答案 |  | 重出 | 面试可答性弱
822 | 校园招聘/社会招聘通用 | 制造业 | 电气工程师 |  | 电气安全与标准 | 安规测试验证 | 泄漏电流测试 | 中等 | 当使用泄漏电流测试仪对带金属外壳的电机驱动设备进行测试时，测试线应如何连接才能真实反映设备在正常使用状态下的泄漏路径？请简单说说连接要点。 | 泄漏电流测试要尽量复现设备正常使用时的泄漏路径。带金属外壳的电机驱动设备，应保持正常保护接地和等电位连接，按测试仪说明把测量端接到指定的可触及金属外壳、保护导体或测量网络位置；如果使用钳形泄漏电流表，应夹测单根PE或规定导体，而不是破坏PE连接后让设备失去保护。具体接法取决于测试标准、仪器类型和设备接地结构。 | 连接要点是：设备按正常方式通电或运行到规定状态；所有正常使用时应连接的PE、屏蔽和外壳连接保持一致；测试点要覆盖驱动器、电机、电缆屏蔽、控制柜和外壳的主要泄漏路径；同时确认没有旁路接地导致漏测。若需要分支定位，先做非侵入测量和图纸核对，再在断电和安全隔离条件下分段检查。 | 异常情况概要：主PE处读数高于电机端。具体情况：柜内滤波器、驱动器或其他支路也在贡献泄漏电流。解决思路：按支路逐项测量，定位主要泄漏源。复杂问题概要：设备有多点接地或屏蔽接地。具体问题：泄漏电流可能分流，单一测试点不能代表总泄漏。解决思路：结合图纸梳理PE和屏蔽拓扑，采用总测和分支测结合，最终按正常使用状态评估。 | 通过 |  | 最后GPT审核通过 | 5轮 | 制造电气\电气工程师\5轮审核后需要重出的内容\_qwen_work_round5_electrical\final_audited_passed.json | json | 1 | 制造电气\电气工程师\5轮审核后需要重出的内容\_qwen_work_round5_electrical\final_audited_passed.json ¦ json ¦ 最后GPT审核通过 ¦ 5轮 | [33 empty] | 出答案 |  | 重出 | 面试可答性弱
823 | 校园招聘/社会招聘通用 | 制造业 | 电气工程师 |  | 质量与标准 | 开发质量控制 | 图纸校核逻辑 | 中等 | 一份用于批量生产的电气原理图中，某继电器线圈回路缺少明确的电源极性标识，而该设备将出口至多个不同电网制式区域。校核时应重点关注哪类标准条款？请简述这一缺失可能引发的质量风险。 | 继电器线圈回路缺少电源极性标识时，校核应重点关注电气图形符号和设备文件标识要求、控制回路端子标识、导线颜色/线号规则、出口地区适用的电气安全和认证要求，以及具体继电器是否为极性敏感元件。尤其是带LED、续流二极管、浪涌抑制、固态输入或诊断功能的线圈，极性接反可能导致不动作、过热或损坏。 | 质量风险包括：装配人员按不同习惯接线导致批量不一致；现场调试时继电器拒动或误动；PLC输出、保护二极管或电源模块被反向电流损坏；出口到不同电网制式或不同接地策略区域时，L/N、+/-、0V、PE和功能地混淆，引发安全、EMC和维护问题。推荐做法是在原理图、端子图、线号、BOM和检验指导书中统一标注极性，并对出口机型增加图纸校核和通电前极性检查。 | 异常情况概要：继电器线圈带极性保护但图纸未标注。具体情况：批量装配中部分接反，出现间歇拒动或线圈发热。解决思路：更新图纸和端子标识，增加防错和出厂检查。复杂问题概要：同一24V电源同时供继电器、PLC输入和驱动器信号。具体问题：0V、功能地和PE混接会造成干扰或误动作。解决思路：重新定义0V/FG/PE边界，按电气图和接地方案统一标识，并在现场验收中验证。 | 通过 |  | 最后GPT审核通过 | 5轮 | 制造电气\电气工程师\5轮审核后需要重出的内容\_qwen_work_round5_electrical\final_audited_passed.json | json | 1 | 制造电气\电气工程师\5轮审核后需要重出的内容\_qwen_work_round5_electrical\final_audited_passed.json ¦ json ¦ 最后GPT审核通过 ¦ 5轮 | [33 empty] | 出答案 |  | 重出 | 面试可答性弱
824 | 校园招聘/社会招聘通用 | 制造业 | 电气工程师 |  | 电气安全与标准 | 电气安全设计 | 保护接地 | 中等 | 在使用三相四线制TN-S供电系统的生产设备中，当某台电机外壳因绝缘损坏带电时，保护接地如何促使断路器快速动作？请简述电流路径及触发保护的关键条件。 |  |  |  |  | 你是一位经验丰富的资深面试官，拥有超过 10 年人才招聘经验。你尤其擅长从知识深度、逻辑思维以及实战能力等多个维度全面评估候选人。 现在请依据以下要求，为【{{industry}}】行业下的【{{job}}】岗位的候选人精心准备【{{num}}】道视频面试题。 关于目标行业下岗位的岗位描述：【{{JD}}】 ## 面试题要求 - 题目类型：必须为简答题。 - 内容相关性：题目内容要紧密围绕【{{category}}】技能分类下【{{skill}}】技能里的【{{knowledge}}】知识点展开。 - 行业岗位适用性：题目需与【{{industry}}】行业下的【{{job}}】岗位职责高度适配，贴合该行业实际情况。 - 招聘场景：题目应契合【{{scene}}】这一特定招聘场景。 - 题目难度：全部设定为【{{level}}】难度，具体难度定义如下： · 简单：考察应聘者能否识别、回忆出关键概念，是否了解关键概念背后的基本原理。提问需从小而具体的切入点考察对某知识点的概念识别与规则理解，无场景，纯理论考察。如“请简述什么是负载均衡技术中轮询策略”。建议作答时间控制在60秒内。字数控制在10～30字。 · 中等：考察应聘者是否知道在一个简单应用场景下用何种方法解决问题，解决机制是什么。提问内容涉及概念与规则的基础应用，场景是这个知识点常见的简单应用场景，禁止涉及穷举、优劣势分析、系统性设计或冲突情况。如“当一个服务有多个实例时，负载均衡器是怎么判断某个实例‘可用’从而把请求转发过去的？”建议作答时间控制在90秒内。字数控制在30～60字。 · 困难：考察应聘者是否知道在复杂/业务场景下如何运用知识点进行系统设计或优化来解决问题。提问内容涉及通过多规则整合进行复杂问题解决，需要候选人分析多方面的因素，权衡不同的选择，提出解决方案，并清晰阐述决策的依据和逻辑。场景应是较为复杂的业务场景。如“线上服务在高峰期出现部分用户延迟很高，但监控显示整体 CPU 并不高，你怀疑是负载均衡分配不均导致的。你会如何定位问题，并调整负载均衡策略来改善长尾延迟？” 。建议作答时间控制在120秒内。字数控制在60～90字。对于困难题，复杂场景应改变真实决策变量，而不是堆叠标准名和参数；题干必须让候选人能围绕一个明确工程问题展开判断。 - 题干长度：一个题目里只能有1个小问，禁止连环提问！使读题时间控制在30秒内，难度越低的题题干应越好理解。 -易答性： 1.禁用词：写代码、写出、编写、绘制、计算等一些口头无法表述的内容，确保候选人仅通过口头回答即可完成答题； 2.不能出现让候选人讲述某一个软件的操作步骤； 3.提问应该逻辑严谨，简单易懂，提出问题时需要模仿面试官在面试的口吻，不能过于生硬而让候选人不能明白题目的意思； 4. 编程题要给出规定的编程语言。 特别注意： 【重新出题】 重新出题时必须先明确供电系统类型（TN-S/TN-C-S/TT/IT）、设备对象、故障类型和保护器件，题干不得把“三相四线制TN-S”等概念混写；涉及接地、RCD、短路保护、EMC屏蔽、绝缘/耐压/泄漏测试时，要给出足够但不过度复杂的现场边界，禁止把标准条款、测试对象或故障电流路径写成绝对化错误前提。题干仍可使用“简述/说明/为什么”等口语化面试表达，但不得要求公式推导、符号含义、绘图或证明。 - 内容限制： 1.问题中的应用场景/条件不能是虚构的或者故事化的场景。语言上，类似“假设....”的提问是不被允许的。 2.技术时效性：题干禁止问旧版本/早期版本的技术，涉及的技术场景必须是2022年之后在用的，但不必在题干中标注年份。 3.问题中不能出现【{{industry}}】行业名称、【{{scene}}】特定招聘场景名称、【{{job}}】职位 4.对于【通用行业】的知识点提问需要通用化，业务场景需要是各行各业的应聘者都能看懂的。 5.所有的问题都是知识点面试问题，不能出行为化面试题 6.尽量不要出现英文，能用中文的用中文表达！ 7.禁止出现事实、知识错误！ 8.禁止出现“请用一句话回答”这类强势粗暴的提问方法，可以说“请简述”“请简单说说”等 ## 输出规范要求 - 若题目数量超过 1 道，要保证所有题目内容不重复，从不同主题或提问角度进行设计。 - 严格以规范的 JSON 格式输出结果，不包含任何额外的文本说明。 ## 输出示例 {{ ""questions"": [{{ ""question"": ""题目题干""， ""level"": ""难度"", ""time"": 建议答题时间，整数类型 }}] }} | 4轮需要重新出题补入 | 4轮 | 制造电气\4轮_制造业_电气工程师_需要重新出题(2).xlsx | 出题 | 1 | 制造电气\4轮_制造业_电气工程师_需要重新出题(2).xlsx ¦ 出题 ¦ 4轮需要重新出题补入 ¦ 4轮 | [35 empty] | 重出 | 面试可答性弱
825 | 校园招聘/社会招聘通用 | 制造业 | 电气工程师 |  | 电气安全与标准 | 标准规范应用 | GB标准理解 | 困难 | 某自动化产线新增一台IP54防护等级的变频驱动柜，其主回路采用TN-S系统供电，柜内同时布置了PLC控制回路与24V直流安全特低电压回路。请简述在依据GB/T 16895.1—2023执行接地与等电位联结设计时，为何该柜内PE导体、功能接地导体及SELV回路的保护导体三者必须物理隔离敷设，且不能共用同一端子排连接至柜体接地点。 | [5 empty] | 4轮需要重新出题补入 | 4轮 | 制造电气\4轮_制造业_电气工程师_需要重新出题(2).xlsx | 出题 | 1 | 制造电气\4轮_制造业_电气工程师_需要重新出题(2).xlsx ¦ 出题 ¦ 4轮需要重新出题补入 ¦ 4轮 | [35 empty] | 重出 | 面试可答性弱
826 | 校园招聘/社会招聘通用 | 制造业 | 电气工程师 |  | 电气安全与标准 | 安规测试验证 | 泄漏电流测试 | 中等 | 在对一台三相输入的工业变频器进行泄漏电流测试时，按照现行国家标准要求，测试电压应施加在哪两个端点之间？请简述这样施加电压的依据。 | [5 empty] | 4轮需要重新出题补入 | 4轮 | 制造电气\4轮_制造业_电气工程师_需要重新出题(2).xlsx | 出题 | 1 | 制造电气\4轮_制造业_电气工程师_需要重新出题(2).xlsx ¦ 出题 ¦ 4轮需要重新出题补入 ¦ 4轮 | [35 empty] | 重出 | 面试可答性弱
827 | 校园招聘/社会招聘通用 | 制造业 | 电气工程师 |  | 电气安全与标准 | 安规测试验证 | 接地连续性测试 | 困难 | 在对一台采用TN-S供电系统的工业变频控制柜执行接地连续性测试时，柜内主断路器下口PE排、变频器散热器、操作面板金属框、以及外接传感器屏蔽层这四个位置均需验证。请简述你如何确定这四个点是否都属于标准定义的‘保护导体可触及部分’，并说明判断时需依据IEC 61800-5-1与GB/T 18488.2中关于‘可触及性’和‘功能性接地例外’的具体约束条件。 | [5 empty] | 4轮需要重新出题补入 | 4轮 | 制造电气\4轮_制造业_电气工程师_需要重新出题(2).xlsx | 出题 | 1 | 制造电气\4轮_制造业_电气工程师_需要重新出题(2).xlsx ¦ 出题 ¦ 4轮需要重新出题补入 ¦ 4轮 | [35 empty] | 重出 | 面试可答性弱
828 | 校园招聘/社会招聘通用 | 制造业 | 电气工程师 |  | 电气原理设计 | 回路保护设计 | 短路风险识别 | 困难 | 当同一配电箱内多条变频驱动回路共用PE线且未设置独立等电位联结时，其中一条回路发生相间短路，为何可能引发邻近回路控制信号异常甚至误动作？请从短路暂态电流分流路径、PE线阻抗非线性特征及高频谐波耦合机制角度简述根本原因。 | [5 empty] | 4轮需要重新出题补入 | 4轮 | 制造电气\4轮_制造业_电气工程师_需要重新出题(2).xlsx | 出题 | 1 | 制造电气\4轮_制造业_电气工程师_需要重新出题(2).xlsx ¦ 出题 ¦ 4轮需要重新出题补入 ¦ 4轮 | [35 empty] | 重出 | 面试可答性弱