## 已确认题目答案
招聘场景 | 行业 | 岗位 | JD | 技能分类 | 技能 | 知识点 | 难度 | 题目 | 建议作答时长 | 审核状态 | 审核备注 | 参考答案-第一层 | 参考答案-第二层 | 参考答案-第三层 | 失败原因 | 提示词
校园招聘/社会招聘通用 | 新能源制造业 | 机械工程师 | 1. 基于项目需求完成机械方案构思、结构详细设计、工程图输出、BOM编制、标准件选型和试制调试闭环；校招/初级岗位偏辅助建模、出图、装配跟进与文档整理，1-3年岗位偏独立完成模块或单机设计并处理现场问题，5年岗位偏主导整线或复杂设备从方案到交付的开发闭环，并指导初级工程师。 2. 围绕新能源设备（锂电前中后段设备、光伏制程设备、储能集成设备等）的功能需求，完成总体方案评估、机构路线确定、节拍与产能分析、关键参数计算和风险评审。 3. 完成设备框架、传动支撑、治具夹具、运动机构和安全防护结构设计，或新能源产品（电池PACK、储能柜体/集装箱、模组结构）的壳体与集成结构设计。 4. 评估机加工、钣金焊接、装配可达性、制造成本和生产导入问题，推动设计从样机走向量产。 5. 处理伺服电机、减速机、气缸、传感器、导轨丝杠、直线模组等机械接口设计与选型，以及线缆气路走线和控制边界确认。 6. 跟进样机装配、动作调试、精度验证、现场验收和问题闭环，确保设备满足工艺精度与产能需求。 | 机械设计基础 | 机构原理应用 | 传动形式选择 | 简单 | 请简单说说齿轮传动为什么能保证严格的传动比。 | 60 | 通过 |  | 因为齿轮啮合是通过齿廓曲线的连续、无滑动滚动接触来传递运动的，每个主动轮齿推动从动轮对应齿时，转动角度与齿数严格对应，只要中心距不变、齿形精度达标、无异常变形或干涉，瞬时传动比就始终保持恒定。 | 在新能源设备开发中，我们常选三种齿轮传动方案：一是平行轴直齿/斜齿圆柱齿轮，结构紧凑、刚性好，适合锂电辊压机主驱或光伏串焊机送带机构，但对装配精度敏感；二是行星齿轮减速器，体积小、承载高，广泛用于储能模组自动拧紧站的伺服末端，但对齿轮热处理和轴承游隙控制要求严；三是同步带加齿轮复合传动，用带传动缓冲冲击、齿轮段保比，常见于电池PACK线体移载机构，兼顾成本与精度，但需定期张力复检。综合来看，对节拍稳定性和定位重复性要求高的场景，如电芯堆叠精度控制，优先选用高精度斜齿+刚性箱体的纯齿轮方案。 | 1个异常情况概要：装配后实测传动比波动超工艺允差。具体情况：某储能柜体自动锁付工位齿轮箱空载运行正常，加载后出现微小周期性速降，导致扭矩闭环失效。解决思路：先排查齿轮箱底座刚性不足引起的微变形，再验证轴承预紧力是否随温升衰减，最后确认润滑脂黏度是否影响齿面油膜稳定性，而非直接返工齿轮。1个复杂问题概要：多级齿轮传动链在宽温域下保持传动比稳定性。具体问题：光伏层压机在-10℃至60℃环境运行时，铝合金箱体与钢齿轮热膨胀差异导致啮合侧隙漂移，影响压力闭环精度。解决思路：采用双联齿轮浮动结构补偿热变形，配合温度传感器反馈修正伺服指令，并在BOM中锁定热匹配系数相近的材料组合，而非仅靠提高齿轮精度等级。
校园招聘/社会招聘通用 | 新能源制造业 | 机械工程师 | 1. 基于项目需求完成机械方案构思、结构详细设计、工程图输出、BOM编制、标准件选型和试制调试闭环；校招/初级岗位偏辅助建模、出图、装配跟进与文档整理，1-3年岗位偏独立完成模块或单机设计并处理现场问题，5年岗位偏主导整线或复杂设备从方案到交付的开发闭环，并指导初级工程师。 2. 围绕新能源设备（锂电前中后段设备、光伏制程设备、储能集成设备等）的功能需求，完成总体方案评估、机构路线确定、节拍与产能分析、关键参数计算和风险评审。 3. 完成设备框架、传动支撑、治具夹具、运动机构和安全防护结构设计，或新能源产品（电池PACK、储能柜体/集装箱、模组结构）的壳体与集成结构设计。 4. 评估机加工、钣金焊接、装配可达性、制造成本和生产导入问题，推动设计从样机走向量产。 5. 处理伺服电机、减速机、气缸、传感器、导轨丝杠、直线模组等机械接口设计与选型，以及线缆气路走线和控制边界确认。 6. 跟进样机装配、动作调试、精度验证、现场验收和问题闭环，确保设备满足工艺精度与产能需求。 | 机械设计基础 | 机构原理应用 | 传动形式选择 | 简单 | 请简述链传动适用于哪些对传动精度要求不高的工况特点。 | 60 | 通过 |  | 链传动适用于中心距较大、需传递较大功率、允许瞬时传动比有轻微波动、且无需严格同步的工况；其结构简单、耐油污、适应中低速重载环境，但存在多边形效应导致的速度不均匀性，因此不适用于高精度定位或恒速同步要求严苛的场合。 | 在新能源设备开发中，链传动常用于锂电辊压机收放卷张力缓存段、光伏串焊机的传送带驱动、储能PACK线体的托盘输送等场景。常见替代方案有同步带传动、齿轮传动和伺服直驱。同步带传动噪音低、柔性好，但承载和耐油污性弱于链条，易在粉尘油雾环境中打滑；齿轮传动精度高、刚性强，但装配要求高、中心距调整困难，不利于产线快速换型；伺服直驱响应快、无累积误差，但成本高、对控制边界和安装空间要求严。综合项目周期、制造成本与现场维护便利性，链传动在非精密输送类模块中仍是当前主流选型。 | 1个异常情况概要：链传动运行中突发跳齿或脱链。具体情况：多见于锂电极片转运线体调试阶段，因张紧轮预紧力不足叠加产线启停频繁冲击，导致链条与链轮啮合失效。解决思路：回归设计源头核查张紧结构冗余量，结合现场实际节拍复核冲击载荷等级，优先采用双侧可调偏心张紧座+带阻尼垫片的锁紧方式，并在BOM中明确张紧力校验工装要求。1个复杂问题概要：链传动与伺服电机直连时出现周期性振动干扰编码器信号。具体问题：某储能模组装配线中，链条驱动转盘机构与伺服电机刚性连接后，多边形效应引发的低频振动耦合到电机编码器反馈回路，造成位置闭环抖动。解决思路：拆解传动链路，在电机输出端与链条主动轮之间插入带径向刚度补偿的膜片联轴器，并协同电气工程师将运动控制器中的滤波频段下限值与链条节距对应的固有频率错开，同步在工程图中标注该联轴器安装同轴度公差及扭矩校验标记点。
校园招聘/社会招聘通用 | 新能源制造业 | 机械工程师 | 1. 基于项目需求完成机械方案构思、结构详细设计、工程图输出、BOM编制、标准件选型和试制调试闭环；校招/初级岗位偏辅助建模、出图、装配跟进与文档整理，1-3年岗位偏独立完成模块或单机设计并处理现场问题，5年岗位偏主导整线或复杂设备从方案到交付的开发闭环，并指导初级工程师。 2. 围绕新能源设备（锂电前中后段设备、光伏制程设备、储能集成设备等）的功能需求，完成总体方案评估、机构路线确定、节拍与产能分析、关键参数计算和风险评审。 3. 完成设备框架、传动支撑、治具夹具、运动机构和安全防护结构设计，或新能源产品（电池PACK、储能柜体/集装箱、模组结构）的壳体与集成结构设计。 4. 评估机加工、钣金焊接、装配可达性、制造成本和生产导入问题，推动设计从样机走向量产。 5. 处理伺服电机、减速机、气缸、传感器、导轨丝杠、直线模组等机械接口设计与选型，以及线缆气路走线和控制边界确认。 6. 跟进样机装配、动作调试、精度验证、现场验收和问题闭环，确保设备满足工艺精度与产能需求。 | 机械设计基础 | 机构原理应用 | 传动形式选择 | 简单 | 请简单说说同步带传动如何避免打滑现象。 | 60 | 通过 |  | 同步带传动本身是靠齿形啮合传递动力的，理论上不依赖摩擦力，因此在正常工况下不会发生打滑；避免打滑的核心在于确保带与带轮在整个运行周期内始终维持有效齿形啮合。 | 在新能源设备开发中，我们通常从三个维度协同控制啮合可靠性：一是合理选型，优先采用双面齿同步带配高精度开槽带轮，兼顾张紧冗余与节距稳定性；二是结构约束，通过刚性机架+可调式电机座实现初张力精准设定，并在长跨距或重载工位加装惰轮动态补偿挠度；三是工艺适配，针对锂电极片搬运、光伏硅片传输等对定位重复性敏感的场景，会将同步带系统纳入整机节拍链路做扭矩裕度校核，而非仅按静态功率选型。其中，结构约束中的可调电机座方案综合时效性、装配容错率和后期维护便利性最优，新项目导入时已作为默认配置。 | 1个异常情况概要：设备调试初期出现间歇性丢步或位置偏移；具体情况：多见于储能模组自动锁付线的转盘分度工位，同步带在启停瞬间发出异响并伴随编码器反馈脉冲跳变；解决思路：优先排查电机座安装面平面度与带轮轴向跳动是否超差，再确认张紧力是否因钣金机架微变形而衰减，最后检查带体是否有局部齿顶磨损或嵌入异物。1个复杂问题概要：量产爬坡阶段批量出现同步带寿命骤降；具体问题：某光伏串焊机输送段同步带平均运行300小时即断齿，远低于设计寿命；解决思路：联合工艺团队回溯实际节拍波动数据，发现为追赶产能临时提高了加速度参数，导致峰值啮合力反复冲击齿根，最终通过锁定运动曲线边界、在PLC侧增加加速度斜坡限制，并同步将带轮材质由铝合金升级为表面硬质阳极氧化处理，闭环该问题。
校园招聘/社会招聘通用 | 新能源制造业 | 机械工程师 | 1. 基于项目需求完成机械方案构思、结构详细设计、工程图输出、BOM编制、标准件选型和试制调试闭环；校招/初级岗位偏辅助建模、出图、装配跟进与文档整理，1-3年岗位偏独立完成模块或单机设计并处理现场问题，5年岗位偏主导整线或复杂设备从方案到交付的开发闭环，并指导初级工程师。 2. 围绕新能源设备（锂电前中后段设备、光伏制程设备、储能集成设备等）的功能需求，完成总体方案评估、机构路线确定、节拍与产能分析、关键参数计算和风险评审。 3. 完成设备框架、传动支撑、治具夹具、运动机构和安全防护结构设计，或新能源产品（电池PACK、储能柜体/集装箱、模组结构）的壳体与集成结构设计。 4. 评估机加工、钣金焊接、装配可达性、制造成本和生产导入问题，推动设计从样机走向量产。 5. 处理伺服电机、减速机、气缸、传感器、导轨丝杠、直线模组等机械接口设计与选型，以及线缆气路走线和控制边界确认。 6. 跟进样机装配、动作调试、精度验证、现场验收和问题闭环，确保设备满足工艺精度与产能需求。 | 机械设计基础 | 机构原理应用 | 传动形式选择 | 简单 | 请简述带传动在机械设备中实现动力传递的基本原理。 | 60 | 通过 |  | 带传动依靠主动轮与传动带之间的摩擦力或啮合作用力，将电机输出的旋转运动和扭矩传递给从动轮，从而驱动后续执行机构运转；其核心是通过张紧使带与轮面保持有效接触，形成持续的动力传递路径。 | 在新能源设备开发中，我们常在模组搬运线、电芯分选输送段、光伏硅片传送平台等低扭矩、中低速、需缓冲启停的环节选用带传动。主流方案有同步带传动、平带传动和V带传动三种：同步带靠齿形啮合，定位精度高、无滑移，适用于锂电叠片机取放料轴向定位要求严苛的场景，但对安装平行度敏感、成本略高；平带结构简单、运行平稳、适合长距离轻载输送，如储能PACK线体的缓存工位传送，但易打滑、需大包角；V带靠楔形挤压增强摩擦，过载保护性好，多用于空压机、冷却风机等辅助动力源连接，但传动比不恒定、不适用于高精度节拍控制。综合来看，同步带是当前新能源设备中应用最广、适配性最强的方案。 | 1个异常情况概要：同步带运行中突发跳齿。具体情况：在电池模组热压后段输送线上，设备连续运行两小时后出现周期性位置偏差，调试发现同步带在从动轮处发生单侧跳齿。解决思路：优先排查张紧力是否衰减，检查自动张紧块是否卡滞；同步复核轮系安装平行度与轴向窜动量，确认是否存在治具底板微变形导致轮系偏斜；最后验证带体是否有局部齿面磨损或异物嵌入。1个复杂问题概要：多轴协同下同步带传动系统节拍一致性不足。具体问题：光伏串焊机中三组同步带驱动的焊带头需严格同步动作，但实测存在±0.8mm位置波动，影响焊点重合率。解决思路：从接口层统一伺服电子齿轮比与编码器反馈分辨率，确保各轴指令基准一致；结构上校准各带轮中心距公差与张紧预设值，避免弹性伸长差异累积；最终通过整机空跑磨合+激光跟踪仪动态标定完成闭环补偿。
校园招聘/社会招聘通用 | 新能源制造业 | 机械工程师 | 1. 基于项目需求完成机械方案构思、结构详细设计、工程图输出、BOM编制、标准件选型和试制调试闭环；校招/初级岗位偏辅助建模、出图、装配跟进与文档整理，1-3年岗位偏独立完成模块或单机设计并处理现场问题，5年岗位偏主导整线或复杂设备从方案到交付的开发闭环，并指导初级工程师。 2. 围绕新能源设备（锂电前中后段设备、光伏制程设备、储能集成设备等）的功能需求，完成总体方案评估、机构路线确定、节拍与产能分析、关键参数计算和风险评审。 3. 完成设备框架、传动支撑、治具夹具、运动机构和安全防护结构设计，或新能源产品（电池PACK、储能柜体/集装箱、模组结构）的壳体与集成结构设计。 4. 评估机加工、钣金焊接、装配可达性、制造成本和生产导入问题，推动设计从样机走向量产。 5. 处理伺服电机、减速机、气缸、传感器、导轨丝杠、直线模组等机械接口设计与选型，以及线缆气路走线和控制边界确认。 6. 跟进样机装配、动作调试、精度验证、现场验收和问题闭环，确保设备满足工艺精度与产能需求。 | 机械设计基础 | 机构原理应用 | 机构自由度判断 | 简单 | 请简单说说，在计算机构自由度时，'PL'和'PH'分别指代哪两类运动副？ | 60 | 通过 |  | PL指代低副，即两构件通过面接触形成的运动副，如转动副、移动副；PH指代高副，即两构件通过点或线接触形成的运动副，如齿轮啮合、凸轮接触、滚动轮与导轨接触。 | 在新能源设备开发中，我们判断机构自由度不是为了做理论推演，而是快速评估传动方案是否可行、运动链是否冗余、能否满足节拍和精度要求。常见处理方式有三种：一是基于二维装配模型直接标注PL/PH数量，适用于锂电叠片机、模切机等平面连杆机构，效率高但易漏掉隐藏约束；二是结合三维运动仿真软件的自动副识别功能，对光伏串焊机、储能PACK自动装配线中的复杂空间机构更可靠，但需提前规范建模习惯；三是现场装配验证反推法，针对已投产设备改造升级场景，通过实测卡滞点和异常振动反向定位虚约束或未计入的高副，时效性好且直击产线问题。综合来看，第二种方法在项目前期方案阶段最常用，它能在设计输出前暴露机构拓扑缺陷，避免后期因自由度错误导致伺服过载或定位失稳。 | 1个异常情况概要：PL被误计为PH，导致自由度虚高。具体情况：在电池极耳折弯机构中，将滚轮与折弯块之间的滚动接触简单视为高副PH，实际因预紧力和包络配合形成局部面接触，应归为低副PL。解决思路：回归工艺动作本质，观察实际接触状态是否发生相对滑动或滚动分离，结合装配公差带和接触应力分布趋势判断；1个复杂问题概要：多体耦合下PH动态转化。具体问题：储能模组自动锁付设备中，伺服压头与螺钉头部初始为点接触（PH），但压入过程中随形变发展为面接触（PL），导致自由度在动作周期内变化。解决思路：按关键工况分段建模，将锁付过程划分为‘触达—咬合—塑变’三阶段，分别定义PL/PH组合，并在机械接口设计中预留0.02毫米级间隙补偿量，确保机构全程运动确定。
校园招聘/社会招聘通用 | 新能源制造业 | 机械工程师 | 1. 基于项目需求完成机械方案构思、结构详细设计、工程图输出、BOM编制、标准件选型和试制调试闭环；校招/初级岗位偏辅助建模、出图、装配跟进与文档整理，1-3年岗位偏独立完成模块或单机设计并处理现场问题，5年岗位偏主导整线或复杂设备从方案到交付的开发闭环，并指导初级工程师。 2. 围绕新能源设备（锂电前中后段设备、光伏制程设备、储能集成设备等）的功能需求，完成总体方案评估、机构路线确定、节拍与产能分析、关键参数计算和风险评审。 3. 完成设备框架、传动支撑、治具夹具、运动机构和安全防护结构设计，或新能源产品（电池PACK、储能柜体/集装箱、模组结构）的壳体与集成结构设计。 4. 评估机加工、钣金焊接、装配可达性、制造成本和生产导入问题，推动设计从样机走向量产。 5. 处理伺服电机、减速机、气缸、传感器、导轨丝杠、直线模组等机械接口设计与选型，以及线缆气路走线和控制边界确认。 6. 跟进样机装配、动作调试、精度验证、现场验收和问题闭环，确保设备满足工艺精度与产能需求。 | 机械设计基础 | 机构原理应用 | 机构自由度判断 | 简单 | 请简述平面机构自由度的计算公式中，'F'代表什么物理含义？ | 60 | 通过 |  | F代表该平面机构在满足装配约束的前提下，能够独立运动的最小运动方式数量，也就是整个机构对外表现出的、可被主动控制的运动输入个数。 | 在新能源设备开发中，工程师常通过三种主流方式判断F的实际取值：一是基于设计意图反向校验——对照伺服电机或气缸布置数量确认是否与F匹配，优点是贴合控制逻辑，但易忽略虚约束；二是结合样机装配过程动态观察——在调试阶段看哪些构件能动、哪些被卡死，时效性强但依赖经验，新人容易误判局部卡滞为自由度缺失；三是依托主流三维设计软件的运动仿真模块进行约束识别，能自动高亮冗余约束和局部自由度，覆盖全面且可追溯，已成为当前锂电叠片机、光伏串焊机等设备方案评审的标配手段，综合来看第三种方法在保证时效性的同时最可靠。 | 1个异常情况概要：调试时发现机构某处本该固定却出现微幅晃动。具体情况：储能模组自动锁紧治具的连杆机构在气缸驱动下末端夹爪轻微抖动，实测F应为1但实际出现两方向微动。解决思路：立即检查销轴配合间隙、安装基面平面度及是否存在未建模的弹性变形路径，重点排查钣金支架在气缸冲击载荷下的弯曲变形是否引入了额外运动模式。1个复杂问题概要：整线节拍不达标且无法定位瓶颈。具体问题：锂电极耳裁切设备多工位联动后实测节拍比理论值慢12%，运动链中多个子机构F均合格，但耦合动作存在隐性干涉或约束冲突。解决思路：以F为线索，逐级回溯各子机构的主动件选型与控制时序，用高速摄像+位移传感器同步捕捉关键点轨迹，识别是否存在因F分配不当导致的等待空程或强制过约束引起的能量损耗。
校园招聘/社会招聘通用 | 新能源制造业 | 机械工程师 | 1. 基于项目需求完成机械方案构思、结构详细设计、工程图输出、BOM编制、标准件选型和试制调试闭环；校招/初级岗位偏辅助建模、出图、装配跟进与文档整理，1-3年岗位偏独立完成模块或单机设计并处理现场问题，5年岗位偏主导整线或复杂设备从方案到交付的开发闭环，并指导初级工程师。 2. 围绕新能源设备（锂电前中后段设备、光伏制程设备、储能集成设备等）的功能需求，完成总体方案评估、机构路线确定、节拍与产能分析、关键参数计算和风险评审。 3. 完成设备框架、传动支撑、治具夹具、运动机构和安全防护结构设计，或新能源产品（电池PACK、储能柜体/集装箱、模组结构）的壳体与集成结构设计。 4. 评估机加工、钣金焊接、装配可达性、制造成本和生产导入问题，推动设计从样机走向量产。 5. 处理伺服电机、减速机、气缸、传感器、导轨丝杠、直线模组等机械接口设计与选型，以及线缆气路走线和控制边界确认。 6. 跟进样机装配、动作调试、精度验证、现场验收和问题闭环，确保设备满足工艺精度与产能需求。 | 机械设计基础 | 机构原理应用 | 机构自由度判断 | 简单 | 请简述：当一个平面机构存在局部自由度时，它通常是由哪种常见零件引起的？ | 60 | 通过 |  | 在新能源制造设备的机械设计中，当平面机构出现局部自由度时，最常由滚子从动件引起。这类零件广泛用于凸轮机构、连杆机构中的运动传递环节，其核心作用是将滑动摩擦转化为滚动摩擦，但结构上会引入与输出运动无关的独立转动自由度。 | 在锂电叠片机、光伏串焊机或储能模组装配线的机构设计中，处理滚子从动件带来的局部自由度，主要有三种工程化做法：一是采用虚约束合并法，在建模阶段直接将滚子与从动件固连建模，适用于校招新人参与的二维工程图绘制和BOM编制；二是通过运动副简化，在机构原理图中将滚子处的转动副去除，保留高副接触关系，适合1-3年工程师做节拍分析和方案预研；三是借助三维设计软件的运动副抑制功能，在SolidWorks或Inventor中设置滚子旋转自由度为‘锁定’，再进行干涉检查和动力学仿真，这是当前5年经验工程师主导整线交付时的主流做法。第三种方法时效性好、与实际装配状态一致性高，且能同步验证走线空间和调试可达性，综合推荐度最高。 | 1个异常情况概要：滚子卡滞导致局部自由度失效。具体情况是在电池极片裁切设备的凸轮送料机构中，滚子因粉尘堆积或润滑不足发生微卡滞，原本应自由转动的滚子被强制随从动件摆动，引发导轨异常磨损和定位超差。解决思路是结合设备IP防护等级要求，在滚子端盖增加迷宫式防尘结构，并在BOM中指定带密封圈的深沟球滚子轴承，同时在装配工艺卡中明确油脂加注点和周期。1个复杂问题概要：多滚子并联机构中局部自由度耦合干扰。具体问题是光伏层压机的多点压紧机构采用三个滚子从动件同步驱动，因加工累积误差导致各滚子转动相位不一致，反而诱发连杆微振动，影响热压平行度。解决思路是放弃完全刚性连接，在中间滚子支座处增设微量浮动结构，并在调试阶段用千分表逐点标定滚子转动同步性，纳入现场验收 checklist。
校园招聘/社会招聘通用 | 新能源制造业 | 机械工程师 | 1. 基于项目需求完成机械方案构思、结构详细设计、工程图输出、BOM编制、标准件选型和试制调试闭环；校招/初级岗位偏辅助建模、出图、装配跟进与文档整理，1-3年岗位偏独立完成模块或单机设计并处理现场问题，5年岗位偏主导整线或复杂设备从方案到交付的开发闭环，并指导初级工程师。 2. 围绕新能源设备（锂电前中后段设备、光伏制程设备、储能集成设备等）的功能需求，完成总体方案评估、机构路线确定、节拍与产能分析、关键参数计算和风险评审。 3. 完成设备框架、传动支撑、治具夹具、运动机构和安全防护结构设计，或新能源产品（电池PACK、储能柜体/集装箱、模组结构）的壳体与集成结构设计。 4. 评估机加工、钣金焊接、装配可达性、制造成本和生产导入问题，推动设计从样机走向量产。 5. 处理伺服电机、减速机、气缸、传感器、导轨丝杠、直线模组等机械接口设计与选型，以及线缆气路走线和控制边界确认。 6. 跟进样机装配、动作调试、精度验证、现场验收和问题闭环，确保设备满足工艺精度与产能需求。 | 机械设计基础 | 机构原理应用 | 机构自由度判断 | 简单 | 请简单说说，为什么在计算机构自由度时需要去除虚约束？ | 60 | 通过 |  | 因为虚约束是机构中实际不起独立限制作用的重复约束，如果不剔除，会导致自由度计算结果偏低，进而误判机构的真实运动能力，影响后续结构设计、驱动选型和动作调试的合理性。 | 在新能源设备开发中，常见处理方式有三种：一是基于运动链拓扑关系人工识别，适用于单机或治具类简单机构，效率高但依赖经验，易漏判复杂并联结构；二是结合三维装配模型进行运动仿真反推，能直观暴露冗余约束，但需反复迭代建模与约束释放，耗时较长；三是利用主流CAD平台内置的机构分析模块（如SolidWorks Motion或Inventor Dynamic Simulation）自动标记潜在虚约束，时效性好且适配产线快速迭代节奏，但需工程师准确设置运动副类型和接触条件。综合来看，第三种方法最适配当前锂电和光伏设备开发中‘方案-样机-验证’周期压缩的现实需求，既保障判断效率，又兼顾工程可信度。 | 1个异常情况概要：调试阶段发现某伺服压紧机构实际可动但理论自由度为零。具体情况：该机构含两处对称布置的气缸导向轴，在建模时被默认设为独立转动副，导致计算多计入两个约束。解决思路：回归物理结构，确认两导向轴共轴且无相对扭转需求，应合并为一个等效运动副，并在BOM和装配指导文件中明确标注‘导向轴组需同轴加工与同步安装’。1个复杂问题概要：储能模组自动锁付工位的多连杆定位机构出现微幅晃动，影响螺钉垂直度。具体问题：三处铰链孔位公差叠加后形成隐性虚约束，在理论模型中未体现，但量产装配中因累积误差触发了局部过约束。解决思路：在结构设计阶段即引入‘公差敏感度映射’思维，将关键运动副的制造与装配公差纳入自由度校核前置环节，通过DFM评审会联合工艺和质量人员共同锁定必须按‘配作’或‘镗孔连配’控制的虚约束关联特征。
校园招聘/社会招聘通用 | 新能源制造业 | 机械工程师 | 1. 基于项目需求完成机械方案构思、结构详细设计、工程图输出、BOM编制、标准件选型和试制调试闭环；校招/初级岗位偏辅助建模、出图、装配跟进与文档整理，1-3年岗位偏独立完成模块或单机设计并处理现场问题，5年岗位偏主导整线或复杂设备从方案到交付的开发闭环，并指导初级工程师。 2. 围绕新能源设备（锂电前中后段设备、光伏制程设备、储能集成设备等）的功能需求，完成总体方案评估、机构路线确定、节拍与产能分析、关键参数计算和风险评审。 3. 完成设备框架、传动支撑、治具夹具、运动机构和安全防护结构设计，或新能源产品（电池PACK、储能柜体/集装箱、模组结构）的壳体与集成结构设计。 4. 评估机加工、钣金焊接、装配可达性、制造成本和生产导入问题，推动设计从样机走向量产。 5. 处理伺服电机、减速机、气缸、传感器、导轨丝杠、直线模组等机械接口设计与选型，以及线缆气路走线和控制边界确认。 6. 跟进样机装配、动作调试、精度验证、现场验收和问题闭环，确保设备满足工艺精度与产能需求。 | 机械设计基础 | 机构原理应用 | 机构自由度判断 | 中等 | 在锂电极片辊压机的展平纠偏机构中，采用了一个带张紧轮的双带传动结构，其中主动轮、从动轮和张紧轮各自独立安装在机架上。请简述如何判断这个传动机构的自由度数量。 | 90 | 通过 |  | 判断该传动机构自由度数量，需明确其属于平面机构，且各轮均为刚性构件、通过转动副连接于机架，同步带视为柔性中间件不计入活动构件；按平面机构自由度计算基本逻辑，统计活动构件数、低副数与高副数，再结合局部自由度、虚约束等实际装配特征进行修正。 | 在新能源设备机械设计实践中，常用三种方法判断：一是基于GB/T 17889标准框架下的经典机构自由度分析法，适用于方案评审阶段快速评估，优势是规范性强、易与工艺团队对齐，但需人工识别虚约束，对张紧轮浮动安装方式易误判；二是借助SolidWorks Motion或Siemens NX Kinematics模块进行约束状态仿真验证，能直观反映张紧轮实际运动受限情况，时效性好、适合样机调试前确认，但依赖建模精度与约束施加合理性；三是结合设备现场装配实测反推法，通过手动微调张紧轮观察是否引发冗余运动，适用于已投产设备优化阶段，真实可靠但无法前置指导设计。综合来看，方案设计阶段首选第二种——即在三维模型中准确定义各轮与机架的连接关系（如张紧轮若仅通过滑块导轨限位则为1个移动副+1个转动副），再运行运动仿真判定最终自由度，兼顾效率与工程准确性。 | 1个异常情况概要：张紧轮被误设为完全浮动安装，导致理论自由度多算。具体情况：设计初期将张紧轮简化为仅靠弹簧预压接触带，未体现其实际通过线性滑轨与机架刚性导向，造成自由度计算结果为2，而实际仅为1。解决思路：回归设备装配工艺要求，核查张紧机构的导向结构形式，在模型中补全滑轨约束，并以‘导向方向唯一’为判据确认其仅保留1个有效移动自由度。1个复杂问题概要：双带并行布置下两套传动存在耦合约束。具体问题：两条同步带共用同一组张紧轮支架，但设计未考虑带间张力传递引发的附加约束，使自由度分析脱离单回路假设。解决思路：将张紧轮支架视为新增活动构件，重新划分闭合链路，按‘先拆分后合并’原则分别分析每条带的约束路径，再依据机架连接点统一归并，确保自由度结论支撑后续伺服协同控制策略制定。
校园招聘/社会招聘通用 | 新能源制造业 | 机械工程师 | 1. 基于项目需求完成机械方案构思、结构详细设计、工程图输出、BOM编制、标准件选型和试制调试闭环；校招/初级岗位偏辅助建模、出图、装配跟进与文档整理，1-3年岗位偏独立完成模块或单机设计并处理现场问题，5年岗位偏主导整线或复杂设备从方案到交付的开发闭环，并指导初级工程师。 2. 围绕新能源设备（锂电前中后段设备、光伏制程设备、储能集成设备等）的功能需求，完成总体方案评估、机构路线确定、节拍与产能分析、关键参数计算和风险评审。 3. 完成设备框架、传动支撑、治具夹具、运动机构和安全防护结构设计，或新能源产品（电池PACK、储能柜体/集装箱、模组结构）的壳体与集成结构设计。 4. 评估机加工、钣金焊接、装配可达性、制造成本和生产导入问题，推动设计从样机走向量产。 5. 处理伺服电机、减速机、气缸、传感器、导轨丝杠、直线模组等机械接口设计与选型，以及线缆气路走线和控制边界确认。 6. 跟进样机装配、动作调试、精度验证、现场验收和问题闭环，确保设备满足工艺精度与产能需求。 | 机械设计基础 | 机构原理应用 | 机构自由度判断 | 中等 | 光伏电池片串焊设备中，一个由伺服电机驱动、通过同步带带动多个并联夹爪运动的开合机构，其末端夹爪与连杆之间存在滚动接触。请简单说说，在计算该机构自由度时，滚动接触应视为哪种类型的运动副？为什么？ | 90 | 通过 |  | 在机构自由度计算中，该滚动接触应视为高副。因为夹爪与连杆之间是点或线接触，且接触处存在相对滚动而无相对滑动约束，符合高副的定义——即两构件通过点或线接触构成、能提供一个约束的运动副。 | 在光伏串焊设备的夹爪开合机构设计中，常见处理方式有三种：一是按理想纯滚动建模为高副，计算简洁、符合GB/T 13574标准对运动副分类要求，适合方案阶段快速评估；二是引入等效低副替代，将滚动接触简化为转动副加局部弹性变形补偿，虽便于仿真但会高估自由度，易导致后期刚性不足；三是结合实际装配间隙与轴承预紧状态，在三维模型中用接触算法模拟，精度高但耗时长，仅用于关键工况验证。综合项目节奏与设计闭环要求，方案阶段首选高副判定，既满足机械原理规范，又契合新能源设备‘先保功能、再优精度’的开发逻辑。 | 1个异常情况概要：夹爪滚轮实际发生微滑动甚至打滑。具体情况：因同步带张力波动或连杆表面镀层磨损，导致理论纯滚动退化为滚动+滑动复合接触，此时仍按高副计算会漏判一个约束，造成自由度高估，调试时出现夹爪抖动或定位超差。解决思路：在BOM选型阶段明确滚轮材质与表面硬度匹配要求，在装配工艺卡中加入接触面清洁和预载检测工序，并在首轮样机调试中用高速摄像辅助观察接触状态。1个复杂问题概要：多夹爪并联下滚动接触状态不一致。具体问题：各夹爪受力不均导致部分滚轮已压溃变形，其余仍保持滚动，机构整体呈现混合约束特性，无法用统一运动副类型描述。解决思路：在结构设计阶段采用浮动支撑+等刚度连杆布局，在DFMEA中将‘滚动一致性’列为关键失效模式，并在试制阶段用夹爪位移传感器阵列做同步性标定。
校园招聘/社会招聘通用 | 新能源制造业 | 机械工程师 | 1. 基于项目需求完成机械方案构思、结构详细设计、工程图输出、BOM编制、标准件选型和试制调试闭环；校招/初级岗位偏辅助建模、出图、装配跟进与文档整理，1-3年岗位偏独立完成模块或单机设计并处理现场问题，5年岗位偏主导整线或复杂设备从方案到交付的开发闭环，并指导初级工程师。 2. 围绕新能源设备（锂电前中后段设备、光伏制程设备、储能集成设备等）的功能需求，完成总体方案评估、机构路线确定、节拍与产能分析、关键参数计算和风险评审。 3. 完成设备框架、传动支撑、治具夹具、运动机构和安全防护结构设计，或新能源产品（电池PACK、储能柜体/集装箱、模组结构）的壳体与集成结构设计。 4. 评估机加工、钣金焊接、装配可达性、制造成本和生产导入问题，推动设计从样机走向量产。 5. 处理伺服电机、减速机、气缸、传感器、导轨丝杠、直线模组等机械接口设计与选型，以及线缆气路走线和控制边界确认。 6. 跟进样机装配、动作调试、精度验证、现场验收和问题闭环，确保设备满足工艺精度与产能需求。 | 机械设计基础 | 机构原理应用 | 机构自由度判断 | 中等 | 储能柜体自动锁紧机构中，使用了凸轮推动摆臂、再通过连杆驱动锁舌伸缩的三构件组合。若凸轮与摆臂为高副接触，摆臂与连杆、连杆与锁舌均为转动副，且所有构件均在同一平面内运动，请简述该机构的自由度计算关键步骤。 | 90 | 通过 |  | 首先明确该机构属于平面机构，需按平面机构自由度计算的基本逻辑展开：识别活动构件数量、低副和高副的数量，并判断是否存在局部自由度、虚约束或复合铰链等影响自由度的特殊结构特征。 | 在新能源储能柜体开发中，工程师常采用三种主流分析路径：一是基于GB/T 19406标准的简化人工判别法，适合方案初期快速评估，但对高副处理依赖经验；二是借助SolidWorks Motion或ADAMS进行运动仿真反推自由度，时效性好、可视化强，但需建模精度支撑；三是结合PLM系统内置机构分析模块做参数化校验，支持与BOM和装配关系联动，适用于量产前设计冻结阶段。综合来看，推荐采用‘人工判别+仿真验证’双轨并行方式——既保障方案评审阶段的响应速度，又避免因接触建模误差导致锁舌卡滞等量产问题。 | 1个异常情况概要：实际装配后锁舌出现微幅晃动但功能正常，却被误判为自由度冗余。具体情况是凸轮轮廓加工误差引入微小间隙，造成高副接触状态不稳定，被当作额外自由度计入。解决思路是回归制造公差带分析，联合工艺工程师确认凸轮表面粗糙度与摆臂滚子材质匹配性，而非调整机构拓扑。1个复杂问题概要：多台储能柜锁紧不同步，调试周期超预期。具体问题是该三构件机构在批量装配中因摆臂安装孔位累积公差超出±0.15mm，导致各单元运动起始相位偏移。解决思路是将摆臂定位基准从单孔改为两销一面，在结构设计阶段即嵌入可调式安装槽，并在BOM中明确标注该部件为‘精度敏感件’，触发产线首件双重检流程。
校园招聘/社会招聘通用 | 新能源制造业 | 机械工程师 | 1. 基于项目需求完成机械方案构思、结构详细设计、工程图输出、BOM编制、标准件选型和试制调试闭环；校招/初级岗位偏辅助建模、出图、装配跟进与文档整理，1-3年岗位偏独立完成模块或单机设计并处理现场问题，5年岗位偏主导整线或复杂设备从方案到交付的开发闭环，并指导初级工程师。 2. 围绕新能源设备（锂电前中后段设备、光伏制程设备、储能集成设备等）的功能需求，完成总体方案评估、机构路线确定、节拍与产能分析、关键参数计算和风险评审。 3. 完成设备框架、传动支撑、治具夹具、运动机构和安全防护结构设计，或新能源产品（电池PACK、储能柜体/集装箱、模组结构）的壳体与集成结构设计。 4. 评估机加工、钣金焊接、装配可达性、制造成本和生产导入问题，推动设计从样机走向量产。 5. 处理伺服电机、减速机、气缸、传感器、导轨丝杠、直线模组等机械接口设计与选型，以及线缆气路走线和控制边界确认。 6. 跟进样机装配、动作调试、精度验证、现场验收和问题闭环，确保设备满足工艺精度与产能需求。 | 机械设计基础 | 机构原理应用 | 机构自由度判断 | 中等 | 在锂电池模组堆叠线的顶升定位机构中，采用气缸推动四杆机构实现垂直升降，其中两个连杆在运动过程中发生瞬时共线。请简单说说，这种瞬时共线状态是否会影响该机构的自由度数值？依据是什么？ | 90 | 通过 |  | 瞬时共线状态不会改变该四杆机构的理论自由度数值。依据是机构自由度由构件数量、运动副类型及数目按平面机构自由度公式确定，属于结构固有属性；瞬时共线仅影响运动传递的连续性与确定性，属于位置奇异状态，不改变自由度计算中的构件与运动副拓扑关系。 | 在新能源设备机械设计实践中，针对此类顶升定位机构，常见方案有三种：一是保留原四杆结构但增加辅助导向（如直线导轨约束），优势是改动小、成本低，劣势是未消除奇异性，调试时仍可能卡滞；二是改用平行四边形双摇杆加气缸直驱，优势是全程无奇异位形、刚性好，劣势是占用空间大、需重新校核安装干涉；三是替换为伺服电缸+精密滑台组合，优势是运动可控性强、节拍稳定，劣势是成本高且对电气接口协同要求高。综合量产导入效率与现场调试可靠性，优先推荐第一种加导向的优化路径，既符合产线快速迭代节奏，又兼顾制造成本与装配可达性。 | 1个异常情况概要：顶升动作在共线位置附近出现抖动或停顿；具体情况：气缸推力方向与连杆合力方向重合导致瞬时传力失效，现场表现为定位重复精度超差或触发安全急停；解决思路：在机构末端加装直线导轨提供法向约束，同时调整气缸安装角度避开理论共线区间，并在调试阶段用激光位移传感器实测行程中段刚性衰减点，反向修正连杆长度比例。1个复杂问题概要：多工位同步顶升时因微小装配误差放大共线敏感性；具体问题：同一堆叠线上4组顶升机构因机架焊接变形导致共线相位不一致，引发模组姿态偏斜；解决思路：将单点气缸驱动改为共轨气路+比例阀分路控制，结合视觉引导反馈实时调节各点气压输出，并在BOM中明确标注连杆类零件的同批次配对要求与装配预紧扭矩范围。
校园招聘/社会招聘通用 | 新能源制造业 | 机械工程师 | 1. 基于项目需求完成机械方案构思、结构详细设计、工程图输出、BOM编制、标准件选型和试制调试闭环；校招/初级岗位偏辅助建模、出图、装配跟进与文档整理，1-3年岗位偏独立完成模块或单机设计并处理现场问题，5年岗位偏主导整线或复杂设备从方案到交付的开发闭环，并指导初级工程师。 2. 围绕新能源设备（锂电前中后段设备、光伏制程设备、储能集成设备等）的功能需求，完成总体方案评估、机构路线确定、节拍与产能分析、关键参数计算和风险评审。 3. 完成设备框架、传动支撑、治具夹具、运动机构和安全防护结构设计，或新能源产品（电池PACK、储能柜体/集装箱、模组结构）的壳体与集成结构设计。 4. 评估机加工、钣金焊接、装配可达性、制造成本和生产导入问题，推动设计从样机走向量产。 5. 处理伺服电机、减速机、气缸、传感器、导轨丝杠、直线模组等机械接口设计与选型，以及线缆气路走线和控制边界确认。 6. 跟进样机装配、动作调试、精度验证、现场验收和问题闭环，确保设备满足工艺精度与产能需求。 | 机械设计基础 | 机构原理应用 | 机构自由度判断 | 困难 | 在锂电极片自动叠片设备中，一个由伺服电机驱动、经同步带传动带动多组夹爪往复开合的机构，同时存在两个平行导轨约束运动方向，但其中一根导轨在安装时存在微小偏斜。请简述这种情况下如何判断该机构的实际自由度，并说明偏斜导轨对运动确定性的影响。 | 120 | 通过 |  | 该机构理论自由度为1，由伺服电机提供唯一主动输入；实际自由度需结合装配状态重新判断——当一根导轨偏斜时，两导轨不再共面且无法协同约束同一运动方向，导致局部出现过约束或欠约束，可能使机构产生微幅扭转变形或卡滞趋势，从而降低运动确定性。 | 现场常用三种判断与应对方法：一是用激光干涉仪配合三坐标打点，量化导轨共面度与平行度偏差，精度高但耗时长，适合首台样机验证；二是采用高精度电子水平仪+塞尺组合，在导轨全长分段测量基准面倾斜量，兼顾效率与工程可操作性，是当前产线调试最主流做法；三是通过伺服电流曲线监测夹爪开合过程中的周期性波动，间接识别异常约束，响应快但需经验标定，多用于批量机台快速筛查。综合来看，电子水平仪加塞尺法在时效性、成本与结果可信度上平衡最优，符合新能源设备快速迭代交付场景。 | 1个异常情况概要：夹爪开合不同步，具体情况是偏斜导轨导致一侧滑块预紧力异常增大，另一侧贴合变松，造成多组夹爪动作时序错位、极片定位偏移超差；解决思路是先停机检查两导轨安装基面平面度，再用可调垫片单侧补偿，最后以夹爪末端位移一致性作为闭环验证指标。1个复杂问题概要：设备节拍达标但长期运行后夹爪重复定位精度衰减，具体问题是偏斜导轨引发滑块滚珠循环路径受力不均，加速局部磨损并诱发微动间隙，解决思路是将导轨更换为预紧可调型双滑块配置，并在BOM中锁定带出厂预压检测报告的导轨型号，从设计源头规避装配容差累积效应。
校园招聘/社会招聘通用 | 新能源制造业 | 机械工程师 | 1. 基于项目需求完成机械方案构思、结构详细设计、工程图输出、BOM编制、标准件选型和试制调试闭环；校招/初级岗位偏辅助建模、出图、装配跟进与文档整理，1-3年岗位偏独立完成模块或单机设计并处理现场问题，5年岗位偏主导整线或复杂设备从方案到交付的开发闭环，并指导初级工程师。 2. 围绕新能源设备（锂电前中后段设备、光伏制程设备、储能集成设备等）的功能需求，完成总体方案评估、机构路线确定、节拍与产能分析、关键参数计算和风险评审。 3. 完成设备框架、传动支撑、治具夹具、运动机构和安全防护结构设计，或新能源产品（电池PACK、储能柜体/集装箱、模组结构）的壳体与集成结构设计。 4. 评估机加工、钣金焊接、装配可达性、制造成本和生产导入问题，推动设计从样机走向量产。 5. 处理伺服电机、减速机、气缸、传感器、导轨丝杠、直线模组等机械接口设计与选型，以及线缆气路走线和控制边界确认。 6. 跟进样机装配、动作调试、精度验证、现场验收和问题闭环，确保设备满足工艺精度与产能需求。 | 机械设计基础 | 机构原理应用 | 机构自由度判断 | 困难 | 光伏电池串焊机中，一种用于压紧焊带的浮动压头机构，由气缸驱动、经连杆与弹簧并联支撑，且压头底面与基板间存在三处非共线接触点。请简述在考虑弹性变形和接触约束的前提下，应如何综合判定该机构的局部自由度与有效约束数。 | 120 | 通过 |  | 局部自由度是指机构中某些构件产生的、不影响其他构件运动的独立微小位移，通常由弹性元件或冗余接触引入；有效约束数需排除虚约束和重复约束，仅统计实际限制相对运动的独立几何约束。判定时须区分刚性约束与弹性接触约束，将弹簧视为提供预紧力但允许微量弹性位移的柔性支撑，三处非共线接触点在理想刚体模型下可构成完全约束，但在考虑焊带与基板表面微观形貌及材料弹性变形后，实际约束效果受接触刚度、法向压缩量和摩擦状态影响。 | 常用判定方法有三种：一是基于接触力学的等效约束建模法，将每个接触点按赫兹接触刚度折算为法向弹簧约束，再结合连杆运动链分析，时效性好且适配产线调试阶段快速评估；二是多体动力学仿真辅助判别法，通过导入实测表面粗糙度与材料参数进行瞬态接触仿真，精度高但耗时长，适用于关键工位设计验证；三是经验修正的约束计数法，依据同类串焊机压头历史数据，对三接触点按85%～95%有效约束率折算，兼顾效率与工程容错。综合来看，第一种方法最适用——它不依赖高阶仿真工具，能嵌入方案评审和BOM冻结前的设计决策流程，符合新能源设备开发节奏快、迭代频的特点。 | 1个异常情况概要：压头出现单侧悬空或局部过压，导致焊带虚焊或隐裂；具体情况是三接触点因基板翘曲或压头底面加工误差造成实际接触状态从三点变为两点甚至一点；解决思路是在结构设计阶段预留0.05毫米级装配补偿间隙，并在试制阶段用压力敏感膜实测接触分布，同步校核气缸推力与弹簧刚度匹配关系。1个复杂问题概要：机构在高速节拍下动态响应失稳，引发焊带抖动；具体问题是连杆惯性力与弹簧高频振动耦合，使有效约束随频率升高而衰减；解决思路是将弹簧选型与气缸响应特性联合标定，在控制逻辑中嵌入压力闭环反馈，并在压头本体增加阻尼槽结构以抑制共振模态。
校园招聘/社会招聘通用 | 新能源制造业 | 机械工程师 | 1. 基于项目需求完成机械方案构思、结构详细设计、工程图输出、BOM编制、标准件选型和试制调试闭环；校招/初级岗位偏辅助建模、出图、装配跟进与文档整理，1-3年岗位偏独立完成模块或单机设计并处理现场问题，5年岗位偏主导整线或复杂设备从方案到交付的开发闭环，并指导初级工程师。 2. 围绕新能源设备（锂电前中后段设备、光伏制程设备、储能集成设备等）的功能需求，完成总体方案评估、机构路线确定、节拍与产能分析、关键参数计算和风险评审。 3. 完成设备框架、传动支撑、治具夹具、运动机构和安全防护结构设计，或新能源产品（电池PACK、储能柜体/集装箱、模组结构）的壳体与集成结构设计。 4. 评估机加工、钣金焊接、装配可达性、制造成本和生产导入问题，推动设计从样机走向量产。 5. 处理伺服电机、减速机、气缸、传感器、导轨丝杠、直线模组等机械接口设计与选型，以及线缆气路走线和控制边界确认。 6. 跟进样机装配、动作调试、精度验证、现场验收和问题闭环，确保设备满足工艺精度与产能需求。 | 机械设计基础 | 机构原理应用 | 机构自由度判断 | 困难 | 储能模组自动堆垛设备中，一个采用双伺服+齿轮齿条协同驱动的升降平台，其立柱导向结构包含四组直线轴承，但其中两组因装配公差导致预紧力不均。请简述此时应如何重新评估该升降机构的整体自由度，并说明预紧力不均对约束冗余度和运动平稳性的实质影响。 | 120 | 通过 |  | 应基于实际装配状态下的真实约束关系，重新识别每个直线轴承在空间中实际提供的约束类型与数量，结合双伺服驱动引入的主动约束，按机构自由度计算原则，统计全部有效约束总数后，再与构件数目、运动副自由度共同校核整体自由度；预紧力不均会导致部分直线轴承未形成有效法向约束，降低实际约束数，使约束冗余度下降，同时引发导向间隙动态偏移，破坏运动过程中各接触点载荷的均衡分布，从而削弱运动平稳性。 | 在新能源储能设备现场调试阶段，常见处理方式有三种：一是通过增减垫片或调整安装基准面来人工补偿预紧差异，优点是成本低、响应快，但依赖装配经验且难以量化控制；二是更换为带预紧可调结构的直线轴承座组件，适配当前主流模块化导向单元，兼容性强、重复精度高，但需变更BOM并延长采购周期；三是采用激光位移传感器+伺服电流反馈联合监测法，在调试阶段识别异常摩擦特征并反向修正安装姿态，时效性好且数据可追溯，但需协调电控工程师配合。综合项目交付节奏与量产导入要求，第二种方案更优，因其兼顾设计鲁棒性、制造一致性与后续维护便利性。 | 1个异常情况概要：升降平台在空载上升过程中出现间歇性微抖动。具体情况：抖动频率与齿轮齿条啮合节距相关，且仅在特定行程段复现，实测发现两组预紧不足的直线轴承存在微量轴向窜动。解决思路：优先检查对应轴承座安装面平面度与紧固扭矩一致性，使用塞尺+百分表组合验证预紧状态，按工艺文件要求分步交替拧紧并复测。1个复杂问题概要：整机验收时升降重复定位精度超差，且随温度变化呈非线性漂移。具体问题：预紧不均导致四组轴承热膨胀响应不一致，约束边界发生偏移，叠加伺服协同控制策略未补偿该刚性不对称。解决思路：在结构设计闭环阶段补充导向系统热-力耦合仿真，同步推动控制系统增加基于位置误差趋势的自适应前馈补偿逻辑，并将该约束状态纳入BOM配套清单的安装指引项。
校园招聘/社会招聘通用 | 新能源制造业 | 机械工程师 | 1. 基于项目需求完成机械方案构思、结构详细设计、工程图输出、BOM编制、标准件选型和试制调试闭环；校招/初级岗位偏辅助建模、出图、装配跟进与文档整理，1-3年岗位偏独立完成模块或单机设计并处理现场问题，5年岗位偏主导整线或复杂设备从方案到交付的开发闭环，并指导初级工程师。 2. 围绕新能源设备（锂电前中后段设备、光伏制程设备、储能集成设备等）的功能需求，完成总体方案评估、机构路线确定、节拍与产能分析、关键参数计算和风险评审。 3. 完成设备框架、传动支撑、治具夹具、运动机构和安全防护结构设计，或新能源产品（电池PACK、储能柜体/集装箱、模组结构）的壳体与集成结构设计。 4. 评估机加工、钣金焊接、装配可达性、制造成本和生产导入问题，推动设计从样机走向量产。 5. 处理伺服电机、减速机、气缸、传感器、导轨丝杠、直线模组等机械接口设计与选型，以及线缆气路走线和控制边界确认。 6. 跟进样机装配、动作调试、精度验证、现场验收和问题闭环，确保设备满足工艺精度与产能需求。 | 机械设计基础 | 机构原理应用 | 传动形式选择 | 中等 | 在锂电极片分切设备中，需要将电机的连续旋转运动转换为刀辊的往复摆动，同时要求传动平稳、间隙小、寿命长，请简述你优先选用哪种传动形式及其主要原因。 | 90 | 通过 |  | 我会优先选用凸轮连杆组合机构。该机构通过伺服电机驱动高精度加工的盘形凸轮，配合连杆将旋转运动转化为刀辊所需的确定性往复摆动，能直接满足题干中对运动转换形式、传动平稳性、回差控制和长期运行可靠性的核心要求。 | 在锂电分切设备实际开发中，常见方案有四种：一是曲柄摇杆机构，结构简单但存在死点和较大运动不均匀性，摆角调节困难，长期运行后铰链磨损导致间隙累积；二是齿轮齿条+摆动气缸组合，响应快但气动元件重复定位精度低、密封件易老化，不满足寿命与间隙要求；三是谐波减速器+摆动输出轴，虽精度高但成本高、摆角受限且维修更换复杂；四是凸轮连杆组合机构，依托高刚性凸轮轮廓设计与精密轴承支撑，运动规律可按分切工艺节拍定制，间隙由预紧滚动轴承和过盈配合控制，批量制造成熟，适配当前主流伺服系统闭环补偿能力，综合匹配设备开发周期、量产一致性及现场维护便利性，是当前产线升级中最常落地的选择。 | 1个异常情况概要：凸轮滚子从动件出现异常跳动或异响。具体情况：装配后调试阶段，刀辊摆动轨迹在换向点附近出现微幅抖动，伴随高频金属摩擦声。解决思路：首先确认滚子轴承预紧力是否达标，检查凸轮表面粗糙度与润滑状态；其次复核连杆销轴同轴度及支座刚性，必要时增加局部加强筋或改用双列滚子支撑。1个复杂问题概要：多刀位同步摆动相位偏差超差。具体问题：双工位分切时，两套凸轮机构因热变形或安装基准偏移导致摆动起始相位差超过±0.3度，影响极片边缘毛刺一致性。解决思路：采用统一基准面一次装夹加工两套凸轮，并在调试阶段借助激光跟踪仪实测相位，通过微调伺服电子齿轮比进行闭环补偿，同步更新BOM中凸轮组件的配对编号管理规则。
校园招聘/社会招聘通用 | 新能源制造业 | 机械工程师 | 1. 基于项目需求完成机械方案构思、结构详细设计、工程图输出、BOM编制、标准件选型和试制调试闭环；校招/初级岗位偏辅助建模、出图、装配跟进与文档整理，1-3年岗位偏独立完成模块或单机设计并处理现场问题，5年岗位偏主导整线或复杂设备从方案到交付的开发闭环，并指导初级工程师。 2. 围绕新能源设备（锂电前中后段设备、光伏制程设备、储能集成设备等）的功能需求，完成总体方案评估、机构路线确定、节拍与产能分析、关键参数计算和风险评审。 3. 完成设备框架、传动支撑、治具夹具、运动机构和安全防护结构设计，或新能源产品（电池PACK、储能柜体/集装箱、模组结构）的壳体与集成结构设计。 4. 评估机加工、钣金焊接、装配可达性、制造成本和生产导入问题，推动设计从样机走向量产。 5. 处理伺服电机、减速机、气缸、传感器、导轨丝杠、直线模组等机械接口设计与选型，以及线缆气路走线和控制边界确认。 6. 跟进样机装配、动作调试、精度验证、现场验收和问题闭环，确保设备满足工艺精度与产能需求。 | 机械设计基础 | 机构原理应用 | 机构自由度判断 | 困难 | 在动力电池PACK线的模组搬运机械手中，末端执行器采用三自由度并联构型，其中一条支链含万向节与伸缩杆组合，另两条为含虎克铰的刚性连杆。当现场调试发现末端姿态出现微小漂移且重复定位超差时，请简述应如何从机构自由度理论出发，分析虚约束与局部自由度对系统运动确定性的干扰机制。 | 120 | 通过 |  | 机构自由度理论中，虚约束是指对机构运动不起独立限制作用的重复约束，其存在会降低约束有效性；局部自由度是指构件自身绕自身轴线的无关转动或微小变形，不参与末端输出运动，但会吸收驱动能量、引入间隙响应。两者均会削弱机构运动确定性，导致理论自由度与实际可控自由度不一致。 | 针对该PACK线模组搬运场景，常用三种分析路径：一是基于装配实测的约束映射法，通过高精度激光跟踪仪采集各铰链实际运动包络，识别虎克铰轴线偏斜或万向节叉面贴合不良引发的虚约束；二是支链刚度-间隙耦合评估法，重点检查伸缩杆导向间隙与虎克铰滚针预紧衰减，判断局部自由度是否在高频启停下被激发；三是运动学反演诊断法，利用PLC记录伺服编码器位置与末端位姿传感器数据，比对理论逆解残差分布。其中，约束映射法时效性最好，能在产线停机窗口内完成关键支链定位验证，且直接关联装配工艺控制点，是现场工程师首选。 | 1个异常情况概要：虎克铰安装孔位加工偏差叠加装配压入过盈量不足。具体情况：导致两刚性支链实际约束轴线发生微小夹角，形成虚约束，使并联构型在Z向升降过程中诱发绕X/Y轴的耦合微转，表现为末端姿态周期性漂移。解决思路：用便携式三维形位检测仪复测铰链座基准面垂直度与同轴度，在不拆卸整机前提下通过增垫精密调整片补偿。1个复杂问题概要：万向节与伸缩杆组合支链中，伸缩杆内部导向套磨损与万向节十字轴游隙共同激发复合局部自由度。具体问题：该支链在重复定位时产生非线性弹性回弹，造成三支链运动解耦失效，末端重复定位超差随节拍提升而加剧。解决思路：更换为预紧可调式双列角接触轴承导向结构，并将万向节升级为带径向自补偿簧片的集成式关节，同步在控制系统中嵌入支链刚度衰减补偿算法接口。
校园招聘/社会招聘通用 | 新能源制造业 | 机械工程师 | 1. 基于项目需求完成机械方案构思、结构详细设计、工程图输出、BOM编制、标准件选型和试制调试闭环；校招/初级岗位偏辅助建模、出图、装配跟进与文档整理，1-3年岗位偏独立完成模块或单机设计并处理现场问题，5年岗位偏主导整线或复杂设备从方案到交付的开发闭环，并指导初级工程师。 2. 围绕新能源设备（锂电前中后段设备、光伏制程设备、储能集成设备等）的功能需求，完成总体方案评估、机构路线确定、节拍与产能分析、关键参数计算和风险评审。 3. 完成设备框架、传动支撑、治具夹具、运动机构和安全防护结构设计，或新能源产品（电池PACK、储能柜体/集装箱、模组结构）的壳体与集成结构设计。 4. 评估机加工、钣金焊接、装配可达性、制造成本和生产导入问题，推动设计从样机走向量产。 5. 处理伺服电机、减速机、气缸、传感器、导轨丝杠、直线模组等机械接口设计与选型，以及线缆气路走线和控制边界确认。 6. 跟进样机装配、动作调试、精度验证、现场验收和问题闭环，确保设备满足工艺精度与产能需求。 | 机械设计基础 | 机构原理应用 | 传动形式选择 | 中等 | 储能柜体自动锁紧机构需将伺服电机的旋转输出转化为直线推力，行程30毫米，需自锁防松、结构紧凑且无需额外制动装置，请简述你选择哪种传动形式，并解释其满足自锁要求的物理原理。 | 90 | 通过 |  | 我选择梯形螺纹丝杠传动。其自锁性源于螺纹升角小于材料间的当量摩擦角，使轴向载荷产生的反向驱动力无法克服静摩擦阻力，从而在断电或停机状态下保持位置锁定，无需额外制动装置。 | 在储能柜体锁紧场景中，常见方案有梯形螺纹丝杠、滚珠丝杠加电磁制动器、蜗轮蜗杆加连杆机构、以及微型电动推杆集成式方案。梯形丝杠结构最紧凑、成本低、免维护，且天然自锁，符合柜体空间受限和长期免干预运行需求；滚珠丝杠效率高但不自锁，必须外配制动器，增加故障点与装配复杂度；蜗轮蜗杆虽自锁但体积大、轴向尺寸难压缩，不利于柜内多机构并排布局；集成推杆虽即插即用，但行程精度和重复定位能力弱，且内部传动路径不可控，不利于后期调试与失效溯源。综合新能源设备对可靠性、空间利用率和量产导入稳定性的要求，梯形丝杠是当前主流选型。 | 1个异常情况概要：丝杠副在温湿度交变环境下出现轻微蠕动松脱。具体情况：储能柜体常部署于户外或半封闭环境，昼夜温差导致金属件微胀缩，配合面油膜迁移，静摩擦力短暂下降，造成锁紧后数小时发生微位移。解决思路：选用表面处理为氮化+微孔储油的梯形丝杠，配合青铜嵌入式螺母，提升界面抗蠕变能力；同步在结构上增加弹性预紧垫片，补偿热变形带来的预紧力衰减。1个复杂问题概要：多点同步锁紧时各丝杠负载分配不均引发单点过载失效。具体问题：一个柜门需4处锁点联动，但因安装累积公差与框架变形，实际接触顺序不一致，首接触点承受超设计载荷。解决思路：采用主从式机械同步结构，以刚性连杆约束三组从动丝杠运动相位，仅由主丝杠直连伺服电机驱动，避免电子同步带来的响应延迟与力耦合风险，确保载荷均匀分布。
校园招聘/社会招聘通用 | 新能源制造业 | 机械工程师 | 1. 基于项目需求完成机械方案构思、结构详细设计、工程图输出、BOM编制、标准件选型和试制调试闭环；校招/初级岗位偏辅助建模、出图、装配跟进与文档整理，1-3年岗位偏独立完成模块或单机设计并处理现场问题，5年岗位偏主导整线或复杂设备从方案到交付的开发闭环，并指导初级工程师。 2. 围绕新能源设备（锂电前中后段设备、光伏制程设备、储能集成设备等）的功能需求，完成总体方案评估、机构路线确定、节拍与产能分析、关键参数计算和风险评审。 3. 完成设备框架、传动支撑、治具夹具、运动机构和安全防护结构设计，或新能源产品（电池PACK、储能柜体/集装箱、模组结构）的壳体与集成结构设计。 4. 评估机加工、钣金焊接、装配可达性、制造成本和生产导入问题，推动设计从样机走向量产。 5. 处理伺服电机、减速机、气缸、传感器、导轨丝杠、直线模组等机械接口设计与选型，以及线缆气路走线和控制边界确认。 6. 跟进样机装配、动作调试、精度验证、现场验收和问题闭环，确保设备满足工艺精度与产能需求。 | 机械设计基础 | 机构原理应用 | 传动形式选择 | 中等 | 光伏电池片串焊机的焊头需沿直线高精度往复运动，行程约80毫米，重复定位精度要求±0.02毫米，加减速频繁，负载较轻，请简单说说你倾向采用哪种传动形式，并说明它在此类工况下的关键适应性。 | 90 | 通过 |  | 我倾向采用精密滚珠丝杠传动。它通过伺服电机驱动丝杠旋转，带动螺母实现直线运动，能直接将旋转运动转化为高刚性、高重复性的直线位移，在80毫米短行程下可稳定满足±0.02毫米的重复定位精度要求。 | 在光伏串焊设备设计中，常见方案有三种：一是精密滚珠丝杠配直线导轨，结构紧凑、刚性好、响应快，对频繁启停适应性强，且便于与伺服系统闭环控制匹配，是当前主流选择；二是同步带传动，成本低、速度快，但弹性变形和张紧衰减会导致重复定位偏差易超±0.02毫米，调试维护频次高；三是直线电机，动态性能最优，但成本高、散热与电磁干扰管控复杂，且对安装基准面平面度和防护等级要求严，在焊头这类轻载但精度敏感的模块中性价比偏低。综合项目交付周期、制造导入可行性及现场调试效率，滚珠丝杠是最平衡可靠的选择。 | 1个异常情况概要：丝杠预紧力衰减导致重复定位超差。具体情况：装配初期达标，运行数百小时后因温升循环和微振动，丝杠支撑端轴承预紧松动或螺母副磨损，实测重复定位偏差达±0.03毫米以上。解决思路：在结构设计阶段预留双螺母锁紧+碟簧补偿结构，选型时明确标注预紧等级与寿命曲线，并在BOM中指定带预紧检测标识的丝杠组件。1个复杂问题概要：多轴协同下焊头运动轨迹与视觉纠偏信号存在时序耦合偏差。具体问题：焊头高速往复时，视觉系统拍照—图像处理—位置补偿指令下发存在毫秒级延迟，叠加丝杠惯性响应滞后，造成实际焊点偏移。解决思路：在机构方案阶段即联合电控定义‘运动前瞻窗口’，选用带电子齿轮与位置捕捉功能的伺服驱动器，同步优化丝杠导程与电机极对数匹配，降低机械相位滞后，确保整机节拍与工艺精度双闭环可控。
校园招聘/社会招聘通用 | 新能源制造业 | 机械工程师 | 1. 基于项目需求完成机械方案构思、结构详细设计、工程图输出、BOM编制、标准件选型和试制调试闭环；校招/初级岗位偏辅助建模、出图、装配跟进与文档整理，1-3年岗位偏独立完成模块或单机设计并处理现场问题，5年岗位偏主导整线或复杂设备从方案到交付的开发闭环，并指导初级工程师。 2. 围绕新能源设备（锂电前中后段设备、光伏制程设备、储能集成设备等）的功能需求，完成总体方案评估、机构路线确定、节拍与产能分析、关键参数计算和风险评审。 3. 完成设备框架、传动支撑、治具夹具、运动机构和安全防护结构设计，或新能源产品（电池PACK、储能柜体/集装箱、模组结构）的壳体与集成结构设计。 4. 评估机加工、钣金焊接、装配可达性、制造成本和生产导入问题，推动设计从样机走向量产。 5. 处理伺服电机、减速机、气缸、传感器、导轨丝杠、直线模组等机械接口设计与选型，以及线缆气路走线和控制边界确认。 6. 跟进样机装配、动作调试、精度验证、现场验收和问题闭环，确保设备满足工艺精度与产能需求。 | 机械设计基础 | 机构原理应用 | 传动形式选择 | 中等 | 锂电池模组堆叠线中，顶升机构需在有限空间内实现120毫米行程、承载50公斤以上载荷，动作频次中等，且对运行噪音和维护便利性有要求，请简单说说你倾向选用哪类传动形式，并说明其在空间与负载匹配上的典型优势。 | 90 | 通过 |  | 我倾向选用滚珠丝杠传动形式。它通过伺服电机驱动丝杠旋转，带动螺母轴向移动，从而实现精确的直线顶升运动；在有限安装高度下，可通过紧凑型法兰式伺服电机直连+短行程丝杠布局，满足120毫米行程需求；其静刚度高、重复定位准、自锁性弱但配合伺服闭环可稳控负载，适配50公斤以上载荷；同时因滚动摩擦为主，运行噪音低，且标准模组化设计便于快换、润滑点集中，提升现场维护便利性。 | 实际选型中常见四类方案：一是气缸驱动，结构最简、成本低，但行程精度差、负载波动大、噪音高，且需额外配置缓冲与排气消音，不满足精度与静音要求；二是普通梯形丝杠，自锁性好但效率低、磨损快、需频繁润滑，中等频次下易积灰卡滞，维护负担重；三是同步带传动，空间延展性强但刚性不足，50公斤载荷下易弹性变形，影响堆叠定位一致性；四是滚珠丝杠，综合最优——行程控制精度达±0.02毫米级，径向尺寸紧凑（如外径32毫米丝杠可承载80公斤），标配预紧与密封结构降低异响，且主流厂商提供即装即用的电机-丝杠一体化模组，大幅缩短机械接口设计与装配调试周期，契合产线快速迭代与交付节奏。 | 1个异常情况概要：丝杠副在长期运行后出现轴向窜动超差。具体情况是堆叠节拍持续运行两周后，顶升终点位置漂移超过0.1毫米，导致模组入位干涉。解决思路是优先检查伺服抱闸保持力与丝杠支撑端轴承预紧状态，再确认联轴器是否松动或存在安装偏心，最后核查润滑脂是否干涸导致滚珠滑动摩擦增大；1个复杂问题概要：在狭小机架内集成丝杠传动时，电机与丝杠轴线同轴度难以保证。具体问题是侧装电机经短联轴器连接丝杠后，装配后实测跳动超0.05毫米，引发振动与异常磨损。解决思路是改用直连式伺服丝杠模组，取消中间联轴器，利用模组自带的弹性补偿结构吸收安装公差，并在结构设计阶段预留可调垫片槽位，通过垫片微调实现快速校准。
校园招聘/社会招聘通用 | 新能源制造业 | 机械工程师 | 1. 基于项目需求完成机械方案构思、结构详细设计、工程图输出、BOM编制、标准件选型和试制调试闭环；校招/初级岗位偏辅助建模、出图、装配跟进与文档整理，1-3年岗位偏独立完成模块或单机设计并处理现场问题，5年岗位偏主导整线或复杂设备从方案到交付的开发闭环，并指导初级工程师。 2. 围绕新能源设备（锂电前中后段设备、光伏制程设备、储能集成设备等）的功能需求，完成总体方案评估、机构路线确定、节拍与产能分析、关键参数计算和风险评审。 3. 完成设备框架、传动支撑、治具夹具、运动机构和安全防护结构设计，或新能源产品（电池PACK、储能柜体/集装箱、模组结构）的壳体与集成结构设计。 4. 评估机加工、钣金焊接、装配可达性、制造成本和生产导入问题，推动设计从样机走向量产。 5. 处理伺服电机、减速机、气缸、传感器、导轨丝杠、直线模组等机械接口设计与选型，以及线缆气路走线和控制边界确认。 6. 跟进样机装配、动作调试、精度验证、现场验收和问题闭环，确保设备满足工艺精度与产能需求。 | 机械设计基础 | 工程图表达 | 视图表达规范 | 简单 | 请简述在机械工程图中，主视图的选择应遵循什么基本原则？ | 60 | 通过 |  | 主视图的选择应以最能清晰表达零件或部件工作位置、安装状态和主要结构形状为首要原则；其次应兼顾其他基本视图的投影关系合理性，确保整体视图布局紧凑、尺寸标注方便、读图逻辑顺畅。 | 在新能源制造业实际出图工作中，主视图选择常见有四种技术方案：一是按设备实际安装姿态选主视图，优势是便于装配工程师对照现场定位，但可能弱化关键运动方向表达；二是按核心功能面（如电芯入料方向、模组压装面、光伏载板传送面）作为主视方向，利于工艺与结构对齐，但需同步强化辅助视图说明支撑结构；三是按最大轮廓+最多特征面原则，适合钣金壳体或储能柜体类结构，出图效率高，但易掩盖内部接口关系；四是按关键运动轴线水平放置（如伺服模组推进行程方向），便于节拍分析和传感器布点确认，但对非运动部件表达不直观。综合来看，第二种‘按核心功能面’方案应用最广，因其直接支撑工艺需求对接、跨部门协同和调试问题溯源，且符合当前主流PLM系统中基于功能模块的图样组织逻辑。 | 1个异常情况概要：主视图选定后发现关键气路接头或线缆入口被遮挡。具体情况：在锂电叠片机治具底板图纸中，按安装姿态选定主视图，但导致底部快插气接头和编码器线缆出口完全不可见，影响产线接线作业。解决思路：不调整主视图，而是通过局部放大图+向视图组合表达，并在技术要求栏明确标注‘底部接口须与主视图保持空间对应关系’，同时在BOM备注接口朝向约束。1个复杂问题概要：多工位集成设备中存在多个功能面且互为正交。具体问题：光伏串焊机集成了焊接、归正、搬运三个模块，各自核心功能面呈90度交错，单一主视图无法兼顾。解决思路：采用‘功能分区主视图’策略，在总装图中按模块划分视图区域，每个区域配置独立主视方向并加注方向标识符，配套使用三维轻量化模型嵌入图框右下角作为空间参照，确保制造和调试人员可快速建立方位映射。
校园招聘/社会招聘通用 | 新能源制造业 | 机械工程师 | 1. 基于项目需求完成机械方案构思、结构详细设计、工程图输出、BOM编制、标准件选型和试制调试闭环；校招/初级岗位偏辅助建模、出图、装配跟进与文档整理，1-3年岗位偏独立完成模块或单机设计并处理现场问题，5年岗位偏主导整线或复杂设备从方案到交付的开发闭环，并指导初级工程师。 2. 围绕新能源设备（锂电前中后段设备、光伏制程设备、储能集成设备等）的功能需求，完成总体方案评估、机构路线确定、节拍与产能分析、关键参数计算和风险评审。 3. 完成设备框架、传动支撑、治具夹具、运动机构和安全防护结构设计，或新能源产品（电池PACK、储能柜体/集装箱、模组结构）的壳体与集成结构设计。 4. 评估机加工、钣金焊接、装配可达性、制造成本和生产导入问题，推动设计从样机走向量产。 5. 处理伺服电机、减速机、气缸、传感器、导轨丝杠、直线模组等机械接口设计与选型，以及线缆气路走线和控制边界确认。 6. 跟进样机装配、动作调试、精度验证、现场验收和问题闭环，确保设备满足工艺精度与产能需求。 | 机械设计基础 | 工程图表达 | 视图表达规范 | 简单 | 请简单说说，为什么机械图样中同一零件的剖视图与对应视图的剖面线方向和间距必须保持一致？ | 60 | 通过 |  | 这是为了确保图纸在设计、工艺、制造和装配各环节中对同一零件的识别具有一致性。当一个零件在主视图、俯视图或剖视图中多次出现时，统一的剖面线方向和间距能让所有相关人员——包括结构设计工程师、工艺工程师、数控编程员和一线装配技师——快速准确地判断这些视图表达的是同一个实体，避免因图面表达歧义导致误读、错加工或装错部件。 | 在新能源设备开发中，常用三种方案保障剖面线一致性：一是依托主流三维软件（如SolidWorks、NX）的工程图模块自动继承剖切属性，优势是效率高、不易出错，但需严格规范模板设置；二是通过企业级制图标准文件（如内部《锂电设备制图规范V3.2》）强制约束，优势是跨项目统一性强，但依赖设计师主动执行；三是借助PLM系统中的图纸校验插件进行发布前自动比对，优势是可拦截90%以上人为疏漏，但需IT与设计协同配置。综合来看，第三种方法最适配量产导向的新能源制造业，它把规范落地从‘人盯人’变为‘系统守门’，兼顾时效性与可靠性。 | 1个异常情况概要：同一零件在多张图纸中剖面线不一致。具体情况：某储能柜体侧板在总装图剖视图中用45度斜线，而在零件图中误设为30度，导致机加车间按零件图加工后，装配时发现与总装图标注的筋板位置关系理解偏差，耽误首台样机联调。解决思路：在图纸发布前触发PLM内置的‘剖面线一致性校验规则’，自动标红冲突视图，并锁定发布流程直至修正。1个复杂问题概要：多专业协同图纸中存在同一零件被不同专业重复引用且剖切逻辑不统一。具体问题：光伏串焊机的底座组件既出现在机械总图中，又被电气专业在走线槽开孔图中局部剖切引用，两处剖面线方向相反。解决思路：建立跨专业图纸引用协议，在BOM层级定义该零件为‘主引用源’，其余专业图纸仅允许调用其标准剖切视图，禁止自行剖切生成新表达。
校园招聘/社会招聘通用 | 新能源制造业 | 机械工程师 | 1. 基于项目需求完成机械方案构思、结构详细设计、工程图输出、BOM编制、标准件选型和试制调试闭环；校招/初级岗位偏辅助建模、出图、装配跟进与文档整理，1-3年岗位偏独立完成模块或单机设计并处理现场问题，5年岗位偏主导整线或复杂设备从方案到交付的开发闭环，并指导初级工程师。 2. 围绕新能源设备（锂电前中后段设备、光伏制程设备、储能集成设备等）的功能需求，完成总体方案评估、机构路线确定、节拍与产能分析、关键参数计算和风险评审。 3. 完成设备框架、传动支撑、治具夹具、运动机构和安全防护结构设计，或新能源产品（电池PACK、储能柜体/集装箱、模组结构）的壳体与集成结构设计。 4. 评估机加工、钣金焊接、装配可达性、制造成本和生产导入问题，推动设计从样机走向量产。 5. 处理伺服电机、减速机、气缸、传感器、导轨丝杠、直线模组等机械接口设计与选型，以及线缆气路走线和控制边界确认。 6. 跟进样机装配、动作调试、精度验证、现场验收和问题闭环，确保设备满足工艺精度与产能需求。 | 机械设计基础 | 工程图表达 | 视图表达规范 | 简单 | 请简述机械制图国家标准中，对局部视图的断裂边界应采用何种线型表达？ | 60 | 通过 |  | 根据GB/T 4458.1—2022《机械制图 图样画法 视图》规定，局部视图的断裂边界应采用波浪线或双折线表达。 | 在新能源制造业机械工程师日常出图工作中，实际应用时需结合视图完整性、图纸可读性与制造现场理解效率综合选择：波浪线适用于断裂处轮廓较平缓、材料连续性明确的钣金件或铸件局部视图，绘制效率高且符合产线工人识图习惯；双折线多用于断裂位置存在明显结构突变（如厚薄过渡、筋板中断）的储能柜体或电池模组壳体局部视图，视觉区分度更强，但需注意CAD软件中需调用标准线型库确保输出一致性。部分工程师尝试用细实线加文字说明替代，虽能规避线型识别风险，但违反国标强制性条款，易在设计评审或客户验图环节被驳回；而虚线或点划线则完全错误，会与不可见轮廓线或中心线混淆。综合来看，波浪线是绝大多数锂电设备治具、光伏载板支架等常规结构局部视图的首选，兼顾合规性、绘图效率与跨部门协同准确性。 | 1个异常情况概要：波浪线与相邻轮廓线间距过小导致打印后粘连。具体情况：在绘制储能集装箱侧板局部放大视图时，因缩放比例过大且波浪线线宽未随图层统一调整，造成黑白打印后断裂边界无法辨识，装配工艺员误将断裂区理解为实体切口。解决思路：出图前执行‘线型可见性校验’动作，即在1:1打印预览模式下检查所有波浪线段是否独立清晰，必要时临时切换为0.15mm固定线宽并标注‘断裂边界’文字提示。1个复杂问题概要：局部视图含多个非连续断裂区域。具体问题：光伏串焊机精密夹持模块的三维重构视图中，需同时表达两处非邻接区域的局部放大，但国标未明确多断裂边界的连接逻辑。解决思路：采用分段波浪线+引出序号标注方式，在明细栏注明‘A-A局部视图含两处断裂’，同步在三维模型PMI中添加关联注释，确保BOM与装配工艺文件一致。
校园招聘/社会招聘通用 | 新能源制造业 | 机械工程师 | 1. 基于项目需求完成机械方案构思、结构详细设计、工程图输出、BOM编制、标准件选型和试制调试闭环；校招/初级岗位偏辅助建模、出图、装配跟进与文档整理，1-3年岗位偏独立完成模块或单机设计并处理现场问题，5年岗位偏主导整线或复杂设备从方案到交付的开发闭环，并指导初级工程师。 2. 围绕新能源设备（锂电前中后段设备、光伏制程设备、储能集成设备等）的功能需求，完成总体方案评估、机构路线确定、节拍与产能分析、关键参数计算和风险评审。 3. 完成设备框架、传动支撑、治具夹具、运动机构和安全防护结构设计，或新能源产品（电池PACK、储能柜体/集装箱、模组结构）的壳体与集成结构设计。 4. 评估机加工、钣金焊接、装配可达性、制造成本和生产导入问题，推动设计从样机走向量产。 5. 处理伺服电机、减速机、气缸、传感器、导轨丝杠、直线模组等机械接口设计与选型，以及线缆气路走线和控制边界确认。 6. 跟进样机装配、动作调试、精度验证、现场验收和问题闭环，确保设备满足工艺精度与产能需求。 | 机械设计基础 | 工程图表达 | 视图表达规范 | 简单 | 请简单说说，当一个圆柱形零件上有多个相同直径的均布孔时，工程图中如何规范表达其定位关系？ | 60 | 通过 |  | 在工程图中，应采用‘均布’符号（缩写为EQS）配合角度尺寸或弧长尺寸，标注在圆周方向上孔的中心线位置；同时必须明确标出孔的直径、数量、深度及基准，所有尺寸需关联到同一设计基准上，不得用相邻两孔间夹角替代均布关系。 | 实际工作中常用三种表达方式：一是以轴线为基准，标注单个孔相对于基准的角度和半径，再加注EQS；二是用极坐标形式，在技术要求栏注明‘××个φX孔均布于ØY圆周上’并指向该圆周；三是采用局部放大视图配合中心线引出标注。第一种最常用，便于数控编程直接调用坐标系；第二种适合孔数多或空间受限时减少视图干扰，但需额外确认基准一致性；第三种利于质检现场快速比对，但增加制图工作量。综合时效性与制造协同性，首选第一种，它与CAM软件自动识别兼容性最好，也最契合新能源设备零部件高频次小批量试制中图纸一次通过率的要求。 | 1个异常情况概要：图纸发出后加工厂反馈无法识别EQS标注是否含中心孔。具体情况：某储能柜体转接法兰图中，6个M8螺纹孔标注为‘6×M8 EQS on Ø120’，但未明确是否包含中心孔，导致首件加工错漏。解决思路：在技术要求中强制补充说明‘不含中心孔’或‘含中心孔’，并在明细栏孔特征栏统一加注‘均布类型：外圆周’或‘含中心’字样。1个复杂问题概要：多工序叠加导致均布孔实际位置度超差。具体问题：锂电叠片机吸盘座经车削+钻孔+热处理三道工序后，4个均布φ6通孔相对基准轴线的位置度达0.3mm，超出图纸要求的0.15mm。解决思路：在结构设计阶段即预判工序累积误差，在工程图中将均布孔标注改为‘4×φ6 EQS on Ø80，位置度0.15mm @MMC，基准A-B-C’，并在BOM工艺备注栏提示‘建议钻模一次性装夹完成’，同步推动工艺部门提前介入夹具方案评审。
校园招聘/社会招聘通用 | 新能源制造业 | 机械工程师 | 1. 基于项目需求完成机械方案构思、结构详细设计、工程图输出、BOM编制、标准件选型和试制调试闭环；校招/初级岗位偏辅助建模、出图、装配跟进与文档整理，1-3年岗位偏独立完成模块或单机设计并处理现场问题，5年岗位偏主导整线或复杂设备从方案到交付的开发闭环，并指导初级工程师。 2. 围绕新能源设备（锂电前中后段设备、光伏制程设备、储能集成设备等）的功能需求，完成总体方案评估、机构路线确定、节拍与产能分析、关键参数计算和风险评审。 3. 完成设备框架、传动支撑、治具夹具、运动机构和安全防护结构设计，或新能源产品（电池PACK、储能柜体/集装箱、模组结构）的壳体与集成结构设计。 4. 评估机加工、钣金焊接、装配可达性、制造成本和生产导入问题，推动设计从样机走向量产。 5. 处理伺服电机、减速机、气缸、传感器、导轨丝杠、直线模组等机械接口设计与选型，以及线缆气路走线和控制边界确认。 6. 跟进样机装配、动作调试、精度验证、现场验收和问题闭环，确保设备满足工艺精度与产能需求。 | 机械设计基础 | 工程图表达 | 视图表达规范 | 中等 | 在绘制新能源设备中常见的电池模组安装支架工程图时，如果该支架有多个不对称的安装孔和一个关键的定位基准面，主视图应优先选择哪个方向？请简述理由。 | 90 | 通过 |  | 主视图应优先选择能清晰表达关键定位基准面且同时反映所有不对称安装孔真实形状与相对位置关系的投射方向。 | 在新能源设备结构设计中，常见有三种投射方向选择方案：一是以定位基准面为投影面，优点是基准关系直观、尺寸标注逻辑清晰，便于下游工艺和装配人员快速识别安装约束；二是以最多安装孔所在平面为投影面，虽能集中展示孔位但易弱化基准面的主导作用，导致装配定位逻辑模糊；三是采用斜视图或辅助视图作为主视图，虽可兼顾局部特征但违反国标对主视图‘自然安放、最能反映形体主要结构特征’的基本要求，增加读图理解成本。综合考虑设计交付效率、制造装配协同性及图纸审查一致性，首选以关键定位基准面为投射方向的正投影，这是当前锂电PACK产线和储能柜体结构设计中普遍采纳的规范做法。 | 1个异常情况概要：主视图选定后发现某关键安装孔在该方向上投影为积聚线，无法体现其直径与位置公差。具体情况：因支架结构紧凑且孔轴线与基准面存在小角度倾斜，导致正投影视图中该孔显示为短线段。解决思路：在主视图旁直接添加局部放大图，并标注‘按实际加工面测量’，同步在技术要求栏注明该孔需以基准面为定位依据进行三坐标检测。1个复杂问题概要：多个不对称安装孔分属不同装配接口（如连接液冷板、BMS支架、箱体横梁），但主视图难以同时清晰表达各接口间的空间干涉风险。具体问题：二维视图无法直观呈现孔位与邻近筋板、走线槽之间的三维空间关系。解决思路：在完成主视图后，必须配套输出对应方向的简化三维示意框图嵌入图纸右下角，并在审核清单中强制勾选‘多接口孔位空间协调性已由结构工程师确认’这一闭环项。
校园招聘/社会招聘通用 | 新能源制造业 | 机械工程师 | 1. 基于项目需求完成机械方案构思、结构详细设计、工程图输出、BOM编制、标准件选型和试制调试闭环；校招/初级岗位偏辅助建模、出图、装配跟进与文档整理，1-3年岗位偏独立完成模块或单机设计并处理现场问题，5年岗位偏主导整线或复杂设备从方案到交付的开发闭环，并指导初级工程师。 2. 围绕新能源设备（锂电前中后段设备、光伏制程设备、储能集成设备等）的功能需求，完成总体方案评估、机构路线确定、节拍与产能分析、关键参数计算和风险评审。 3. 完成设备框架、传动支撑、治具夹具、运动机构和安全防护结构设计，或新能源产品（电池PACK、储能柜体/集装箱、模组结构）的壳体与集成结构设计。 4. 评估机加工、钣金焊接、装配可达性、制造成本和生产导入问题，推动设计从样机走向量产。 5. 处理伺服电机、减速机、气缸、传感器、导轨丝杠、直线模组等机械接口设计与选型，以及线缆气路走线和控制边界确认。 6. 跟进样机装配、动作调试、精度验证、现场验收和问题闭环，确保设备满足工艺精度与产能需求。 | 机械设计基础 | 工程图表达 | 视图表达规范 | 中等 | 当一张工程图需同时表达储能柜体的箱体结构和内部模组固定板的装配关系时，局部剖视图与全剖视图相比，在表达内部连接结构细节方面有哪些具体优势？请简单说说。 | 90 | 通过 |  | 局部剖视图能在保留箱体外部轮廓完整性的前提下，仅对模组固定板与柜体关键连接区域（如安装孔位、限位台阶、紧固件配合面）进行剖切，从而同时清晰展示外部结构形态与局部内部装配关系；而全剖视图会切断整个箱体，导致外部结构信息丢失，不利于判断柜体整体刚性、接口位置及装配空间边界。 | 在新能源储能柜体设计出图中，常用三种表达方案：一是纯局部剖视图，优势是兼顾外观与关键连接细节，制图效率高，符合量产图纸快速校核习惯；二是局部剖+断面图组合，能补充螺纹孔深度、沉头结构等微小特征，但增加视图数量，易造成图纸冗余；三是简化全剖加局部放大，虽细节丰富但破坏主视图完整性，影响装配工艺人员对柜体整体布局的直观判断。综合时效性、可读性与制造协同需求，局部剖视图是最优选择，尤其适配初级工程师辅助出图及中级工程师快速交付BOM关联图纸的日常节奏。 | 1个异常情况概要：局部剖切范围遗漏模组固定板与柜体之间的防错定位结构。具体情况：设计人员仅剖切螺栓连接区，未包含卡扣或导向销等非紧固类定位特征，导致产线装配时模组偏移、压接失效。解决思路：出图前对照装配工艺要求清单逐项核验剖切区域覆盖性，重点确认所有物理约束点是否落入剖切范围内。1个复杂问题概要：多层模组叠加安装下，局部剖视图难以同步表达不同高度层级的固定板与柜体的嵌套装配关系。具体问题：同一剖切位置存在上下两层固定板，剖面重叠导致连接关系混淆，影响钣金折弯避让与焊接顺序判断。解决思路：采用阶梯局部剖，按实际装配层级分段剖切，并辅以带引出线的装配序号注释，确保每层固定板的安装基准、干涉边界和工艺顺序在图面上可直接追溯。
校园招聘/社会招聘通用 | 新能源制造业 | 机械工程师 | 1. 基于项目需求完成机械方案构思、结构详细设计、工程图输出、BOM编制、标准件选型和试制调试闭环；校招/初级岗位偏辅助建模、出图、装配跟进与文档整理，1-3年岗位偏独立完成模块或单机设计并处理现场问题，5年岗位偏主导整线或复杂设备从方案到交付的开发闭环，并指导初级工程师。 2. 围绕新能源设备（锂电前中后段设备、光伏制程设备、储能集成设备等）的功能需求，完成总体方案评估、机构路线确定、节拍与产能分析、关键参数计算和风险评审。 3. 完成设备框架、传动支撑、治具夹具、运动机构和安全防护结构设计，或新能源产品（电池PACK、储能柜体/集装箱、模组结构）的壳体与集成结构设计。 4. 评估机加工、钣金焊接、装配可达性、制造成本和生产导入问题，推动设计从样机走向量产。 5. 处理伺服电机、减速机、气缸、传感器、导轨丝杠、直线模组等机械接口设计与选型，以及线缆气路走线和控制边界确认。 6. 跟进样机装配、动作调试、精度验证、现场验收和问题闭环，确保设备满足工艺精度与产能需求。 | 机械设计基础 | 工程图表达 | 视图表达规范 | 中等 | 在输出光伏制程设备中某气动夹具的零件图时，发现其底座存在两处不同深度的沉头螺钉孔，且其中一处与另一零件存在配合公差要求。此时，是否必须为这两处孔分别标注完整的尺寸与公差？请说明判断依据。 | 90 | 通过 |  | 必须为两处沉头螺钉孔分别标注完整的尺寸与公差。因为工程图表达规范要求：所有影响装配、功能或制造验证的几何要素，只要存在差异化设计意图，就必须独立、明确、无歧义地表达其尺寸、几何公差及表面结构要求。 | 实际工作中常见三种处理方式：一是对两处孔统一标注通用沉头孔符号加注释，但无法区分深度差异和配合属性，易导致加工误判；二是仅标注深度尺寸而省略公差，适用于非配合面，但本题中一处有配合公差要求，此法不满足功能闭环需求；三是按GB/T 4458.5及ISO 1101原则，对两处孔分别标注沉头深度、直径、角度、位置度及配合公差，辅以基准体系和表面粗糙度。第三种方式最稳妥，它兼顾设计意图传递效率、制造可执行性与检验可追溯性，在光伏设备高频迭代、多供应商协同的交付场景下，能显著降低首件返工与装配干涉风险。 | 1个异常情况概要：图纸发出后机加工厂反馈两处沉头孔被当作同一规格加工，导致配合面过盈失效。具体情况：因未用独立序号+文字说明区分两处孔的设计意图，加工方依据默认惯例统一按较浅深度执行。解决思路：在图纸技术要求栏增加‘本图中共两处沉头螺钉孔，序号A与B设计参数及公差要求互不替代’的强制性提示，并在明细栏对应行单独备注‘仅用于定位配合’或‘仅用于紧固连接’的功能属性。1个复杂问题概要：沉头孔深度公差与相邻零件的装配间隙产生耦合公差链。具体问题：该配合孔深度偏差叠加另一零件沉头高度公差后，导致气动夹具闭合时压紧力不足或干涉卡滞。解决思路：在三维模型中标注关键配合面间的装配约束关系，同步在二维图中以‘配合关系指引框’形式关联两零件对应孔位，并在BOM工艺备注栏注明‘需与XX零件同批次配作验证’。
校园招聘/社会招聘通用 | 新能源制造业 | 机械工程师 | 1. 基于项目需求完成机械方案构思、结构详细设计、工程图输出、BOM编制、标准件选型和试制调试闭环；校招/初级岗位偏辅助建模、出图、装配跟进与文档整理，1-3年岗位偏独立完成模块或单机设计并处理现场问题，5年岗位偏主导整线或复杂设备从方案到交付的开发闭环，并指导初级工程师。 2. 围绕新能源设备（锂电前中后段设备、光伏制程设备、储能集成设备等）的功能需求，完成总体方案评估、机构路线确定、节拍与产能分析、关键参数计算和风险评审。 3. 完成设备框架、传动支撑、治具夹具、运动机构和安全防护结构设计，或新能源产品（电池PACK、储能柜体/集装箱、模组结构）的壳体与集成结构设计。 4. 评估机加工、钣金焊接、装配可达性、制造成本和生产导入问题，推动设计从样机走向量产。 5. 处理伺服电机、减速机、气缸、传感器、导轨丝杠、直线模组等机械接口设计与选型，以及线缆气路走线和控制边界确认。 6. 跟进样机装配、动作调试、精度验证、现场验收和问题闭环，确保设备满足工艺精度与产能需求。 | 机械设计基础 | 工程图表达 | 视图表达规范 | 中等 | 锂电后段检测设备的传送模块框架采用焊接钢结构，图纸中标注了焊缝符号‘∠’并附带‘5’和‘100’数值。这两个数字分别对应焊缝的哪两个关键参数？请简述它们的实际含义。 | 90 | 通过 |  | ‘5’代表焊缝的焊脚尺寸，即角焊缝横截面中直角边的长度；‘100’代表焊缝的间距，即相邻焊缝段中心之间的距离，单位均为毫米。 | 在锂电后段设备结构设计中，焊脚尺寸与间距的组合方案通常有四种常见取法：一是全焊透连续角焊缝，强度高但热变形大、工时长，适用于高刚性静载部位；二是断续焊且焊脚5毫米、间距100毫米，兼顾强度、变形控制与生产效率，是传送模块框架最常用方案；三是增大焊脚至6毫米但保持100毫米间距，虽提升单点承载但易引发局部应力集中和后续机加工干涉；四是减小间距至50毫米但维持5毫米焊脚，虽提升整体连接均匀性，但显著增加焊接工时与返修率。综合考虑锂电设备对框架尺寸稳定性、装配基准复现性及产线交付节拍的要求，断续焊5×100是最优平衡方案。 | 1个异常情况概要：焊缝实际成型后出现连续焊段而非图纸要求的断续焊。具体情况：车间为赶工期或误读符号，将‘5×100’理解为每段焊5毫米、间隔100毫米，但执行时未留间隙，形成连续焊缝。解决思路：在图纸技术要求栏明确标注‘本焊缝为断续焊，不允许连续施焊’，并在BOM工艺备注中同步注明‘焊缝需按图示间断布置，质检须逐条核验焊段起止位置’。1个复杂问题概要：传送模块运行中框架焊缝区域发生微动疲劳裂纹。具体问题：设备高频启停导致焊缝根部周期性应力叠加，而5毫米焊脚在100毫米间距下局部刚度突变，成为裂纹萌生点。解决思路：在结构仿真阶段识别该焊缝区域应力梯度，通过局部增加过渡圆角、在焊缝两端设置止裂孔或改用交错式断续焊布局（如5×80+5×120交替）来分散应力，同时在首台样机调试阶段安排焊缝区域贴片应变监测，闭环验证改进效果。
校园招聘/社会招聘通用 | 新能源制造业 | 机械工程师 | 1. 基于项目需求完成机械方案构思、结构详细设计、工程图输出、BOM编制、标准件选型和试制调试闭环；校招/初级岗位偏辅助建模、出图、装配跟进与文档整理，1-3年岗位偏独立完成模块或单机设计并处理现场问题，5年岗位偏主导整线或复杂设备从方案到交付的开发闭环，并指导初级工程师。 2. 围绕新能源设备（锂电前中后段设备、光伏制程设备、储能集成设备等）的功能需求，完成总体方案评估、机构路线确定、节拍与产能分析、关键参数计算和风险评审。 3. 完成设备框架、传动支撑、治具夹具、运动机构和安全防护结构设计，或新能源产品（电池PACK、储能柜体/集装箱、模组结构）的壳体与集成结构设计。 4. 评估机加工、钣金焊接、装配可达性、制造成本和生产导入问题，推动设计从样机走向量产。 5. 处理伺服电机、减速机、气缸、传感器、导轨丝杠、直线模组等机械接口设计与选型，以及线缆气路走线和控制边界确认。 6. 跟进样机装配、动作调试、精度验证、现场验收和问题闭环，确保设备满足工艺精度与产能需求。 | 机械设计基础 | 机构原理应用 | 传动形式选择 | 困难 | 在锂电极片分切设备中，需要驱动多组刀轴同步旋转并保持微米级相位精度，同时兼顾快速启停和低振动。请简述你选择齿轮传动而非同步带或链传动的核心依据，并说明如何通过结构设计补偿制造与装配误差对同步精度的影响。 | 120 | 通过 |  | 齿轮传动具有刚性高、回程间隙小、动态响应快、相位传递稳定等固有特性，能直接支撑微米级相位同步要求；而同步带存在弹性伸长与张紧漂移，链传动存在节距累积误差与瞬时速比波动，二者均难以在频繁启停工况下维持刀轴间长期稳定的角相位关系。 | 在锂电分切设备实际开发中，常见方案有三种：一是直连式齿轮箱加刚性联轴器，结构紧凑但对电机轴系同轴度要求极高；二是斜齿圆柱齿轮+浮动支撑结构，能自动补偿部分安装偏斜，传动平稳性好，是当前主流选择；三是双侧啮合齿轮+预紧可调垫片，虽成本略高但相位重复精度最优。综合考虑量产装配容差、调试效率与长期运行稳定性，斜齿圆柱齿轮配浮动轴承座方案最适配该岗位日常设计任务——既满足产线快速导入需求，又便于现场装配调整与精度复测。 | 1个异常情况概要：齿轮啮合后实测相位跳变超差。具体情况：单台设备装配完成后，多刀轴在0.1秒内启停循环50次后，相邻刀轴相位偏差由初始0.5微米扩大至3.2微米。解决思路：排查浮动轴承座限位间隙是否过大，确认齿轮轴向定位基准是否统一，优先采用端面止推+轴肩双定位方式锁定齿轮轴向位置，并在首台样机阶段增加相位稳定性耐久测试环节。1个复杂问题概要：整线多工位刀轴系统全局相位耦合偏差。具体问题：8组刀轴串联驱动时，末端刀轴累计相位误差超出工艺允许带宽。解决思路：改用分布式驱动+电子齿轮主从同步架构，在机械齿轮链中嵌入高分辨率绝对值编码器作为校准反馈点，通过结构上设置可调相位补偿齿轮副，预留±0.8度机械微调能力，确保调试阶段可闭环修正系统级误差。
校园招聘/社会招聘通用 | 新能源制造业 | 机械工程师 | 1. 基于项目需求完成机械方案构思、结构详细设计、工程图输出、BOM编制、标准件选型和试制调试闭环；校招/初级岗位偏辅助建模、出图、装配跟进与文档整理，1-3年岗位偏独立完成模块或单机设计并处理现场问题，5年岗位偏主导整线或复杂设备从方案到交付的开发闭环，并指导初级工程师。 2. 围绕新能源设备（锂电前中后段设备、光伏制程设备、储能集成设备等）的功能需求，完成总体方案评估、机构路线确定、节拍与产能分析、关键参数计算和风险评审。 3. 完成设备框架、传动支撑、治具夹具、运动机构和安全防护结构设计，或新能源产品（电池PACK、储能柜体/集装箱、模组结构）的壳体与集成结构设计。 4. 评估机加工、钣金焊接、装配可达性、制造成本和生产导入问题，推动设计从样机走向量产。 5. 处理伺服电机、减速机、气缸、传感器、导轨丝杠、直线模组等机械接口设计与选型，以及线缆气路走线和控制边界确认。 6. 跟进样机装配、动作调试、精度验证、现场验收和问题闭环，确保设备满足工艺精度与产能需求。 | 机械设计基础 | 机构原理应用 | 传动形式选择 | 困难 | 光伏硅片搬运机械手要求末端执行器在高速往复运动中实现±0.02mm重复定位，且整机需满足IP54防护与紧凑空间约束。请简述你在传动形式选型时，如何综合权衡滚珠丝杠、齿轮齿条与直线电机三种方案在刚性响应、热变形抑制和粉尘环境适应性方面的关键矛盾，并给出最终决策逻辑。 | 120 | 通过 |  | 传动形式选型需围绕重复定位精度、动态响应能力、热稳定性及防护适配性三个核心维度展开，重点评估滚珠丝杠、齿轮齿条和直线电机在刚性响应速度、运行发热引发的热漂移控制、以及在光伏产线典型粉尘环境下的长期可靠性表现。 | 滚珠丝杠刚性高、启停响应好，但高速往复易导致温升累积，热变形影响重复精度；其密封结构可满足IP54，但润滑脂易吸附硅粉造成卡滞风险。齿轮齿条空间适应性强、散热好、抗粉尘能力强，但齿侧间隙与安装误差会削弱±0.02mm级重复定位能力，需额外增加消隙机构并提高装配基准要求。直线电机动态响应最快、无机械接触、热源分散，但本体裸露对IP54防护构成挑战，需定制化全封闭磁轨壳体与端部防尘罩，且对安装面平面度与基座刚性要求极高。综合来看，在紧凑空间+IP54+±0.02mm重复精度的硬约束下，优化后的高刚性滚珠丝杠方案更易落地——通过预紧力分级调控、陶瓷涂层丝杠减摩、集成式迷宫+刮片复合密封，并配合伺服参数分段调优，可在量产导入周期、装配容错性与成本可控性上取得最佳平衡。 | 1个异常情况概要：滚珠丝杠在连续高速运行后重复定位超差。具体情况：调试阶段发现第3小时后重复精度退化至±0.035mm，排查确认为丝杠温升导致支撑轴承座微变形及螺母热伸长叠加所致。解决思路：改用低膨胀系数铸铁底座+分段式强制风冷导流通道，同步将丝杠预紧力由单点恒定改为温度反馈闭环调节。1个复杂问题概要：IP54防护与高动态响应存在结构互斥。具体问题：为满足粉尘防护加装的密封罩显著增加运动部件惯量，导致加减速阶段出现柔性振动，影响末端定位收敛时间。解决思路：采用轻量化碳纤维增强聚氨酯密封帘替代金属罩体，在滑台两侧设置自适应压紧浮动结构，既维持密封间隙一致性，又避免附加质量引入共振频点。
校园招聘/社会招聘通用 | 新能源制造业 | 机械工程师 | 1. 基于项目需求完成机械方案构思、结构详细设计、工程图输出、BOM编制、标准件选型和试制调试闭环；校招/初级岗位偏辅助建模、出图、装配跟进与文档整理，1-3年岗位偏独立完成模块或单机设计并处理现场问题，5年岗位偏主导整线或复杂设备从方案到交付的开发闭环，并指导初级工程师。 2. 围绕新能源设备（锂电前中后段设备、光伏制程设备、储能集成设备等）的功能需求，完成总体方案评估、机构路线确定、节拍与产能分析、关键参数计算和风险评审。 3. 完成设备框架、传动支撑、治具夹具、运动机构和安全防护结构设计，或新能源产品（电池PACK、储能柜体/集装箱、模组结构）的壳体与集成结构设计。 4. 评估机加工、钣金焊接、装配可达性、制造成本和生产导入问题，推动设计从样机走向量产。 5. 处理伺服电机、减速机、气缸、传感器、导轨丝杠、直线模组等机械接口设计与选型，以及线缆气路走线和控制边界确认。 6. 跟进样机装配、动作调试、精度验证、现场验收和问题闭环，确保设备满足工艺精度与产能需求。 | 机械设计基础 | 机构原理应用 | 传动形式选择 | 困难 | 动力电池PACK线的模组入箱工位需完成大质量（≥80kg）柔性体的精准姿态调整，要求三自由度独立可控、无累积间隙、抗冲击振动。请简述你放弃传统连杆+气缸组合而采用谐波减速器耦合伺服直驱方案的理由，并解释该方案如何系统性解决回差、刚度衰减与节拍稳定性之间的冲突。 | 120 | 通过 |  | 传统连杆加气缸结构存在固有间隙叠加、响应滞后、出力非线性等问题，无法满足三自由度独立控制和无累积间隙要求；而谐波减速器具有零背隙、高刚度、高传动精度特性，配合伺服电机直驱可实现力矩-位置双闭环精准调控，从源头规避机械回差与刚度衰减对节拍稳定性的干扰。 | 在PACK线模组入箱工位设计中，常见方案有四种：一是气缸+连杆机构，成本低但间隙不可控、响应慢、无法闭环纠偏；二是普通行星减速器+伺服电机，虽可闭环但存在3~5弧分回差，多级传动加剧刚度衰减，振动下易失步；三是RV减速器+伺服，刚度高但体积大、重量重，影响整机轻量化与布局紧凑性；四是谐波减速器耦合伺服直驱，结构紧凑、零背隙、启停响应快、动态刚度保持性强，且便于集成力矩传感器实现柔顺控制，最契合大质量柔性体的高精度、高节拍、高鲁棒性需求。 | 1个异常情况概要：谐波减速器在连续高负载启停工况下出现温升导致刚度阶段性下降。具体情况：模组入箱频繁抓取-旋转-插入动作引发减速器齿面温度升高，谐波发生器弹性变形增大，输出端微幅迟滞，造成姿态重复定位偏差超0.1mm，影响箱体限位匹配。解决思路：在方案阶段即定义热平衡工况，选型时预留20%额定扭矩余量，同步设计风冷通道并嵌入温度反馈闭环，调试阶段通过节拍节奏优化减少连续满载循环频次。1个复杂问题概要：三自由度直驱轴间耦合振动诱发模组柔性体共振。具体问题：X/Y/Z轴伺服参数整定不匹配，在快速姿态调整末段引发模组壳体低频摆动，导致入箱卡滞或BMS线束刮擦。解决思路：采用基于实测模态的多轴协同振动抑制策略，在控制系统中嵌入前馈补偿与带宽分级整定，结构上增加阻尼支撑过渡件，并在样机阶段联合电控工程师完成阶次分析与扫频验证。
校园招聘/社会招聘通用 | 新能源制造业 | 机械工程师 | 1. 基于项目需求完成机械方案构思、结构详细设计、工程图输出、BOM编制、标准件选型和试制调试闭环；校招/初级岗位偏辅助建模、出图、装配跟进与文档整理，1-3年岗位偏独立完成模块或单机设计并处理现场问题，5年岗位偏主导整线或复杂设备从方案到交付的开发闭环，并指导初级工程师。 2. 围绕新能源设备（锂电前中后段设备、光伏制程设备、储能集成设备等）的功能需求，完成总体方案评估、机构路线确定、节拍与产能分析、关键参数计算和风险评审。 3. 完成设备框架、传动支撑、治具夹具、运动机构和安全防护结构设计，或新能源产品（电池PACK、储能柜体/集装箱、模组结构）的壳体与集成结构设计。 4. 评估机加工、钣金焊接、装配可达性、制造成本和生产导入问题，推动设计从样机走向量产。 5. 处理伺服电机、减速机、气缸、传感器、导轨丝杠、直线模组等机械接口设计与选型，以及线缆气路走线和控制边界确认。 6. 跟进样机装配、动作调试、精度验证、现场验收和问题闭环，确保设备满足工艺精度与产能需求。 | 机械设计基础 | 工程图表达 | 剖视断面表达 | 简单 | 请简述全剖视图适用于表达零件内部结构的什么情况？ | 60 | 通过 |  | 全剖视图适用于表达外形简单但内部结构复杂、且具有对称面或明显中心线的零件，当需要完整、清晰地展示整个内部构造（如孔腔、槽、筋板、空腔连接关系等）时采用。 | 在新能源设备机械设计中，常见方案有三种：一是沿主对称面全剖，适用于电池模组托盘、储能柜体框架这类具有明确中心对称或轴对称特征的钣金焊接件，表达内部加强筋布局和安装接口贯通性，效率高但可能弱化外部轮廓；二是沿装配基准面全剖，多用于锂电叠片机的伺服驱动箱体或光伏串焊机的运动底座，能直观反映轴承座、导轨安装面与内部走线/气路通道的空间关系，但需同步标注外部关键尺寸；三是阶梯剖替代方案，当零件存在多层空腔（如PACK液冷板集成流道壳体），全剖会割断关键密封区域，此时阶梯剖更利于保留局部密封结构完整性。综合来看，沿主装配基准面全剖最常用，因其兼顾设计意图传达、制造工艺审查和装配干涉识别三重需求，时效性好且与BOM关联性强。 | 1个异常情况概要：全剖后关键外轮廓丢失导致装配干涉误判。具体情况：某储能集装箱侧板支架全剖后未保留外部折弯边轮廓线，制造厂按图加工出错，现场发现与门锁机构发生硬干涉。解决思路：在全剖视图中强制叠加虚线表示被剖切的外部可见轮廓，并在技术要求中注明‘剖视图需同时表达不可见外形边界’。1个复杂问题概要：多腔体薄壁结构全剖引发工艺理解偏差。具体问题：锂电涂布机烘箱壳体含风道、水冷流道、传感器安装腔三层嵌套，全剖图易被误读为单一贯通腔，导致焊接顺序错误和内应力变形。解决思路：采用全剖+局部放大+工艺注释三者组合，在剖视图旁增加‘分腔焊接顺序说明框’，明确各腔体封闭优先级及热处理约束条件。
校园招聘/社会招聘通用 | 新能源制造业 | 机械工程师 | 1. 基于项目需求完成机械方案构思、结构详细设计、工程图输出、BOM编制、标准件选型和试制调试闭环；校招/初级岗位偏辅助建模、出图、装配跟进与文档整理，1-3年岗位偏独立完成模块或单机设计并处理现场问题，5年岗位偏主导整线或复杂设备从方案到交付的开发闭环，并指导初级工程师。 2. 围绕新能源设备（锂电前中后段设备、光伏制程设备、储能集成设备等）的功能需求，完成总体方案评估、机构路线确定、节拍与产能分析、关键参数计算和风险评审。 3. 完成设备框架、传动支撑、治具夹具、运动机构和安全防护结构设计，或新能源产品（电池PACK、储能柜体/集装箱、模组结构）的壳体与集成结构设计。 4. 评估机加工、钣金焊接、装配可达性、制造成本和生产导入问题，推动设计从样机走向量产。 5. 处理伺服电机、减速机、气缸、传感器、导轨丝杠、直线模组等机械接口设计与选型，以及线缆气路走线和控制边界确认。 6. 跟进样机装配、动作调试、精度验证、现场验收和问题闭环，确保设备满足工艺精度与产能需求。 | 机械设计基础 | 机构原理应用 | 传动形式选择 | 困难 | 储能电池模组自动堆叠线中，升降机构需在200kg负载下实现3m行程、150mm/s速度及断电自锁安全功能。请简述你为何在蜗轮蜗杆、行星滚柱丝杠和液压缸三者中选择行星滚柱丝杠，并说明其在效率、反向自锁可靠性与长期免维护性上的协同验证思路。 | 120 | 通过 |  | 行星滚柱丝杠是一种将旋转运动转化为直线运动的精密传动机构，其核心结构由螺杆、螺母及多组环形排列的滚动柱体构成，依靠滚动接触传递载荷；它在额定负载下具备明确的传动效率区间、可验证的静摩擦自锁边界，且无密封件与液压油路，整机结构封闭，出厂后无需周期性补脂或更换密封件即可满足长周期运行要求。 | 在新能源产线升降模块设计中，蜗轮蜗杆虽有天然自锁性，但效率低、发热量大，3米行程下温升易导致导轨卡滞，且蜗杆轴向窜动会累积定位偏差，不适用于高节拍堆叠；液压缸响应快、推力大，但需配套液压站、阀组及油路密封系统，漏油风险高，断电时依赖额外机械抱闸才能实现可靠自锁，维保频次高、现场整改难度大；行星滚柱丝杠兼顾150毫米每秒的稳态速度与200公斤负载下的刚性保持能力，传动效率达90%以上，反向自锁通过静摩擦力矩与重力矩的实测比值验证，同时全金属密封结构支持5年以上免开盖维护，与锂电产线追求少停机、易导入、快换型的设备交付要求高度匹配。 | 1个异常情况概要：断电后短时微沉降超0.1毫米。具体情况：样机调试阶段发现伺服断电瞬间，模组因惯性与螺母内部预紧释放出现微下沉，影响堆叠层高一致性。解决思路：在方案阶段即联合驱动厂商开展反向静摩擦力矩实测，结合负载重心高度反算临界自锁角，在装配时增加螺母端面预紧力补偿，并在控制逻辑中嵌入断电前零速保持指令。1个复杂问题概要：长期运行后重复定位精度衰减。具体问题：连续运行6个月后，升降位置偏差从±0.03毫米扩大至±0.12毫米，超出模组堆叠公差带。解决思路：启动免维护性协同验证闭环，调取首台设备出厂时的滚柱预压检测记录与安装扭矩数据，复测当前螺母回转阻力矩曲线，确认是否因支撑轴承游隙增大引发螺杆轴向窜动，并针对性优化两端轴承预紧方式及壳体刚性支撑结构。
校园招聘/社会招聘通用 | 新能源制造业 | 机械工程师 | 1. 基于项目需求完成机械方案构思、结构详细设计、工程图输出、BOM编制、标准件选型和试制调试闭环；校招/初级岗位偏辅助建模、出图、装配跟进与文档整理，1-3年岗位偏独立完成模块或单机设计并处理现场问题，5年岗位偏主导整线或复杂设备从方案到交付的开发闭环，并指导初级工程师。 2. 围绕新能源设备（锂电前中后段设备、光伏制程设备、储能集成设备等）的功能需求，完成总体方案评估、机构路线确定、节拍与产能分析、关键参数计算和风险评审。 3. 完成设备框架、传动支撑、治具夹具、运动机构和安全防护结构设计，或新能源产品（电池PACK、储能柜体/集装箱、模组结构）的壳体与集成结构设计。 4. 评估机加工、钣金焊接、装配可达性、制造成本和生产导入问题，推动设计从样机走向量产。 5. 处理伺服电机、减速机、气缸、传感器、导轨丝杠、直线模组等机械接口设计与选型，以及线缆气路走线和控制边界确认。 6. 跟进样机装配、动作调试、精度验证、现场验收和问题闭环，确保设备满足工艺精度与产能需求。 | 机械设计基础 | 工程图表达 | 剖视断面表达 | 简单 | 请简单说说阶梯剖视图中剖切平面转折处为什么不能画线？ | 60 | 通过 |  | 因为阶梯剖视图的剖切平面本质上是同一剖切面在不同位置的平移组合，转折处并非真实存在的切割边界，而是人为将多个平行剖切平面‘折合’为一个连续剖切路径的表达方式；按国标GB/T 4458.6规定，该转折处不对应实际材料被切开的位置，因此不得绘制剖切轮廓线，否则会误导制造人员误判结构断面形态和材料连续性。 | 在新能源设备机械设计中，工程师常需用阶梯剖表达电池模组支架内部筋板布局、储能柜体多层钣金焊接接头过渡区、或光伏载具治具内嵌气路通道等复杂腔体结构。常用方案有：一是严格采用阶梯剖并省略转折线——优点是符合制图规范、避免产线误解，但对初学者理解空间关系要求高；二是改用几个平行全剖+局部剖组合表达——清晰但图纸数量增加，影响BOM关联效率；三是用三维剖切截图辅助二维表达——直观但需同步更新模型与工程图，增加版本管理负担；四是采用带剖切标注的半剖+断面图组合——兼顾可读性与出图效率，是当前锂电设备量产设计中最主流的选择。 | 1个异常情况概要：现场装配时工人依据错误绘制的转折线误判某处为镂空槽口，导致误加工穿孔。具体情况：某储能PACK压紧框架阶梯剖图中误在折弯处添加了粗实线，产线按此钻孔造成结构强度下降。解决思路：建立图纸校验清单，将‘阶梯剖转折处无线’设为自动化检查项（集成于PLM图纸发布前校验流程），并由资深工程师对初级设计师首版工程图执行交叉审核。1个复杂问题概要：多层钣金叠焊结构需同时表达焊缝走向与内部走线空间，阶梯剖转折区恰好位于关键焊道过渡段。具体问题：既需体现焊缝连续性，又不能因加线破坏剖视逻辑。解决思路：采用‘阶梯剖主表达腔体，焊缝单独用局部放大+符号标注’的方式，在图纸右侧增设技术要求栏注明‘本阶梯剖转折处无实体切割，所有焊缝按三维模型实际路径执行’，并在BOM备注栏关联对应焊接工艺卡编号。
校园招聘/社会招聘通用 | 新能源制造业 | 机械工程师 | 1. 基于项目需求完成机械方案构思、结构详细设计、工程图输出、BOM编制、标准件选型和试制调试闭环；校招/初级岗位偏辅助建模、出图、装配跟进与文档整理，1-3年岗位偏独立完成模块或单机设计并处理现场问题，5年岗位偏主导整线或复杂设备从方案到交付的开发闭环，并指导初级工程师。 2. 围绕新能源设备（锂电前中后段设备、光伏制程设备、储能集成设备等）的功能需求，完成总体方案评估、机构路线确定、节拍与产能分析、关键参数计算和风险评审。 3. 完成设备框架、传动支撑、治具夹具、运动机构和安全防护结构设计，或新能源产品（电池PACK、储能柜体/集装箱、模组结构）的壳体与集成结构设计。 4. 评估机加工、钣金焊接、装配可达性、制造成本和生产导入问题，推动设计从样机走向量产。 5. 处理伺服电机、减速机、气缸、传感器、导轨丝杠、直线模组等机械接口设计与选型，以及线缆气路走线和控制边界确认。 6. 跟进样机装配、动作调试、精度验证、现场验收和问题闭环，确保设备满足工艺精度与产能需求。 | 机械设计基础 | 工程图表达 | 剖视断面表达 | 简单 | 请简述局部剖视图中波浪线的主要作用是什么？ | 60 | 通过 |  | 波浪线在局部剖视图中用于清晰标示剖切的起止范围和实际剖切边界，它不表示实体结构，而是作为人为划定的、仅在该局部区域内显露内部结构的视觉分界标识。 | 在新能源设备机械设计出图环节，工程师常用三种方式处理局部剖切边界：一是标准波浪线，适用于大多数钣金壳体、模组支架等薄壁结构的局部表达，绘制效率高、符合国标且校审通过率高；二是折断线，多用于长条形导轨安装板或液冷板流道区域，但易被误读为断裂缺陷，需额外标注说明；三是双点划线围合加文字注释，适合复杂叠加结构如储能柜内高压连接器安装腔，但出图耗时长、BOM关联易出错。综合时效性、可读性与制造端理解一致性，标准波浪线仍是当前锂电设备和光伏机台工程图中最主流、最稳妥的选择。 | 1个异常情况概要：波浪线与零件轮廓线重合或间距过小。具体情况：在电池模组侧板加强筋区域绘图时，因建模间隙控制偏差或缩放比例不当，导致波浪线紧贴外轮廓线，装配工人误判为材料缺损或加工遗漏。解决思路：严格按GB/T 4457.6执行最小0.7mm间距规范，在CAD模板中预设波浪线偏移参数，并在图纸会签环节由工艺工程师专项核查。1个复杂问题概要：多层嵌套结构下波浪线指向歧义。具体问题：储能集装箱内电缆槽+防火隔板+液冷管路三重叠放区域，局部剖视中一条波浪线同时跨越三个不同功能层，现场装配人员无法确认剖切对象层级。解决思路：改用分层局部剖，每层单独配置波浪线并添加层号引出标注，同步在BOM结构树中标注对应剖视图编号，确保图样、模型、物料三层信息对齐。
校园招聘/社会招聘通用 | 新能源制造业 | 机械工程师 | 1. 基于项目需求完成机械方案构思、结构详细设计、工程图输出、BOM编制、标准件选型和试制调试闭环；校招/初级岗位偏辅助建模、出图、装配跟进与文档整理，1-3年岗位偏独立完成模块或单机设计并处理现场问题，5年岗位偏主导整线或复杂设备从方案到交付的开发闭环，并指导初级工程师。 2. 围绕新能源设备（锂电前中后段设备、光伏制程设备、储能集成设备等）的功能需求，完成总体方案评估、机构路线确定、节拍与产能分析、关键参数计算和风险评审。 3. 完成设备框架、传动支撑、治具夹具、运动机构和安全防护结构设计，或新能源产品（电池PACK、储能柜体/集装箱、模组结构）的壳体与集成结构设计。 4. 评估机加工、钣金焊接、装配可达性、制造成本和生产导入问题，推动设计从样机走向量产。 5. 处理伺服电机、减速机、气缸、传感器、导轨丝杠、直线模组等机械接口设计与选型，以及线缆气路走线和控制边界确认。 6. 跟进样机装配、动作调试、精度验证、现场验收和问题闭环，确保设备满足工艺精度与产能需求。 | 机械设计基础 | 工程图表达 | 剖视断面表达 | 简单 | 请简单说说重合断面图的轮廓线应采用什么线型绘制？ | 60 | 通过 |  | 重合断面图的轮廓线应采用细实线绘制。 | 在新能源设备机械设计日常出图工作中，重合断面图主要用于表达薄壁结构、肋板、轮辐、连接板等局部截面形状，比如锂电模组侧板加强筋截面、光伏汇流箱钣金折弯处内部结构、储能柜体立柱内腔轮廓等。常用处理方式有三种：一是严格按国标GB/T 4457.4—2023规定用细实线，这是最主流做法，兼容性好、CAD软件默认支持、校审通过率高；二是少数老图纸沿用虚线，但易与不可见轮廓混淆，现已被设计规范明令禁止；三是在三维转二维自动出图时由模板预设线型，若模板配置错误会导致细实线被误设为细虚线或中心线，需人工复核。综合时效性、合规性与协同效率，首选严格遵循标准的细实线方案，既满足设计输出一致性要求，也便于下游工艺、采购和装配人员快速识图。 | 1个异常情况概要：图纸交付后被工艺部门退回，反馈重合断面轮廓线被绘成粗实线。具体情况：初级工程师在修改旧图时误将图层线宽全局设为0.5mm，导致所有细线（含重合断面）显示过粗，现场工人误判为实体外轮廓，影响钣金折弯工序识别。解决思路：建立‘断面类图层’专用线型控制规则，在企业标准化图框模板中锁定其线宽为0.13mm且不可编辑，并在新人培训中嵌入图层核查清单。1个复杂问题概要：多层级嵌套结构（如储能液冷板内部流道+密封槽+安装凸台）需在同一视图叠加多个重合断面，相互交叠导致细实线粘连难以分辨。具体问题：CAD中线条密度高、打印后糊成黑块，影响焊接坡口确认和CNC编程基准识别。解决思路：采用分区域错位偏移+局部放大引出的方式替代全视图重合表达，优先保障关键工艺特征（如密封面轮廓）的线型清晰度，其余非关键截面改用移出断面并标注简化符号。
校园招聘/社会招聘通用 | 新能源制造业 | 机械工程师 | 1. 基于项目需求完成机械方案构思、结构详细设计、工程图输出、BOM编制、标准件选型和试制调试闭环；校招/初级岗位偏辅助建模、出图、装配跟进与文档整理，1-3年岗位偏独立完成模块或单机设计并处理现场问题，5年岗位偏主导整线或复杂设备从方案到交付的开发闭环，并指导初级工程师。 2. 围绕新能源设备（锂电前中后段设备、光伏制程设备、储能集成设备等）的功能需求，完成总体方案评估、机构路线确定、节拍与产能分析、关键参数计算和风险评审。 3. 完成设备框架、传动支撑、治具夹具、运动机构和安全防护结构设计，或新能源产品（电池PACK、储能柜体/集装箱、模组结构）的壳体与集成结构设计。 4. 评估机加工、钣金焊接、装配可达性、制造成本和生产导入问题，推动设计从样机走向量产。 5. 处理伺服电机、减速机、气缸、传感器、导轨丝杠、直线模组等机械接口设计与选型，以及线缆气路走线和控制边界确认。 6. 跟进样机装配、动作调试、精度验证、现场验收和问题闭环，确保设备满足工艺精度与产能需求。 | 机械设计基础 | 工程图表达 | 视图表达规范 | 困难 | 在绘制锂电卷绕机张力摆辊机构的工程图时，该部件包含非对称螺旋弹簧和嵌套式轴套结构，且需满足ISO 2768-mK未注公差要求。请简述你如何选择主视图与必要辅助视图，并说明各视图中哪些局部结构必须采用剖视表达及其技术依据。 | 120 | 通过 |  | 主视图应选取最能反映摆辊整体安装姿态、运动方向及关键装配关系的方向，通常为沿设备水平进料方向投影所得视图；必要辅助视图包括反映嵌套轴套同轴装配关系的全剖左视图，以及表达非对称螺旋弹簧空间走向与端部固定方式的局部剖俯视图或旋转剖视图；所有影响装配干涉、功能配合与调试调整的关键内部结构，如弹簧安装槽、轴套过盈配合段、摆臂铰接孔系，均须通过剖视清晰表达。 | 实际工作中有四种常用视图配置方案：一是主视图+全剖左视图+局部剖俯视图，优势是完整呈现轴向装配层级与弹簧空间定位，但绘图耗时略长；二是主视图+阶梯剖左视图，适合轴向尺寸链紧凑场景，但易掩盖多层嵌套间隙；三是主视图+断面图组合，适用于快速出图阶段验证结构可行性，但无法体现三维装配逻辑；四是主视图+3D截面投影视图（基于主流CAD平台的智能剖切功能），效率高且直观，但需确保下游工艺人员具备对应读图能力。综合考虑锂电设备交付节奏快、现场装配调试频次高、跨部门协同密集的特点，首选第一种方案——它在保证设计意图零歧义的前提下，兼顾工艺、装配、质检三方的读图习惯与执行效率。 | 1个异常情况概要：现场装配时发现嵌套轴套出现轻微卡滞，拆检确认为剖视图中未标注内孔表面粗糙度与倒角过渡要求。具体情况：原图仅按ISO 2768-mK管控尺寸公差，但未在剖视对应位置补充Ra3.2及0.5×45°倒角符号，导致机加工忽略装配导向特征。解决思路：在所有涉及滑动/压入配合的剖视轮廓线旁，同步标注表面结构要求与工艺提示，且在BOM备注栏关联工艺控制点。1个复杂问题概要：非对称螺旋弹簧在动态张力下发生局部偏转，引发摆辊角度漂移。具体问题：原剖视仅表达静态几何形状，未体现弹簧工作状态下的受力变形包络区，致使治具定位基准与实际运动轨迹不一致。解决思路：在局部剖视旁增加虚线绘制的极限变形轮廓，并以技术要求条目注明‘弹簧安装后需在额定张力下实测摆辊回转中心偏移量≤0.05mm’，将功能验证要求前置到图纸表达层。
校园招聘/社会招聘通用 | 新能源制造业 | 机械工程师 | 1. 基于项目需求完成机械方案构思、结构详细设计、工程图输出、BOM编制、标准件选型和试制调试闭环；校招/初级岗位偏辅助建模、出图、装配跟进与文档整理，1-3年岗位偏独立完成模块或单机设计并处理现场问题，5年岗位偏主导整线或复杂设备从方案到交付的开发闭环，并指导初级工程师。 2. 围绕新能源设备（锂电前中后段设备、光伏制程设备、储能集成设备等）的功能需求，完成总体方案评估、机构路线确定、节拍与产能分析、关键参数计算和风险评审。 3. 完成设备框架、传动支撑、治具夹具、运动机构和安全防护结构设计，或新能源产品（电池PACK、储能柜体/集装箱、模组结构）的壳体与集成结构设计。 4. 评估机加工、钣金焊接、装配可达性、制造成本和生产导入问题，推动设计从样机走向量产。 5. 处理伺服电机、减速机、气缸、传感器、导轨丝杠、直线模组等机械接口设计与选型，以及线缆气路走线和控制边界确认。 6. 跟进样机装配、动作调试、精度验证、现场验收和问题闭环，确保设备满足工艺精度与产能需求。 | 机械设计基础 | 工程图表达 | 视图表达规范 | 困难 | 某光伏串焊机的焊接压头模块由浮动导向轴、碟簧预紧组件和陶瓷加热块组成，装配后存在多处干涉风险。当该模块需在一张A1图纸中完整表达其功能状态与装配关系时，请简述你确定视图数量、配置方式及剖切位置的原则，并解释为何不能仅依赖三维模型截图替代符合GB/T 4458.1的视图体系。 | 120 | 通过 |  | 确定视图数量以能清晰表达所有零件形状、相对位置、装配关系及关键功能结构为原则；配置方式遵循主视图优先体现工作状态和运动方向，辅以必要俯视、左视及局部视图补充；剖切位置应选在能同时暴露浮动导向轴配合间隙、碟簧预紧力传递路径及陶瓷加热块安装约束的关键结合面处。必须依据GB/T 4458.1规定的正投影法构建视图体系，而非随意截取三维视角。 | 实际工作中常用三种方案：一是采用主+俯+左三视图加一个全剖主视图，覆盖主体结构但对碟簧叠层和陶瓷块嵌入深度表达不足；二是主视图+旋转剖+两个局部放大，可精准呈现浮动轴导向间隙和加热块定位销配合，但制图耗时略长；三是主视图+阶梯剖+断面图组合，兼顾装配层级与工艺可达性标注，是当前光伏设备模块出图的主流选择。综合时效性、可制造性验证需求和跨部门协同效率，第三种方案最优——它既满足产线工人识图装配需要，也便于工艺和质量人员快速核验干涉点。 | 1个异常情况概要：图纸发出后装配现场反馈‘看不出浮动轴是否被碟簧顶死’。具体情况：主视图未剖开碟簧组件与导向轴上端接触区，导致装配工误判预紧状态，引发压头响应迟滞。解决思路：在主视图中增设局部旋转剖，明确显示碟簧自由高度、压缩量及轴端限位台阶，同步在技术要求栏注明‘装配后导向轴应有0.1～0.3mm轴向浮动余量’。1个复杂问题概要：陶瓷加热块与金属基座热膨胀差异导致图纸标注的过盈配合在高温工况下演变为间隙，引发虚焊。具体问题：二维视图无法直观传递热态装配意图，常规公差标注易被忽略温度边界条件。解决思路：在主视图剖切区域旁增加‘热态功能示意框’，用双点划线叠加标注高温下各零件相对位移趋势，并在标题栏上方单独设置‘热态装配说明栏’，明确写明‘本模块按200℃稳态工况校核配合关系’。
校园招聘/社会招聘通用 | 新能源制造业 | 机械工程师 | 1. 基于项目需求完成机械方案构思、结构详细设计、工程图输出、BOM编制、标准件选型和试制调试闭环；校招/初级岗位偏辅助建模、出图、装配跟进与文档整理，1-3年岗位偏独立完成模块或单机设计并处理现场问题，5年岗位偏主导整线或复杂设备从方案到交付的开发闭环，并指导初级工程师。 2. 围绕新能源设备（锂电前中后段设备、光伏制程设备、储能集成设备等）的功能需求，完成总体方案评估、机构路线确定、节拍与产能分析、关键参数计算和风险评审。 3. 完成设备框架、传动支撑、治具夹具、运动机构和安全防护结构设计，或新能源产品（电池PACK、储能柜体/集装箱、模组结构）的壳体与集成结构设计。 4. 评估机加工、钣金焊接、装配可达性、制造成本和生产导入问题，推动设计从样机走向量产。 5. 处理伺服电机、减速机、气缸、传感器、导轨丝杠、直线模组等机械接口设计与选型，以及线缆气路走线和控制边界确认。 6. 跟进样机装配、动作调试、精度验证、现场验收和问题闭环，确保设备满足工艺精度与产能需求。 | 机械设计基础 | 工程图表达 | 视图表达规范 | 困难 | 储能集装箱内电池模组快换接口的锁止机构含斜楔自锁、弹性复位和防过载剪切销三重功能，其运动过程中存在多个瞬态配合状态。请简述你在表达该机构工作原理的工程图中，如何通过视图组合（含必要剖视、局部放大与规定画法）体现不同工况下的关键配合尺寸链与失效边界，以及这种表达对后续试制调试闭环的实际意义。 | 120 | 通过 |  | 在工程图中，需采用主视图配全剖视表达斜楔与滑块的初始接触与自锁咬合关系，用阶梯剖或旋转剖清晰呈现剪切销在锁止/过载断裂两种状态下的安装位置与约束边界；对弹性元件复位行程起止点，采用局部放大图标注压缩极限与自由高度尺寸链；所有涉及瞬态配合的间隙、干涉量及公差带，须按GB/T 4458.4规定以尺寸链形式闭环标注，并在技术要求中明确标注‘锁止到位’‘剪切临界’‘复位回弹’三类工况对应的基准状态。 | 常见方案有四种：一是仅用主视图加引出标注，虽出图快但无法区分多工况尺寸链，易导致装配后锁止力不足或剪切误触发；二是分状态绘制多张装配图，信息完整但版本管理困难，调试阶段图纸易混淆；三是采用同一视图叠加三种工况的虚线轮廓+状态注释，符合ISO 16792推荐做法，兼顾表达效率与可追溯性，是当前新能源设备图样主流方式；四是引入轻量化三维PMI标注嵌入二维图框，需配套PLM系统支持，在量产型储能项目中已逐步推广。综合时效性、制造现场识图习惯与试制协同效率，第三种方式最适用。 | 1个异常情况概要：剪切销实际断裂位置偏离设计预设截面。具体情况：因图纸未在剖视图中标注销体热处理过渡区与机械加工倒角的交叠边界，导致机加后应力集中区偏移，试制中出现非预期提前断裂。解决思路：在剪切销局部放大图中叠加材料硬度梯度示意线与机加工余量控制框，并在技术要求中注明‘断裂面须位于图示阴影区域内’。1个复杂问题概要：斜楔自锁角与弹性复位力耦合导致调试时出现‘假锁止’现象。具体问题：图纸中斜楔升角与弹簧预压量尺寸链未建立关联标注，装配后模组推入到位但无可靠保持力，现场反复调整弹簧规格。解决思路：在主视图剖面旁增设参数联动表，列出斜楔角度、弹簧刚度、预压缩量三者对应关系区间，并注明‘三者须同步验证，任一变更需更新整套尺寸链标注’。
校园招聘/社会招聘通用 | 新能源制造业 | 机械工程师 | 1. 基于项目需求完成机械方案构思、结构详细设计、工程图输出、BOM编制、标准件选型和试制调试闭环；校招/初级岗位偏辅助建模、出图、装配跟进与文档整理，1-3年岗位偏独立完成模块或单机设计并处理现场问题，5年岗位偏主导整线或复杂设备从方案到交付的开发闭环，并指导初级工程师。 2. 围绕新能源设备（锂电前中后段设备、光伏制程设备、储能集成设备等）的功能需求，完成总体方案评估、机构路线确定、节拍与产能分析、关键参数计算和风险评审。 3. 完成设备框架、传动支撑、治具夹具、运动机构和安全防护结构设计，或新能源产品（电池PACK、储能柜体/集装箱、模组结构）的壳体与集成结构设计。 4. 评估机加工、钣金焊接、装配可达性、制造成本和生产导入问题，推动设计从样机走向量产。 5. 处理伺服电机、减速机、气缸、传感器、导轨丝杠、直线模组等机械接口设计与选型，以及线缆气路走线和控制边界确认。 6. 跟进样机装配、动作调试、精度验证、现场验收和问题闭环，确保设备满足工艺精度与产能需求。 | 机械设计基础 | 工程图表达 | 剖视断面表达 | 中等 | 在绘制锂电设备中电池模组固定支架的工程图时，需要表达内部螺纹孔与周边加强筋的相对位置关系，此时选择全剖视还是局部剖视更合适？请简述理由。 | 90 | 通过 |  | 应选择局部剖视。因为只需清晰表达螺纹孔与其邻近加强筋的空间定位关系，无需展示整个支架的全部内部结构，局部剖视能在保留大部分外形轮廓和装配基准的前提下，精准揭示关键区域的结构关联。 | 常见方案有三种：一是全剖视，能完整呈现内部结构但会割裂整体外形，削弱支架与模组、箱体等相邻部件的装配关系表达，增加读图理解成本；二是半剖视，适用于对称结构，而电池模组固定支架多为非对称异形件，适用性低；三是局部剖视，仅在螺纹孔与加强筋交汇处作小范围剖切，既保留支架主体轮廓、安装面及定位特征，又直观反映螺纹底孔深度、加强筋避让间隙及工艺干涉风险，符合锂电设备结构件图纸‘重点突出、信息聚焦、制造导向’的出图原则。综合时效性、可读性与制造落地性，局部剖视最优。 | 1个异常情况概要：局部剖切后螺纹孔剖面线与加强筋轮廓线重叠或间距过小，导致尺寸标注困难且易引发加工误判。具体情况是CAD绘图时未合理控制剖切范围或比例，造成剖面符号覆盖关键几何边界。解决思路是优先采用断面图配合局部放大，或调整剖切位置避开筋条根部密集区域，同时在技术要求中补充‘螺纹孔轴线至最近加强筋内壁净距不小于1.5倍板厚’等工艺约束。1个复杂问题概要：加强筋呈斜向或弧形布置，与螺纹孔轴线存在空间夹角，二维剖视难以准确表达二者真实空间关系。具体问题是常规局部剖视可能产生投影失真，影响机加定位基准确认。解决思路是叠加一个垂直于螺纹孔轴线的辅助剖视方向，并在图纸右上角设置三维示意小图，标注关键角度与公差带，确保现场工艺人员能准确识别装配与加工边界。
校园招聘/社会招聘通用 | 新能源制造业 | 机械工程师 | 1. 基于项目需求完成机械方案构思、结构详细设计、工程图输出、BOM编制、标准件选型和试制调试闭环；校招/初级岗位偏辅助建模、出图、装配跟进与文档整理，1-3年岗位偏独立完成模块或单机设计并处理现场问题，5年岗位偏主导整线或复杂设备从方案到交付的开发闭环，并指导初级工程师。 2. 围绕新能源设备（锂电前中后段设备、光伏制程设备、储能集成设备等）的功能需求，完成总体方案评估、机构路线确定、节拍与产能分析、关键参数计算和风险评审。 3. 完成设备框架、传动支撑、治具夹具、运动机构和安全防护结构设计，或新能源产品（电池PACK、储能柜体/集装箱、模组结构）的壳体与集成结构设计。 4. 评估机加工、钣金焊接、装配可达性、制造成本和生产导入问题，推动设计从样机走向量产。 5. 处理伺服电机、减速机、气缸、传感器、导轨丝杠、直线模组等机械接口设计与选型，以及线缆气路走线和控制边界确认。 6. 跟进样机装配、动作调试、精度验证、现场验收和问题闭环，确保设备满足工艺精度与产能需求。 | 机械设计基础 | 工程图表达 | 视图表达规范 | 困难 | 一台锂电涂布机烘箱段的风嘴调节机构需同时满足气密性验证、热变形补偿和快速拆装维护三项要求，其钣金壳体与内部连杆机构存在大量薄壁特征与焊接节点。请简述你如何在工程图中协调表达结构刚性、工艺可达性与装配顺序之间的视图逻辑，并说明至少两种必须采用特殊视图表达的典型结构及其国标依据。 | 120 | 通过 |  | 在工程图中，需通过主视图、剖视图、局部放大图及装配分解图的层级组合，建立‘结构功能—制造约束—装配路径’三重映射关系；其中结构刚性通过断面厚度标注与筋板布置视图体现，工艺可达性依托焊接符号与钣金折弯展开图表达，装配顺序则由爆炸图与序号引导线明确；必须采用特殊视图的两类典型结构是：带多层叠焊薄壁搭接的密封腔体接口，依据GB/T 4457.4—2023《机械制图 图样画法 视图》第5.3条须采用局部剖视；含空间偏置连杆与弹性补偿簧片的复合运动单元，依据GB/T 4457.6—2023《机械制图 图样画法 剖视图和断面图》第4.2条须采用旋转剖或阶梯剖。 | 实际出图时有四种主流视图组织策略：一是以装配爆炸图为主视图基础，叠加剖视嵌套表达关键密封段，优势是装配逻辑清晰、现场装配员易读，但对复杂薄壁焊接区的刚性传递路径表达不足；二是采用主视图+全剖+三个方向局部放大图组合，能兼顾刚性与工艺细节，但图纸数量增多、BOM关联效率低；三是引入轻量化三维模型嵌入二维图框作为辅助视图，符合当前新能源设备图档管理规范，可直观呈现热变形间隙预留位置，但需配套PLM系统支持，中小供应商适配成本高；四是按装配工序分页编排，每页对应一个子装配单元并标注工装定位基准，最契合产线导入需求，是当前锂电设备量产项目首选方案。 | 1个异常情况概要：图纸发布后现场反馈风嘴壳体焊接变形导致气密性测试失败。具体情况：二维图中仅标注外形尺寸与焊缝符号，未在对应剖视图中标注关键支撑筋的焊接顺序及反变形预留量，致使焊工按常规顺序施焊引发累积变形。解决思路：在焊接详图页增加‘焊接工艺路径箭头’与‘分段冷却标识’，并在技术要求栏引用GB/T 12467.3—2023中关于薄板焊接变形控制的图示化表达条款。1个复杂问题概要：多自由度连杆机构在热态工况下运动干涉与冷态装配冲突并存。具体问题：常温装配时各连杆间隙满足公差，但烘箱升温后因不同材料热膨胀系数差异，补偿簧片与导向槽发生刮擦，而单纯加大冷态间隙又影响初始调节精度。解决思路：在工程图‘热态装配示意框’内采用双线型虚实线组合表达冷/热两种状态包络轮廓，并在标题栏下方增设‘温度-位移对照表’，依据GB/T 4458.1—2023第7.4条执行状态相关尺寸标注。
校园招聘/社会招聘通用 | 新能源制造业 | 机械工程师 | 1. 基于项目需求完成机械方案构思、结构详细设计、工程图输出、BOM编制、标准件选型和试制调试闭环；校招/初级岗位偏辅助建模、出图、装配跟进与文档整理，1-3年岗位偏独立完成模块或单机设计并处理现场问题，5年岗位偏主导整线或复杂设备从方案到交付的开发闭环，并指导初级工程师。 2. 围绕新能源设备（锂电前中后段设备、光伏制程设备、储能集成设备等）的功能需求，完成总体方案评估、机构路线确定、节拍与产能分析、关键参数计算和风险评审。 3. 完成设备框架、传动支撑、治具夹具、运动机构和安全防护结构设计，或新能源产品（电池PACK、储能柜体/集装箱、模组结构）的壳体与集成结构设计。 4. 评估机加工、钣金焊接、装配可达性、制造成本和生产导入问题，推动设计从样机走向量产。 5. 处理伺服电机、减速机、气缸、传感器、导轨丝杠、直线模组等机械接口设计与选型，以及线缆气路走线和控制边界确认。 6. 跟进样机装配、动作调试、精度验证、现场验收和问题闭环，确保设备满足工艺精度与产能需求。 | 机械设计基础 | 工程图表达 | 剖视断面表达 | 中等 | 光伏设备机架的焊接底座结构复杂，外部轮廓清晰但内部有多个空腔和隔板，若需同时表达外形、装配关系及内部支撑结构，应优先采用哪种剖视表达方式？请简单说说依据。 | 90 | 通过 |  | 应优先采用全剖视图。因为全剖视能完整揭示整个焊接底座内部所有空腔、隔板、加强筋及与相邻部件的装配接口位置，同时保留主视图方向的完整外轮廓，满足外形、装配关系与内部支撑结构三者同步表达的核心需求。 | 在光伏设备结构出图实践中，常见方案有四种：一是全剖视图，一次性展现全部内部结构，利于装配工艺确认和焊缝布置评审，但对初学者读图负担略大；二是半剖视图，兼顾内外表达，但无法清晰呈现非对称隔板和偏置空腔，易引发制造误解；三是局部剖视图，针对性强但需多处剖切，图纸信息碎片化，不利于整机结构校核；四是阶梯剖视图，适用于分段错位的内部特征，但会割裂连续支撑路径，影响刚度传递逻辑的直观判断。综合考虑光伏设备机架需快速通过工艺会签、支持焊接工装定位、便于现场装配纠错等实际工作场景，全剖视图在信息完整性、跨部门协同效率和设计变更响应速度上最具优势。 | 1个异常情况概要：全剖视图导致关键装配基准面被剖切线遮盖。具体情况：底座顶面安装导轨的精加工平面被剖切符号覆盖，装配人员无法直接识别定位基准。解决思路：在全剖主视图旁增设未剖切的俯视图或局部向视图，明确标注该基准面的表面粗糙度与形位公差，并在技术要求中强调‘以顶面为总装基准’。1个复杂问题概要：多层隔板与空腔存在干涉风险但剖视图难以直观识别。具体问题：相邻隔板在三维空间中因厚度叠加导致实际净空不足，影响内部走线或散热风道。解决思路：在全剖视图对应区域添加断面符号引出局部断面图，配合三维模型轻量化视图嵌入图纸空白处，同步在BOM备注栏注明‘隔板间距按最小净空8毫米控制’，确保制造端可执行。
校园招聘/社会招聘通用 | 新能源制造业 | 机械工程师 | 1. 基于项目需求完成机械方案构思、结构详细设计、工程图输出、BOM编制、标准件选型和试制调试闭环；校招/初级岗位偏辅助建模、出图、装配跟进与文档整理，1-3年岗位偏独立完成模块或单机设计并处理现场问题，5年岗位偏主导整线或复杂设备从方案到交付的开发闭环，并指导初级工程师。 2. 围绕新能源设备（锂电前中后段设备、光伏制程设备、储能集成设备等）的功能需求，完成总体方案评估、机构路线确定、节拍与产能分析、关键参数计算和风险评审。 3. 完成设备框架、传动支撑、治具夹具、运动机构和安全防护结构设计，或新能源产品（电池PACK、储能柜体/集装箱、模组结构）的壳体与集成结构设计。 4. 评估机加工、钣金焊接、装配可达性、制造成本和生产导入问题，推动设计从样机走向量产。 5. 处理伺服电机、减速机、气缸、传感器、导轨丝杠、直线模组等机械接口设计与选型，以及线缆气路走线和控制边界确认。 6. 跟进样机装配、动作调试、精度验证、现场验收和问题闭环，确保设备满足工艺精度与产能需求。 | 机械设计基础 | 工程图表达 | 剖视断面表达 | 中等 | 储能柜体钣金外壳上设有多个嵌入式传感器安装槽和内部走线通道，当这些特征在主视图中被遮挡且需明确其深度与截面形状时，适合采用哪种断面表达方法？请说明适用原因。 | 90 | 通过 |  | 应采用重合断面图。因为该表达方法直接画在视图轮廓线之内，无需另设投影位置，能清晰、紧凑地呈现被遮挡的槽类和通道类结构的截面形状与深度尺寸，符合GB/T 4457.6对断面表达的基本规定。 | 实际工程出图中常见三种断面表达方式：一是重合断面图，优势是布局紧凑、不额外占用图纸空间，特别适合储能柜体这类多处分布的小型嵌入式槽口和走线通道，且便于与主视图关联读图；二是移出断面图，虽能完整表达复杂截形，但需标注剖切位置和字母代号，增加图纸幅面和识图负担，对批量设计效率不利；三是局部剖视，虽可兼顾内外结构，但会干扰主视图轮廓完整性，且无法单独强调截面几何特征。综合考虑新能源设备结构图的标准化交付要求、BOM与工艺协同效率，以及初级至中级工程师日常出图的时效性与可读性，重合断面图是最常用且最稳妥的选择。 | 1个异常情况概要：重合断面轮廓线与视图轮廓线重叠导致图线混淆。具体情况是钣金折弯边或加强筋边缘与槽口断面线交叠，造成截面边界识别困难，影响工艺人员准确理解槽深和倒角要求。解决思路是优先调整断面图旋转方向避开重叠区域，若不可行，则改用极细实线绘制重合断面轮廓，并在技术要求栏注明‘断面轮廓线不与视图轮廓线重合’作为校核项。1个复杂问题概要：同一视图内多个不同深度的传感器槽需差异化表达。具体问题是槽深公差等级不同（如±0.2mm与±0.5mm）、底部结构各异（平底/圆弧底/带定位凸台），但均位于主视图遮挡区。解决思路是在重合断面图中标注各槽对应深度尺寸及公差，用引出线加字母序号区分不同截面，并在明细栏或技术要求中关联说明各槽的功能属性与装配约束，确保制造端能按功能需求分级加工。
校园招聘/社会招聘通用 | 新能源制造业 | 机械工程师 | 1. 基于项目需求完成机械方案构思、结构详细设计、工程图输出、BOM编制、标准件选型和试制调试闭环；校招/初级岗位偏辅助建模、出图、装配跟进与文档整理，1-3年岗位偏独立完成模块或单机设计并处理现场问题，5年岗位偏主导整线或复杂设备从方案到交付的开发闭环，并指导初级工程师。 2. 围绕新能源设备（锂电前中后段设备、光伏制程设备、储能集成设备等）的功能需求，完成总体方案评估、机构路线确定、节拍与产能分析、关键参数计算和风险评审。 3. 完成设备框架、传动支撑、治具夹具、运动机构和安全防护结构设计，或新能源产品（电池PACK、储能柜体/集装箱、模组结构）的壳体与集成结构设计。 4. 评估机加工、钣金焊接、装配可达性、制造成本和生产导入问题，推动设计从样机走向量产。 5. 处理伺服电机、减速机、气缸、传感器、导轨丝杠、直线模组等机械接口设计与选型，以及线缆气路走线和控制边界确认。 6. 跟进样机装配、动作调试、精度验证、现场验收和问题闭环，确保设备满足工艺精度与产能需求。 | 机械设计基础 | 工程图表达 | 装配关系表达 | 简单 | 请简述在机械装配图中，如何用剖视图表达两个零件之间的配合关系？ | 60 | 通过 |  | 在机械装配图中，通过在同一剖切平面内同时剖开两个相互配合的零件，并保持其配合面轮廓线连续、无间隙或按公差带示意间隙/过盈，来直观反映二者之间的装配位置、接触状态和配合性质。 | 实际工作中常用三种剖视表达方式：一是全剖视，适用于结构对称且需完整展示配合界面的场合，如电池模组压紧机构中导轨与滑块的配合，优点是信息完整，但图纸幅面占用大；二是局部剖视，在关键配合区域做小范围剖切，适合光伏焊接机夹爪与定位销这类局部精密配合，兼顾清晰性与图纸简洁性；三是阶梯剖视，当两零件配合路径存在错位或需跨多层结构时采用，例如储能柜体铰链安装座与门板转轴孔的装配，能准确传递空间关联，但对绘图人员空间理解要求高。综合来看，局部剖视在新能源设备装配图中应用最广，因项目周期紧、图纸需快速用于装配指导和供应商协同，它能在保证关键配合信息不丢失的前提下，最大限度提升出图效率和可读性。 | 1个异常情况概要：剖视图中配合面被错误画成分离线段。具体情况：绘图时未将两零件的配合轮廓线按实际接触状态绘制为连续共线，导致装配工人误判为间隙过大或存在干涉风险，常见于锂电叠片机吸盘座与气缸活塞杆的过渡配合表达。解决思路：严格依据配合类型（间隙/过渡/过盈）和实际工艺要求，在剖视中统一用实线连接配合面，并在技术要求栏注明配合代号及装配说明。1个复杂问题概要：多个运动件叠加导致剖视无法清晰表达层级配合关系。具体问题：如光伏串焊机中同步带轮、张紧座、轴承座三者间存在嵌套式配合，在单一剖视方向上重叠严重，难以区分各配合界面。解决思路：采用配合关系分层标注法，在主视图中标注‘A-A剖对应轮轴配合’‘B-B剖对应张紧座与基板配合’，辅以简化剖视+局部放大+文字指引，确保装配现场能逐级识别配合逻辑。
校园招聘/社会招聘通用 | 新能源制造业 | 机械工程师 | 1. 基于项目需求完成机械方案构思、结构详细设计、工程图输出、BOM编制、标准件选型和试制调试闭环；校招/初级岗位偏辅助建模、出图、装配跟进与文档整理，1-3年岗位偏独立完成模块或单机设计并处理现场问题，5年岗位偏主导整线或复杂设备从方案到交付的开发闭环，并指导初级工程师。 2. 围绕新能源设备（锂电前中后段设备、光伏制程设备、储能集成设备等）的功能需求，完成总体方案评估、机构路线确定、节拍与产能分析、关键参数计算和风险评审。 3. 完成设备框架、传动支撑、治具夹具、运动机构和安全防护结构设计，或新能源产品（电池PACK、储能柜体/集装箱、模组结构）的壳体与集成结构设计。 4. 评估机加工、钣金焊接、装配可达性、制造成本和生产导入问题，推动设计从样机走向量产。 5. 处理伺服电机、减速机、气缸、传感器、导轨丝杠、直线模组等机械接口设计与选型，以及线缆气路走线和控制边界确认。 6. 跟进样机装配、动作调试、精度验证、现场验收和问题闭环，确保设备满足工艺精度与产能需求。 | 机械设计基础 | 工程图表达 | 剖视断面表达 | 中等 | 在绘制伺服模组安装法兰的工程图时，发现其轮辐式结构导致主视图无法清晰反映各辐条厚度与中心孔的连接关系，此时使用旋转剖视是否合理？请简述判断依据。 | 90 | 通过 |  | 旋转剖视适用于表达具有共同回转轴线、且被剖切的结构要素（如辐条、肋板、孔等）不在同一剖切平面内，但绕同一轴线呈周向分布的情形；当轮辐式法兰的各辐条沿圆周均匀分布、中心孔与辐条存在明确的径向连接关系，且需同时表达辐条厚度、根部过渡及与中心孔壁的几何衔接时，旋转剖视是符合国标GB/T 4458.6且被工程图表达规范认可的合理选择。 | 针对该场景，常用表达方案有四种：一是旋转剖视，优势在于一次性呈现所有辐条与中心孔的连接状态，图纸简洁、信息集中，适配新能源设备高频迭代下的快速出图需求；二是多个阶梯剖视，虽能分段表达厚度，但视图数量增多、易引发尺寸重复或基准混乱，不利于BOM关联和装配工艺识别；三是局部剖加断面图组合，对单个辐条表达精准，但难以体现周向一致性，易被产线误判为非对称结构；四是三维模型截图辅助标注，虽直观但不符合正式工程图交付要求，无法用于机加工编程和质量检验。综合时效性、制造可达性与下游协同效率，旋转剖视是最优方案。 | 1个异常情况概要：旋转剖视后辐条实际加工轮廓与剖视图中简化画法产生歧义。具体情况：某锂电叠片机法兰因旋转剖视未标注辐条根部圆角半径及过渡斜度，导致机加工厂按直角过渡加工，引发应力集中开裂。解决思路：在旋转剖视基础上补充典型辐条的局部放大断面，并在技术要求中明确‘所有辐条根部须保留R2圆角，禁止尖角过渡’。1个复杂问题概要：法兰需兼顾轻量化与刚性，辐条厚度不等且带变截面设计。具体问题：旋转剖视无法区分不同厚度辐条的空间位置与装配朝向，造成现场装配错位。解决思路：在主视图旁增设‘辐条编号与厚度对照表’，结合箭头指向标识各辐条对应位置，并在图框内注明‘按编号1-4顺时针方向安装’，确保与伺服模组接口方向严格一致。
校园招聘/社会招聘通用 | 新能源制造业 | 机械工程师 | 1. 基于项目需求完成机械方案构思、结构详细设计、工程图输出、BOM编制、标准件选型和试制调试闭环；校招/初级岗位偏辅助建模、出图、装配跟进与文档整理，1-3年岗位偏独立完成模块或单机设计并处理现场问题，5年岗位偏主导整线或复杂设备从方案到交付的开发闭环，并指导初级工程师。 2. 围绕新能源设备（锂电前中后段设备、光伏制程设备、储能集成设备等）的功能需求，完成总体方案评估、机构路线确定、节拍与产能分析、关键参数计算和风险评审。 3. 完成设备框架、传动支撑、治具夹具、运动机构和安全防护结构设计，或新能源产品（电池PACK、储能柜体/集装箱、模组结构）的壳体与集成结构设计。 4. 评估机加工、钣金焊接、装配可达性、制造成本和生产导入问题，推动设计从样机走向量产。 5. 处理伺服电机、减速机、气缸、传感器、导轨丝杠、直线模组等机械接口设计与选型，以及线缆气路走线和控制边界确认。 6. 跟进样机装配、动作调试、精度验证、现场验收和问题闭环，确保设备满足工艺精度与产能需求。 | 机械设计基础 | 工程图表达 | 装配关系表达 | 简单 | 请简单说说装配图中‘序号引出线’应指向零件的哪个位置？ | 60 | 通过 |  | 序号引出线应指向所标注零件的可见轮廓线，优先指向该零件的非加工表面或结构特征明显、无歧义的外缘位置；若轮廓线被遮挡或不清晰，则可引向该零件的剖面线区域中心，但不得指向装配关系线、尺寸线、中心线或虚线等非零件本体的图线。 | 在新能源设备装配图实际出图工作中，常见三种处理方式：一是直接引向零件最外侧可见轮廓，优势是识图直观、符合GB/T 4458.2最新要求，适用于锂电叠片机夹持机构、光伏串焊机治具等结构紧凑、视图清晰的模块；二是引向剖面线区域中心，适用于储能柜体内部钣金支架等被遮挡较多、多层叠加的焊接组件，但需确保剖面线归属唯一，否则易引发BOM漏项；三是采用折线引出加局部放大框辅助定位，多用于PACK模组内嵌式传感器安装座等空间受限、特征微小的部件，虽提升准确性但增加绘图时间。综合时效性与现场装配一致性，首选第一种——即指向可见轮廓线，因其与产线工人识图习惯高度一致，能显著降低装配错件率，尤其适配校招工程师在协助出图及装配跟进阶段快速交付准确图纸的需求。 | 1个异常情况概要：引出线指向了装配关系线（如配合面连线或公差标注线）。具体情况：在绘制电池极耳焊接工装的压紧机构装配图时，误将某气缸连接块序号引向两零件间的对称中心线，导致装配工人误判该块为对称件，实际为单侧偏置结构。解决思路：出图前须对照三维模型逐项核验引出线终点是否落在零件实体几何面上，并由资深工程师在图纸会签环节重点抽查此类易混淆区域。1个复杂问题概要：多零件共用同一视图区域且轮廓重叠难以区分。具体情况：光伏PECVD设备腔体门锁机构中，弹簧、销轴、垫圈在主视图中投影高度重合，引出线无法明确指向单一零件轮廓。解决思路：主动切换表达视角，补充局部视图或采用分层剖切表达，并在引出线末端添加简短文字注释（如‘弹簧-左’），确保BOM编制和产线装配人员能无歧义识别对应关系。
校园招聘/社会招聘通用 | 新能源制造业 | 机械工程师 | 1. 基于项目需求完成机械方案构思、结构详细设计、工程图输出、BOM编制、标准件选型和试制调试闭环；校招/初级岗位偏辅助建模、出图、装配跟进与文档整理，1-3年岗位偏独立完成模块或单机设计并处理现场问题，5年岗位偏主导整线或复杂设备从方案到交付的开发闭环，并指导初级工程师。 2. 围绕新能源设备（锂电前中后段设备、光伏制程设备、储能集成设备等）的功能需求，完成总体方案评估、机构路线确定、节拍与产能分析、关键参数计算和风险评审。 3. 完成设备框架、传动支撑、治具夹具、运动机构和安全防护结构设计，或新能源产品（电池PACK、储能柜体/集装箱、模组结构）的壳体与集成结构设计。 4. 评估机加工、钣金焊接、装配可达性、制造成本和生产导入问题，推动设计从样机走向量产。 5. 处理伺服电机、减速机、气缸、传感器、导轨丝杠、直线模组等机械接口设计与选型，以及线缆气路走线和控制边界确认。 6. 跟进样机装配、动作调试、精度验证、现场验收和问题闭环，确保设备满足工艺精度与产能需求。 | 机械设计基础 | 工程图表达 | 装配关系表达 | 简单 | 在表达多个相同零件的装配关系时，装配图通常采用什么简化画法？ | 60 | 通过 |  | 装配图中表达多个相同零件的装配关系时，通常采用相同件数简化画法，即只详细绘制其中一个或一组代表性零件，其余相同零件用细实线或点划线表示其装配位置和数量，并在明细栏或技术要求中注明‘共×件’或‘均布×件’。 | 在新能源制造业机械工程师日常出图与BOM协同工作中，常用三种表达方式：一是单件详绘+文字标注，适用于零件结构复杂、需强调装配细节的场合，如电池模组压紧机构中的多组对称气缸支架，优势是图纸直观、避免歧义，但绘图效率低；二是中心线+数量标注，常用于均布螺栓、定位销等标准件，配合局部放大图使用，效率高且符合GB/T 4458.1最新实践，但对装配干涉或空间避让验证支持弱；三是简化轮廓+指引线注写，多见于储能柜体钣金件上的重复安装孔位或导轨固定点，兼顾可制造性表达与图纸清爽度，但需配套三维模型校验。综合来看，在锂电设备整机装配图交付场景下，优先采用‘单件详绘+中心线示意+明细栏统注’组合方式，既满足下游工艺、采购、装配人员快速识图需求，又保障BOM条目与图面数量严格一致，是当前产线导入阶段最稳妥高效的做法。 | 1个异常情况概要：装配图中多个相同件被误标为‘4件’，但实际BOM和三维模型中为6件。具体情况：某光伏串焊机压爪组件图纸仅绘制2个压爪并标注‘共4件’，现场装配发现缺件，追溯发现设计变更后未同步更新图面数量及明细栏。解决思路：建立‘图面数量—明细栏—三维模型属性—BOM系统’四点联动校验机制，出图前由初级工程师执行数量一致性检查表，由中级工程师复核关键装配单元的件数闭环。1个复杂问题概要：相同件在不同工况下存在装配方向差异。具体问题：储能PACK线自动锁付站中，8个相同扭矩螺丝需按‘两两反向预紧’顺序装配，但简化画法无法体现旋向与分组逻辑。解决思路：在装配图主视图旁增设‘装配顺序与方向示意框’，用带箭头的简笔符号加文字说明分组策略，并在技术要求中明确‘按序号1→2→3→4分组交替拧紧’，同时在PLM系统关联该工序的装配作业指导书链接。
校园招聘/社会招聘通用 | 新能源制造业 | 机械工程师 | 1. 基于项目需求完成机械方案构思、结构详细设计、工程图输出、BOM编制、标准件选型和试制调试闭环；校招/初级岗位偏辅助建模、出图、装配跟进与文档整理，1-3年岗位偏独立完成模块或单机设计并处理现场问题，5年岗位偏主导整线或复杂设备从方案到交付的开发闭环，并指导初级工程师。 2. 围绕新能源设备（锂电前中后段设备、光伏制程设备、储能集成设备等）的功能需求，完成总体方案评估、机构路线确定、节拍与产能分析、关键参数计算和风险评审。 3. 完成设备框架、传动支撑、治具夹具、运动机构和安全防护结构设计，或新能源产品（电池PACK、储能柜体/集装箱、模组结构）的壳体与集成结构设计。 4. 评估机加工、钣金焊接、装配可达性、制造成本和生产导入问题，推动设计从样机走向量产。 5. 处理伺服电机、减速机、气缸、传感器、导轨丝杠、直线模组等机械接口设计与选型，以及线缆气路走线和控制边界确认。 6. 跟进样机装配、动作调试、精度验证、现场验收和问题闭环，确保设备满足工艺精度与产能需求。 | 机械设计基础 | 工程图表达 | 装配关系表达 | 简单 | 请简述装配图中‘明细栏’必须包含的两项核心信息是什么？ | 60 | 通过 |  | 明细栏必须包含零件的名称和数量。名称用于准确识别该零部件在设备中的功能定位，比如‘电芯压紧气缸安装板’或‘模组堆叠定位销’；数量则明确该类零件在整台设备中实际使用的总件数，是后续采购、齐套检查和现场装配清点的直接依据。 | 在新能源制造业机械工程师日常工作中，明细栏信息组织有三种主流方式：一是按装配层级顺序排列，便于装配工人按序取件，但对BOM系统导入兼容性弱；二是按零件类别分组（如结构件、标准件、外购件），利于采购分类管理，但易造成同一组件内零件分散，增加装配误漏风险；三是与ERP/PDM系统编码强绑定，名称字段嵌入功能+特征描述（如‘锂电叠片机-极耳纠偏模块-碳纤维导向块’），数量同步关联工单批次，这种方式时效性高、错误率低，已成为当前头部锂电设备企业及光伏集成厂商的标配做法，尤其适配多机型共线生产和快速换型场景。 | 1个异常情况概要：明细栏中‘名称’与实物或三维模型不一致。具体情况：例如图纸标注为‘储能柜侧板加强筋’，但实际采购物料号对应的是带预埋螺母的版本，装配时发现无法与门板铰链匹配。解决思路：建立设计-采购-生产三方协同校验机制，在发布工程图前强制比对PDM中最新版三维模型属性与明细栏文字描述，且名称字段必须包含关键工艺特征关键词。1个复杂问题概要：同一零件在不同工位或子装配中重复出现但功能状态不同。具体问题：如某款伺服电机在主线体作主驱，在调试治具上作模拟负载，明细栏未区分‘主线体用’和‘调试用’，导致仓库发料混用、精度标定失效。解决思路：在名称字段后增加状态标识符（如‘-主线体V2.1’‘-调试专用’），并在BOM层级中设置装配路径标签，由机械工程师在出图阶段主动标注，确保从图纸到产线的意图传递无歧义。
校园招聘/社会招聘通用 | 新能源制造业 | 机械工程师 | 1. 基于项目需求完成机械方案构思、结构详细设计、工程图输出、BOM编制、标准件选型和试制调试闭环；校招/初级岗位偏辅助建模、出图、装配跟进与文档整理，1-3年岗位偏独立完成模块或单机设计并处理现场问题，5年岗位偏主导整线或复杂设备从方案到交付的开发闭环，并指导初级工程师。 2. 围绕新能源设备（锂电前中后段设备、光伏制程设备、储能集成设备等）的功能需求，完成总体方案评估、机构路线确定、节拍与产能分析、关键参数计算和风险评审。 3. 完成设备框架、传动支撑、治具夹具、运动机构和安全防护结构设计，或新能源产品（电池PACK、储能柜体/集装箱、模组结构）的壳体与集成结构设计。 4. 评估机加工、钣金焊接、装配可达性、制造成本和生产导入问题，推动设计从样机走向量产。 5. 处理伺服电机、减速机、气缸、传感器、导轨丝杠、直线模组等机械接口设计与选型，以及线缆气路走线和控制边界确认。 6. 跟进样机装配、动作调试、精度验证、现场验收和问题闭环，确保设备满足工艺精度与产能需求。 | 机械设计基础 | 工程图表达 | 剖视断面表达 | 困难 | 光伏电池片串焊机的精密定位治具中，铝合金基体嵌有不锈钢导向销与铜质耐磨衬套，三者材料差异大、配合公差严。当需在一张主视图上同时表达销轴过盈配合段、衬套过渡配合段及基体螺纹安装段的内部结构时，你如何合理运用剖视与断面表达？请说明剖切位置选取逻辑和标注关键。 | 120 | 通过 |  | 应采用全剖视图为主视图表达整体装配关系，并在剖视图中对不同配合段分别施加局部剖或重合断面；剖切位置须通过导向销中心线、衬套轴线及螺纹孔轴线三者共线区域，确保一次剖切完整呈现三个关键配合段的内部结构特征；标注需明确区分过盈配合、过渡配合及螺纹配合的公差代号、表面粗糙度及材料热处理状态。 | 常见方案有四种：一是单一全剖视加局部放大，优点是主视图清晰、符合制图习惯，但易造成多处尺寸链重叠，影响读图效率；二是阶梯剖视，能分层展示各配合段，但阶梯转折处易引发理解歧义，且不适用于三段同轴的紧凑结构；三是旋转剖结合重合断面，在主视图内嵌入衬套和螺纹段的断面，表达紧凑但对绘图精度和标注一致性要求极高；四是采用主视图全剖+右侧配置辅助断面图，兼顾可读性与规范性，是当前新能源设备图纸交付中最主流的做法，既满足GB/T 4457.6最新要求，又便于工艺和装配人员快速识别配合性质与装调顺序。 | 1个异常情况概要：剖视图中三段配合区域因材料符号填充混淆导致工艺误判。具体情况：铝合金基体、不锈钢销、铜衬套在剖面线方向/间距设置未按GB/T 17453区分，现场加工时将铜衬套误判为基体材质而跳过镀层防护工序。解决思路：严格按标准规定，基体用45度细实线、不锈钢用交叉斜线、铜材用间隔较宽的平行细线，并在技术要求栏统一注明‘剖面符号须对应材料代号’。1个复杂问题概要：螺纹安装段与衬套过渡段在剖视图中轴向投影重叠，难以独立标注公差与表面要求。具体问题：M6螺纹底孔与Φ8H7衬套孔深度方向相邻仅0.3毫米，剖视后轮廓线交叠，尺寸基准与形位公差指向不清。解决思路：在该区域增设局部放大图，采用移出断面形式单独表达螺纹段截形，并以基体端面为统一基准引出全部配合尺寸，同时在明细栏中关联标注‘此区域需首件三坐标验证同轴度’。
校园招聘/社会招聘通用 | 新能源制造业 | 机械工程师 | 1. 基于项目需求完成机械方案构思、结构详细设计、工程图输出、BOM编制、标准件选型和试制调试闭环；校招/初级岗位偏辅助建模、出图、装配跟进与文档整理，1-3年岗位偏独立完成模块或单机设计并处理现场问题，5年岗位偏主导整线或复杂设备从方案到交付的开发闭环，并指导初级工程师。 2. 围绕新能源设备（锂电前中后段设备、光伏制程设备、储能集成设备等）的功能需求，完成总体方案评估、机构路线确定、节拍与产能分析、关键参数计算和风险评审。 3. 完成设备框架、传动支撑、治具夹具、运动机构和安全防护结构设计，或新能源产品（电池PACK、储能柜体/集装箱、模组结构）的壳体与集成结构设计。 4. 评估机加工、钣金焊接、装配可达性、制造成本和生产导入问题，推动设计从样机走向量产。 5. 处理伺服电机、减速机、气缸、传感器、导轨丝杠、直线模组等机械接口设计与选型，以及线缆气路走线和控制边界确认。 6. 跟进样机装配、动作调试、精度验证、现场验收和问题闭环，确保设备满足工艺精度与产能需求。 | 机械设计基础 | 工程图表达 | 剖视断面表达 | 困难 | 在绘制锂电模组堆叠工装的工程图时，需清晰表达内部多层压紧弹簧与浮动板的装配关系及受力变形空间。若采用全剖视无法同时展现弹簧预压缩状态和浮动板限位台阶，你会选择哪种剖视方式组合？请简述选择依据及表达要点。 | 120 | 通过 |  | 应选用局部剖视与阶梯剖视的组合方式。局部剖视用于在浮动板本体上单独剖开一处，清晰显示限位台阶的结构尺寸、配合关系及倒角防护细节；阶梯剖视则沿弹簧轴线方向分段转折剖切，完整呈现多层弹簧的预压缩量、自由高度、安装间隙及与上下压板的接触状态。 | 常见方案有四种：一是单一旋转剖，易造成弹簧层级错位，丢失压缩状态的空间对应关系；二是半剖加局部剖，虽能表达台阶但无法连续反映多层弹簧的逐级变形空间；三是全剖加虚线补充，违反制图规范中‘避免过多虚线’原则，且现场工艺人员易误读压缩状态；四是局部剖与阶梯剖组合，既能分区域聚焦关键特征，又符合GB/T 4458.6最新要求，兼顾设计意图传达与产线识图效率，在锂电模组工装这类高精度、多重复位结构的图纸交付中已成为主流做法，时效性好、返工率低、跨部门协同顺畅。 | 1个异常情况概要：阶梯剖切位置避让了浮动板上的传感器安装孔，导致限位台阶轮廓被意外截断。具体情况：为避开M3螺纹孔而调整剖切平面，使台阶根部圆角与支撑面交界处缺失。解决思路：优先保证功能结构完整，将传感器孔改用引出线加局部放大图表达，阶梯剖切线微调至相邻无孔区域，同步在技术要求栏注明‘台阶面为基准承压面，不得机加工损伤’。1个复杂问题概要：多层弹簧刚度差异大，预压后各层压缩量不一致，需在同一视图中区分表达。具体问题：阶梯剖无法体现不同弹簧的形变量差异，易被误认为装配误差。解决思路：在阶梯剖视图中对每层弹簧采用不同剖面线角度，并在对应位置添加形位公差框格与文字注释‘按实际预压状态装配，压缩量A=0.8mm，B=1.2mm’，确保调试人员可直接对照执行。
校园招聘/社会招聘通用 | 新能源制造业 | 机械工程师 | 1. 基于项目需求完成机械方案构思、结构详细设计、工程图输出、BOM编制、标准件选型和试制调试闭环；校招/初级岗位偏辅助建模、出图、装配跟进与文档整理，1-3年岗位偏独立完成模块或单机设计并处理现场问题，5年岗位偏主导整线或复杂设备从方案到交付的开发闭环，并指导初级工程师。 2. 围绕新能源设备（锂电前中后段设备、光伏制程设备、储能集成设备等）的功能需求，完成总体方案评估、机构路线确定、节拍与产能分析、关键参数计算和风险评审。 3. 完成设备框架、传动支撑、治具夹具、运动机构和安全防护结构设计，或新能源产品（电池PACK、储能柜体/集装箱、模组结构）的壳体与集成结构设计。 4. 评估机加工、钣金焊接、装配可达性、制造成本和生产导入问题，推动设计从样机走向量产。 5. 处理伺服电机、减速机、气缸、传感器、导轨丝杠、直线模组等机械接口设计与选型，以及线缆气路走线和控制边界确认。 6. 跟进样机装配、动作调试、精度验证、现场验收和问题闭环，确保设备满足工艺精度与产能需求。 | 机械设计基础 | 工程图表达 | 剖视断面表达 | 困难 | 储能柜体框架的焊接总成图需体现立柱内腔加强筋布局、底部散热风道走向及M12螺栓连接孔的贯穿关系。若单一剖视无法兼顾风道截面形状、筋板焊接坡口形式与螺栓孔倒角深度，你会如何分层组织剖视与移出断面？请结合制造工艺约束说明表达优先级。 | 120 | 通过 |  | 应采用主视图配合多个局部剖视和移出断面组合表达：在主视图上标注剖切位置，对关键区域分别设置A-A全剖视展示立柱内腔加强筋空间布局，B-B阶梯剖视呈现底部散热风道三维走向与截面轮廓，C-C移出断面单独表达M12螺栓孔所在位置的贯穿结构及倒角深度；所有剖切方向须与实际装配和焊接工序一致。 | 常见方案有四种：一是全剖+局部放大，但易遮挡相邻筋板焊接关系；二是旋转剖加双折线剖，虽能展平风道但扭曲筋板真实空间姿态，影响焊工识图；三是多向剖视（正交+斜剖），表达完整但图纸幅面超限、校审周期拉长；四是主视图配三个独立移出断面，配合简化剖切符号标注，最契合新能源设备批量交付场景——既满足焊工现场快速识别坡口形式与螺栓贯穿状态，又便于工艺员直接提取尺寸用于夹具定位和机器人路径编程，时效性与制造适配性最优。 | 1个异常情况概要：移出断面与主视图对应位置因钣金折弯公差叠加导致螺栓孔中心偏移，具体情况是M12孔在立柱侧壁与底横梁交汇区出现±0.8mm定位偏差，造成现场攻丝错位；解决思路是将该断面改为带基准符号的定向剖视，并在技术要求中明确‘以立柱外侧面为第一基准，孔位按GD&T标注’。1个复杂问题概要：散热风道与加强筋在立柱内腔形成狭小共形空间，具体情况是风道截面呈梯形且与筋板共用同一折弯边，导致坡口形式与风道密封面干涉；解决思路是在移出断面中采用分层填充线区分材料去除区（坡口加工域）与功能保留区（风道气流域），并在BOM备注栏同步标注‘筋板先焊后铣坡口，风道成型后精修’。
校园招聘/社会招聘通用 | 新能源制造业 | 机械工程师 | 1. 基于项目需求完成机械方案构思、结构详细设计、工程图输出、BOM编制、标准件选型和试制调试闭环；校招/初级岗位偏辅助建模、出图、装配跟进与文档整理，1-3年岗位偏独立完成模块或单机设计并处理现场问题，5年岗位偏主导整线或复杂设备从方案到交付的开发闭环，并指导初级工程师。 2. 围绕新能源设备（锂电前中后段设备、光伏制程设备、储能集成设备等）的功能需求，完成总体方案评估、机构路线确定、节拍与产能分析、关键参数计算和风险评审。 3. 完成设备框架、传动支撑、治具夹具、运动机构和安全防护结构设计，或新能源产品（电池PACK、储能柜体/集装箱、模组结构）的壳体与集成结构设计。 4. 评估机加工、钣金焊接、装配可达性、制造成本和生产导入问题，推动设计从样机走向量产。 5. 处理伺服电机、减速机、气缸、传感器、导轨丝杠、直线模组等机械接口设计与选型，以及线缆气路走线和控制边界确认。 6. 跟进样机装配、动作调试、精度验证、现场验收和问题闭环，确保设备满足工艺精度与产能需求。 | 机械设计基础 | 工程图表达 | 剖视断面表达 | 困难 | 锂电极片辊压机的双伺服滚筒支撑座为铸铁件，内部集成冷却水路、轴承安装腔与传感器走线槽。当工程图需向机加工厂明确水路密封面、轴承位同轴度基准及走线槽避让区域时，你如何通过剖视图与重合断面的协同表达来避免加工误判？请说明各表达要素对应的工艺意图。 | 120 | 通过 |  | 剖视图用于清晰展示支撑座内部冷却水路走向、轴承安装腔的空间关系及走线槽在截面内的位置；重合断面则叠加在视图轮廓内，精准标示水路密封面的加工范围、轴承位的同轴度公差标注基准面，以及走线槽需避开机加工刀具干涉的边界区域。二者协同的核心是：剖视图交代结构逻辑与装配约束，重合断面聚焦关键工艺特征的定位、公差与避让要求。 | 第一种方案是仅用全剖视图加局部放大，虽能看清内部，但易使密封面与基准面归属模糊，导致机加厂误将非密封区按密封要求加工；第二种是用阶梯剖配合多个重合断面，表达完整但图纸信息过载，中小机加工厂易忽略断面标注；第三种是主视图采用半剖+关键部位重合断面，水路密封面用粗实线框出并注‘密封面’文字，轴承位同轴度基准直接引出到重合断面上的端面轮廓线，走线槽避让区用虚线勾勒并加‘刀具避让区’说明——该方案兼顾可读性、工艺指向性和工厂实际识图习惯，是当前新能源设备图纸交付中最主流且验证有效的做法。 | 1个异常情况概要：机加工厂将重合断面中走线槽轮廓误判为铣削成型区域，实际该处为铸造毛坯预留空间，后续仅需清理毛刺。具体情况是断面未区分‘机加轮廓’与‘铸造保留区’，也未标注‘仅清根’或‘非机加面’。解决思路是在重合断面内对走线槽边界加‘铸造余量区’文字说明，并用细双点划线示意毛坯轮廓，同时在技术要求中补充‘走线槽区域不参与机加，仅去除飞边毛刺’。1个复杂问题概要：轴承位同轴度基准与水路密封面存在空间干涉，导致无法同时满足形位公差与密封可靠性。具体问题是铸铁件壁厚受限，密封法兰面与轴承腔端面共用同一环形凸台，但加工顺序冲突。解决思路是通过剖视图明确标注‘先加工轴承位，后以轴承腔端面为基准车削密封面’，并在重合断面中用加工序号箭头引导工序逻辑，同步在工艺备注栏注明‘密封面最终精加工须在轴承位完工后执行’。
校园招聘/社会招聘通用 | 新能源制造业 | 机械工程师 | 1. 基于项目需求完成机械方案构思、结构详细设计、工程图输出、BOM编制、标准件选型和试制调试闭环；校招/初级岗位偏辅助建模、出图、装配跟进与文档整理，1-3年岗位偏独立完成模块或单机设计并处理现场问题，5年岗位偏主导整线或复杂设备从方案到交付的开发闭环，并指导初级工程师。 2. 围绕新能源设备（锂电前中后段设备、光伏制程设备、储能集成设备等）的功能需求，完成总体方案评估、机构路线确定、节拍与产能分析、关键参数计算和风险评审。 3. 完成设备框架、传动支撑、治具夹具、运动机构和安全防护结构设计，或新能源产品（电池PACK、储能柜体/集装箱、模组结构）的壳体与集成结构设计。 4. 评估机加工、钣金焊接、装配可达性、制造成本和生产导入问题，推动设计从样机走向量产。 5. 处理伺服电机、减速机、气缸、传感器、导轨丝杠、直线模组等机械接口设计与选型，以及线缆气路走线和控制边界确认。 6. 跟进样机装配、动作调试、精度验证、现场验收和问题闭环，确保设备满足工艺精度与产能需求。 | 机械设计基础 | 工程图表达 | 装配关系表达 | 中等 | 在绘制一张新能源设备的机械装配图时，如何通过视图和标注方式清晰表达多个零件之间的定位与连接关系？请简述关键方法。 | 90 | 通过 |  | 需选用恰当的主视图、剖视图及局部放大视图组合，完整呈现关键配合面与连接区域；在视图中对定位基准面、配合公差带、紧固件安装方向、接触约束类型等进行标准化符号标注，并通过指引线明确指向对应零件间的相互关系。 | 实践中常用四种视图标注策略：一是采用全剖+阶梯剖组合，适用于锂电叠片机模组支架类多层嵌套结构，能一次性揭示定位销孔、导轨安装面与压板螺纹孔的空间关联，但制图耗时较长；二是局部剖配简化画法，适合光伏串焊机治具快换机构，突出气缸耳座与连杆销轴的过盈配合区，效率高但需配合技术要求文字补充；三是采用3D投影视图加爆炸引导线，常用于储能柜体内部汇流排与端子板的压接关系表达，直观性强且便于装配工艺协同，但对二维图纸归档兼容性稍弱；四是设置装配关系表替代部分尺寸标注，适用于电池PACK模组堆叠框架中大量相同定位销与限位块的重复关系，提升图纸可读性。综合来看，阶梯剖配局部放大视图是当前新能源设备装配图最主流方案，兼顾表达完整性、校审效率与制造现场识别度。 | 1个异常情况概要：装配图中标注的定位销孔中心距与实际加工后干涉导致首台样机无法合装。具体情况：某储能集装箱电池托盘装配图仅标注单个销孔位置公差，未体现两销孔间关联基准与最大实体要求，在钣金折弯回弹后累积偏差超限。解决思路：在视图中标注销组公共基准A-B，并在技术要求中明确‘成组定位孔按最大实体原则控制位置度’，同步在BOM备注该工序需增加销孔铰削后检具复测。1个复杂问题概要：伺服模组与铝型材机架之间存在多自由度装配偏差叠加。具体问题：光伏镀膜设备直线模组安装面需同时满足平行度、平面度及与基准边的距离精度，但二维装配图难以体现三者耦合影响。解决思路：在主视图旁增设‘安装面精度控制框图’，用指引线关联公差带、基准体系与检测工况说明，并在图纸首页注明‘该安装面需在整机静止状态下以激光跟踪仪原位标定’。
校园招聘/社会招聘通用 | 新能源制造业 | 机械工程师 | 1. 基于项目需求完成机械方案构思、结构详细设计、工程图输出、BOM编制、标准件选型和试制调试闭环；校招/初级岗位偏辅助建模、出图、装配跟进与文档整理，1-3年岗位偏独立完成模块或单机设计并处理现场问题，5年岗位偏主导整线或复杂设备从方案到交付的开发闭环，并指导初级工程师。 2. 围绕新能源设备（锂电前中后段设备、光伏制程设备、储能集成设备等）的功能需求，完成总体方案评估、机构路线确定、节拍与产能分析、关键参数计算和风险评审。 3. 完成设备框架、传动支撑、治具夹具、运动机构和安全防护结构设计，或新能源产品（电池PACK、储能柜体/集装箱、模组结构）的壳体与集成结构设计。 4. 评估机加工、钣金焊接、装配可达性、制造成本和生产导入问题，推动设计从样机走向量产。 5. 处理伺服电机、减速机、气缸、传感器、导轨丝杠、直线模组等机械接口设计与选型，以及线缆气路走线和控制边界确认。 6. 跟进样机装配、动作调试、精度验证、现场验收和问题闭环，确保设备满足工艺精度与产能需求。 | 机械设计基础 | 工程图表达 | 装配关系表达 | 中等 | 在光伏设备机架的装配图中，若需体现钣金件与型材框架之间通过螺栓+弹性垫圈+定位销协同固定的装配方式，应如何在图样中规范表达这种多重约束关系？ | 90 | 通过 |  | 在装配图中，应通过组合标注法规范表达：用同一组序号引出螺栓、弹性垫圈和定位销三类零件，并在明细栏中分别列出其规格、数量及标准号；在视图上清晰显示定位销优先插入、螺栓预紧、垫圈压紧的装配顺序逻辑；通过剖视或局部放大图展示三者在孔位处的空间配合关系，且所有关联尺寸（如销孔位置度、螺纹孔深度、垫圈压缩空间）须标注完整。 | 实际工作中常用四种表达方式：一是单序号多引线法，即一个序号带三条引线分别指向螺栓、垫圈、销，优点是图面简洁，但易被误读为同种零件；二是分层序号法，为三类零件分配不同序号并加注‘协同固定’说明，利于BOM分离，但增加图面冗余；三是装配顺序注释法，在技术要求栏注明‘先装定位销，再穿螺栓并加弹性垫圈紧固’，表达明确但依赖文字补充；四是符号化标注法，采用GB/T 4458.1推荐的装配关系代号加注‘F-1’（定位约束）、‘F-2’（防松约束）等，专业性强但需设计团队统一理解。综合时效性与制造现场可执行性，推荐采用分层序号法配合装配顺序注释，既满足图纸审查合规性，又便于产线装配人员快速识别约束层级。 | 1个异常情况概要：装配图中仅标注螺栓与垫圈，遗漏定位销的形位公差要求。具体情况：现场装配时钣金件发生偏移，导致后续传感器安装孔错位，返工率达30%。解决思路：在装配图技术要求中强制增加‘定位销孔轴线相对于基准面的位置度公差≤0.1mm’，并在相关视图旁添加形位公差框格标注。1个复杂问题概要：型材框架为铝挤出件，钣金件为折弯焊接件，两者热变形系数差异大，协同固定后产生装配应力。具体问题：设备运行数小时后定位销微动松脱，影响光伏板搬运重复定位精度。解决思路：在图纸中明确‘定位销采用H7/g6间隙配合，螺栓按终拧力矩分两阶段施加——先以50%力矩初紧，静置15分钟释放应力后再终紧’，并在工艺说明栏注明该工序为关键装配控制点。
校园招聘/社会招聘通用 | 新能源制造业 | 机械工程师 | 1. 基于项目需求完成机械方案构思、结构详细设计、工程图输出、BOM编制、标准件选型和试制调试闭环；校招/初级岗位偏辅助建模、出图、装配跟进与文档整理，1-3年岗位偏独立完成模块或单机设计并处理现场问题，5年岗位偏主导整线或复杂设备从方案到交付的开发闭环，并指导初级工程师。 2. 围绕新能源设备（锂电前中后段设备、光伏制程设备、储能集成设备等）的功能需求，完成总体方案评估、机构路线确定、节拍与产能分析、关键参数计算和风险评审。 3. 完成设备框架、传动支撑、治具夹具、运动机构和安全防护结构设计，或新能源产品（电池PACK、储能柜体/集装箱、模组结构）的壳体与集成结构设计。 4. 评估机加工、钣金焊接、装配可达性、制造成本和生产导入问题，推动设计从样机走向量产。 5. 处理伺服电机、减速机、气缸、传感器、导轨丝杠、直线模组等机械接口设计与选型，以及线缆气路走线和控制边界确认。 6. 跟进样机装配、动作调试、精度验证、现场验收和问题闭环，确保设备满足工艺精度与产能需求。 | 机械设计基础 | 工程图表达 | 装配关系表达 | 中等 | 当一套电池模组装配结构包含压紧机构、浮动支撑和快换定位销时，在装配图中应重点表达哪些装配关系要素来确保制造和装配人员准确理解配合逻辑？ | 90 | 通过 |  | 在装配图中，应重点表达三类装配关系要素：一是压紧机构与模组壳体/电芯支架之间的法向预紧方向、接触面约束类型及行程限位关系；二是浮动支撑与底板或托盘之间的径向让位间隙、轴向浮动量范围及复位约束方式；三是快换定位销与对应基准孔之间的定位基准面、单边配合公差带、插入导向角度及脱出方向标识。 | 当前新能源产线常用四种表达方案：第一种是分层剖视+局部放大组合，能清晰呈现多层级配合，但制图周期长、对绘图员经验依赖高；第二种是采用带公差标注的简化装配示意框，效率高且适配BOM联动，但易弱化浮动机构的动态约束逻辑；第三种是在主视图旁增设‘装配逻辑说明栏’，用文字+箭头符号标注关键动作顺序与约束解除条件，现场可读性强，已被主流锂电设备厂纳入标准化出图规范；第四种是嵌入轻量化三维PMI注释，但受制于下游供应商协同能力，中小厂商落地率低。综合时效性、跨部门协同成熟度和产线适配性，第三种方案为当前最优实践。 | 1个异常情况概要：快换定位销实际装配时出现‘假到位’——具体情况是销体已插入但浮动支撑尚未完全贴合，导致压紧后模组姿态偏斜；解决思路是装配图中必须用双引线明确标出‘定位销完全插入’与‘浮动支撑接触受力’两个状态的先后逻辑，并在技术要求栏注明‘须确认浮动支撑压缩量达标后，方可执行压紧动作’。1个复杂问题概要：多工位共用同一套模组接口时，压紧与浮动的耦合公差链难以闭环——具体问题是不同工位对压紧力和浮动余量的工艺要求冲突，导致装配图无法用统一公差覆盖全场景；解决思路是在装配图主视图下方增设‘工位适配表’，按产线工序列明各工位对应的浮动量下限、压紧力区间及定位销锁止方式，由工艺工程师会签确认。
校园招聘/社会招聘通用 | 新能源制造业 | 机械工程师 | 1. 基于项目需求完成机械方案构思、结构详细设计、工程图输出、BOM编制、标准件选型和试制调试闭环；校招/初级岗位偏辅助建模、出图、装配跟进与文档整理，1-3年岗位偏独立完成模块或单机设计并处理现场问题，5年岗位偏主导整线或复杂设备从方案到交付的开发闭环，并指导初级工程师。 2. 围绕新能源设备（锂电前中后段设备、光伏制程设备、储能集成设备等）的功能需求，完成总体方案评估、机构路线确定、节拍与产能分析、关键参数计算和风险评审。 3. 完成设备框架、传动支撑、治具夹具、运动机构和安全防护结构设计，或新能源产品（电池PACK、储能柜体/集装箱、模组结构）的壳体与集成结构设计。 4. 评估机加工、钣金焊接、装配可达性、制造成本和生产导入问题，推动设计从样机走向量产。 5. 处理伺服电机、减速机、气缸、传感器、导轨丝杠、直线模组等机械接口设计与选型，以及线缆气路走线和控制边界确认。 6. 跟进样机装配、动作调试、精度验证、现场验收和问题闭环，确保设备满足工艺精度与产能需求。 | 机械设计基础 | 工程图表达 | 装配关系表达 | 中等 | 锂电叠片设备中某运动模块由伺服电机、同步带、张紧轮和从动轮组成，装配图中怎样表达这些部件之间的传动路径与相对装配约束，才能避免现场装配时出现错位或干涉？ | 90 | 通过 |  | 在装配图中需通过规范的视图配置、剖切表达、明细栏标注及装配尺寸链标注，清晰呈现伺服电机输出轴与主动轮的同轴度关系、同步带包角范围、张紧轮对带的压入方向与行程限位、从动轮与负载轴的键槽配合类型及定位面，同时用装配序号和指引线唯一对应每个零件，并在技术要求中明确带张紧力施加顺序与检测方法。 | 常见方案有四种：一是采用主视图+局部剖+带传动系统专用剖视详图，能直观反映带轮轴向定位面与电机法兰贴合关系，但需额外标注基准面；二是用爆炸图叠加装配约束符号（如同心、贴合、插入），适合三维模型配套出图，但二维图纸需配合文字说明；三是全剖主视图配带轮端面投影图，可准确表达包角和张紧轮偏移方向，但对多层带结构易产生视图干扰；四是分层装配图——先画电机-主动轮子装配单元，再叠加带-张紧轮-从动轮子装配单元，便于分步装配验证。综合时效性与现场适配性，推荐第三种，因锂电设备对重复定位精度敏感，端面投影能直接指导现场确认带轮平面度与安装偏摆，且符合当前主流PLM系统对二维图纸的审签要求。 | 1个异常情况概要：张紧轮安装后同步带跳齿或打滑。具体情况：图纸未标注张紧轮支架刚性要求及预紧方向，导致现场用普通钣金支架替代铸件支架，受力变形后带轮平面偏转，造成带与轮齿啮合失效。解决思路：在装配图技术要求中强制注明‘张紧轮支架须为机加工件，安装面平面度≤0.05mm，且预紧方向垂直于同步带运行平面’，并在BOM中单独列项并标注材质与热处理状态。1个复杂问题概要：电机法兰与主动轮之间存在累积公差导致轴向窜动超差。具体问题：伺服电机自带编码器凸缘与主动轮锁紧环共用同一轴向定位基准，但图纸未定义该基准面的优先级及公差分配逻辑，现场装配时出现电机轴微动引发叠片位置漂移。解决思路：在装配图中以粗实线框出‘传动基准链’区域，明确标出‘电机输出轴端面→主动轮前挡圈定位面→同步带节圆平面’为一级装配基准链，并在明细栏对应行注明‘此三处表面须在总装前完成联合精磨’。
校园招聘/社会招聘通用 | 新能源制造业 | 机械工程师 | 1. 基于项目需求完成机械方案构思、结构详细设计、工程图输出、BOM编制、标准件选型和试制调试闭环；校招/初级岗位偏辅助建模、出图、装配跟进与文档整理，1-3年岗位偏独立完成模块或单机设计并处理现场问题，5年岗位偏主导整线或复杂设备从方案到交付的开发闭环，并指导初级工程师。 2. 围绕新能源设备（锂电前中后段设备、光伏制程设备、储能集成设备等）的功能需求，完成总体方案评估、机构路线确定、节拍与产能分析、关键参数计算和风险评审。 3. 完成设备框架、传动支撑、治具夹具、运动机构和安全防护结构设计，或新能源产品（电池PACK、储能柜体/集装箱、模组结构）的壳体与集成结构设计。 4. 评估机加工、钣金焊接、装配可达性、制造成本和生产导入问题，推动设计从样机走向量产。 5. 处理伺服电机、减速机、气缸、传感器、导轨丝杠、直线模组等机械接口设计与选型，以及线缆气路走线和控制边界确认。 6. 跟进样机装配、动作调试、精度验证、现场验收和问题闭环，确保设备满足工艺精度与产能需求。 | 机械设计基础 | 工程图表达 | 技术要求标注 | 简单 | 请简述在工程图中，表面粗糙度符号的数字部分代表什么含义？ | 60 | 通过 |  | 表面粗糙度符号中的数字部分，表示该表面经加工后所要求的轮廓算术平均偏差值，单位是微米，它直接对应零件功能面在实际制造中需达到的微观不平度控制水平。 | 在新能源设备开发中，工程师常依据三类典型方案确定该数值：一是沿用成熟模块的既有标注值，优势是规避试错成本、缩短设计周期，但可能脱离新工况需求；二是基于设备运行场景反推——比如锂电极片裁切治具的定位面需抑制微振动导致的毛刺，会主动收紧至Ra0.8甚至Ra0.4；三是参考材料与工艺组合的行业经验值，如储能柜体钣金折弯圆角处标注Ra3.2兼顾焊接熔合与防刮伤，但对高精度伺服模组安装面则不适用。综合来看，第二种‘功能反推法’最合理，它紧扣新能源设备对节拍稳定性、电芯良率、长期运行可靠性的刚性约束，避免过度设计或性能不足，是当前主流企业推行的设计习惯。 | 1个异常情况概要：图纸标注Ra1.6，但供应商批量反馈该面机加后频繁出现振纹，导致电池模组装配时定位偏移。具体情况：该表面为激光焊接夹具的基准定位面，实际加工中因夹具刚性不足引发颤振，Ra值虽达标但波纹度超标。解决思路：不修改Ra数值，而是补充波纹度要求Wt并限定加工方式（如强制采用单刃精铣替代车削），同步在BOM中锁定专用刀具型号与换刀频次。1个复杂问题概要：同一张图纸中多个相邻表面标注不同Ra值，但共用同一道CNC工序完成。具体问题：光伏硅片搬运臂的旋转轴肩面（Ra0.8）与邻近法兰面（Ra3.2）被安排在同一装夹中铣削，导致精加工余量分配冲突、刀具磨损加速。解决思路：拆分工艺路线，在结构允许前提下增加一道半精铣作为过渡，并在工程图技术要求栏注明‘Ra0.8表面须单独精加工，不得与Ra3.2面同序加工’，同时向工艺部门同步传递该约束条件。
校园招聘/社会招聘通用 | 新能源制造业 | 机械工程师 | 1. 基于项目需求完成机械方案构思、结构详细设计、工程图输出、BOM编制、标准件选型和试制调试闭环；校招/初级岗位偏辅助建模、出图、装配跟进与文档整理，1-3年岗位偏独立完成模块或单机设计并处理现场问题，5年岗位偏主导整线或复杂设备从方案到交付的开发闭环，并指导初级工程师。 2. 围绕新能源设备（锂电前中后段设备、光伏制程设备、储能集成设备等）的功能需求，完成总体方案评估、机构路线确定、节拍与产能分析、关键参数计算和风险评审。 3. 完成设备框架、传动支撑、治具夹具、运动机构和安全防护结构设计，或新能源产品（电池PACK、储能柜体/集装箱、模组结构）的壳体与集成结构设计。 4. 评估机加工、钣金焊接、装配可达性、制造成本和生产导入问题，推动设计从样机走向量产。 5. 处理伺服电机、减速机、气缸、传感器、导轨丝杠、直线模组等机械接口设计与选型，以及线缆气路走线和控制边界确认。 6. 跟进样机装配、动作调试、精度验证、现场验收和问题闭环，确保设备满足工艺精度与产能需求。 | 机械设计基础 | 工程图表达 | 技术要求标注 | 简单 | 请简单说说，工程图中标注“未注公差”时，通常依据哪个国家标准执行？ | 60 | 通过 |  | 工程图中出现‘未注公差’字样时，统一依据国家标准GB/T 1800.1—2022《产品几何技术规范（GPS） 极限与配合 第1部分：词汇》和GB/T 1804—2000《一般公差 未注公差的线性和角度尺寸的公差》执行。其中，GB/T 1804—2000是当前新能源制造业机械工程师在出图、审图、制造对接中最直接引用的技术依据。 | 在新能源设备开发中，未注公差的实际应用有四种常见处理方式：一是沿用GB/T 1804—2000中的f（精密级）、m（中等级）、c（粗糙级）、v（最粗级）四档，按结构功能重要性分级选用；二是结合企业内部设计规范，在BOM或图纸技术要求中明确‘未注线性尺寸公差按GB/T 1804—2000 m级，角度尺寸按±1°’；三是针对高精度运动机构（如叠片平台定位基准面），主动取消‘未注’表述，改为全尺寸标注+形位公差；四是面向量产导入阶段，在图纸发布前由工艺与质量部门联合校核未注公差是否与产线加工能力匹配。综合来看，第二种方式最常用——既满足标准合规性，又兼顾设计效率与制造协同，避免因默认套用m级导致钣金件焊接变形后装配干涉，或导轨安装面因公差过松引发重复定位失稳。 | 1个异常情况概要：图纸已标注‘未注公差按GB/T 1804—2000 m级’，但实际加工后多个治具定位销孔距超差，导致模组装配时无法插入。具体情况：该销孔位于电池托盘快换接口处，属功能强耦合部位，虽尺寸未单独标注，但m级公差（±0.2mm）无法满足±0.05mm的插拔间隙要求。解决思路：立即冻结图纸变更流程，在受影响区域增加‘本体上所有定位销孔中心距未注公差执行k级（±0.05mm）’的局部技术要求，并同步更新DFMEA中相关失效模式。1个复杂问题概要：储能柜体大型钣金框架图纸大量采用未注公差，试制后发现立柱与横梁螺栓孔组累计偏差超出装配公差带。具体问题：框架由6道折弯+4次焊接构成，GB/T 1804—2000未考虑工艺链累积效应，单工序m级看似合理，整机叠加后孔位偏移达0.5mm以上。解决思路：在结构设计阶段即划分‘公差敏感域’，对孔组位置度改用ISO 2768-mK或直接标注位置度公差，并在工艺会签环节强制要求焊装夹具提供基准补偿方案。
校园招聘/社会招聘通用 | 新能源制造业 | 机械工程师 | 1. 基于项目需求完成机械方案构思、结构详细设计、工程图输出、BOM编制、标准件选型和试制调试闭环；校招/初级岗位偏辅助建模、出图、装配跟进与文档整理，1-3年岗位偏独立完成模块或单机设计并处理现场问题，5年岗位偏主导整线或复杂设备从方案到交付的开发闭环，并指导初级工程师。 2. 围绕新能源设备（锂电前中后段设备、光伏制程设备、储能集成设备等）的功能需求，完成总体方案评估、机构路线确定、节拍与产能分析、关键参数计算和风险评审。 3. 完成设备框架、传动支撑、治具夹具、运动机构和安全防护结构设计，或新能源产品（电池PACK、储能柜体/集装箱、模组结构）的壳体与集成结构设计。 4. 评估机加工、钣金焊接、装配可达性、制造成本和生产导入问题，推动设计从样机走向量产。 5. 处理伺服电机、减速机、气缸、传感器、导轨丝杠、直线模组等机械接口设计与选型，以及线缆气路走线和控制边界确认。 6. 跟进样机装配、动作调试、精度验证、现场验收和问题闭环，确保设备满足工艺精度与产能需求。 | 机械设计基础 | 工程图表达 | 技术要求标注 | 简单 | 请简单说说，工程图中尺寸公差标注为‘φ50H7’时，H7代表什么？ | 60 | 通过 |  | H7是ISO标准规定的孔公差带代号，其中H表示基准孔的基本偏差代号，即下偏差为零；7表示IT7级公差等级，反映该尺寸允许的总公差范围大小。 | 在新能源设备机械设计中，H7常用于配合伺服电机座孔、导轨安装面定位孔、电池模组托盘销孔等关键装配接口。实际工作中主要有三种应用方式：一是与g6轴配合实现间隙可调的精密导向，适用于光伏焊接工装定位销；二是与k6轴配合形成轻过渡配合，多用于锂电叠片机吸盘支架轴承座；三是与m6轴配合构成微过盈，常见于储能柜体模块化连接螺栓孔。综合时效性与量产适配性，H7/g6组合最优——既保障装配顺畅性，又满足锂电设备±0.01mm级重复定位精度要求，且主流机加供应商均能稳定交付，无需额外工艺补偿。 | 1个异常情况概要：图纸标注H7但供应商交付孔径普遍偏小，导致轴类零件无法顺利插入。具体情况：某储能PACK自动组装线夹具定位孔实测多为Φ49.97～49.98mm，低于H7下限Φ49.975mm，造成气动压入失效。解决思路：核查供应商加工工艺是否误用H6刀具或未校准三坐标，同步在BOM中明确标注‘H7（按GB/T 1800.2-2022执行）’并增加首件全尺寸报告要求。1个复杂问题概要：H7孔需同时满足高精度与大批量低成本制造。具体问题：光伏串焊机托盘上数百个Φ50H7定位孔，若全部采用镗削则节拍超限，若改用钻扩铰则易出现孔径散差超标。解决思路：采用阶梯式工艺管控——关键定位孔保留铰削+终检，非关键孔升级为高精度数控钻攻中心一次成型，并在工程图技术要求栏注明‘H7孔群需按位置度Φ0.05mm统一基准检测’
校园招聘/社会招聘通用 | 新能源制造业 | 机械工程师 | 1. 基于项目需求完成机械方案构思、结构详细设计、工程图输出、BOM编制、标准件选型和试制调试闭环；校招/初级岗位偏辅助建模、出图、装配跟进与文档整理，1-3年岗位偏独立完成模块或单机设计并处理现场问题，5年岗位偏主导整线或复杂设备从方案到交付的开发闭环，并指导初级工程师。 2. 围绕新能源设备（锂电前中后段设备、光伏制程设备、储能集成设备等）的功能需求，完成总体方案评估、机构路线确定、节拍与产能分析、关键参数计算和风险评审。 3. 完成设备框架、传动支撑、治具夹具、运动机构和安全防护结构设计，或新能源产品（电池PACK、储能柜体/集装箱、模组结构）的壳体与集成结构设计。 4. 评估机加工、钣金焊接、装配可达性、制造成本和生产导入问题，推动设计从样机走向量产。 5. 处理伺服电机、减速机、气缸、传感器、导轨丝杠、直线模组等机械接口设计与选型，以及线缆气路走线和控制边界确认。 6. 跟进样机装配、动作调试、精度验证、现场验收和问题闭环，确保设备满足工艺精度与产能需求。 | 机械设计基础 | 工程图表达 | 技术要求标注 | 简单 | 请简述形位公差框格中，基准字母前加圆圈符号表示什么？ | 60 | 通过 |  | 这个圆圈符号表示该基准字母所指代的要素是一个理论正确的、理想化的几何基准——也就是基准要素本身被定义为一个没有形状误差的理想面、轴线或中心平面，用于建立公差评价的测量参考体系。 | 在新能源设备结构设计与制造落地过程中，我们常用三种基准实现方式：一是以高精度机加工面（如底板安装面）直接作为单点接触模拟基准；二是用三坐标测量机打点拟合出的最小二乘平面作为数字化基准；三是通过专用检具上的定位销、V型块等物理约束体构建装配基准。第一种方式成本低、现场响应快，但受零件实际加工误差影响大；第二种精度最高且可追溯，但依赖检测资源和数据处理周期，不适合产线快速判定；第三种最贴近量产装配真实状态，能提前暴露定位干涉或重复定位偏差问题，是当前锂电模组装配线和光伏载板输送机构设计中最推荐的方式，兼顾工程时效性与工艺一致性。 | 1个异常情况概要：基准面实际加工后存在明显波纹或局部凹陷，导致检具无法稳定贴合。具体情况：某储能柜体侧板基准A面铣削后出现0.08毫米起伏，三坐标检测时基准拟合跳变，形位结果失真。解决思路：设计阶段即明确该基准面的加工工艺要求（如精铣+去应力+最终光整），并在图纸技术要求栏补充‘基准面需保证连续接触，无目视可见刀痕或塌边’，同步推动工艺部门将该面纳入首件全尺寸+基准稳定性双项验证。1个复杂问题概要：多工位协同装配中，同一基准字母在不同工序图纸中指向不同物理面。具体问题：电池PACK下箱体在焊接工装图中标注基准A为底面，在涂胶工位图中却指向侧面定位孔，导致自动化涂胶轨迹偏移。解决思路：建立跨工序基准命名矩阵表，由结构主设工程师牵头，在PDM系统中对每个基准字母绑定唯一物理要素ID及三维坐标系原点定义，并在所有关联图纸标题栏下方增设‘本图基准定义溯源栏’，强制注明该基准与总成级基准体系的映射关系。
校园招聘/社会招聘通用 | 新能源制造业 | 机械工程师 | 1. 基于项目需求完成机械方案构思、结构详细设计、工程图输出、BOM编制、标准件选型和试制调试闭环；校招/初级岗位偏辅助建模、出图、装配跟进与文档整理，1-3年岗位偏独立完成模块或单机设计并处理现场问题，5年岗位偏主导整线或复杂设备从方案到交付的开发闭环，并指导初级工程师。 2. 围绕新能源设备（锂电前中后段设备、光伏制程设备、储能集成设备等）的功能需求，完成总体方案评估、机构路线确定、节拍与产能分析、关键参数计算和风险评审。 3. 完成设备框架、传动支撑、治具夹具、运动机构和安全防护结构设计，或新能源产品（电池PACK、储能柜体/集装箱、模组结构）的壳体与集成结构设计。 4. 评估机加工、钣金焊接、装配可达性、制造成本和生产导入问题，推动设计从样机走向量产。 5. 处理伺服电机、减速机、气缸、传感器、导轨丝杠、直线模组等机械接口设计与选型，以及线缆气路走线和控制边界确认。 6. 跟进样机装配、动作调试、精度验证、现场验收和问题闭环，确保设备满足工艺精度与产能需求。 | 机械设计基础 | 工程图表达 | 装配关系表达 | 困难 | 在锂电模组自动装配线的机械设计中，当多个气动夹具与伺服定位平台需要协同动作时，工程图中如何通过装配关系表达来确保各部件运动干涉检查和安装顺序的可追溯性？请简述你的核心表达策略。 | 120 | 通过 |  | 在工程图中，需通过明确的装配层级结构、带运动约束的配合符号、关键装配基准的标注及装配序号链式关联，来表达气动夹具与伺服定位平台之间的空间依存关系和动作先后逻辑，从而支撑运动干涉校核和安装步骤回溯。 | 实际工作中常用四种表达方式：一是采用主装配图+子装配分解图体系，按功能模块划分层级，优点是逻辑清晰、便于分工，但需严格维护引用一致性；二是使用带运动方向箭头与行程范围框的装配视图，直观体现气缸伸缩与平台位移耦合关系，适合现场装配理解，但对复杂多自由度机构表达力有限；三是通过装配序号与BOM联动标注，在明细栏中嵌入‘安装前置件’字段并指向上游序号，保障安装顺序可追溯，实施成本低但依赖文档管理规范；四是结合轻量化三维模型快照嵌入二维图框，标注关键干涉包络体，校验效率高，已成为当前主流做法。综合来看，第四种方式在时效性与全面性上最均衡，尤其适配锂电产线快速迭代场景。 | 1个异常情况概要：装配图中未定义气动夹具复位状态下的极限位置，导致伺服平台运动路径校验遗漏隐藏干涉。具体情况是夹具气缸处于半伸出状态时，其浮动接头与导轨防护罩边缘发生刮擦，该状态在常规静态装配图中未体现。解决思路是在装配图技术要求栏强制注明‘所有气动元件须按失电/失气默认状态建模并校验干涉’，并在对应视图旁加注该状态下的轮廓包络线。1个复杂问题概要：多工位同步夹紧与平台精确定位存在时序耦合，导致二维图无法表达动态装配约束。具体问题是伺服平台到达定位点后，需等待3个夹具依次完成0.1秒级响应才允许下一动作，但图面仅显示静态位置关系。解决思路是在装配图标题栏下方增设‘动作逻辑关联说明区’，用文字+简图形式描述‘平台到位信号→PLC触发夹具启动序列→夹具全闭反馈→下步指令’这一闭环链，并与电气IO表保持编号互引。
校园招聘/社会招聘通用 | 新能源制造业 | 机械工程师 | 1. 基于项目需求完成机械方案构思、结构详细设计、工程图输出、BOM编制、标准件选型和试制调试闭环；校招/初级岗位偏辅助建模、出图、装配跟进与文档整理，1-3年岗位偏独立完成模块或单机设计并处理现场问题，5年岗位偏主导整线或复杂设备从方案到交付的开发闭环，并指导初级工程师。 2. 围绕新能源设备（锂电前中后段设备、光伏制程设备、储能集成设备等）的功能需求，完成总体方案评估、机构路线确定、节拍与产能分析、关键参数计算和风险评审。 3. 完成设备框架、传动支撑、治具夹具、运动机构和安全防护结构设计，或新能源产品（电池PACK、储能柜体/集装箱、模组结构）的壳体与集成结构设计。 4. 评估机加工、钣金焊接、装配可达性、制造成本和生产导入问题，推动设计从样机走向量产。 5. 处理伺服电机、减速机、气缸、传感器、导轨丝杠、直线模组等机械接口设计与选型，以及线缆气路走线和控制边界确认。 6. 跟进样机装配、动作调试、精度验证、现场验收和问题闭环，确保设备满足工艺精度与产能需求。 | 机械设计基础 | 工程图表达 | 装配关系表达 | 困难 | 储能柜体结构设计中，钣金箱体、液冷板、高压连接器支架及模组压紧机构形成多层级嵌套装配，工程图如何通过装配关系表达来兼顾制造公差传递路径清晰性与售后拆装维护可行性？请简述你的权衡要点。 | 120 | 通过 |  | 在工程图表达中，需通过装配视图层级划分、基准体系标注、配合类型明确标注、关键装配顺序指引及可拆卸接口的独立表达，来同步支撑公差链追溯和现场维护操作。 | 常用方案有四种：一是采用主装配图+分层爆炸图组合，优点是装配逻辑直观、售后可快速定位子模块，但公差传递需依赖单独的尺寸链注释；二是以基准统一的总装图为主，所有零件按公差传递方向标注累积公差，利于制造管控，但拆装步骤隐含难识别；三是引入带序号拆装路径箭头的简化装配图，兼顾维修动线，但对设计人员标注习惯要求高；四是采用模块化视图分区表达，将钣金箱体作为一级基准框，液冷板与压紧机构分别定义二级装配域，高压支架单列接口视图，该方案在新能源储能项目中落地最稳——既满足产线节拍下公差收敛需求，又让售后工程师能按图索骥完成单模块更换，且适配当前主流PLM系统对装配BOM与二维图协同的要求。 | 1个异常情况概要：售后发现液冷板无法单独更换，必须拆解整个模组压紧机构。具体情况：工程图中未将液冷板与压紧机构间的定位销与限位面作分离式配合标注，导致现场误判为过盈嵌套。解决思路：在总装图中对非永久性连接界面强制添加‘可拆卸配合’文字说明，并用虚线框标出拆卸边界，同时在明细栏注明对应螺钉扭矩与拆卸方向。1个复杂问题概要：多层级嵌套导致公差叠加后模组安装平面超差，但图纸未体现主导误差源。具体问题：钣金箱体底面平面度、液冷板安装面平行度、压紧机构浮动垫块厚度公差三者串联影响最终模组压紧一致性。解决思路：在装配图技术要求栏中明确标注‘以箱体底面为公差传递起始基准’，并在对应视图旁增设简化的公差传递路径示意线，用不同线型区分设计基准链与工艺装配链。
校园招聘/社会招聘通用 | 新能源制造业 | 机械工程师 | 1. 基于项目需求完成机械方案构思、结构详细设计、工程图输出、BOM编制、标准件选型和试制调试闭环；校招/初级岗位偏辅助建模、出图、装配跟进与文档整理，1-3年岗位偏独立完成模块或单机设计并处理现场问题，5年岗位偏主导整线或复杂设备从方案到交付的开发闭环，并指导初级工程师。 2. 围绕新能源设备（锂电前中后段设备、光伏制程设备、储能集成设备等）的功能需求，完成总体方案评估、机构路线确定、节拍与产能分析、关键参数计算和风险评审。 3. 完成设备框架、传动支撑、治具夹具、运动机构和安全防护结构设计，或新能源产品（电池PACK、储能柜体/集装箱、模组结构）的壳体与集成结构设计。 4. 评估机加工、钣金焊接、装配可达性、制造成本和生产导入问题，推动设计从样机走向量产。 5. 处理伺服电机、减速机、气缸、传感器、导轨丝杠、直线模组等机械接口设计与选型，以及线缆气路走线和控制边界确认。 6. 跟进样机装配、动作调试、精度验证、现场验收和问题闭环，确保设备满足工艺精度与产能需求。 | 机械设计基础 | 工程图表达 | 装配关系表达 | 困难 | 锂电叠片机的精密导向机构包含直线导轨、预紧滑块、同步带张紧组件和传感器支架，当这些部件在总装图中存在空间耦合与功能依赖时，工程图应如何组织装配关系表达，以支撑调试阶段的动作时序验证和精度溯源？请简述关键处理方式。 | 120 | 通过 |  | 工程图应采用层级化装配结构表达，以总装图为顶层，按功能模块拆分出导向子装配图，并在图中明确标示部件间的装配约束类型、基准统一关系及装配顺序逻辑。 | 常见处理方式有四种：一是采用带装配序号与层次编号的总装图配合模块化子装配图，优势是便于BOM分级管理和装配路径追溯，但对绘图规范一致性要求高；二是用带装配状态注释的剖视+局部放大组合表达耦合区域，能直观呈现空间干涉与预紧配合，但制图耗时长、版本易错；三是基于三维模型生成带装配约束信息的轻量化工程图，支持调试阶段扫码调取装配说明，时效性好且利于现场协同，但需配套PLM系统支撑；四是采用装配关系矩阵表嵌入图纸标题栏下方，列明各部件间定位基准、锁紧顺序与功能依赖方向，最适配锂电设备调试中的精度溯源需求，兼顾可读性与工程闭环性，是当前新能源制造企业主流做法。 | 1个异常情况概要：总装图中多个部件共用同一基准面但未在图中显式标注统一基准链。具体情况是调试时发现滑块重复定位偏差超差，溯源发现导轨安装面、传感器支架底面与同步带张紧座安装面实际存在三级基准传递，而图纸未体现基准继承关系。解决思路是强制在总装图技术要求栏注明‘本机构所有装配基准均溯源至底板主安装面A’，并在子装配图中用基准符号闭环标注。1个复杂问题概要：预紧滑块与导轨的接触刚度影响同步带张紧力动态响应，导致动作时序抖动。具体问题是调试中叠片取料与放料动作节拍波动，无法锁定是机械还是控制问题。解决思路是在工程图中增设‘装配功能验证标识区’，在导轨与滑块配合面旁标注‘此处预紧力须在整机空载运行后实测并记录’，同步在BOM工艺备注栏关联调试作业指导书编号，确保设计意图直达装配与调试环节。
校园招聘/社会招聘通用 | 新能源制造业 | 机械工程师 | 1. 基于项目需求完成机械方案构思、结构详细设计、工程图输出、BOM编制、标准件选型和试制调试闭环；校招/初级岗位偏辅助建模、出图、装配跟进与文档整理，1-3年岗位偏独立完成模块或单机设计并处理现场问题，5年岗位偏主导整线或复杂设备从方案到交付的开发闭环，并指导初级工程师。 2. 围绕新能源设备（锂电前中后段设备、光伏制程设备、储能集成设备等）的功能需求，完成总体方案评估、机构路线确定、节拍与产能分析、关键参数计算和风险评审。 3. 完成设备框架、传动支撑、治具夹具、运动机构和安全防护结构设计，或新能源产品（电池PACK、储能柜体/集装箱、模组结构）的壳体与集成结构设计。 4. 评估机加工、钣金焊接、装配可达性、制造成本和生产导入问题，推动设计从样机走向量产。 5. 处理伺服电机、减速机、气缸、传感器、导轨丝杠、直线模组等机械接口设计与选型，以及线缆气路走线和控制边界确认。 6. 跟进样机装配、动作调试、精度验证、现场验收和问题闭环，确保设备满足工艺精度与产能需求。 | 机械设计基础 | 公差标注 | 形位公差标注 | 简单 | 请简述圆度公差带的形状是什么？ | 60 | 通过 |  | 圆度公差带是在同一正截面上，由两个同心圆所围成的环形区域，这两个同心圆的半径差等于给定的圆度公差值。 | 在新能源制造业机械工程师日常工作中，圆度公差常用于评估锂电极片辊压机的辊轴、光伏硅片切割设备的主轴、储能PACK自动装配线上的定位销或旋转治具等关键回转类零件的加工质量。实际应用中主要有三种验证方式：一是三坐标测量机配合高精度转台进行多截面圆度拟合，优势是数据全面、可追溯，但节拍慢、成本高，适用于首件或关键件；二是圆度仪单点径向扫描，重复性好、效率高，适合产线SPC过程监控，但对零件装夹同轴度敏感；三是便携式跳动检测仪结合心轴模拟装配状态测径向跳动，虽不能直接等效圆度，但在现场快速排查和调试阶段时效性强、操作门槛低，是产线问题初判最常用手段。综合来看，对于量产导入阶段的结构件，优先采用圆度仪+关键截面抽检组合方案，在保证工艺验证有效性的同时兼顾工程交付节奏。 | 1个异常情况概要：圆度实测合格但设备运行时出现周期性振动。具体情况：某锂电卷绕机张力辊经圆度仪检测满足图纸公差，但整机调试时在特定转速下产生明显振动，后续发现是多个截面圆度误差相位叠加导致整体回转偏心，而单截面圆度未反映轴向一致性。解决思路：在圆度检测基础上增加轴线直线度与各截面圆度相位关联分析，必要时用三坐标加转台做全轴向轮廓拟合。1个复杂问题概要：圆度要求与制造工艺能力冲突。具体情况：储能模组快插连接器的金属插针要求0.002mm圆度，但当前供应商常规磨削工艺CPK仅能稳定在0.004mm，且返工率高。解决思路：联合工艺团队重新评估功能边界，确认是否可用‘最大实体要求’修饰圆度，或改用复合控制——以位置度约束插针轴线，放宽单截面圆度，同时通过装配导向结构补偿，既保障插拔可靠性，又避免过度制造。
校园招聘/社会招聘通用 | 新能源制造业 | 机械工程师 | 1. 基于项目需求完成机械方案构思、结构详细设计、工程图输出、BOM编制、标准件选型和试制调试闭环；校招/初级岗位偏辅助建模、出图、装配跟进与文档整理，1-3年岗位偏独立完成模块或单机设计并处理现场问题，5年岗位偏主导整线或复杂设备从方案到交付的开发闭环，并指导初级工程师。 2. 围绕新能源设备（锂电前中后段设备、光伏制程设备、储能集成设备等）的功能需求，完成总体方案评估、机构路线确定、节拍与产能分析、关键参数计算和风险评审。 3. 完成设备框架、传动支撑、治具夹具、运动机构和安全防护结构设计，或新能源产品（电池PACK、储能柜体/集装箱、模组结构）的壳体与集成结构设计。 4. 评估机加工、钣金焊接、装配可达性、制造成本和生产导入问题，推动设计从样机走向量产。 5. 处理伺服电机、减速机、气缸、传感器、导轨丝杠、直线模组等机械接口设计与选型，以及线缆气路走线和控制边界确认。 6. 跟进样机装配、动作调试、精度验证、现场验收和问题闭环，确保设备满足工艺精度与产能需求。 | 机械设计基础 | 工程图表达 | 装配关系表达 | 困难 | 光伏电池片串焊设备的机架与多轴运动模组之间存在热变形累积和装配累积公差，工程图中需体现哪些关键装配关系符号与注释组合，才能既满足精度验证要求，又支持现场快速装配校准？请简述设计逻辑。 | 120 | 通过 |  | 需在工程图中明确标注基准统一关系、可调连接关系、功能面约束关系三类核心装配关系符号与注释组合：一是以机架整体安装面为公共基准，采用基准目标符号加字母代号标注；二是对模组安装螺栓孔采用位置度公差框格，配合‘配作’或‘现场铰配’文字注释；三是关键导向面（如导轨底面、滑块贴合面）标注贴合度要求及‘装配时着色检查’提示注释。 | 常见方案有四种：第一种是仅标尺寸加公差，优点是出图快，但无法传递装配意图，现场常因基准混乱导致重复调整；第二种是全用形位公差控制，虽理论精度高，但制造成本陡增且现场缺乏检测条件，实际验收困难；第三种是基准+浮动孔+工艺注释组合，兼顾精度传递与装配容错，适配光伏设备批量交付节奏，是当前主流做法；第四种引入MBD三维标注，虽信息完整，但产线终端普遍不支持解析，反而降低现场响应效率。综合时效性、产线适配性与闭环能力，第三种最适用。 | 1个异常情况概要：现场装配时发现多轴模组运动轴线与机架基准面平行度超差。具体情况：因焊接机架后未释放应力即加工安装面，导致机架冷态下基准面微翘，而模组按图纸刚性装配后出现预紧力不均、运行异响。解决思路：在机架总成图中增加‘焊后去应力处理’工艺注释，并在模组安装面旁标注‘以机架最终精加工面为唯一装配基准’文字强调。1个复杂问题概要：热变形导致白天与夜间校准数据不一致，影响首件精度判定。具体问题：串焊设备连续运行两小时后，机架与模组温升差异引发相对位移，但工程图未定义热稳定状态下的校准时机与参考条件。解决思路：在总装图技术要求栏增加‘精度验证须在设备连续空载运行90分钟后，于环境温度波动≤2℃条件下进行’的限定注释，并同步在调试作业指导书中固化该工况。
校园招聘/社会招聘通用 | 新能源制造业 | 机械工程师 | 1. 基于项目需求完成机械方案构思、结构详细设计、工程图输出、BOM编制、标准件选型和试制调试闭环；校招/初级岗位偏辅助建模、出图、装配跟进与文档整理，1-3年岗位偏独立完成模块或单机设计并处理现场问题，5年岗位偏主导整线或复杂设备从方案到交付的开发闭环，并指导初级工程师。 2. 围绕新能源设备（锂电前中后段设备、光伏制程设备、储能集成设备等）的功能需求，完成总体方案评估、机构路线确定、节拍与产能分析、关键参数计算和风险评审。 3. 完成设备框架、传动支撑、治具夹具、运动机构和安全防护结构设计，或新能源产品（电池PACK、储能柜体/集装箱、模组结构）的壳体与集成结构设计。 4. 评估机加工、钣金焊接、装配可达性、制造成本和生产导入问题，推动设计从样机走向量产。 5. 处理伺服电机、减速机、气缸、传感器、导轨丝杠、直线模组等机械接口设计与选型，以及线缆气路走线和控制边界确认。 6. 跟进样机装配、动作调试、精度验证、现场验收和问题闭环，确保设备满足工艺精度与产能需求。 | 机械设计基础 | 公差标注 | 形位公差标注 | 简单 | 请简述同轴度公差的基准要素必须是什么类型的几何要素？ | 60 | 通过 |  | 同轴度公差的基准要素必须是轴线类几何要素，不能是表面、中心平面或点。 | 在新能源设备结构设计中，比如锂电卷绕机的张力辊轴系、光伏串焊机的压紧主轴、储能模组装配线的定位销轴等，基准轴线通常来源于回转类零件的理论中心轴。常见实现方式有三种：一是以加工后的实心圆柱面轴线为基准，稳定性好但依赖孔/轴同轴加工精度；二是以两段高精度轴承安装孔共轴线构建虚拟基准轴线，适用于长跨距传动轴，对工艺协同要求高；三是采用基准目标点连线拟合轴线，多见于轻载治具定位销，实施快但刚性弱。综合来看，第一种最常用且与量产制造能力匹配度最高，尤其适合校招工程师参与图纸标注和供应商技术交底时快速落地。 | 1个异常情况概要：图纸中标注同轴度却以端面或外圆柱面作为基准要素。具体情况：初级工程师在绘制电池极耳焊接压头组件时，误将压头法兰端面设为基准，导致机加工厂无法识别基准轴线，后续三坐标检测无从判定。解决思路：回归设计意图——压头运动精度取决于其与伺服电机输出轴的同心关系，应追溯至电机安装孔轴线或联轴器配合段轴线，并在图样中明确标注‘基准A’对应‘ΦXX孔轴线’。1个复杂问题概要：多段轴系串联结构中基准轴线不连续。具体情况：储能PACK自动装配线的同步带驱动主轴由三段不同直径轴体拼接而成，各段加工基准不统一，导致整轴同轴度公差无法闭环验证。解决思路：在方案阶段即定义唯一公共基准轴线，通过工艺基准转换图明确各段加工时的装夹定位关系，并在BOM中标识关键基准面加工序号，确保设计、工艺、检测三方基准一致。
校园招聘/社会招聘通用 | 新能源制造业 | 机械工程师 | 1. 基于项目需求完成机械方案构思、结构详细设计、工程图输出、BOM编制、标准件选型和试制调试闭环；校招/初级岗位偏辅助建模、出图、装配跟进与文档整理，1-3年岗位偏独立完成模块或单机设计并处理现场问题，5年岗位偏主导整线或复杂设备从方案到交付的开发闭环，并指导初级工程师。 2. 围绕新能源设备（锂电前中后段设备、光伏制程设备、储能集成设备等）的功能需求，完成总体方案评估、机构路线确定、节拍与产能分析、关键参数计算和风险评审。 3. 完成设备框架、传动支撑、治具夹具、运动机构和安全防护结构设计，或新能源产品（电池PACK、储能柜体/集装箱、模组结构）的壳体与集成结构设计。 4. 评估机加工、钣金焊接、装配可达性、制造成本和生产导入问题，推动设计从样机走向量产。 5. 处理伺服电机、减速机、气缸、传感器、导轨丝杠、直线模组等机械接口设计与选型，以及线缆气路走线和控制边界确认。 6. 跟进样机装配、动作调试、精度验证、现场验收和问题闭环，确保设备满足工艺精度与产能需求。 | 机械设计基础 | 公差标注 | 形位公差标注 | 简单 | 请简单说说平面度公差带是由哪两个几何要素限定的区域？ | 60 | 通过 |  | 平面度公差带是由两个相互平行的平面限定的区域。 | 在新能源设备机械设计中，比如锂电模组装配线的定位治具基板、光伏串焊机的压针平台或储能柜体安装面，平面度控制直接关系到零件贴合精度和受力均匀性。实际工程中常用三种实现方式：一是通过高刚性铸铁或铝合金基体+精密平面磨削，优势是稳定性好、量产一致性高，但周期长、成本高；二是采用焊接钣金结构后整体CNC精铣，适合中大型设备框架，加工效率高但需严格控制焊接变形；三是用复合材料贴面+局部刮研，多用于调试阶段快速修正，响应快但不适用于量产交付。综合时效性、量产适配性和工艺鲁棒性，CNC精铣配合过程形变补偿是最主流且被产线验证过的方法。 | 1个异常情况概要：装配时发现多个螺栓预紧后局部间隙超差。具体情况：某电池PACK压装工装底板标注平面度0.05mm，但装配4颗M12螺栓后，中间区域出现0.12mm翘曲。解决思路：不是单纯返工打磨，而是回溯夹具支撑布局与螺栓预紧顺序，改用中心向四周分步预紧，并在底板背面增加辅助支撑点，同步检查机加基准是否与装配基准一致。1个复杂问题概要：多工序叠加导致最终平面度失效。具体问题：储能集装箱门框钣金件经折弯、焊接、喷涂后再机加安装面，实测超差达0.2mm。解决思路：必须前置介入工艺链，在结构设计阶段就定义‘功能面’与‘工艺面’分离策略，将安装面设为独立机加特征而非依赖成形面，并在BOM中明确该面的加工工序节点及检测基准，确保制造路径可追溯、可管控。
校园招聘/社会招聘通用 | 新能源制造业 | 机械工程师 | 1. 基于项目需求完成机械方案构思、结构详细设计、工程图输出、BOM编制、标准件选型和试制调试闭环；校招/初级岗位偏辅助建模、出图、装配跟进与文档整理，1-3年岗位偏独立完成模块或单机设计并处理现场问题，5年岗位偏主导整线或复杂设备从方案到交付的开发闭环，并指导初级工程师。 2. 围绕新能源设备（锂电前中后段设备、光伏制程设备、储能集成设备等）的功能需求，完成总体方案评估、机构路线确定、节拍与产能分析、关键参数计算和风险评审。 3. 完成设备框架、传动支撑、治具夹具、运动机构和安全防护结构设计，或新能源产品（电池PACK、储能柜体/集装箱、模组结构）的壳体与集成结构设计。 4. 评估机加工、钣金焊接、装配可达性、制造成本和生产导入问题，推动设计从样机走向量产。 5. 处理伺服电机、减速机、气缸、传感器、导轨丝杠、直线模组等机械接口设计与选型，以及线缆气路走线和控制边界确认。 6. 跟进样机装配、动作调试、精度验证、现场验收和问题闭环，确保设备满足工艺精度与产能需求。 | 机械设计基础 | 工程图表达 | 技术要求标注 | 中等 | 在绘制新能源设备中电池模组安装支架的工程图时，需要标注表面粗糙度要求。请简述为什么不能仅标注Ra值，还要注明评定长度和取样长度。 | 90 | 通过 |  | 因为Ra值仅反映微观不平度的高度特征，而表面粗糙度的实际加工效果和功能表现还取决于测量时所选取的长度范围；评定长度决定最终判定是否合格的连续测量段总长，取样长度则是单次滤波提取轮廓特征的基本单元，二者共同约束Ra值的测量基准和统计有效性，缺一不可。 | 在新能源设备支架设计中，常见三种标注组合方式：一是按国标GB/T 1031推荐默认值直接省略标注，但易导致供应商按最宽松条件执行；二是只标Ra加默认取样长度，实际加工中因不同机床滤波设置差异造成检测结果离散；三是完整标注Ra、取样长度和评定长度，兼顾制造一致性与检测可复现性。其中第三种方式最优，它能明确传递结构功能需求——比如支架与模组压板接触面需稳定传导预紧力，若取样长度过短会漏检周期性振纹，过长则掩盖关键微凸峰，直接影响螺栓防松可靠性与热界面接触率。 | 1个异常情况概要：图纸仅标注Ra值，供应商按常规默认参数加工，但实测接触面局部出现规律性刀痕，导致模组安装后预紧力衰减超限。具体情况：该支架为铝型材机加工件，未指定取样长度，加工厂采用0.8mm默认值，而实际刀具振动频率对应波长约为2.5mm，导致有效轮廓被错误滤波。解决思路：回溯工艺链，在图纸中强制指定取样长度为2.5mm，并同步更新检验作业指导书中的检测参数。1个复杂问题概要：同一支架不同区域承担不同功能，如安装孔位需高精度配合，而散热筋面侧重热传导效率，但共用同一Ra值标注。具体问题：统一粗糙度要求引发制造冗余或性能不足。解决思路：按功能分区定义差异化粗糙度参数组合，在工程图中分区域单独标注Ra值、取样长度及评定长度，并在技术要求栏说明各区域对应的装配/散热/防护功能意图。
校园招聘/社会招聘通用 | 新能源制造业 | 机械工程师 | 1. 基于项目需求完成机械方案构思、结构详细设计、工程图输出、BOM编制、标准件选型和试制调试闭环；校招/初级岗位偏辅助建模、出图、装配跟进与文档整理，1-3年岗位偏独立完成模块或单机设计并处理现场问题，5年岗位偏主导整线或复杂设备从方案到交付的开发闭环，并指导初级工程师。 2. 围绕新能源设备（锂电前中后段设备、光伏制程设备、储能集成设备等）的功能需求，完成总体方案评估、机构路线确定、节拍与产能分析、关键参数计算和风险评审。 3. 完成设备框架、传动支撑、治具夹具、运动机构和安全防护结构设计，或新能源产品（电池PACK、储能柜体/集装箱、模组结构）的壳体与集成结构设计。 4. 评估机加工、钣金焊接、装配可达性、制造成本和生产导入问题，推动设计从样机走向量产。 5. 处理伺服电机、减速机、气缸、传感器、导轨丝杠、直线模组等机械接口设计与选型，以及线缆气路走线和控制边界确认。 6. 跟进样机装配、动作调试、精度验证、现场验收和问题闭环，确保设备满足工艺精度与产能需求。 | 机械设计基础 | 公差标注 | 形位公差标注 | 简单 | 请简单说说垂直度公差是用来控制被测要素相对于基准要素的哪种关系？ | 60 | 通过 |  | 垂直度公差是用来控制被测要素（比如一个孔的轴线、一个平面或一根侧壁）相对于基准要素（如底板安装面、设备主框架基准边或定位销孔中心线）之间方向上的垂直关系。 | 在新能源设备开发中，我们常用三种方式落实垂直度控制：一是通过加工工艺保障，比如在立式加工中心上以基准面一次装夹完成多面铣削和钻孔，方向稳定性好但依赖设备精度和夹具重复性；二是靠装配补偿，比如在模组压装工装中用可调垫片微调立柱垂直度，灵活性高但增加现场调试时间；三是结构预设余量+后序精加工，如储能柜体立柱预留镗孔余量，在整机焊接应力释放后再以底框为基准镗孔，精度高但延长试制周期。综合来看，对锂电叠片机立柱、光伏串焊机导轨基座这类高动态响应部件，优先采用一次装夹+高刚性夹具的加工方案，既满足首台样机快速验证需求，又便于后期量产时向自动化产线平移。 | 1个异常情况概要：现场调试时发现伺服模组安装面实测垂直度超差0.15毫米。具体情况：该面是电池热压机上压头驱动单元的安装基准，超差导致压头运动偏摆，影响极片层压平行度。解决思路：先确认是否为基准面本身变形（用激光跟踪仪复测底框基准），再排查加工时夹紧力过大引起的弹性变形，最后采用分步松夹+时效处理+终检的方式闭环。1个复杂问题概要：多工位转盘设备中，同一基准面需同时约束4个不同功能模块的垂直度要求。具体问题：各模块对垂直度敏感度不同——视觉定位模块要求0.03毫米，而气动夹爪仅需0.1毫米，统一按最高要求管控会显著抬高机加成本。解决思路：在工程图中采用组合基准与分等级公差标注，对视觉安装面单独定义高精度垂直度并关联专用检测工装；其余模块按功能需求分级标注，并在BOM中注明对应工序管控节点。
校园招聘/社会招聘通用 | 新能源制造业 | 机械工程师 | 1. 基于项目需求完成机械方案构思、结构详细设计、工程图输出、BOM编制、标准件选型和试制调试闭环；校招/初级岗位偏辅助建模、出图、装配跟进与文档整理，1-3年岗位偏独立完成模块或单机设计并处理现场问题，5年岗位偏主导整线或复杂设备从方案到交付的开发闭环，并指导初级工程师。 2. 围绕新能源设备（锂电前中后段设备、光伏制程设备、储能集成设备等）的功能需求，完成总体方案评估、机构路线确定、节拍与产能分析、关键参数计算和风险评审。 3. 完成设备框架、传动支撑、治具夹具、运动机构和安全防护结构设计，或新能源产品（电池PACK、储能柜体/集装箱、模组结构）的壳体与集成结构设计。 4. 评估机加工、钣金焊接、装配可达性、制造成本和生产导入问题，推动设计从样机走向量产。 5. 处理伺服电机、减速机、气缸、传感器、导轨丝杠、直线模组等机械接口设计与选型，以及线缆气路走线和控制边界确认。 6. 跟进样机装配、动作调试、精度验证、现场验收和问题闭环，确保设备满足工艺精度与产能需求。 | 机械设计基础 | 工程图表达 | 技术要求标注 | 中等 | 在储能柜体钣金件的工程图中，对折弯处圆角半径标注了‘内R=2±0.1’并加注‘去除毛刺’。请简述这两项技术要求如何协同影响后续的冲压与去毛刺工艺安排。 | 90 | 通过 |  | 内R=2±0.1规定了折弯成形后内侧圆角的实际尺寸范围，是冲压模具凹模圆角和折弯参数设定的直接依据；‘去除毛刺’是对剪切、冲孔及折弯边缘锐边的表面质量要求，需在冲压后或折弯后安排针对性去毛刺工序。二者共同构成对同一特征部位的几何精度与表面完整性双重约束，缺一不可。 | 实际工艺安排通常有三种主流路径：一是采用带圆角补偿的数控折弯机一次成形+局部手工去毛刺，优势是柔性高、换型快，但人工依赖强，一致性难保障；二是使用定制凹模圆角为R2.0的折弯模具配合自动去毛刺设备（如浮动刀具倒角机或振动研磨），精度稳定且适合批量，但模具成本高、仅适配单一R值；三是采用激光切割预留折弯让位槽+小圆角折弯+全自动刷辊去毛刺线，兼顾R值公差与毛刺控制，当前在储能柜体量产中应用最广。综合时效性、良率与量产适应性，第三种方案最优。 | 1个异常情况概要：折弯后实测内R超差至R2.3，同时折弯边毛刺高度超标。具体情况：模具磨损导致凹模圆角扩大，且折弯方向与材料纹理夹角不当加剧撕裂毛刺。解决思路：立即停用该模具，复测模具凹模圆角并更换；同步校核材料下料方向，在BOM工艺卡中补充纹理方向标识要求。1个复杂问题概要：同一批次柜体多个折弯件出现R值合格但毛刺残留于内圆角过渡区。具体问题：去毛刺设备刷辊压力与转速参数未适配R2.0小圆角曲面，导致拐角区域接触不足。解决思路：在工艺验证阶段增加R2.0曲面试刷测试，建立不同圆角半径对应的刷辊压力-转速映射表，并嵌入产线首件检验作业指导书。
校园招聘/社会招聘通用 | 新能源制造业 | 机械工程师 | 1. 基于项目需求完成机械方案构思、结构详细设计、工程图输出、BOM编制、标准件选型和试制调试闭环；校招/初级岗位偏辅助建模、出图、装配跟进与文档整理，1-3年岗位偏独立完成模块或单机设计并处理现场问题，5年岗位偏主导整线或复杂设备从方案到交付的开发闭环，并指导初级工程师。 2. 围绕新能源设备（锂电前中后段设备、光伏制程设备、储能集成设备等）的功能需求，完成总体方案评估、机构路线确定、节拍与产能分析、关键参数计算和风险评审。 3. 完成设备框架、传动支撑、治具夹具、运动机构和安全防护结构设计，或新能源产品（电池PACK、储能柜体/集装箱、模组结构）的壳体与集成结构设计。 4. 评估机加工、钣金焊接、装配可达性、制造成本和生产导入问题，推动设计从样机走向量产。 5. 处理伺服电机、减速机、气缸、传感器、导轨丝杠、直线模组等机械接口设计与选型，以及线缆气路走线和控制边界确认。 6. 跟进样机装配、动作调试、精度验证、现场验收和问题闭环，确保设备满足工艺精度与产能需求。 | 机械设计基础 | 工程图表达 | 技术要求标注 | 中等 | 一张用于锂电装配线夹具的零件工程图上，标注了‘未注公差按GB/T 1804-m’。请简单说说这个标注实际约束了哪些几何特征，以及为何选择‘m’级而非‘c’级。 | 90 | 通过 |  | 该标注约束的是图中未单独标出尺寸公差的线性尺寸、角度尺寸及倒圆、倒角等一般几何要素的公差范围；它不约束形位公差，也不覆盖配合面、定位基准面或功能关键尺寸——这些必须单独标注。选择‘m’级（中等级）而非‘c’级（粗糙级），是因为锂电装配夹具需保证电芯/模组在抓取、定位、压装过程中的重复定位精度，‘m’级提供的公差带宽度更适配机加件常规加工能力与装配功能需求之间的平衡。 | 在锂电夹具设计实践中，对未注公差有三种主流处理方式：一是统一采用GB/T 1804-m，适用于90%以上的结构件和非配合类夹持本体，兼顾加工效率与装配稳定性；二是局部放宽为‘c’级，仅用于非功能区如外壳加强筋、安装底板非定位面等，虽降低机加成本但易导致后续装配间隙不可控；三是关键部位单独标注公差，如定位销孔、基准面平面度等，这是必须动作，不能依赖未注公差。综合来看，‘m’级是当前产线夹具设计的默认基准，既避免过度管控增加机加返工，又防止公差过松引发夹具偏载、电芯错位或气缸卡滞等现场问题，时效性和鲁棒性最佳。 | 1个异常情况概要：夹具试装时出现多处螺钉紧固后变形或干涉。具体情况：某铝制夹爪按GB/T 1804-m出图，但供应商按‘c’级加工，导致安装孔位累积偏差超0.3mm，致使气动手指无法同轴压合电芯。解决思路：第一时间核对图纸技术要求与供应商工艺卡一致性，同步在BOM备注栏强制标注‘未注公差执行m级，加工前须提交首件检测报告’，并在DFM评审环节将此类结构纳入夹具刚性校核清单。1个复杂问题概要：同一套夹具中不同材质零件（如铝合金基板+不锈钢定位块）混用时，未注公差等级引发热胀冷缩匹配失效。具体问题：产线高温环境下夹具重复定位精度漂移超±0.15mm，影响模组堆叠高度一致性。解决思路：在工程图‘技术要求’第一条明确‘异质材料配合部位尺寸须单独标注公差，不得引用GB/T 1804-m’，并在结构设计阶段提前协同工艺工程师完成材料膨胀系数匹配评估。
校园招聘/社会招聘通用 | 新能源制造业 | 机械工程师 | 1. 基于项目需求完成机械方案构思、结构详细设计、工程图输出、BOM编制、标准件选型和试制调试闭环；校招/初级岗位偏辅助建模、出图、装配跟进与文档整理，1-3年岗位偏独立完成模块或单机设计并处理现场问题，5年岗位偏主导整线或复杂设备从方案到交付的开发闭环，并指导初级工程师。 2. 围绕新能源设备（锂电前中后段设备、光伏制程设备、储能集成设备等）的功能需求，完成总体方案评估、机构路线确定、节拍与产能分析、关键参数计算和风险评审。 3. 完成设备框架、传动支撑、治具夹具、运动机构和安全防护结构设计，或新能源产品（电池PACK、储能柜体/集装箱、模组结构）的壳体与集成结构设计。 4. 评估机加工、钣金焊接、装配可达性、制造成本和生产导入问题，推动设计从样机走向量产。 5. 处理伺服电机、减速机、气缸、传感器、导轨丝杠、直线模组等机械接口设计与选型，以及线缆气路走线和控制边界确认。 6. 跟进样机装配、动作调试、精度验证、现场验收和问题闭环，确保设备满足工艺精度与产能需求。 | 机械设计基础 | 工程图表达 | 技术要求标注 | 中等 | 光伏设备导轨支座的工程图中，将安装孔的位置度公差框格标注为‘⌀0.2ⓂAⓂB’。请简述其中‘Ⓜ’符号在此处表达的具体含义，以及它对后续三坐标检测方式的影响。 | 90 | 通过 |  | ‘Ⓜ’符号在此处表示最大实体要求，即位置度公差值0.2毫米的适用前提是该安装孔处于其材料最多的状态，也就是孔径达到下极限尺寸时才允许获得全额公差补偿；当孔实际加工得比下限大时，公差可按实际偏离量同比例放宽，但必须以基准要素A和B的实际状态为依据进行动态修正。 | 在光伏设备导轨支座检测中，常见三种执行方式：一是仅按名义尺寸采集点位并直接评价位置度，不考虑实体状态——效率高但易误判合格件；二是基于实测孔径实时计算补偿量，再更新公差带边界——需三坐标具备GD&T动态公差计算模块及合格的基准拟合算法，当前主流设备均支持，是产线最常用且平衡精度与效率的方式；三是通过专用检具做通止规初筛+三坐标抽检——适用于大批量导入阶段，但无法覆盖多基准联动的复合公差要求。综合来看，第二种方式最适配光伏设备对节拍、精度与设计意图还原的双重要求。 | 1个异常情况概要：现场三坐标检测判定超差，但装配后导轨仍能顺利安装且运行平稳。具体情况：因支座孔实测偏大，按最大实体要求已获得额外公差，但检测程序未启用实体补偿逻辑，仍按固定0.2毫米判定。解决思路：确认检测程序是否激活GD&T最大实体补偿功能，重新标定基准A和B的实际包容面，调用设备内置的ASME Y14.5合规评价器重跑报告。1个复杂问题概要：基准B为导轨支座侧面非连续平面，由两段铣削面组成，在三坐标拟合时出现基准漂移。具体问题：基准B被定义为单个平面，但实际结构存在工艺分型缝或接刀痕，导致三坐标拟合出的基准平面与设计意图偏差较大，进而影响位置度评价结果可信度。解决思路：在工程图技术要求中明确基准B的构成范围与拟合策略，例如注明‘取两段面中有效连续区域各三点拟合’，并在检测作业指导书中规定测点分布与滤波参数，同步推动工艺优化减少接刀影响。
校园招聘/社会招聘通用 | 新能源制造业 | 机械工程师 | 1. 基于项目需求完成机械方案构思、结构详细设计、工程图输出、BOM编制、标准件选型和试制调试闭环；校招/初级岗位偏辅助建模、出图、装配跟进与文档整理，1-3年岗位偏独立完成模块或单机设计并处理现场问题，5年岗位偏主导整线或复杂设备从方案到交付的开发闭环，并指导初级工程师。 2. 围绕新能源设备（锂电前中后段设备、光伏制程设备、储能集成设备等）的功能需求，完成总体方案评估、机构路线确定、节拍与产能分析、关键参数计算和风险评审。 3. 完成设备框架、传动支撑、治具夹具、运动机构和安全防护结构设计，或新能源产品（电池PACK、储能柜体/集装箱、模组结构）的壳体与集成结构设计。 4. 评估机加工、钣金焊接、装配可达性、制造成本和生产导入问题，推动设计从样机走向量产。 5. 处理伺服电机、减速机、气缸、传感器、导轨丝杠、直线模组等机械接口设计与选型，以及线缆气路走线和控制边界确认。 6. 跟进样机装配、动作调试、精度验证、现场验收和问题闭环，确保设备满足工艺精度与产能需求。 | 机械设计基础 | 工程图表达 | 技术要求标注 | 困难 | 在绘制锂电模组装配体工程图时，某处电池单体与铝制壳体的配合面要求既保证热管理接触压强均匀，又需兼顾装配间隙防胀形，此时标注几何公差应如何权衡平面度与平行度的技术要求？请简述你的标注逻辑和依据。 | 120 | 通过 |  | 该场景下，平面度控制单个配合面自身的凹凸起伏，直接影响热界面材料填充效果和局部接触压强分布；平行度则约束两个配合面之间的相对倾斜关系，决定装配后间隙沿长度方向的均匀性及电池膨胀时的应力释放空间。二者不可相互替代，需协同标注，且基准必须取自实际装配约束面或热管理功能面。 | 常见方案有三种：一是仅标平面度并以壳体底面为基准，优点是加工检测便捷，但无法约束装配后因壳体变形导致的单体歪斜，易引发边缘压溃；二是仅标平行度并以单体底面为基准，虽能控间隙梯度，却放任单体自身翘曲，造成中心接触不良、热阻升高；三是组合标注——在单体底面标平面度，在壳体底面标平行度并以单体底面为装配基准，兼顾热接触质量与胀形容让，是当前锂电PACK结构设计的主流做法。第三种方案在量产导入阶段时效性最优，既满足产线快速检测需求，又避免后期因热失效返工。 | 异常情况概要：热压合后实测接触率不足60%。具体情况：图纸仅标注了壳体底面平面度，未控制其与单体安装面的平行关系，导致单体压入后一端悬空、另一端过压。解决思路：回溯装配工艺约束，将单体底面设为平行度公差的基准，并在BOM中明确该面为装配定位基准面。复杂问题概要：铝壳体经焊接+机加后产生非均匀残余应力，导致批量件平面度合格但装配态平行度超差。具体问题：三坐标按静态图纸检测全合格，但模组压装后红外热成像显示局部热点。解决思路：在工程图技术要求栏补充‘本配合面须在模拟装配载荷下检测’，并在试制阶段联合工艺工程师开展夹具辅助状态下的在位测量验证。
校园招聘/社会招聘通用 | 新能源制造业 | 机械工程师 | 1. 基于项目需求完成机械方案构思、结构详细设计、工程图输出、BOM编制、标准件选型和试制调试闭环；校招/初级岗位偏辅助建模、出图、装配跟进与文档整理，1-3年岗位偏独立完成模块或单机设计并处理现场问题，5年岗位偏主导整线或复杂设备从方案到交付的开发闭环，并指导初级工程师。 2. 围绕新能源设备（锂电前中后段设备、光伏制程设备、储能集成设备等）的功能需求，完成总体方案评估、机构路线确定、节拍与产能分析、关键参数计算和风险评审。 3. 完成设备框架、传动支撑、治具夹具、运动机构和安全防护结构设计，或新能源产品（电池PACK、储能柜体/集装箱、模组结构）的壳体与集成结构设计。 4. 评估机加工、钣金焊接、装配可达性、制造成本和生产导入问题，推动设计从样机走向量产。 5. 处理伺服电机、减速机、气缸、传感器、导轨丝杠、直线模组等机械接口设计与选型，以及线缆气路走线和控制边界确认。 6. 跟进样机装配、动作调试、精度验证、现场验收和问题闭环，确保设备满足工艺精度与产能需求。 | 机械设计基础 | 工程图表达 | 技术要求标注 | 困难 | 光伏串焊机的高精度焊接平台中，导轨安装基面需同时满足长期服役下的变形控制与快速定位装配需求。当该基面在图纸上需同时标注直线度、表面粗糙度及基准符号指向关系时，你如何确定三者在技术要求栏中的优先级顺序和协同表达方式？请说明理由。 | 120 | 通过 |  | 在工程图技术要求栏中，三者的标注优先级应为：基准符号指向关系优先于直线度公差，直线度公差优先于表面粗糙度。基准符号定义了测量和制造的统一参照体系，是其他几何公差得以正确解读和执行的前提；直线度直接决定导轨安装后的运动轨迹精度与长期稳定性，是变形控制的核心体现；表面粗糙度则影响装配初期的接触状态与微动磨损，属于支撑性工艺要求。 | 实际工作中常见四种协同表达方式：一是将基准符号单独前置标注，并用基准目标框明确关联基面区域，再以形位公差框引出直线度要求，最后在表面结构符号中注明粗糙度值——这种方式最常用，兼顾可制造性与检测可行性；二是将基准与直线度合并标注在同一公差框内，但易导致基准理解模糊，不利于现场装配工人识图；三是仅标粗糙度与直线度而弱化基准指向，常引发机加工厂按自由状态加工，造成后续导轨预紧后基面应力畸变；四是采用多基准组合并附加基准体系说明文字，虽严谨但增加图纸阅读负担，适用于整机级关键基面。综合时效性、现场适配性与跨部门协同效率，第一种方式最优。 | 1个异常情况概要：基准符号指向关系未明确关联到具体基面区域。具体情况：图纸仅标注基准字母A，但未通过基准目标框或细实线引出指向导轨安装面的实际轮廓范围，导致机加工厂误将相邻加强筋面作为基准，造成后续导轨安装后累计偏摆超差。解决思路：在技术要求栏补充‘基准A取自导轨安装面全周有效区域，以粗实线框定’，并在视图中用基准目标框清晰圈定。1个复杂问题概要：直线度公差与表面粗糙度存在隐性冲突。具体问题：为控制长期蠕变变形而收紧直线度至5微米，但同时要求Ra0.8以提升初始装配贴合率，导致磨削工序周期翻倍且良率下降。解决思路：与工艺工程师协同，在技术要求中分层表述——主基面标注直线度并注明‘精磨后检测’，同步在备注栏写明‘允许局部Ra1.6区域占比≤15%，以保障节拍与精度平衡’。
校园招聘/社会招聘通用 | 新能源制造业 | 机械工程师 | 1. 基于项目需求完成机械方案构思、结构详细设计、工程图输出、BOM编制、标准件选型和试制调试闭环；校招/初级岗位偏辅助建模、出图、装配跟进与文档整理，1-3年岗位偏独立完成模块或单机设计并处理现场问题，5年岗位偏主导整线或复杂设备从方案到交付的开发闭环，并指导初级工程师。 2. 围绕新能源设备（锂电前中后段设备、光伏制程设备、储能集成设备等）的功能需求，完成总体方案评估、机构路线确定、节拍与产能分析、关键参数计算和风险评审。 3. 完成设备框架、传动支撑、治具夹具、运动机构和安全防护结构设计，或新能源产品（电池PACK、储能柜体/集装箱、模组结构）的壳体与集成结构设计。 4. 评估机加工、钣金焊接、装配可达性、制造成本和生产导入问题，推动设计从样机走向量产。 5. 处理伺服电机、减速机、气缸、传感器、导轨丝杠、直线模组等机械接口设计与选型，以及线缆气路走线和控制边界确认。 6. 跟进样机装配、动作调试、精度验证、现场验收和问题闭环，确保设备满足工艺精度与产能需求。 | 机械设计基础 | 工程图表达 | 技术要求标注 | 困难 | 锂电叠片机的真空吸嘴治具在高速往复运动中出现微米级定位漂移，经分析源于铝合金治具本体的残余应力释放。若该零件工程图已标注材料状态和热处理要求，但未在技术要求中明确时效处理后的尺寸稳定化验证方法，你认为应在图纸上补充哪类技术要求条款？请说明其对后续机加工与装配闭环的实际影响。 | 120 | 通过 |  | 应在图纸技术要求中补充‘时效处理后须进行尺寸稳定性验证，并注明验证方法、测量部位、允差范围及判定准则’这一类条款。 | 常见方案有三类：一是仅标注‘时效处理后检验尺寸’，但无具体测点和允差，导致检验随意、数据不可追溯；二是规定在恒温恒湿环境下放置72小时后复测关键定位面尺寸变化量，操作可行但周期长，影响试制节奏；三是采用‘时效后48小时内，在指定基准面及真空吸附面共5处特征点进行三坐标重复测量，单点变动量≤1.5微米且整体形变趋势收敛’的闭环式条款，兼顾时效性、可执行性与工艺一致性。第三种最优，它将验证嵌入机加工前序，避免精加工后返工，也支撑装配阶段对叠片精度的闭环管控。 | 1个异常情况概要：装配后首件叠片精度合格，批量装配时多台设备出现重复定位超差。具体情况：因未规定稳定化验证的批次覆盖逻辑，供应商对每炉时效件仅抽检1件，漏检应力释放不均的个别毛坯。解决思路：在技术要求中明确‘每炉次时效处理后，按不少于5%且至少2件的比例实施全项尺寸稳定性验证，并随附验证报告编号纳入批次追溯’。1个复杂问题概要：治具经精加工、时效、再精修后仍存在装配姿态偏移。具体问题：图纸未定义稳定性验证的基准与测量状态（如是否带安装孔系装夹），导致不同工序测量条件不一致，数据无法对标。解决思路：在技术要求中强制规定‘验证须在模拟实际装配约束状态下，以最终机加完成面为基准，使用专用检具或三坐标夹具复现叠片机安装姿态后测量’。
校园招聘/社会招聘通用 | 新能源制造业 | 机械工程师 | 1. 基于项目需求完成机械方案构思、结构详细设计、工程图输出、BOM编制、标准件选型和试制调试闭环；校招/初级岗位偏辅助建模、出图、装配跟进与文档整理，1-3年岗位偏独立完成模块或单机设计并处理现场问题，5年岗位偏主导整线或复杂设备从方案到交付的开发闭环，并指导初级工程师。 2. 围绕新能源设备（锂电前中后段设备、光伏制程设备、储能集成设备等）的功能需求，完成总体方案评估、机构路线确定、节拍与产能分析、关键参数计算和风险评审。 3. 完成设备框架、传动支撑、治具夹具、运动机构和安全防护结构设计，或新能源产品（电池PACK、储能柜体/集装箱、模组结构）的壳体与集成结构设计。 4. 评估机加工、钣金焊接、装配可达性、制造成本和生产导入问题，推动设计从样机走向量产。 5. 处理伺服电机、减速机、气缸、传感器、导轨丝杠、直线模组等机械接口设计与选型，以及线缆气路走线和控制边界确认。 6. 跟进样机装配、动作调试、精度验证、现场验收和问题闭环，确保设备满足工艺精度与产能需求。 | 机械设计基础 | 工程图表达 | 技术要求标注 | 困难 | 储能柜体钣金框架的门板铰链安装孔位，在量产导入阶段频繁出现装配干涉与锁紧力不足问题。复盘图纸发现原标注仅含位置度公差，未体现螺纹旋合深度与孔口倒角的功能耦合关系。你将如何重构该孔系的技术要求标注体系？请简述关键要素及其工程约束来源。 | 120 | 通过 |  | 需在工程图中同步标注铰链安装孔的位置度、螺纹有效旋合深度、孔口倒角尺寸及形位公差，并明确三者之间的功能关联性，即倒角保证螺钉顺利导入、旋合深度保障预紧力传递、位置度控制装配姿态，三者共同约束门板开合精度与长期锁紧可靠性。 | 常见方案有四种：一是仅补充文字说明，成本低但易被忽略，现场执行偏差大；二是采用组合公差框加注释，能体现关联性但依赖工艺理解，对新员工不友好；三是按GD&T逻辑建立基准体系，以铰链轴线为基准控制孔组位置度、倒角与螺纹深度，适配量产检测但需配套检具支持；四是采用结构化技术要求表+三维PMI协同标注，在图纸右下角技术要求栏分项列明各项参数及失效后果，同时在模型上挂载PMI注释，兼顾设计意图传达与制造端可读性。综合来看，第四种最适用新能源制造业当前主流PLM流程，既满足产线工人快速识图需求，又支撑质量部门SPC数据采集，时效性与鲁棒性平衡最佳。 | 1个异常情况概要：倒角尺寸合格但螺纹攻丝后仍出现滑牙。具体情况：钣金件厚度薄、材质回弹大，导致实际螺纹有效深度不足设计值，而图纸未规定最小旋合圈数或底孔深度公差。解决思路：在技术要求中强制规定‘M4及以上螺纹孔须保证≥3圈完整牙型参与受力’，并标注底孔深度公差带，与板材厚度公差联动校核。1个复杂问题概要：多批次铰链孔装配后门板平面度超差。具体问题：位置度公差单独控制，未考虑铰链本体安装面与柜体框架焊接变形的叠加影响，导致孔系基准漂移。解决思路：将铰链安装区域定义为功能基准面，在图纸中增设‘以铰链安装面为A基准，孔组位置度公差相对于A-B-C基准系标注’，并在BOM中注明该基准面需在焊后机加工保证，闭环至工艺策划环节。
校园招聘/社会招聘通用 | 新能源制造业 | 机械工程师 | 1. 基于项目需求完成机械方案构思、结构详细设计、工程图输出、BOM编制、标准件选型和试制调试闭环；校招/初级岗位偏辅助建模、出图、装配跟进与文档整理，1-3年岗位偏独立完成模块或单机设计并处理现场问题，5年岗位偏主导整线或复杂设备从方案到交付的开发闭环，并指导初级工程师。 2. 围绕新能源设备（锂电前中后段设备、光伏制程设备、储能集成设备等）的功能需求，完成总体方案评估、机构路线确定、节拍与产能分析、关键参数计算和风险评审。 3. 完成设备框架、传动支撑、治具夹具、运动机构和安全防护结构设计，或新能源产品（电池PACK、储能柜体/集装箱、模组结构）的壳体与集成结构设计。 4. 评估机加工、钣金焊接、装配可达性、制造成本和生产导入问题，推动设计从样机走向量产。 5. 处理伺服电机、减速机、气缸、传感器、导轨丝杠、直线模组等机械接口设计与选型，以及线缆气路走线和控制边界确认。 6. 跟进样机装配、动作调试、精度验证、现场验收和问题闭环，确保设备满足工艺精度与产能需求。 | 机械设计基础 | 公差标注 | 形位公差标注 | 中等 | 在设计锂电设备的精密装配治具时，若要求多个定位销孔的轴线必须共同位于一个指定的圆柱形公差带内，应选用哪种形位公差项目？请简述其控制目的。 | 90 | 通过 |  | 应选用位置度公差。其控制目的是确保多个定位销孔的轴线相对于基准体系的整体空间分布，严格约束在指定直径的圆柱形公差带内，从而保障多点协同定位的一致性和重复精度。 | 在锂电治具设计中，常见方案有四种：一是单个孔标注位置度并共用同一基准和公差带，这是最直接且符合标准的方式；二是用复合位置度，虽能分层控制方向与位置，但增加图纸解读难度，现场调试易出错；三是用同轴度，但同轴度仅适用于单一轴线对基准轴线的控制，无法表达多个独立轴线共同约束于同一公差带的要求；四是用轮廓度加基准体系间接控制，虽理论上可行，但检验成本高、检测设备依赖性强，产线难以快速验证。综合考虑设计表达清晰性、制造可检性及现场装配闭环效率，共用基准与公差带的位置度标注是当前锂电设备开发中最常用、最稳妥、最利于跨部门协同的方案。 | 1个异常情况概要：图纸标注了位置度但未明确基准顺序或基准目标特征，导致供应商按错误基准建模加工。具体情况：例如将定位销孔的位置度基准设为治具底面和侧面，但未规定A-B-C基准顺序，机加工厂误以侧面为第一基准，造成批量孔位偏移。解决思路：在工程图标题栏或技术要求中强制注明‘基准顺序按A-B-C执行’，并在BOM配套的装配工艺卡中同步标注基准建立步骤。1个复杂问题概要：多个销孔需同时满足位置度与最小壁厚要求，出现公差叠加冲突。具体问题：当孔径增大或孔间距缩小时，位置度公差带与结构强度边界发生干涉，导致无法兼顾精度与刚性。解决思路：采用基于功能需求的公差分配策略，先由工艺工程师确认装配插拔力与重复定位允差，反推位置度最大允许值，再联合结构仿真评估不同孔位方案下的局部应力分布，最终在满足CPK大于1.33的前提下锁定最优孔位布局与公差组合。
校园招聘/社会招聘通用 | 新能源制造业 | 机械工程师 | 1. 基于项目需求完成机械方案构思、结构详细设计、工程图输出、BOM编制、标准件选型和试制调试闭环；校招/初级岗位偏辅助建模、出图、装配跟进与文档整理，1-3年岗位偏独立完成模块或单机设计并处理现场问题，5年岗位偏主导整线或复杂设备从方案到交付的开发闭环，并指导初级工程师。 2. 围绕新能源设备（锂电前中后段设备、光伏制程设备、储能集成设备等）的功能需求，完成总体方案评估、机构路线确定、节拍与产能分析、关键参数计算和风险评审。 3. 完成设备框架、传动支撑、治具夹具、运动机构和安全防护结构设计，或新能源产品（电池PACK、储能柜体/集装箱、模组结构）的壳体与集成结构设计。 4. 评估机加工、钣金焊接、装配可达性、制造成本和生产导入问题，推动设计从样机走向量产。 5. 处理伺服电机、减速机、气缸、传感器、导轨丝杠、直线模组等机械接口设计与选型，以及线缆气路走线和控制边界确认。 6. 跟进样机装配、动作调试、精度验证、现场验收和问题闭环，确保设备满足工艺精度与产能需求。 | 机械设计基础 | 公差标注 | 形位公差标注 | 中等 | 当设计光伏串焊机的传送导轨支架时，需确保两组平行安装的导轨安装面在长度方向上保持高度一致，避免累积错位影响电池片传输精度，此时应标注哪项形位公差？请简单说说它如何体现对装配功能的保障。 | 90 | 通过 |  | 应标注平行度公差。它控制的是一个导轨安装面相对于另一个基准安装面在长度方向上的方位一致性，确保两组导轨在整个有效行程内保持等高且相互平行，从而为电池片平稳、无偏移地连续传输提供几何基准保障。 | 在光伏设备机械设计中，实现该功能有四种常用方案：一是以其中一组导轨面为基准，直接标注另一组对它的平行度，实施最简捷、检测最直观，适用于支架刚性好、加工变形小的场景；二是采用公共基准体系，将两个安装面共同约束于同一基准轴线或平面，适合多工位集成支架，但基准建立和检测复杂；三是用位置度加基准目标控制，精度更高但依赖三坐标检测，量产阶段成本高、节拍慢；四是通过组合公差框格引入跳动或平面度协同控制，易引发解读歧义且增加供应商理解负担。综合时效性、制造适配性与现场验证便利性，第一种单向平行度标注是最优选择，符合光伏设备模块化设计、快速导入量产的工程惯例。 | 1个异常情况概要：装配后实测平行度超差但单件加工合格。具体情况：支架本体经CNC加工后各项尺寸合格，但装配到机架上因底座焊接变形或地脚垫片不均导致两导轨面实际空间关系失准。解决思路：在图纸中同步标注‘装配状态下检测’要求，并在BOM中明确配套垫片规格及预紧力矩，推动工艺在总装工位增设简易平行度复测工装。1个复杂问题概要：长行程导轨支架（超1.5米）因热膨胀差异引发动态平行度漂移。具体问题：环境温差导致铝制支架与钢质导轨伸缩率不同，运行中出现微米级高度波动，影响电池片叠片精度。解决思路：在结构设计阶段预留热补偿间隙并采用浮动支撑结构，在公差标注中补充‘常温校准、运行温度区间内功能达标’的注释说明，协同工艺制定温控装配规程。
校园招聘/社会招聘通用 | 新能源制造业 | 机械工程师 | 1. 基于项目需求完成机械方案构思、结构详细设计、工程图输出、BOM编制、标准件选型和试制调试闭环；校招/初级岗位偏辅助建模、出图、装配跟进与文档整理，1-3年岗位偏独立完成模块或单机设计并处理现场问题，5年岗位偏主导整线或复杂设备从方案到交付的开发闭环，并指导初级工程师。 2. 围绕新能源设备（锂电前中后段设备、光伏制程设备、储能集成设备等）的功能需求，完成总体方案评估、机构路线确定、节拍与产能分析、关键参数计算和风险评审。 3. 完成设备框架、传动支撑、治具夹具、运动机构和安全防护结构设计，或新能源产品（电池PACK、储能柜体/集装箱、模组结构）的壳体与集成结构设计。 4. 评估机加工、钣金焊接、装配可达性、制造成本和生产导入问题，推动设计从样机走向量产。 5. 处理伺服电机、减速机、气缸、传感器、导轨丝杠、直线模组等机械接口设计与选型，以及线缆气路走线和控制边界确认。 6. 跟进样机装配、动作调试、精度验证、现场验收和问题闭环，确保设备满足工艺精度与产能需求。 | 机械设计基础 | 公差标注 | 形位公差标注 | 中等 | 在电池模组堆叠压紧机构中，压头端面需与被压电芯表面保持良好贴合，以确保压力均匀分布，此时标注‘平面度’公差是否足够？为什么？请简述还需补充哪项关键形位公差及其作用。 | 90 | 通过 |  | 仅标注平面度公差不够。因为平面度只控制压头自身端面的起伏误差，无法约束该端面相对于压紧运动方向的方位关系；当压头安装或导向存在倾斜时，即使端面很平，仍可能单边接触或翘角，导致电芯局部过压或受力不均。 | 实际工程中常采用三种组合方案：一是平面度加垂直度，用基准A（如压头安装面或导向轴线）控制端面与运动方向的垂直关系，兼顾制造便利性和装配容错性；二是平面度加平行度，适用于压头浮动安装且需匹配动态变形的场景，但对基准传递链要求高；三是平面度加全跳动，检测效率高、综合性强，但需专用跳动检具，量产阶段成本偏高。综合来看，垂直度是最常用且最适配锂电设备压紧工况的补充公差，它直接关联压紧动作的工艺基准，便于在机加、装配、检测各环节闭环管控。 | 1个异常情况概要：压头实测平面度合格但压紧后电芯边缘出现压痕或鼓包。具体情况是压头安装座存在微小倾角，导致端面虽平却歪斜，单侧超限接触。解决思路是复核垂直度检测基准是否与设备实际装配基准一致，并在装配工装上增加导向面预定位和锁紧力矩管控。1个复杂问题概要：多电芯串列堆叠时，压头需同时覆盖多个不同厚度或轻微翘曲的电芯表面。具体问题是单一刚性压头难以自适应局部高度差，易引发应力集中。解决思路是在结构层面引入分段浮动压块或弹性补偿层，并将垂直度公差与浮动行程范围协同设计，确保在允许的变形带内仍满足有效接触面积和压力均匀性要求。
校园招聘/社会招聘通用 | 新能源制造业 | 机械工程师 | 1. 基于项目需求完成机械方案构思、结构详细设计、工程图输出、BOM编制、标准件选型和试制调试闭环；校招/初级岗位偏辅助建模、出图、装配跟进与文档整理，1-3年岗位偏独立完成模块或单机设计并处理现场问题，5年岗位偏主导整线或复杂设备从方案到交付的开发闭环，并指导初级工程师。 2. 围绕新能源设备（锂电前中后段设备、光伏制程设备、储能集成设备等）的功能需求，完成总体方案评估、机构路线确定、节拍与产能分析、关键参数计算和风险评审。 3. 完成设备框架、传动支撑、治具夹具、运动机构和安全防护结构设计，或新能源产品（电池PACK、储能柜体/集装箱、模组结构）的壳体与集成结构设计。 4. 评估机加工、钣金焊接、装配可达性、制造成本和生产导入问题，推动设计从样机走向量产。 5. 处理伺服电机、减速机、气缸、传感器、导轨丝杠、直线模组等机械接口设计与选型，以及线缆气路走线和控制边界确认。 6. 跟进样机装配、动作调试、精度验证、现场验收和问题闭环，确保设备满足工艺精度与产能需求。 | 机械设计基础 | 公差标注 | 基准体系建立 | 简单 | 请简述在机械图纸中，建立基准体系的主要目的是什么？ | 60 | 通过 |  | 在新能源设备机械设计中，建立基准体系的核心目的，是为整机或部件的尺寸、形位公差提供统一、稳定、可复现的测量和装配参照依据，确保图纸要求能在实际加工、装配及调试环节被准确理解和执行。 | 在锂电模组装配线、光伏硅片搬运机构或储能柜体集成等实际场景中，常用三种基准体系构建方式：一是以设备主框架底面+两相邻垂直侧面构成三基面体系，稳定性高、便于产线划线检测，但对焊接变形敏感；二是以关键运动轴线（如伺服模组导轨中心线）为第一基准，配合定位销孔建立辅助基准，利于运动精度传递，但依赖机加孔位一致性；三是以功能接口面（如电池托盘安装面、模组堆叠承重面）为基准，直接对接工艺需求，但需同步约束上游工装基准。综合来看，在新能源设备开发中，优先采用‘功能面主导+结构面辅助’的混合基准策略——既保障工艺对接刚性，又兼顾制造容错性，是当前主流项目落地中最高效、最易闭环的方式。 | 1个异常情况概要：基准要素在图纸中标注完整，但现场装配时发现对应基准面存在焊后变形或机加余量未去除。具体情况：例如储能柜体侧板作为第二基准面，因钣金折弯回弹未补偿，导致夹具定位失效、模组入柜间隙超差。解决思路：前置介入工艺评审，在结构设计阶段即与工艺工程师协同定义基准面的加工序号、余量控制要求及变形补偿方案，并在BOM和图面技术要求中明确标注‘基准面须最后精加工’。1个复杂问题概要：多工位协同设备中，不同模块由不同供应商分段交付，各自基准体系不统一。具体问题：如锂电极片卷绕机的放卷、纠偏、张力模块分别按独立基准出图，整机联调时累积误差超出±0.1mm精度要求。解决思路：在方案阶段即由主导工程师牵头制定《整机基准树》，明确全局第一基准（如底座安装基准面）、各模块转换基准及公差分配规则，并通过三维数字样机进行基准链映射验证，确保从设计源头锁定基准一致性。
校园招聘/社会招聘通用 | 新能源制造业 | 机械工程师 | 1. 基于项目需求完成机械方案构思、结构详细设计、工程图输出、BOM编制、标准件选型和试制调试闭环；校招/初级岗位偏辅助建模、出图、装配跟进与文档整理，1-3年岗位偏独立完成模块或单机设计并处理现场问题，5年岗位偏主导整线或复杂设备从方案到交付的开发闭环，并指导初级工程师。 2. 围绕新能源设备（锂电前中后段设备、光伏制程设备、储能集成设备等）的功能需求，完成总体方案评估、机构路线确定、节拍与产能分析、关键参数计算和风险评审。 3. 完成设备框架、传动支撑、治具夹具、运动机构和安全防护结构设计，或新能源产品（电池PACK、储能柜体/集装箱、模组结构）的壳体与集成结构设计。 4. 评估机加工、钣金焊接、装配可达性、制造成本和生产导入问题，推动设计从样机走向量产。 5. 处理伺服电机、减速机、气缸、传感器、导轨丝杠、直线模组等机械接口设计与选型，以及线缆气路走线和控制边界确认。 6. 跟进样机装配、动作调试、精度验证、现场验收和问题闭环，确保设备满足工艺精度与产能需求。 | 机械设计基础 | 公差标注 | 形位公差标注 | 中等 | 储能柜体框架焊接后需保证门板安装法兰面与柜体基准面垂直，且整个法兰面各点到基准面的倾斜程度均匀可控，应采用哪种形位公差来表达这一要求？请说明该公差带的几何特征。 | 90 | 通过 |  | 应采用垂直度公差。该公差带是距离为公差值t、且垂直于基准面的一对平行平面所限定的区域，被测法兰面所有点必须落在这个区域内。 | 在新能源储能柜体结构设计中，常见方案有三种：一是仅标注垂直度公差，控制整体方向性，实施成本低、检测便捷，适用于批量产阶段对装配精度要求明确的场景；二是组合标注垂直度+平面度，能分别约束方向和局部起伏，但增加检测工时和GD&T理解门槛，多用于首台样机精度摸底或客户特殊验收条款；三是用轮廓度公差并关联基准，虽可同时控形状、方向和位置，但对三坐标检测能力依赖高、图纸解读易出错，在储能柜这类以钣金焊接为主、现场多用检具快速验证的场景中反而降低工程落地效率。综合时效性、制造适配性和跨部门协同成本，垂直度公差是最常用且最稳妥的选择。 | 1个异常情况概要：焊接变形导致法兰面局部翘起超出垂直度公差带。具体情况：柜体立柱与横梁焊接后热应力释放不均，使法兰面靠近焊缝处单侧隆起，三坐标检测显示边缘点超差而中心合格。解决思路：在结构设计阶段预设反向挠度补偿量，并在工艺文件中明确焊接顺序与夹具压紧点布局，同步在试制阶段用简易角度块+塞尺做首件快速复核。1个复杂问题概要：法兰面需同时满足垂直度与后续门板密封胶条压缩量一致性要求。具体问题：垂直度达标但面内微小波纹导致胶条局部过压或脱空，影响IP54防护等级。解决思路：在垂直度公差基础上，于技术要求栏补充‘法兰面粗糙度Ra≤3.2，且无目视可见波浪纹’，并在BOM中指定专用浮动压紧工装用于终检前整平。
校园招聘/社会招聘通用 | 新能源制造业 | 机械工程师 | 1. 基于项目需求完成机械方案构思、结构详细设计、工程图输出、BOM编制、标准件选型和试制调试闭环；校招/初级岗位偏辅助建模、出图、装配跟进与文档整理，1-3年岗位偏独立完成模块或单机设计并处理现场问题，5年岗位偏主导整线或复杂设备从方案到交付的开发闭环，并指导初级工程师。 2. 围绕新能源设备（锂电前中后段设备、光伏制程设备、储能集成设备等）的功能需求，完成总体方案评估、机构路线确定、节拍与产能分析、关键参数计算和风险评审。 3. 完成设备框架、传动支撑、治具夹具、运动机构和安全防护结构设计，或新能源产品（电池PACK、储能柜体/集装箱、模组结构）的壳体与集成结构设计。 4. 评估机加工、钣金焊接、装配可达性、制造成本和生产导入问题，推动设计从样机走向量产。 5. 处理伺服电机、减速机、气缸、传感器、导轨丝杠、直线模组等机械接口设计与选型，以及线缆气路走线和控制边界确认。 6. 跟进样机装配、动作调试、精度验证、现场验收和问题闭环，确保设备满足工艺精度与产能需求。 | 机械设计基础 | 公差标注 | 基准体系建立 | 简单 | 请简单说说，为什么一个零件的多个几何特征需要共用同一组基准来标注公差？ | 60 | 通过 |  | 因为在新能源设备机械设计中，多个几何特征共用同一组基准，是为了确保所有公差要求都统一指向同一个装配和制造参照体系，从而保障该零件在整机装配中能稳定实现功能定位、运动协调和精度传递。 | 实际工作中常用三种基准建立方式：一是采用一次装夹加工形成的实体面作为单一基准组合，优势是制造一致性高、检测链短，但对毛坯基准面质量依赖强；二是以工艺孔+平面构成的双基准体系，适用于锂电叠片平台或光伏载板类需多工位转序的零件，兼顾定位重复性和工序扩展性，但需同步管控孔位与平面的相互位置误差；三是基于数字孪生模型反向定义的虚拟基准框架，在储能柜体大型焊接结构设计中逐步应用，可提前识别基准传递链偏差，但对三维检测能力要求高。综合来看，第二种方式在当前新能源制造业量产导入阶段最常用、时效性与稳健性平衡最好。 | 1个异常情况概要：现场装配时发现多个关键孔位与导轨安装面之间出现系统性偏移。具体情况：该偏移并非单点超差，而是所有按同一基准标注的孔组整体相对于基准面发生旋转偏差，根源在于机加过程中基准面被二次装夹磨损，导致后续工序基准失准。解决思路：立即冻结图纸变更，回溯首件三坐标报告确认原始基准符合性，并推动产线增设基准面保护工装及每批次首件基准复测机制。1个复杂问题概要：电池模组压紧机构中，压头平面度、定位销孔位置度、气缸安装法兰面垂直度三项公差分别标注在不同基准上，导致总装后压紧力不均。具体问题：各特征虽单独合格，但因基准不统一造成装配态下功能关系失效。解决思路：在方案阶段即组织工艺、质量、供应商共同开展基准统合评审，将三项特征强制约束至同一装配基准面，并在工程图技术要求栏明确‘本零件所有形位公差均以A-B-C基准体系为统一参照’
校园招聘/社会招聘通用 | 新能源制造业 | 机械工程师 | 1. 基于项目需求完成机械方案构思、结构详细设计、工程图输出、BOM编制、标准件选型和试制调试闭环；校招/初级岗位偏辅助建模、出图、装配跟进与文档整理，1-3年岗位偏独立完成模块或单机设计并处理现场问题，5年岗位偏主导整线或复杂设备从方案到交付的开发闭环，并指导初级工程师。 2. 围绕新能源设备（锂电前中后段设备、光伏制程设备、储能集成设备等）的功能需求，完成总体方案评估、机构路线确定、节拍与产能分析、关键参数计算和风险评审。 3. 完成设备框架、传动支撑、治具夹具、运动机构和安全防护结构设计，或新能源产品（电池PACK、储能柜体/集装箱、模组结构）的壳体与集成结构设计。 4. 评估机加工、钣金焊接、装配可达性、制造成本和生产导入问题，推动设计从样机走向量产。 5. 处理伺服电机、减速机、气缸、传感器、导轨丝杠、直线模组等机械接口设计与选型，以及线缆气路走线和控制边界确认。 6. 跟进样机装配、动作调试、精度验证、现场验收和问题闭环，确保设备满足工艺精度与产能需求。 | 机械设计基础 | 公差标注 | 基准体系建立 | 简单 | 请简述基准符号在图纸上标注时，必须指向哪个类型的要素？ | 60 | 通过 |  | 基准符号在图纸上标注时，必须指向实际存在的、可被夹持或定位的实体要素，即构成零件几何特征的、具有明确形状和位置关系的表面、轴线、中心平面或对称面等真实加工面。 | 在新能源设备结构设计中，常见基准要素选择方案有四类：一是大平面底面（如储能柜体底板、锂电装配机基座安装面），稳定性好但需保证平面度与支撑刚性；二是回转轴线（如辊筒、主轴、伺服电机输出轴配合孔），适用于旋转运动部件，但依赖孔系同轴度与机加精度；三是两垂直面交线（如模组侧板与端板组成的L型定位边），便于夹具设计但对垂直度公差敏感；四是中心对称面（如电池托盘长宽方向中心面），利于批量装配定位但需确保对称结构加工一致性。综合时效性与量产适配性，优先选用大平面底面作为第一基准，因其在焊接件、钣金件及铸件中易保证、检测便捷、装夹可靠，且与产线工装定位逻辑高度一致。 | 1个异常情况概要：基准符号误标在理论中心线或未定义的几何构造线上。具体情况：例如将基准符号标在两个平行面的理论中分面上，而该面无对应加工表面，导致现场无法用基准块或千分表实际复现。解决思路：立即核查三维模型中的基准特征是否关联到真实面，要求出图时所有基准必须绑定至已定义的、参与后续装配或机加的实体面，并在BOM图纸校审清单中增加‘基准要素实体性’专项检查项。1个复杂问题概要：多基准体系下首基准与工艺基准不重合。具体问题：如某光伏串焊机压紧机构的图纸以顶面为设计基准，但产线夹具以底面为装夹基准，造成尺寸链传递偏差，调试阶段重复修配。解决思路：在方案阶段即开展DFM协同评审，强制要求结构设计工程师与工艺工程师共同确认‘设计基准-工艺基准-检测基准’三者映射关系，并在图纸技术要求栏注明‘本图基准以底面为实际工艺基准，顶面公差按其相对底面关系控制’
校园招聘/社会招聘通用 | 新能源制造业 | 机械工程师 | 1. 基于项目需求完成机械方案构思、结构详细设计、工程图输出、BOM编制、标准件选型和试制调试闭环；校招/初级岗位偏辅助建模、出图、装配跟进与文档整理，1-3年岗位偏独立完成模块或单机设计并处理现场问题，5年岗位偏主导整线或复杂设备从方案到交付的开发闭环，并指导初级工程师。 2. 围绕新能源设备（锂电前中后段设备、光伏制程设备、储能集成设备等）的功能需求，完成总体方案评估、机构路线确定、节拍与产能分析、关键参数计算和风险评审。 3. 完成设备框架、传动支撑、治具夹具、运动机构和安全防护结构设计，或新能源产品（电池PACK、储能柜体/集装箱、模组结构）的壳体与集成结构设计。 4. 评估机加工、钣金焊接、装配可达性、制造成本和生产导入问题，推动设计从样机走向量产。 5. 处理伺服电机、减速机、气缸、传感器、导轨丝杠、直线模组等机械接口设计与选型，以及线缆气路走线和控制边界确认。 6. 跟进样机装配、动作调试、精度验证、现场验收和问题闭环，确保设备满足工艺精度与产能需求。 | 机械设计基础 | 公差标注 | 基准体系建立 | 简单 | 请简单说说，基准字母在公差框格中按什么顺序排列？ | 60 | 通过 |  | 基准字母在公差框格中按功能重要性与约束层级由高到低排列：第一基准（最左侧）是主要定位基准，承担主要功能约束和装配基准作用；第二基准（中间）是辅助定位基准，用于限制剩余自由度；第三基准（最右侧）是补充基准，仅在必要时引入，用于进一步稳定方向或补偿制造偏差。 | 在新能源设备结构设计中，常见三种基准体系构建方式：一是单平面主导型，如电池模组托盘底面作为第一基准、侧挡块面为第二基准，优势是装夹稳定、检测便捷，但对底面平面度要求高；二是双销孔定位型，如储能柜体安装法兰上两不同直径定位孔分别设为A、B基准，精度可控但需协调机加工序；三是混合基准链，如光伏焊接机台架将导轨安装面（A）、基准销孔（B）、高度参考面（C）串联，适应多工序装配，但基准传递误差易累积。综合来看，单平面主导型应用最广，因其匹配产线快换夹具和三坐标快速建模需求，且利于量产阶段的SPC过程控制。 | 1个异常情况概要：公差框格中基准字母顺序与实际装配基准不一致。具体情况：设计图标注A-B-C顺序，但现场装配时以治具侧定位销（原标为C）为实际找正起点，导致测量结果超差、调试反复。解决思路：在方案评审阶段即组织工艺、装配、质量三方对齐基准树，将装配工艺基准反向映射到图纸基准序列，并在BOM附注栏同步标注‘装配优先级’。1个复杂问题概要：多工位集成设备中存在跨模块基准耦合。具体问题：锂电叠片机的送纸机构与切刀机构分属不同供应商模块，各自定义第一基准，但整机精度要求两者运动轨迹共面，造成基准体系冲突。解决思路：在总体方案阶段明确整机统一基准源（如机架主安装面），通过接口协议强制约定各模块基准转换关系，并在工程图技术要求中写明‘所有模块公差框格第一基准必须溯源至总装基准面A’。
校园招聘/社会招聘通用 | 新能源制造业 | 机械工程师 | 1. 基于项目需求完成机械方案构思、结构详细设计、工程图输出、BOM编制、标准件选型和试制调试闭环；校招/初级岗位偏辅助建模、出图、装配跟进与文档整理，1-3年岗位偏独立完成模块或单机设计并处理现场问题，5年岗位偏主导整线或复杂设备从方案到交付的开发闭环，并指导初级工程师。 2. 围绕新能源设备（锂电前中后段设备、光伏制程设备、储能集成设备等）的功能需求，完成总体方案评估、机构路线确定、节拍与产能分析、关键参数计算和风险评审。 3. 完成设备框架、传动支撑、治具夹具、运动机构和安全防护结构设计，或新能源产品（电池PACK、储能柜体/集装箱、模组结构）的壳体与集成结构设计。 4. 评估机加工、钣金焊接、装配可达性、制造成本和生产导入问题，推动设计从样机走向量产。 5. 处理伺服电机、减速机、气缸、传感器、导轨丝杠、直线模组等机械接口设计与选型，以及线缆气路走线和控制边界确认。 6. 跟进样机装配、动作调试、精度验证、现场验收和问题闭环，确保设备满足工艺精度与产能需求。 | 机械设计基础 | 公差标注 | 配合公差选择 | 简单 | 请简述什么是间隙配合。 | 60 | 通过 |  | 间隙配合是指孔和轴装配时，孔的实际尺寸始终大于轴的实际尺寸，两者之间存在可测量的正向尺寸差，从而保证相对运动或便于装配的一种配合类型。 | 在新能源设备开发中，我们常用三种间隙配合方案：一是按国标GB/T 1800.1推荐的H7/g6，适用于导轨滑块、气缸活塞杆导向等需低摩擦往复运动的场景，装配顺畅但长期运行后易因磨损增大晃动；二是H7/f7，用于伺服电机输出端与联轴器的过渡安装，兼顾一定定心性与拆卸便利性，但对机加稳定性要求高；三是H8/d9，多见于大型储能柜体内部线缆穿板支架或散热风道调节板的定位销结构，允许较大制造公差，适合钣金件批量生产，但无法满足精密定位需求。综合来看，H7/g6在锂电叠片机纠偏机构、光伏串焊机焊带头浮动支撑等高频微动场景中应用最广，因其在当前主流国产CNC和冲压工艺能力下，能平衡精度、成本与现场装配效率。 | 1个异常情况概要：装配后出现异常晃动或异响。具体情况：某储能模组自动锁付工装的夹爪导向轴采用H7/g6间隙配合，试制阶段正常，量产初期多台出现夹爪抖动导致螺丝滑牙。解决思路：排查发现供应商将g6轴公差实际加工为g7，间隙超差0.015毫米；立即启动图纸-工艺-来料三方联合核查机制，同步启用快速换型夹具接口，临时改用H7/f7配合并加设防松衬套，两周内完成设计冻结与供应商工艺再认证。1个复杂问题概要：间隙配合在温升工况下引发功能失效。具体问题：锂电化成柜内高温环境（60℃）下，铝制治具与不锈钢定位销间隙配合出现卡滞，影响托盘进出节拍。解决思路：基于材料热膨胀系数差异开展温度-间隙仿真预判，将原H7/g6改为H7/h6并增加石墨烯涂层减摩处理，同时在BOM中锁定热处理状态与表面处理工艺版本，纳入产线首件温变验证工序。
校园招聘/社会招聘通用 | 新能源制造业 | 机械工程师 | 1. 基于项目需求完成机械方案构思、结构详细设计、工程图输出、BOM编制、标准件选型和试制调试闭环；校招/初级岗位偏辅助建模、出图、装配跟进与文档整理，1-3年岗位偏独立完成模块或单机设计并处理现场问题，5年岗位偏主导整线或复杂设备从方案到交付的开发闭环，并指导初级工程师。 2. 围绕新能源设备（锂电前中后段设备、光伏制程设备、储能集成设备等）的功能需求，完成总体方案评估、机构路线确定、节拍与产能分析、关键参数计算和风险评审。 3. 完成设备框架、传动支撑、治具夹具、运动机构和安全防护结构设计，或新能源产品（电池PACK、储能柜体/集装箱、模组结构）的壳体与集成结构设计。 4. 评估机加工、钣金焊接、装配可达性、制造成本和生产导入问题，推动设计从样机走向量产。 5. 处理伺服电机、减速机、气缸、传感器、导轨丝杠、直线模组等机械接口设计与选型，以及线缆气路走线和控制边界确认。 6. 跟进样机装配、动作调试、精度验证、现场验收和问题闭环，确保设备满足工艺精度与产能需求。 | 机械设计基础 | 公差标注 | 配合公差选择 | 简单 | 请简述什么是过盈配合。 | 60 | 通过 |  | 过盈配合是指孔的实际尺寸始终小于轴的实际尺寸，装配时需借助外力（如压入、热胀冷缩）使两者结合，形成紧密连接并能传递扭矩或承受径向载荷的配合类型。 | 在新能源制造设备开发中，过盈配合常用于伺服电机与联轴器、减速机输入轴与齿轮、电池模组压紧机构中的定位销与壳体等关键接口。主流实现方式有三种：一是常温压装，依赖高精度CNC加工和液压压机，优势是工艺简单、成本低，但对零件形变敏感，易损伤镀层或引发微裂纹；二是感应加热孔件后套入轴，适用于大中型锂电辊压机主传动轴系，热效集中、可控性强，但需额外配置加热设备且节拍延长；三是低温冷缩轴件后装配，多见于高精度光伏硅片搬运手臂关节轴承座，变形均匀、应力小，但对环境温控和操作时效要求高。综合来看，在产线快速迭代和样机调试阶段，感应加热法平衡了可靠性、设备通用性与现场适配性，是当前新能源设备机械工程师最常选用的方案。 | 1个异常情况概要：压装后出现局部微间隙或轴向窜动。具体情况：在储能PACK自动组装线的模组堆叠压紧气缸活塞杆与铜套配合处，因来料公差累积叠加装配偏载，导致运行数百次后产生0.02毫米级松动，影响定位重复精度。解决思路：回溯BOM中铜套材质批次与表面处理工艺变更记录，同步复核压装设备的垂直度校准数据，并在下批次设计中将单边过盈量从0.015毫米调整为0.02毫米，同时增加压装后保压时长与红外热成像抽检工序。1个复杂问题概要：多材料异质结构下的过盈失效风险叠加。具体问题：光伏串焊机中铝合金机架与不锈钢导轨支架采用过盈配合，因两种材料热膨胀系数差异大，在昼夜温差超25℃的车间环境下，反复热循环后出现接触应力松弛，导致导轨定位漂移。解决思路：改用过渡金属衬套+分段式弹性预紧结构，在导轨安装面增设温度补偿槽，并将原有过盈配合转为‘微过盈+螺栓预紧复合固定’，由结构仿真驱动确定预紧力梯度分布，确保量产导入阶段装配一致性与长期稳定性。
校园招聘/社会招聘通用 | 新能源制造业 | 机械工程师 | 1. 基于项目需求完成机械方案构思、结构详细设计、工程图输出、BOM编制、标准件选型和试制调试闭环；校招/初级岗位偏辅助建模、出图、装配跟进与文档整理，1-3年岗位偏独立完成模块或单机设计并处理现场问题，5年岗位偏主导整线或复杂设备从方案到交付的开发闭环，并指导初级工程师。 2. 围绕新能源设备（锂电前中后段设备、光伏制程设备、储能集成设备等）的功能需求，完成总体方案评估、机构路线确定、节拍与产能分析、关键参数计算和风险评审。 3. 完成设备框架、传动支撑、治具夹具、运动机构和安全防护结构设计，或新能源产品（电池PACK、储能柜体/集装箱、模组结构）的壳体与集成结构设计。 4. 评估机加工、钣金焊接、装配可达性、制造成本和生产导入问题，推动设计从样机走向量产。 5. 处理伺服电机、减速机、气缸、传感器、导轨丝杠、直线模组等机械接口设计与选型，以及线缆气路走线和控制边界确认。 6. 跟进样机装配、动作调试、精度验证、现场验收和问题闭环，确保设备满足工艺精度与产能需求。 | 机械设计基础 | 公差标注 | 配合公差选择 | 简单 | 请简述什么是过渡配合。 | 60 | 通过 |  | 过渡配合是指孔与轴装配时，可能产生间隙，也可能产生过盈的一种配合类型。其公差带相互交叠，既不保证一定松动，也不保证一定压紧，实际装配状态取决于加工后的具体尺寸偏差。 | 在新能源设备机械设计中，过渡配合常用于三类典型场景：一是伺服电机与减速机输入端的联轴器连接部位，需兼顾安装便利性与旋转同轴稳定性；二是电池模组堆叠治具的定位销与销孔，要求重复装拆后仍保持0.02毫米级定位复现性；三是储能柜体钣金铰链轴套与转轴的配合，兼顾开合顺滑与长期使用防松动。第一种方案多采用基孔制H7/k6，装拆效率高但对来料尺寸波动敏感；第二种倾向H7/n6，提升定心刚性但增加装配工时；第三种常用H8/js7，温漂适应性好但需加强过程首检。综合量产导入效率、现场调试容错率和供应商加工能力，H7/k6是当前锂电与储能设备中最主流且平衡性最好的选择。 | 1个异常情况概要：样机装配时出现批量‘假过盈’卡滞。具体情况：实测孔轴尺寸均在公差带内，但因表面粗糙度偏大或微量毛刺导致实际有效间隙减小，伺服电机联轴器无法顺利推入。解决思路：在BOM技术要求栏明确标注Ra≤1.6微米，并在试制阶段增加手工去毛刺工序和通止规+拉力计双验证。1个复杂问题概要：产线批量换型后过渡配合失效。具体问题：同一治具用于不同型号电池模组时，因夹具底板热变形量差异，使原H7/n6配合在高温车间环境下实际趋向过盈，引发定位销微变形及重复定位超差。解决思路：改用H8/js7配合并同步在结构上增加径向补偿槽，同时将关键配合面的温度影响纳入DFMEA风险清单，在工艺文件中固化环境温湿度控制区间。
校园招聘/社会招聘通用 | 新能源制造业 | 机械工程师 | 1. 基于项目需求完成机械方案构思、结构详细设计、工程图输出、BOM编制、标准件选型和试制调试闭环；校招/初级岗位偏辅助建模、出图、装配跟进与文档整理，1-3年岗位偏独立完成模块或单机设计并处理现场问题，5年岗位偏主导整线或复杂设备从方案到交付的开发闭环，并指导初级工程师。 2. 围绕新能源设备（锂电前中后段设备、光伏制程设备、储能集成设备等）的功能需求，完成总体方案评估、机构路线确定、节拍与产能分析、关键参数计算和风险评审。 3. 完成设备框架、传动支撑、治具夹具、运动机构和安全防护结构设计，或新能源产品（电池PACK、储能柜体/集装箱、模组结构）的壳体与集成结构设计。 4. 评估机加工、钣金焊接、装配可达性、制造成本和生产导入问题，推动设计从样机走向量产。 5. 处理伺服电机、减速机、气缸、传感器、导轨丝杠、直线模组等机械接口设计与选型，以及线缆气路走线和控制边界确认。 6. 跟进样机装配、动作调试、精度验证、现场验收和问题闭环，确保设备满足工艺精度与产能需求。 | 机械设计基础 | 公差标注 | 形位公差标注 | 困难 | 在锂电模组装配线的精密定位治具设计中，某关键基准面需同时控制平面度与相对于另一基准轴线的垂直度，且公差带要求为圆柱形。请简述此时应如何选择并标注合适的形位公差项目，并说明该标注对后续机加工与检测方式带来的直接影响。 | 120 | 通过 |  | 应选用‘位置度’公差项目进行标注，以基准轴线为基准，公差框格中注明圆柱形公差带，并在被测要素处采用延伸公差带或最大实体要求等适用修饰符；该标注直接替代单独标注平面度与垂直度，实现对基准面空间姿态和位置的统一约束。 | 常见方案有三种：一是仅标注垂直度加平面度组合，虽符合传统习惯但无法体现两要素耦合控制关系，易导致加工后仍超圆柱公差带；二是用倾斜度控制，但不适用于正交关系且公差带非圆柱；三是采用带基准的位置度并指定圆柱公差带，这是当前锂电治具设计主流做法，能一次性定义基准面所有点在三维空间中的允许变动区域，兼顾加工工艺链（如五轴精铣+基准面研磨）与三坐标检测路径规划，时效性与一致性最优。部分团队尝试用轮廓度替代，但因缺乏明确基准引用，在治具重复装调场景下稳定性不足，已逐步淘汰。 | 1个异常情况概要：现场三坐标检测结果合格，但模组装配时出现间隙不均或电芯压入偏斜。具体情况：位置度标注未配合最大实体要求，导致零件在尺寸公差范围内实际基准轴线浮动，使圆柱公差带中心偏移。解决思路：在公差框格中补充‘M’符号，并同步更新工艺文件强调基准孔/轴需按最大实体状态建立测量基准。1个复杂问题概要：治具多工位共用同一基准体系时，位置度公差累积影响整线节拍精度。具体问题：多个定位面共享同一基准轴线，各位置度公差叠加后超出模组叠片累计公差预算。解决思路：在结构设计阶段开展公差链仿真，优先将关键定位面设为第一序加工特征，并在BOM中标识‘基准敏感件’，推动供应商执行首件三坐标全要素比对及SPC过程控制。
校园招聘/社会招聘通用 | 新能源制造业 | 机械工程师 | 1. 基于项目需求完成机械方案构思、结构详细设计、工程图输出、BOM编制、标准件选型和试制调试闭环；校招/初级岗位偏辅助建模、出图、装配跟进与文档整理，1-3年岗位偏独立完成模块或单机设计并处理现场问题，5年岗位偏主导整线或复杂设备从方案到交付的开发闭环，并指导初级工程师。 2. 围绕新能源设备（锂电前中后段设备、光伏制程设备、储能集成设备等）的功能需求，完成总体方案评估、机构路线确定、节拍与产能分析、关键参数计算和风险评审。 3. 完成设备框架、传动支撑、治具夹具、运动机构和安全防护结构设计，或新能源产品（电池PACK、储能柜体/集装箱、模组结构）的壳体与集成结构设计。 4. 评估机加工、钣金焊接、装配可达性、制造成本和生产导入问题，推动设计从样机走向量产。 5. 处理伺服电机、减速机、气缸、传感器、导轨丝杠、直线模组等机械接口设计与选型，以及线缆气路走线和控制边界确认。 6. 跟进样机装配、动作调试、精度验证、现场验收和问题闭环，确保设备满足工艺精度与产能需求。 | 机械设计基础 | 公差标注 | 配合公差选择 | 简单 | 请简述在机械设计中，选择配合公差主要依据哪三个基本要素。 | 60 | 通过 |  | 在新能源制造业机械工程师的实际工作中，选择配合公差主要依据三个基本要素：第一是功能需求，即该配合部位要实现的机械作用，比如是否需要传递扭矩、是否要求精密导向或是否允许相对运动；第二是制造可行性，即当前产线常用加工工艺（如CNC精铣、车削、钣金折弯后机加）和供应商实际能达到的稳定加工能力；第三是装配与服役环境，包括现场装配条件（如是否需压入、热装）、设备运行工况（如锂电极片裁切机构的高频启停振动、储能柜体在户外温湿交变下的长期尺寸稳定性）以及后期维护便利性。 | 在新能源设备开发中，常见有四种配合决策路径：一是沿用成熟平台公差带，优势是缩短验证周期、降低试错成本，但可能牺牲新结构的最优性能；二是基于DFMEA风险等级反推公差严度，适合高失效影响部位（如模组堆叠定位销），但对工程师经验依赖强、耗时较长；三是采用模块化接口公差矩阵法，将伺服模组、快换治具等高频复用单元预先定义公差族，兼顾效率与一致性，是当前主流产线推荐做法；四是结合供应商过程能力数据（如CPK报告）动态调整公差带，最贴近量产实际，但需跨部门协同且前期数据积累要求高。综合来看，模块化接口公差矩阵法在校园招聘到三年经验工程师的日常工作中时效性与可靠性平衡最佳。 | 1个异常情况概要：公差选得过紧导致批量装配卡滞。具体情况：某光伏串焊机吸盘支架与铝型材安装座采用H7/g6配合，现场装配时30%工位需敲击强行压入，引发型材微变形和传感器零点漂移。解决思路：回归功能本质，确认此处仅需轴向定位而非旋转导向，改用H8/f8并同步优化倒角与装配工装引导结构。1个复杂问题概要：多源公差叠加导致整机精度超差。具体问题：锂电模组堆叠线中，夹爪基座、浮动接头、气缸连接块三处配合公差累积后，末端执行器重复定位偏差超出±0.05mm工艺窗口。解决思路：启动公差链正向分配，优先收紧高敏感环节（如浮动接头内孔），放宽低敏感环节（如基座安装孔），并引入装配补偿设计（如长圆孔+锁紧垫片），而非简单收紧所有公差。
校园招聘/社会招聘通用 | 新能源制造业 | 机械工程师 | 1. 基于项目需求完成机械方案构思、结构详细设计、工程图输出、BOM编制、标准件选型和试制调试闭环；校招/初级岗位偏辅助建模、出图、装配跟进与文档整理，1-3年岗位偏独立完成模块或单机设计并处理现场问题，5年岗位偏主导整线或复杂设备从方案到交付的开发闭环，并指导初级工程师。 2. 围绕新能源设备（锂电前中后段设备、光伏制程设备、储能集成设备等）的功能需求，完成总体方案评估、机构路线确定、节拍与产能分析、关键参数计算和风险评审。 3. 完成设备框架、传动支撑、治具夹具、运动机构和安全防护结构设计，或新能源产品（电池PACK、储能柜体/集装箱、模组结构）的壳体与集成结构设计。 4. 评估机加工、钣金焊接、装配可达性、制造成本和生产导入问题，推动设计从样机走向量产。 5. 处理伺服电机、减速机、气缸、传感器、导轨丝杠、直线模组等机械接口设计与选型，以及线缆气路走线和控制边界确认。 6. 跟进样机装配、动作调试、精度验证、现场验收和问题闭环，确保设备满足工艺精度与产能需求。 | 机械设计基础 | 公差标注 | 形位公差标注 | 困难 | 光伏电池片搬运机械手的末端执行器安装面，需保证四个螺栓孔的位置精度以满足伺服电机法兰对接要求。当图纸同时标注了位置度公差和各孔自身的圆度公差时，请简述这两项公差的控制逻辑关系，并说明若仅保证圆度达标但位置度超差，会在实际装配中引发何种典型失效现象。 | 120 | 通过 |  | 位置度公差控制的是四个螺栓孔整体相对于基准体系的理论正确位置的综合偏差，反映孔组在安装面上的空间布局精度；圆度公差控制的是单个孔横截面轮廓的形状误差，仅约束孔壁局部的圆形程度。二者属于不同维度的控制：圆度不保证孔的位置，位置度也不依赖孔是否足够圆——它们是独立管控、互不替代的两项形位公差。 | 在新能源设备机械设计落地过程中，常见四种实现路径：一是采用高精度钻模+铰孔工艺，定位刚性好、重复性优，但换型成本高，适合小批量高精度场景；二是CNC四轴联动一次装夹加工，位置度一致性最佳，对编程和机台精度要求高，是当前主流量产方案；三是先钻后坐标镗补加工，兼顾效率与精度，但增加工序和周转风险；四是使用复合定位工装配合视觉辅助校准，适用于柔性产线快速切换，但需额外验证闭环精度。综合时效性、量产稳定性及伺服接口严苛性，CNC一次装夹加工为最优选择。 | 1个异常情况概要：现场装配时伺服电机法兰螺栓勉强穿入但拧紧后电机轴偏斜。具体情况：四个孔圆度合格，但位置度超差导致孔中心构成的矩形对角线长度偏差过大，使电机法兰产生强制扭曲。解决思路：回溯加工过程是否发生基准转换或夹具松动，优先复测位置度而非重检圆度；同步检查装配工装是否引入二次定位误差。1个复杂问题概要：位置度合格但整机运行后伺服电机端盖出现周期性微裂纹。具体问题：位置度虽满足静态公差，但孔组相对于基准A/B/C的实际最小区域方向与电机法兰刚性匹配不良，在动态扭矩传递下引发局部应力集中。解决思路：在结构设计阶段即引入基于伺服法兰接口刚度模型的位置度公差分配策略，结合有限元预判关键孔位的敏感方向，而非仅满足图纸标注值；量产前需增加带载工况下的接口应力验证环节。
校园招聘/社会招聘通用 | 新能源制造业 | 机械工程师 | 1. 基于项目需求完成机械方案构思、结构详细设计、工程图输出、BOM编制、标准件选型和试制调试闭环；校招/初级岗位偏辅助建模、出图、装配跟进与文档整理，1-3年岗位偏独立完成模块或单机设计并处理现场问题，5年岗位偏主导整线或复杂设备从方案到交付的开发闭环，并指导初级工程师。 2. 围绕新能源设备（锂电前中后段设备、光伏制程设备、储能集成设备等）的功能需求，完成总体方案评估、机构路线确定、节拍与产能分析、关键参数计算和风险评审。 3. 完成设备框架、传动支撑、治具夹具、运动机构和安全防护结构设计，或新能源产品（电池PACK、储能柜体/集装箱、模组结构）的壳体与集成结构设计。 4. 评估机加工、钣金焊接、装配可达性、制造成本和生产导入问题，推动设计从样机走向量产。 5. 处理伺服电机、减速机、气缸、传感器、导轨丝杠、直线模组等机械接口设计与选型，以及线缆气路走线和控制边界确认。 6. 跟进样机装配、动作调试、精度验证、现场验收和问题闭环，确保设备满足工艺精度与产能需求。 | 机械设计基础 | 公差标注 | 形位公差标注 | 困难 | 储能集装箱内高压连接器安装支架的焊接总成，在结构件叠加工艺后需保证最终装配面的共面性与轮廓度。当该装配面由三个独立焊装子部件拼接而成时，请简述如何通过形位公差的基准体系设计（含基准目标、基准代号层级）来合理分配各子部件的制造误差，确保整机装配时不发生干涉或预应力变形。 | 120 | 通过 |  | 应建立以最终装配面为公共基准目标的三级基准体系：第一级基准选用整机装配定位面作为基准A，第二级基准分别取三个子部件各自的工艺基准面为B、C、D，第三级在各子部件内部标注相对于自身基准的平面度与轮廓度公差；基准代号按层级顺序标注，且所有子部件的装配面公差框格均以基准A为首要基准，体现误差向最终装配面收敛的设计逻辑。 | 常见方案有三种：一是单一大基准统一控制，优势是装配一致性好、检测路径清晰，但对子部件工艺基准复现能力要求高，易导致某子部件超差即整机报废；二是分段式基准链，即各子部件自标基准再逐级关联至总基准，柔性好、利于分供方协同，但累积误差难管控，需额外做装配仿真验证；三是基于基准目标的浮动基准法，用三处直径不大于3毫米的圆柱面作为基准目标点模拟装配面，更贴合实际装配约束，尤其适合焊接变形大的钣金结构，已成为新能源储能设备主流做法。综合来看，第三种最适用，既兼顾制造容错性，又符合GB/T 1182-2018中关于基准目标的最新应用导向。 | 1个异常情况概要：子部件焊接后局部翘曲导致基准目标点无法同时接触检具。具体情况是三个子部件各自合格，但拼装时因焊接收缩不均造成基准目标点悬空，引发总成装配面共面性失效。解决思路是前置开展焊前反变形补偿建模，并在子部件图纸中明确标注基准目标点的接触状态要求及允许的单点最大间隙值。1个复杂问题概要：多源误差耦合下轮廓度超差难以归因。具体问题是总成轮廓度实测超差，但各子部件单独检测均合格，且无法判断是焊接顺序、夹具定位偏差还是材料批次应力释放所致。解决思路是采用‘基准目标+过程特征控制’双轨标注法，在子部件图纸中除标注轮廓度外，同步定义关键焊缝区域的尺寸链控制要求和夹具定位销孔的位置度，实现从制造过程到装配结果的误差可追溯。
校园招聘/社会招聘通用 | 新能源制造业 | 机械工程师 | 1. 基于项目需求完成机械方案构思、结构详细设计、工程图输出、BOM编制、标准件选型和试制调试闭环；校招/初级岗位偏辅助建模、出图、装配跟进与文档整理，1-3年岗位偏独立完成模块或单机设计并处理现场问题，5年岗位偏主导整线或复杂设备从方案到交付的开发闭环，并指导初级工程师。 2. 围绕新能源设备（锂电前中后段设备、光伏制程设备、储能集成设备等）的功能需求，完成总体方案评估、机构路线确定、节拍与产能分析、关键参数计算和风险评审。 3. 完成设备框架、传动支撑、治具夹具、运动机构和安全防护结构设计，或新能源产品（电池PACK、储能柜体/集装箱、模组结构）的壳体与集成结构设计。 4. 评估机加工、钣金焊接、装配可达性、制造成本和生产导入问题，推动设计从样机走向量产。 5. 处理伺服电机、减速机、气缸、传感器、导轨丝杠、直线模组等机械接口设计与选型，以及线缆气路走线和控制边界确认。 6. 跟进样机装配、动作调试、精度验证、现场验收和问题闭环，确保设备满足工艺精度与产能需求。 | 机械设计基础 | 公差标注 | 形位公差标注 | 困难 | 锂电池极片分切设备的刀辊支承座，其轴承安装孔轴线需严格约束跳动误差以保障高速运转下的动态精度。当图纸标注了圆跳动公差而非全跳动时，请简述该选择背后的工艺实现依据，并说明若现场检测发现单截面跳动合格但轴向全长跳动超差，可能暴露哪些上游设计或制造环节的风险。 | 120 | 通过 |  | 圆跳动公差仅控制任一测量截面上的径向偏移，反映单个横截面内孔轴线相对于基准轴线的旋转偏差；而全跳动要求整个轴向长度范围内所有截面共同满足跳动约束。在刀辊支承座这类以轴承配合功能为主、且实际装配中仅依赖局部配合段定位的结构上，设计选用圆跳动更贴合其功能需求与加工现实。 | 当前主流工艺实现路径有三种：一是采用高刚性双顶尖+精密磨削一次装夹完成孔加工，可有效保证单截面精度但难控全长累积误差；二是使用深孔镗床配浮动铰刀分段精镗，兼顾表面质量与截面一致性，但对设备状态和刀具寿命敏感；三是基于车铣复合中心实施基准统一的多工序集成加工，重复定位精度高，适合批量稳定输出。综合时效性、良率与产线适配性，第三种方案在新能源设备量产阶段应用最广，因其能将设计基准、工艺基准与检测基准高度统一，减少基准转换带来的误差叠加。 | 1个异常情况概要：单截面跳动合格但全长跳动超差。具体情况：检测显示各截面圆跳动均在公差内，但沿轴向移动指示器时跳动值呈规律性递增，说明孔轴线存在整体弯曲或锥度趋势。解决思路：立即回溯加工程序中的刀具补偿设置与工件装夹状态，重点核查夹具重复定位精度及主轴热伸长补偿是否启用，同步复测毛坯粗加工后的余量分布均匀性。1个复杂问题概要：该缺陷在首台样机验证通过后，量产批次中集中复现。具体问题：同一图号支承座在不同机台加工时合格率波动大，且超差方向不一致。解决思路：组织跨部门联合评审，锁定为工艺文件未明确规定‘以端面为辅助基准进行二次找正’的操作步骤，导致不同产线执行差异；需在作业指导书中固化基准转换控制点，并在BOM工艺路线中嵌入关键工序防错点检项。
校园招聘/社会招聘通用 | 新能源制造业 | 机械工程师 | 1. 基于项目需求完成机械方案构思、结构详细设计、工程图输出、BOM编制、标准件选型和试制调试闭环；校招/初级岗位偏辅助建模、出图、装配跟进与文档整理，1-3年岗位偏独立完成模块或单机设计并处理现场问题，5年岗位偏主导整线或复杂设备从方案到交付的开发闭环，并指导初级工程师。 2. 围绕新能源设备（锂电前中后段设备、光伏制程设备、储能集成设备等）的功能需求，完成总体方案评估、机构路线确定、节拍与产能分析、关键参数计算和风险评审。 3. 完成设备框架、传动支撑、治具夹具、运动机构和安全防护结构设计，或新能源产品（电池PACK、储能柜体/集装箱、模组结构）的壳体与集成结构设计。 4. 评估机加工、钣金焊接、装配可达性、制造成本和生产导入问题，推动设计从样机走向量产。 5. 处理伺服电机、减速机、气缸、传感器、导轨丝杠、直线模组等机械接口设计与选型，以及线缆气路走线和控制边界确认。 6. 跟进样机装配、动作调试、精度验证、现场验收和问题闭环，确保设备满足工艺精度与产能需求。 | 机械设计基础 | 公差标注 | 基准体系建立 | 困难 | 在锂电模组装配线的精密定位治具设计中，需要保证多个零件在叠层装配后整体累积公差不超0.1mm。请简述你如何建立基准体系来确保该装配尺寸链的可控性，并说明选择第一基准时需重点考虑的三个实际制造约束。 | 120 | 通过 |  | 建立基准体系的核心是按功能需求确定装配顺序和约束逻辑，以单个治具本体为统一参考载体，将叠层中各零件的定位面按‘一面两销’或‘三点共面+单向限位’方式逐级关联到同一基准框架；第一基准必须是治具上最稳定、最易复现、且在量产装配中最早接触并不可逆固定的物理面。 | 常见方案有三种：一是以治具底板下平面为第一基准，优势是机加工一致性好、三坐标检测直接可测，但受限于底板焊接变形与后续机加余量分配；二是以模组端板安装面为第一基准，贴合最终装配状态，利于现场调试对齐，但依赖端板自身形变控制，批量稳定性弱；三是以定位销孔中心轴线为第一基准，精度高且便于夹具快换，但对孔系加工同轴度要求严，良率风险高。综合产线节拍、检具复用性和供应商制程能力，优先选用底板下平面作为第一基准，配合工艺补偿孔位预加工策略。 | 异常情况概要：治具底板在焊接+热处理后出现0.05mm以上翘曲，导致第一基准面实际不平。具体情况：钣金结构底板经多道焊缝及去应力退火后，局部残余应力释放引发微变形，三坐标扫描显示基准面轮廓偏差超控。解决思路：在结构设计阶段预设调平螺纹孔阵列，在机加终检前增加柔性支撑工装压紧校准，并将基准面加工工序后移至焊后精铣环节。复杂问题概要：叠层中某铝型材侧板因挤压公差带宽，导致其定位销孔与治具销轴配合间隙波动大，放大累积误差。具体问题：该侧板由外协厂供应，实测孔径公差达±0.08mm，超出治具销轴配合设计预期，致使叠层偏移超限频发。解决思路：推动供应商将该孔纳入CpK管控关键特性，同步在治具端改用浮动导向销结构，并在BOM中明确标注该销轴为可调式磨损件，纳入产线定期点检更换规程。
校园招聘/社会招聘通用 | 新能源制造业 | 机械工程师 | 1. 基于项目需求完成机械方案构思、结构详细设计、工程图输出、BOM编制、标准件选型和试制调试闭环；校招/初级岗位偏辅助建模、出图、装配跟进与文档整理，1-3年岗位偏独立完成模块或单机设计并处理现场问题，5年岗位偏主导整线或复杂设备从方案到交付的开发闭环，并指导初级工程师。 2. 围绕新能源设备（锂电前中后段设备、光伏制程设备、储能集成设备等）的功能需求，完成总体方案评估、机构路线确定、节拍与产能分析、关键参数计算和风险评审。 3. 完成设备框架、传动支撑、治具夹具、运动机构和安全防护结构设计，或新能源产品（电池PACK、储能柜体/集装箱、模组结构）的壳体与集成结构设计。 4. 评估机加工、钣金焊接、装配可达性、制造成本和生产导入问题，推动设计从样机走向量产。 5. 处理伺服电机、减速机、气缸、传感器、导轨丝杠、直线模组等机械接口设计与选型，以及线缆气路走线和控制边界确认。 6. 跟进样机装配、动作调试、精度验证、现场验收和问题闭环，确保设备满足工艺精度与产能需求。 | 机械设计基础 | 公差标注 | 基准体系建立 | 困难 | 光伏电池片串焊设备的运动平台要求X/Y方向重复定位精度±0.02mm，且需与视觉系统坐标系对齐。当结构上存在铸件底座、焊接机架和精密导轨三类不同工艺来源的部件时，请简述你如何构建层级化基准体系，并解释为何不能将视觉相机安装面直接设为第一基准。 | 120 | 通过 |  | 第一基准必须选择在设备全生命周期中稳定性最高、制造和装配过程中最先确定且不易受后续加工或装配变形影响的实体特征面；铸件底座的底面或安装基准面通常具备这一特性，而视觉相机安装面属于后期装配环节才精加工的局部特征，其位置精度依赖于前序结构的累积误差，不具备溯源性和稳定性，因此不能作为第一基准。 | 常见方案有三种：一是以铸件底座底面为第一基准，导轨安装面为第二基准，相机安装面为第三基准，该方案兼顾制造源头可控性与装配传递链清晰性；二是以焊接机架整体调平后的支撑面为第一基准，但焊接变形难以预测，基准稳定性弱；三是以精密导轨滑块运行轨迹为功能基准反推建模，虽贴合运动需求但脱离制造实际，导致工艺落地困难。综合时效性与量产适配性，首选第一种方案——它使公差分配可沿‘底座→机架→导轨→相机’逐级收敛，既匹配铸件毛坯粗加工→机加精修→焊接校正→导轨压装→相机标定的典型新能源设备开发流程，又便于跨部门协同（如机加厂按一级基准出图、装配组按二级基准预调平），避免返工。 | 1个异常情况概要：导轨安装面在压装后出现0.03mm以上平面度超差。具体情况：铸件底座经机加后满足图纸要求，但焊接机架因应力释放发生微变形，导致导轨安装面相对第一基准偏移超限。解决思路：在机架焊接后增加整体去应力退火+精铣工序，并在导轨安装前用激光跟踪仪复测该面相对于第一基准的六自由度偏差，据此补偿导轨垫片厚度或调整压紧顺序。1个复杂问题概要：视觉相机坐标系与运动平台坐标系在整机装配后出现系统性旋转偏差。具体问题：虽各层级基准均合格，但铸件底座与焊接机架间存在未被识别的装配定位销磨损，造成机架绕Z轴微偏转，导致后续所有坐标传递失准。解决思路：在底座与机架配合处增设双销定位+角度检测孔，在首台样机装配时用三坐标比对销孔中心距及角度关系，形成基准传递验证清单并固化为量产装配作业指导书。
校园招聘/社会招聘通用 | 新能源制造业 | 机械工程师 | 1. 基于项目需求完成机械方案构思、结构详细设计、工程图输出、BOM编制、标准件选型和试制调试闭环；校招/初级岗位偏辅助建模、出图、装配跟进与文档整理，1-3年岗位偏独立完成模块或单机设计并处理现场问题，5年岗位偏主导整线或复杂设备从方案到交付的开发闭环，并指导初级工程师。 2. 围绕新能源设备（锂电前中后段设备、光伏制程设备、储能集成设备等）的功能需求，完成总体方案评估、机构路线确定、节拍与产能分析、关键参数计算和风险评审。 3. 完成设备框架、传动支撑、治具夹具、运动机构和安全防护结构设计，或新能源产品（电池PACK、储能柜体/集装箱、模组结构）的壳体与集成结构设计。 4. 评估机加工、钣金焊接、装配可达性、制造成本和生产导入问题，推动设计从样机走向量产。 5. 处理伺服电机、减速机、气缸、传感器、导轨丝杠、直线模组等机械接口设计与选型，以及线缆气路走线和控制边界确认。 6. 跟进样机装配、动作调试、精度验证、现场验收和问题闭环，确保设备满足工艺精度与产能需求。 | 机械设计基础 | 公差标注 | 基准体系建立 | 困难 | 储能柜体框架由钣金折弯件与机加工端板组装而成，总装后需满足门板间隙≤0.5mm且高低差≤0.3mm。请简述你在制定该柜体公差标注方案时，如何通过基准体系设计协调冲压回弹、焊接变形与机加尺寸公差三类不同来源的误差，并指出第二基准必须关联哪一特征及其理由。 | 120 | 通过 |  | 在制定该柜体公差标注方案时，需建立三级基准体系：第一基准选用柜体底面安装平面，作为整机装配和测量统一参考；第二基准必须关联机加工端板的定位销孔轴线，因其是连接钣金框架与端板的关键装配基准，也是后续门板铰链安装及间隙控制的几何源头；第三基准选用侧向止口或对称中心面，用于约束左右方向累积偏差。该体系通过将不同工艺误差源分别映射至对应基准层级，实现误差传递路径可控。 | 常见方案有三种：一是以底面为唯一基准，虽简化标注但无法隔离焊接变形对端板定位的影响，门缝超差率高；二是以端板外轮廓为第二基准，易受机加装夹变形干扰，导致总装时干涉或间隙不均；三是以端板定位销孔轴线为第二基准，能直接锚定铰链安装面与门板运动基准，兼顾机加稳定性与装配可复现性，是当前新能源储能柜量产设计中最主流且时效性最优的选择。该方案在样机验证阶段即可快速识别定位偏差，避免后期返工。 | 1个异常情况概要：端板销孔机加后实测位置偏移超差。具体情况：因夹具重复定位精度波动或切削热变形，导致两件端板销孔轴线相对底面基准出现0.15mm以上偏移，引发门板单侧间隙达0.7mm。解决思路：在图纸中明确销孔采用一次装夹完成钻铰，并标注最大实体要求，同步在BOM中指定专用检具进行出厂前100%销孔位置度抽检。1个复杂问题概要：钣金框架焊接后整体扭曲与端板机加基准失配。具体问题：折弯件组焊后底面平面度劣化，导致按原基准体系装配时端板无法落座到位，高低差超差。解决思路：在结构设计阶段即预留焊接反变形量，在工程图中对底面增加‘装配态’平面度公差，并要求焊接工序执行刚性工装+分段点焊+应力释放退火，确保基准面实际状态与设计基准一致。
校园招聘/社会招聘通用 | 新能源制造业 | 机械工程师 | 1. 基于项目需求完成机械方案构思、结构详细设计、工程图输出、BOM编制、标准件选型和试制调试闭环；校招/初级岗位偏辅助建模、出图、装配跟进与文档整理，1-3年岗位偏独立完成模块或单机设计并处理现场问题，5年岗位偏主导整线或复杂设备从方案到交付的开发闭环，并指导初级工程师。 2. 围绕新能源设备（锂电前中后段设备、光伏制程设备、储能集成设备等）的功能需求，完成总体方案评估、机构路线确定、节拍与产能分析、关键参数计算和风险评审。 3. 完成设备框架、传动支撑、治具夹具、运动机构和安全防护结构设计，或新能源产品（电池PACK、储能柜体/集装箱、模组结构）的壳体与集成结构设计。 4. 评估机加工、钣金焊接、装配可达性、制造成本和生产导入问题，推动设计从样机走向量产。 5. 处理伺服电机、减速机、气缸、传感器、导轨丝杠、直线模组等机械接口设计与选型，以及线缆气路走线和控制边界确认。 6. 跟进样机装配、动作调试、精度验证、现场验收和问题闭环，确保设备满足工艺精度与产能需求。 | 机械设计基础 | 公差标注 | 基准体系建立 | 中等 | 在设计一台锂电极片自动叠片机的定位治具时，需要保证叠片精度优于±0.05mm。如果以底板安装面为最终装配基准，你将如何建立从零件加工到整机装配的三级基准体系？请简述这三级基准分别是什么及其作用。 | 90 | 通过 |  | 第一级是零件加工基准，即单个治具零件（如定位块、压紧座）在机加工过程中直接用于装夹和测量的表面或轴线；第二级是部件装配基准，指治具模块（如X向定位组件、Y向浮动压紧单元）在子装配阶段统一采用的公共参考面或孔系；第三级是整机装配基准，即以底板安装面为源头定义的、贯穿整机所有功能模块安装关系的统一基准面与基准孔系。 | 在新能源设备开发中，常见方案有三种：一是全尺寸链传递法，每个零件按独立公差标注，依赖下游工序补偿，但易累积误差，调试周期长；二是模块化基准嵌套法，各功能模块预设自闭环基准，再通过高精度定位销+面约束接入底板，兼容性好、现场装配效率高，是当前锂电设备主流做法；三是激光跟踪仪辅助基准映射法，适用于超精密叠片场景，但成本高、对产线环境要求严，量产导入难度大。综合时效性、可制造性及现场问题闭环能力，模块化基准嵌套法最适用。 | 一个异常情况概要：底板安装面经机加工后平面度超差，导致后续所有模块安装基准失准。具体情况是底板热处理变形未充分释放，精磨后局部起伏达0.08mm。解决思路是前置工艺管控——要求供应商提供应力消除报告，并在底板粗加工后增加自然时效或振动时效工序，精加工前用三坐标全检基准面轮廓。一个复杂问题概要：定位治具多模块叠加后出现微米级干涉，影响叠片重复定位稳定性。具体问题是X/Y向定位块与浮动压头在动态压紧过程中产生0.03mm级弹性偏移，超出±0.05mm总精度预算。解决思路是开展装配状态下的刚体运动仿真，识别关键接触副并优化支撑布局，在压紧路径上增设导向冗余结构，同时将压紧力控制与伺服反馈联动，实现力位协同补偿。
校园招聘/社会招聘通用 | 新能源制造业 | 机械工程师 | 1. 基于项目需求完成机械方案构思、结构详细设计、工程图输出、BOM编制、标准件选型和试制调试闭环；校招/初级岗位偏辅助建模、出图、装配跟进与文档整理，1-3年岗位偏独立完成模块或单机设计并处理现场问题，5年岗位偏主导整线或复杂设备从方案到交付的开发闭环，并指导初级工程师。 2. 围绕新能源设备（锂电前中后段设备、光伏制程设备、储能集成设备等）的功能需求，完成总体方案评估、机构路线确定、节拍与产能分析、关键参数计算和风险评审。 3. 完成设备框架、传动支撑、治具夹具、运动机构和安全防护结构设计，或新能源产品（电池PACK、储能柜体/集装箱、模组结构）的壳体与集成结构设计。 4. 评估机加工、钣金焊接、装配可达性、制造成本和生产导入问题，推动设计从样机走向量产。 5. 处理伺服电机、减速机、气缸、传感器、导轨丝杠、直线模组等机械接口设计与选型，以及线缆气路走线和控制边界确认。 6. 跟进样机装配、动作调试、精度验证、现场验收和问题闭环，确保设备满足工艺精度与产能需求。 | 机械设计基础 | 公差标注 | 基准体系建立 | 困难 | 某锂电池极片分切设备的刀轴组件包含轴承座、刀辊、联轴器和伺服电机法兰，装配后要求刀刃径向跳动≤0.03mm。请简述你如何建立以功能需求为导向的基准体系，说明第一、第二、第三基准各自承担的控制职能，并解释为何第三基准不能选用电机外壳外圆。 | 120 | 通过 |  | 以刀刃径向跳动≤0.03mm这一核心功能需求为出发点，基准体系应按功能传递路径逐级定义：第一基准选用刀辊安装段的轴颈表面，直接约束刀刃旋转中心的几何稳定性；第二基准选用轴承座内孔，保障刀辊支撑刚性与同轴度；第三基准选用伺服电机法兰端面，用于控制电机输出轴与刀辊的轴向对齐及角度偏差。电机外壳外圆不可作为第三基准，因其不参与动力与精度链的直接传递，且制造公差大、装配中易受机架变形影响，无法可靠约束关键配合关系。 | 在锂电分切设备开发中，常见三种基准方案：一是以刀辊轴颈为第一基准、轴承座底面为第二基准、电机法兰端面为第三基准，优势是精度链短、功能映射清晰，适配量产导入；二是将轴承座底面设为第一基准，虽便于加工装夹，但削弱了对刀刃跳动的直接控制能力，调试阶段常需反复修配；三是用联轴器外圆作第三基准，虽便于测量，但其本身跳动受两端轴系影响，属于衍生基准，稳定性差。综合时效性与量产可靠性，首选刀辊轴颈—轴承座内孔—电机法兰端面的三级基准链，该方案已在主流锂电设备厂商的刀轴模块设计规范中固化应用。 | 1个异常情况概要：装配后实测刀刃跳动超差，但各单件检测合格。具体情况：电机法兰端面平面度达标，但与轴承座安装面存在微小间隙导致法兰倾斜，使第三基准实际失效。解决思路：在结构设计阶段即定义法兰与轴承座之间的定位销+止口配合，并在BOM中标注该配合面为‘精度装配面’，装配工艺文件中明确压紧力矩与顺序。1个复杂问题概要：多供应商协同下基准定义不统一。具体问题：电机厂商按自身标准标注法兰端面公差，未考虑设备整机精度链，导致来料与我方图纸基准不匹配。解决思路：在技术协议中嵌入‘基准接口管控条款’，要求电机供应商提供法兰端面对轴颈的实测跳动数据，并在首件验收时联合做基准传递验证，而非仅依赖单件检测报告。
校园招聘/社会招聘通用 | 新能源制造业 | 机械工程师 | 1. 基于项目需求完成机械方案构思、结构详细设计、工程图输出、BOM编制、标准件选型和试制调试闭环；校招/初级岗位偏辅助建模、出图、装配跟进与文档整理，1-3年岗位偏独立完成模块或单机设计并处理现场问题，5年岗位偏主导整线或复杂设备从方案到交付的开发闭环，并指导初级工程师。 2. 围绕新能源设备（锂电前中后段设备、光伏制程设备、储能集成设备等）的功能需求，完成总体方案评估、机构路线确定、节拍与产能分析、关键参数计算和风险评审。 3. 完成设备框架、传动支撑、治具夹具、运动机构和安全防护结构设计，或新能源产品（电池PACK、储能柜体/集装箱、模组结构）的壳体与集成结构设计。 4. 评估机加工、钣金焊接、装配可达性、制造成本和生产导入问题，推动设计从样机走向量产。 5. 处理伺服电机、减速机、气缸、传感器、导轨丝杠、直线模组等机械接口设计与选型，以及线缆气路走线和控制边界确认。 6. 跟进样机装配、动作调试、精度验证、现场验收和问题闭环，确保设备满足工艺精度与产能需求。 | 机械设计基础 | 公差标注 | 基准体系建立 | 中等 | 某光伏串焊设备的焊接压头组件需与传送轨道保持严格垂直关系，图纸中标注了关键面相对于基准A（轨道安装面）的垂直度公差。当该压头由多个零件组装而成时，你在建立基准体系时会优先选择哪个面作为第一基准？为什么这个选择能最有效地控制最终装配功能要求？ | 90 | 通过 |  | 应优先选择轨道安装面本身作为第一基准。因为该面是设备与产线传送轨道直接装配的接口面，也是整机定位和功能传递的源头基准，所有影响压头垂直姿态的制造、装配误差均需溯源至此面。 | 常见方案有四种：一是以压头底座与轨道接触的安装面为第一基准，优势是直接约束功能界面，便于现场装配验证和量产检测；二是以压头内部某个零件的加工基准面为第一基准，但会导致装配累积误差无法被基准体系吸收，易造成功能超差；三是以最终装配后的组合体公共面为第一基准，实际不可行，因该面在装配前并不存在，无法用于零件加工与检测；四是以导轨滑块安装面替代，虽相关但非直接功能接口，会引入额外装配链偏差。综合时效性、可检性与功能保障，首选轨道安装面——它贯穿设计、加工、检测、装配全环节，且与光伏产线设备快速换型、批量导入的工程节奏高度匹配。 | 1个异常情况概要：压头底座加工后实测安装面平面度超差，但尺寸合格。具体情况：机加厂按常规平面度0.05mm管控，未识别该面同时承担基准功能，导致后续压头装配后垂直度批量超差。解决思路：在BOM工艺要求栏明确标注‘此面为第一基准面，平面度按0.02mm管控，并提供三坐标检测报告’，同步在图纸技术要求中强调基准面的单独验收项。1个复杂问题概要：多零件叠装后压头关键面垂直度仍不稳定。具体问题：压头由底座、升降支架、压爪模块三件组成，单件检测合格，但整机装配后垂直度离散超±0.1°。解决思路：采用‘基准继承+装配补偿’策略，在底座上设置高精度基准销孔，在支架与压爪间增加可调垫片组，并在总装工位用激光跟踪仪实测闭环补偿，确保交付前满足光伏电池片微米级焊接对位精度要求。
校园招聘/社会招聘通用 | 新能源制造业 | 机械工程师 | 1. 基于项目需求完成机械方案构思、结构详细设计、工程图输出、BOM编制、标准件选型和试制调试闭环；校招/初级岗位偏辅助建模、出图、装配跟进与文档整理，1-3年岗位偏独立完成模块或单机设计并处理现场问题，5年岗位偏主导整线或复杂设备从方案到交付的开发闭环，并指导初级工程师。 2. 围绕新能源设备（锂电前中后段设备、光伏制程设备、储能集成设备等）的功能需求，完成总体方案评估、机构路线确定、节拍与产能分析、关键参数计算和风险评审。 3. 完成设备框架、传动支撑、治具夹具、运动机构和安全防护结构设计，或新能源产品（电池PACK、储能柜体/集装箱、模组结构）的壳体与集成结构设计。 4. 评估机加工、钣金焊接、装配可达性、制造成本和生产导入问题，推动设计从样机走向量产。 5. 处理伺服电机、减速机、气缸、传感器、导轨丝杠、直线模组等机械接口设计与选型，以及线缆气路走线和控制边界确认。 6. 跟进样机装配、动作调试、精度验证、现场验收和问题闭环，确保设备满足工艺精度与产能需求。 | 机械设计基础 | 公差标注 | 基准体系建立 | 中等 | 储能柜体框架在焊接后需与内部电池模组支架精准配合，设计图中将柜体底框上表面设为基准A，侧立柱内侧面设为基准B。请问在编制该框架的机加工工艺和检验规程时，基准A与基准B之间应满足怎样的几何关系？这种关系对后续模组安装精度有何直接影响？ | 90 | 通过 |  | 基准A与基准B之间必须保持垂直关系，即底框上表面（基准A）与侧立柱内侧面（基准B）在工艺和检验中应定义为相互垂直的基准要素；该垂直度关系是保证模组支架在X、Y、Z三向定位中不发生偏转或歪斜的基础约束。 | 实际工作中常用三种建立与验证该垂直关系的方法：一是采用五轴龙门加工中心一次装夹完成底框与立柱连接面的铣削，确保A-B垂直度由设备重复定位精度保障，优势是基准统一、无累积误差，但依赖高精度设备且成本高；二是焊接后通过大型三坐标测量机按GD&T标准执行垂直度检测并指导修配，优势是灵活适配多品种小批量，但检测节拍长、修配依赖钳工经验；三是使用带基准转换功能的便携式激光跟踪仪，在产线现场快速采集A、B面法向矢量并计算夹角，兼顾效率与溯源性，目前在主流储能柜体量产线中应用最广，既满足工艺稳定性要求，又支持装配线边闭环反馈。 | 1个异常情况概要：焊接变形导致基准B实际位置偏离理论值。具体情况：柜体框架焊后未做应力释放或矫形，侧立柱内侧面出现0.3mm以上鼓包或凹陷，使B面法向与A面法向夹角超差。解决思路：在工艺文件中强制规定焊后热时效+机械矫形双控工序，并在首件检验环节增加B面全轮廓扫描比对。1个复杂问题概要：基准A与基准B在不同工序中被反复切换使用，引发基准不统一。具体问题：机加工以A为第一基准铣削B面，而模组支架装配时又以B为定位基准反向约束A方向尺寸，造成公差叠加与测量矛盾。解决思路：在结构设计阶段即明确‘A-B互为垂直基准对’，在工艺规程中固化‘以A为唯一制造基准，B面加工及检验均基于A面建立坐标系’，并在检验规程中设置A-B垂直度作为首检必控项。
校园招聘/社会招聘通用 | 新能源制造业 | 机械工程师 | 1. 基于项目需求完成机械方案构思、结构详细设计、工程图输出、BOM编制、标准件选型和试制调试闭环；校招/初级岗位偏辅助建模、出图、装配跟进与文档整理，1-3年岗位偏独立完成模块或单机设计并处理现场问题，5年岗位偏主导整线或复杂设备从方案到交付的开发闭环，并指导初级工程师。 2. 围绕新能源设备（锂电前中后段设备、光伏制程设备、储能集成设备等）的功能需求，完成总体方案评估、机构路线确定、节拍与产能分析、关键参数计算和风险评审。 3. 完成设备框架、传动支撑、治具夹具、运动机构和安全防护结构设计，或新能源产品（电池PACK、储能柜体/集装箱、模组结构）的壳体与集成结构设计。 4. 评估机加工、钣金焊接、装配可达性、制造成本和生产导入问题，推动设计从样机走向量产。 5. 处理伺服电机、减速机、气缸、传感器、导轨丝杠、直线模组等机械接口设计与选型，以及线缆气路走线和控制边界确认。 6. 跟进样机装配、动作调试、精度验证、现场验收和问题闭环，确保设备满足工艺精度与产能需求。 | 机械设计基础 | 公差标注 | 配合公差选择 | 中等 | 在锂电设备的模组装配工位中，需要将伺服电机输出轴与减速机输入轴进行刚性连接，两者配合公差需兼顾传动精度和装配便利性。请简述此时应优先选择哪类配合，并说明理由。 | 90 | 通过 |  | 应优先选择过渡配合。因为该连接要求轴与孔之间既不能存在明显间隙导致传动不同步或微振动，也不能过盈过大影响现场装配效率和避免损伤精密部件表面，过渡配合能在保证微量定心精度的同时，允许常温下用人力或简单压装工具完成装配。 | 常见方案有三种：一是小过盈的过盈配合，虽定心好但需加热或液压压入，产线换型时反复拆装易损伤轴颈和轴承位；二是较大间隙的间隙配合，虽装配极快但运行中易产生相对滑移和微动磨损，影响模组装配节拍稳定性及长期重复定位精度；三是过渡配合，如H7/k6或H7/m6，当前主流伺服电机与减速机接口普遍按此公差带设计，兼顾冷态可压入、热胀后仍保持轻接触、且不依赖额外工装，最适配锂电设备高频调试、多批次换型、现场快速维护的工程实际需求。 | 1个异常情况概要：装配时出现卡滞或突跳感。具体情况：实测轴孔尺寸处于过渡配合公差带边缘组合（如轴为上偏差、孔为下偏差），导致实际干涉量接近过盈配合临界值。解决思路：在BOM选型阶段即锁定供应商实测数据包，要求提供关键轴孔尺寸CPK≥1.33的出厂检验报告，并在首台样机装配前做干摩擦力矩预测试。1个复杂问题概要：同一批次多台设备中部分工位出现周期性异响。具体问题：过渡配合在连续启停工况下发生微动磨损，氧化铝磨屑堆积引发咬合趋势。解决思路：在结构设计阶段主动引入防微动设计，例如在轴端增加0.02毫米厚的镍磷化学镀层或采用带微锥度的无键连接结构，并在装配工艺卡中明确清洁度与润滑脂型号管控要求。
校园招聘/社会招聘通用 | 新能源制造业 | 机械工程师 | 1. 基于项目需求完成机械方案构思、结构详细设计、工程图输出、BOM编制、标准件选型和试制调试闭环；校招/初级岗位偏辅助建模、出图、装配跟进与文档整理，1-3年岗位偏独立完成模块或单机设计并处理现场问题，5年岗位偏主导整线或复杂设备从方案到交付的开发闭环，并指导初级工程师。 2. 围绕新能源设备（锂电前中后段设备、光伏制程设备、储能集成设备等）的功能需求，完成总体方案评估、机构路线确定、节拍与产能分析、关键参数计算和风险评审。 3. 完成设备框架、传动支撑、治具夹具、运动机构和安全防护结构设计，或新能源产品（电池PACK、储能柜体/集装箱、模组结构）的壳体与集成结构设计。 4. 评估机加工、钣金焊接、装配可达性、制造成本和生产导入问题，推动设计从样机走向量产。 5. 处理伺服电机、减速机、气缸、传感器、导轨丝杠、直线模组等机械接口设计与选型，以及线缆气路走线和控制边界确认。 6. 跟进样机装配、动作调试、精度验证、现场验收和问题闭环，确保设备满足工艺精度与产能需求。 | 机械设计基础 | 公差标注 | 配合公差选择 | 中等 | 储能柜体中，电池模组托盘与导轨滑槽需保证顺畅推拉但无明显晃动，同时要适应批量生产中的尺寸波动。请简述这类导向结构的配合公差应侧重考虑什么因素。 | 90 | 通过 |  | 应侧重考虑导向功能稳定性、装配一致性与制造容差适配性三方面：既要保障托盘在滑槽内单向运动顺畅，又要抑制垂向和横向方向的松动；同时需预留足够公差带容纳钣金折弯、焊接变形及表面处理带来的尺寸累积偏差。 | 常见方案有三种：一是采用基孔制间隙配合，如H7/f7，加工成本低但对批量件尺寸离散敏感；二是引入弹性导向结构，如嵌入式尼龙衬条或自调心滚轮组件，能吸收公差波动但增加BOM复杂度和装配工时；三是采用分段式公差分配，滑槽本体按H8控制，托盘滑块按f8控制，并在工程图中明确标注形位公差如直线度和平行度，兼顾可制造性与装配鲁棒性。综合来看，第三种最常用，既符合新能源产线对钣金件大批量交付的现实约束，又便于工艺部门做过程能力CPK管控，且无需额外采购特种辅料。 | 1个异常情况概要：托盘推拉初期手感正常，批量装配后期出现卡滞或晃动加剧。具体情况：是因滑槽底板焊接后平面度超差，导致局部段落滑槽开口尺寸收缩或扭曲，叠加托盘侧壁折弯回弹不一致，使理论公差带实际失效。解决思路：在结构设计阶段即要求滑槽区域设置工艺基准面，并在BOM中明确焊接夹具定位点，在图纸上标注关键段直线度要求，同步推动工艺导入焊后矫形工序。1个复杂问题概要：同一型号储能柜在不同代工厂装配时，托盘导向表现差异大。具体问题：各厂钣金冲压模具磨损状态不同、折弯角度补偿参数未统一、喷涂膜厚偏差影响滑动间隙。解决思路：将滑槽与托盘的配合关系转化为‘公差链闭环’，在DFM评审中锁定滑槽开口尺寸、托盘滑块厚度、涂层类型与厚度三项为关键控制特性，输出跨厂区统一的尺寸管控矩阵表，并纳入供应商质量协议附件。
校园招聘/社会招聘通用 | 新能源制造业 | 机械工程师 | 1. 基于项目需求完成机械方案构思、结构详细设计、工程图输出、BOM编制、标准件选型和试制调试闭环；校招/初级岗位偏辅助建模、出图、装配跟进与文档整理，1-3年岗位偏独立完成模块或单机设计并处理现场问题，5年岗位偏主导整线或复杂设备从方案到交付的开发闭环，并指导初级工程师。 2. 围绕新能源设备（锂电前中后段设备、光伏制程设备、储能集成设备等）的功能需求，完成总体方案评估、机构路线确定、节拍与产能分析、关键参数计算和风险评审。 3. 完成设备框架、传动支撑、治具夹具、运动机构和安全防护结构设计，或新能源产品（电池PACK、储能柜体/集装箱、模组结构）的壳体与集成结构设计。 4. 评估机加工、钣金焊接、装配可达性、制造成本和生产导入问题，推动设计从样机走向量产。 5. 处理伺服电机、减速机、气缸、传感器、导轨丝杠、直线模组等机械接口设计与选型，以及线缆气路走线和控制边界确认。 6. 跟进样机装配、动作调试、精度验证、现场验收和问题闭环，确保设备满足工艺精度与产能需求。 | 机械设计基础 | 公差标注 | 基准体系建立 | 中等 | 一台动力电池PACK线的模组入箱抓取机构中，末端夹爪的重复定位精度依赖于多级传动结构的累积公差控制。若以伺服电机法兰端面为源头基准，你如何通过基准体系设计确保夹爪工作面的位置精度最终追溯到该源头基准？请简单说说基准传递的关键路径。 | 90 | 通过 |  | 在机械设计中，基准体系建立的核心是将功能要求关联到可制造、可检测、可装配的物理基准上。本题中，源头基准明确为伺服电机法兰端面，因此必须以此为起始，逐级向下定义各中间结构件的定位基准与关联公差，最终落位到夹爪工作面。所有中间环节的基准必须具有唯一性、连续性和可复现性，确保尺寸链和位置关系不出现基准中断或跳转。 | 实际工作中常用三种基准传递路径：一是刚性直连路径，如电机—减速机—过渡法兰—联轴器—丝杠—滑台—夹爪支架—夹爪，全程采用面-面定位+销孔配合，累积误差最小但结构刚性要求高；二是模块化接口路径，各段用标准化安装面（如ISO 9409-1法兰接口）加双销定位，便于分体加工与更换，但需严控接口面平面度与销孔位置度；三是混合路径，关键段用面销定位，长悬臂段增加辅助支撑基准面，兼顾精度与装配容错性。综合来看，模块化接口路径在新能源产线设备中应用最广，因其适配批量交付节奏，在保证首台精度的同时支持后续产线快速复制与备件替换。 | 1个异常情况概要：夹爪实测重复定位超差且无规律。具体情况：调试阶段发现夹爪工作面在X/Y方向跳动超0.08mm，但各单件检测均合格，溯源发现电机法兰与减速机输入端之间使用了非标垫片补偿，导致基准面被人为偏移且未纳入公差分配。解决思路：立即停用非标垫片，改用预设厚度等级的标准垫片组，并在工程图中将电机法兰面至减速机输入端面的装配距离标注为封闭尺寸链，强制要求该段作为一级基准传递环节参与GD&T标注。1个复杂问题概要：夹爪工作面需同时满足位置精度与姿态精度（即法向一致性）。具体问题：模组入箱要求夹爪接触面法向偏差≤0.2°，但当前仅控制了XYZ坐标，未对夹爪安装面相对于电机轴线的角度公差进行约束。解决思路：在夹爪支架图纸中增设复合基准框架，以电机法兰面为A基准、电机轴线为B基准，共同约束夹爪安装面的平面度与倾斜度，并在装配工艺卡中明确‘先紧固基准侧螺栓、后拧紧浮动侧’的顺序控制要求。
校园招聘/社会招聘通用 | 新能源制造业 | 机械工程师 | 1. 基于项目需求完成机械方案构思、结构详细设计、工程图输出、BOM编制、标准件选型和试制调试闭环；校招/初级岗位偏辅助建模、出图、装配跟进与文档整理，1-3年岗位偏独立完成模块或单机设计并处理现场问题，5年岗位偏主导整线或复杂设备从方案到交付的开发闭环，并指导初级工程师。 2. 围绕新能源设备（锂电前中后段设备、光伏制程设备、储能集成设备等）的功能需求，完成总体方案评估、机构路线确定、节拍与产能分析、关键参数计算和风险评审。 3. 完成设备框架、传动支撑、治具夹具、运动机构和安全防护结构设计，或新能源产品（电池PACK、储能柜体/集装箱、模组结构）的壳体与集成结构设计。 4. 评估机加工、钣金焊接、装配可达性、制造成本和生产导入问题，推动设计从样机走向量产。 5. 处理伺服电机、减速机、气缸、传感器、导轨丝杠、直线模组等机械接口设计与选型，以及线缆气路走线和控制边界确认。 6. 跟进样机装配、动作调试、精度验证、现场验收和问题闭环，确保设备满足工艺精度与产能需求。 | 机械设计基础 | 公差标注 | 配合公差选择 | 中等 | 光伏串焊机的定位治具销轴与基板销孔之间要求重复定位精度高、拆装频次多，且需避免长期使用后卡滞。请简单说说这种场景下应如何选择孔轴配合类型。 | 90 | 通过 |  | 该场景下应优先选用间隙配合，且需控制间隙量在较小范围内，确保既满足频繁拆装的装配便利性，又能通过合理间隙维持重复定位精度；同时需结合表面处理与润滑条件，抑制长期运行后的微动磨损与氧化咬合导致的卡滞。 | 实际工作中常见四种方案：一是H7/g6，间隙小、定心好，但对清洁度和润滑依赖高，产线维护不到位时易出现微动腐蚀卡滞；二是H7/h6，理论零间隙但存在制造公差叠加风险，频繁拆装后易因微变形或异物嵌入导致实际过盈，反而加剧卡滞；三是H7/f7，间隙略大，拆装更顺畅，但重复定位稳定性受环境温变和振动影响稍明显；四是H7/e8，间隙偏大，虽彻底规避卡滞，但无法满足±0.01mm级重复定位需求。综合设备交付周期、现场运维能力及精度验收要求，H7/g6是当前光伏设备主流选型，在同步落实销轴镀镍磷+销孔内壁涂覆固体润滑涂层的前提下，可兼顾精度、耐久性与可维护性。 | 1个异常情况概要：销轴在连续运行200小时后出现手动旋转阻力增大。具体情况：装配初期顺畅，但随设备在高温高湿车间运行，销孔边缘轻微氧化，加上焊渣粉尘进入间隙，形成磨粒性微嵌合。解决思路：在BOM中明确销轴表面处理工艺为化学镀镍磷（厚度15微米以上），并在装配作业指导书中增加‘每次拆装前用无纺布蘸工业酒精清洁销孔’的强制步骤。1个复杂问题概要：客户现场升级为双工位高速串焊后，原定位治具重复定位超差。具体问题：节拍提升导致气缸驱动频率翻倍，销轴在高频往复插拔中发生微塑性变形累积，配合间隙缓慢扩大。解决思路：将销轴材料由45钢调质改为17-4PH不锈钢固溶+时效处理，并在结构设计阶段预留0.005mm的预压缩量补偿设计，通过有限元仿真验证其循环寿命达标后再冻结图纸。
校园招聘/社会招聘通用 | 新能源制造业 | 机械工程师 | 1. 基于项目需求完成机械方案构思、结构详细设计、工程图输出、BOM编制、标准件选型和试制调试闭环；校招/初级岗位偏辅助建模、出图、装配跟进与文档整理，1-3年岗位偏独立完成模块或单机设计并处理现场问题，5年岗位偏主导整线或复杂设备从方案到交付的开发闭环，并指导初级工程师。 2. 围绕新能源设备（锂电前中后段设备、光伏制程设备、储能集成设备等）的功能需求，完成总体方案评估、机构路线确定、节拍与产能分析、关键参数计算和风险评审。 3. 完成设备框架、传动支撑、治具夹具、运动机构和安全防护结构设计，或新能源产品（电池PACK、储能柜体/集装箱、模组结构）的壳体与集成结构设计。 4. 评估机加工、钣金焊接、装配可达性、制造成本和生产导入问题，推动设计从样机走向量产。 5. 处理伺服电机、减速机、气缸、传感器、导轨丝杠、直线模组等机械接口设计与选型，以及线缆气路走线和控制边界确认。 6. 跟进样机装配、动作调试、精度验证、现场验收和问题闭环，确保设备满足工艺精度与产能需求。 | 机械设计基础 | 公差标注 | 精度链建立方法 | 简单 | 请简述什么是精度链。 | 60 | 通过 |  | 精度链是指在新能源设备机械结构中，为确保关键工艺点（如电芯叠片定位、极耳焊接压头位置、光伏硅片传输重复定位）达到工艺要求的精度，从基准面出发，通过各零部件尺寸公差、形位公差及装配关系逐级传递、叠加并最终约束到功能点的一组有序公差关联路径。 | 在锂电前段涂布机纠偏机构、中段组装线治具重复定位、储能柜体模组安装孔系等实际设计场景中，常用三种精度链建立方法：一是基于装配顺序的正向累积法，优点是逻辑清晰、便于BOM层级分解，但难以提前识别干涉风险；二是以功能点反推的闭环约束法，适合多自由度运动机构，能精准锁定关键环，但对结构方案成熟度要求高；三是结合DFM可制造性的混合建模法，同步考虑机加公差带分布与装配变形补偿，在量产导入阶段更稳健。综合来看，混合建模法在当前新能源设备快速迭代背景下适用性最强，既保障首台样机精度验证效率，又支撑后续批量制造一致性。 | 1个异常情况概要：精度链末端实测超差但单件检测合格。具体情况：某动力电池模组PACK线夹具完成装配后，末端定位销重复定位精度超±0.1mm，但所有零件尺寸和形位公差均符合图纸要求。解决思路：立即回溯精度链路径，重点核查装配过程中基准转换环节（如底板→立柱→滑台→定位块的三次装夹基准不统一），通过增加中间工序基准标记与装配过程记录表，实现链路可追溯。1个复杂问题概要：多源误差耦合导致精度链失效。具体问题：光伏串焊机吸盘阵列在高速节拍下出现整体偏移，振动、热变形、气缸响应滞后三类误差在精度链中非线性叠加，传统线性公差叠加无法解释。解决思路：采用‘功能点主导’重构精度链——先冻结吸盘中心点工艺允许偏差带，再逆向拆解各子系统贡献量，优先固化刚性支撑结构公差，将气动与热影响项转为装配后现场补偿项，纳入调试SOP而非设计图纸公差分配。
校园招聘/社会招聘通用 | 新能源制造业 | 机械工程师 | 1. 基于项目需求完成机械方案构思、结构详细设计、工程图输出、BOM编制、标准件选型和试制调试闭环；校招/初级岗位偏辅助建模、出图、装配跟进与文档整理，1-3年岗位偏独立完成模块或单机设计并处理现场问题，5年岗位偏主导整线或复杂设备从方案到交付的开发闭环，并指导初级工程师。 2. 围绕新能源设备（锂电前中后段设备、光伏制程设备、储能集成设备等）的功能需求，完成总体方案评估、机构路线确定、节拍与产能分析、关键参数计算和风险评审。 3. 完成设备框架、传动支撑、治具夹具、运动机构和安全防护结构设计，或新能源产品（电池PACK、储能柜体/集装箱、模组结构）的壳体与集成结构设计。 4. 评估机加工、钣金焊接、装配可达性、制造成本和生产导入问题，推动设计从样机走向量产。 5. 处理伺服电机、减速机、气缸、传感器、导轨丝杠、直线模组等机械接口设计与选型，以及线缆气路走线和控制边界确认。 6. 跟进样机装配、动作调试、精度验证、现场验收和问题闭环，确保设备满足工艺精度与产能需求。 | 机械设计基础 | 公差标注 | 精度链建立方法 | 简单 | 为什么建立精度链时要遵循‘最短路径原则’？ | 60 | 通过 |  | 在新能源设备机械设计中，精度链是指从功能要求的关键尺寸出发，通过零件间装配关系逐级传递公差影响的路径。最短路径原则指的是：在构建该传递路径时，应选择参与装配、直接影响目标精度且环节最少的几何要素组合，避免绕经非必要基准或中间件。 | 实际工作中常用三种路径构建方式：一是按装配顺序串联所有接触面，路径长、累积误差大，适合早期方案快速验证但量产阶段易超差；二是以工艺基准为起点反向追溯至功能面，路径较短、可控性强，是当前锂电叠片机和光伏串焊机结构设计的主流做法；三是基于三维模型自动识别最小约束环，依赖CAD内置公差分析模块，效率高但需校核模型约束完整性，对储能柜体多板件焊接结构适用性有限。综合时效性、可追溯性和现场问题闭环能力，第二种方式最常用且稳健。 | 1个异常情况概要：调试阶段关键定位尺寸超差，但单件检测全部合格。具体情况：某电池模组压装工位的垂直度偏差超标，查各零件形位公差均在图纸范围内，但精度链绕经了立柱底座—横梁—滑台支架—压头四个环节。解决思路：重新梳理功能需求，将压头安装面直接关联到设备基座主安装面，砍掉横梁与滑台支架两个中间传递环节，改用一体式加强支架替代原分体结构。1个复杂问题概要：多源公差耦合导致精度链无法唯一确定。具体问题：光伏汇流箱壳体上同时需保证接线端子孔位精度、散热鳍片平面度及挂墙孔系位置度，三者基准不统一且存在装配干涉。解决思路：组织工艺、结构、质量三方召开精度协同评审会，明确以挂墙孔系为总装基准，将端子孔与鳍片加工统一到同一道CNC工序中完成，并在BOM中锁定配套夹具编号，确保制造过程基准一致。
校园招聘/社会招聘通用 | 新能源制造业 | 机械工程师 | 1. 基于项目需求完成机械方案构思、结构详细设计、工程图输出、BOM编制、标准件选型和试制调试闭环；校招/初级岗位偏辅助建模、出图、装配跟进与文档整理，1-3年岗位偏独立完成模块或单机设计并处理现场问题，5年岗位偏主导整线或复杂设备从方案到交付的开发闭环，并指导初级工程师。 2. 围绕新能源设备（锂电前中后段设备、光伏制程设备、储能集成设备等）的功能需求，完成总体方案评估、机构路线确定、节拍与产能分析、关键参数计算和风险评审。 3. 完成设备框架、传动支撑、治具夹具、运动机构和安全防护结构设计，或新能源产品（电池PACK、储能柜体/集装箱、模组结构）的壳体与集成结构设计。 4. 评估机加工、钣金焊接、装配可达性、制造成本和生产导入问题，推动设计从样机走向量产。 5. 处理伺服电机、减速机、气缸、传感器、导轨丝杠、直线模组等机械接口设计与选型，以及线缆气路走线和控制边界确认。 6. 跟进样机装配、动作调试、精度验证、现场验收和问题闭环，确保设备满足工艺精度与产能需求。 | 机械设计基础 | 公差标注 | 精度链建立方法 | 简单 | 在机械装配中，精度链的起点和终点通常分别指什么？ | 60 | 通过 |  | 精度链的起点是指设备功能实现所依赖的基准定位要素，通常是工艺要求最严、不可调整或最先安装的刚性基准结构；终点是指直接影响工艺结果的关键执行点，例如电芯热压工位的压头接触面、模组堆叠时的端板定位面、或光伏串焊机焊头的最终作用位置。 | 在新能源设备开发中，常见精度链构建方式有四种：一是以机架底座安装面为起点、以执行机构工作面为终点的单向主链，优势是基准统一、调试路径清晰，但对底座加工变形敏感；二是以伺服电机编码器反馈点为起点、以末端执行器理论运动轨迹为终点的闭环链，适合高动态节拍设备，但需同步验证控制算法与机械实际响应的一致性；三是以治具基准孔为起点、以电池极耳裁切刃口为终点的工艺链，利于现场快速复测，但易受治具磨损影响；四是以整线公共基准点（如激光跟踪仪靶标）为起点、多工位协同动作终点为链尾的系统级链，适用于PACK线等多站联动场景，实施成本高但保障整线一致性。综合来看，优先采用第一种方式作为基础链，再叠加第三种工艺链进行关键工位校验，兼顾开发效率与量产可复现性。 | 1个异常情况概要：装配后精度链实测偏差超差但各单点公差均合格。具体情况：锂电叠片机中，吸盘定位基准面、伺服丝杠副、滑台导轨、压紧块安装面各自公差达标，但叠片齐整度仍超±0.15mm。解决思路：回溯精度链起点是否被误设为底座粗加工面而非精加工后的基准销孔，重新校准起点并用激光跟踪仪实测链上各传递环节的累积偏移方向与量级，针对性补偿装配顺序或增加中间校准点。1个复杂问题概要：多源精度链交汇导致终点不确定性。具体问题：储能柜体自动拧紧工作站中，机器人末端工具中心点、柜体定位销、螺栓孔位、扭矩传感器轴线四者构成交叉精度链，任一链调整都会扰动其他链的终点定位。解决思路：明确以柜体定位销为唯一物理起点，将机器人TCP标定、夹具刚性补偿、拧紧轴浮动结构设计纳入同一精度链闭环，通过三坐标+在线力矩-位移联合标定确定终点容差带，而非单独优化各链。
校园招聘/社会招聘通用 | 新能源制造业 | 机械工程师 | 1. 基于项目需求完成机械方案构思、结构详细设计、工程图输出、BOM编制、标准件选型和试制调试闭环；校招/初级岗位偏辅助建模、出图、装配跟进与文档整理，1-3年岗位偏独立完成模块或单机设计并处理现场问题，5年岗位偏主导整线或复杂设备从方案到交付的开发闭环，并指导初级工程师。 2. 围绕新能源设备（锂电前中后段设备、光伏制程设备、储能集成设备等）的功能需求，完成总体方案评估、机构路线确定、节拍与产能分析、关键参数计算和风险评审。 3. 完成设备框架、传动支撑、治具夹具、运动机构和安全防护结构设计，或新能源产品（电池PACK、储能柜体/集装箱、模组结构）的壳体与集成结构设计。 4. 评估机加工、钣金焊接、装配可达性、制造成本和生产导入问题，推动设计从样机走向量产。 5. 处理伺服电机、减速机、气缸、传感器、导轨丝杠、直线模组等机械接口设计与选型，以及线缆气路走线和控制边界确认。 6. 跟进样机装配、动作调试、精度验证、现场验收和问题闭环，确保设备满足工艺精度与产能需求。 | 机械设计基础 | 公差标注 | 配合公差选择 | 中等 | 在锂电池极片分切设备中，张力辊轴承座与箱体孔的配合既要防止运转时松动，又要便于后期维护更换。请简单说说这种静止状态下承受交变载荷的轴承座配合应如何选型。 | 90 | 通过 |  | 这类配合属于过盈配合范畴，需在静止装配后依靠孔轴间的微量过盈量产生径向压紧力，以抵抗张力辊在分切过程中因极片张力波动、纠偏动作及启停惯性引起的交变径向与倾覆载荷；同时不能过盈过大，否则会抬高装配难度、损伤轴承座本体或箱体孔，影响后期拆卸更换效率。 | 当前锂电设备设计中常用三种配合：一是H7/k6，属微过盈过渡配合，装配阻力小，可用橡胶锤轻敲到位，拆卸时热胀冷缩或拉拔即可，适合中小规格张力辊（辊径≤120mm）及年换件频次＞3次的产线；二是H7/m6，过盈量略增，抗蠕动能力更强，但需液压工装压入，拆卸需加热箱体，适用于中高张力工况（如涂布后段或复合分切）；三是H7/n6，过盈量最大，多用于重载主驱动辊，但维护周期长、现场更换耗时长，不推荐用于需高频维护的张力辊模块。综合时效性、可制造性与产线运维节奏，H7/k6是当前主流产线首选方案。 | 1个异常情况概要：装配后短期内出现轴承座轴向窜动或异响。具体情况：实测箱体铸铁件经机加工后内孔存在0.01mm级残余应力释放，导致配合面压紧力衰减，尤其在连续运行8小时温升后明显。解决思路：在结构设计阶段预留0.02mm工艺余量，要求供应商对箱体孔进行时效处理后再精镗，并在工程图技术要求栏注明‘孔加工后须经48小时自然时效’。1个复杂问题概要：同一型号设备在不同客户现场出现配合松动率差异大。具体问题：部分客户使用水冷式张力辊，箱体温度波动达±5℃，而另一些客户为风冷，温差仅±1.5℃，导致H7/k6在低温工况下有效过盈不足。解决思路：在BOM中按冷却方式区分两种箱体图纸版本，风冷用H7/k6，水冷改用H7/m6并同步更新装配作业指导书，由项目工程师在方案评审阶段完成冷却方式识别与配套选型闭环。
校园招聘/社会招聘通用 | 新能源制造业 | 机械工程师 | 1. 基于项目需求完成机械方案构思、结构详细设计、工程图输出、BOM编制、标准件选型和试制调试闭环；校招/初级岗位偏辅助建模、出图、装配跟进与文档整理，1-3年岗位偏独立完成模块或单机设计并处理现场问题，5年岗位偏主导整线或复杂设备从方案到交付的开发闭环，并指导初级工程师。 2. 围绕新能源设备（锂电前中后段设备、光伏制程设备、储能集成设备等）的功能需求，完成总体方案评估、机构路线确定、节拍与产能分析、关键参数计算和风险评审。 3. 完成设备框架、传动支撑、治具夹具、运动机构和安全防护结构设计，或新能源产品（电池PACK、储能柜体/集装箱、模组结构）的壳体与集成结构设计。 4. 评估机加工、钣金焊接、装配可达性、制造成本和生产导入问题，推动设计从样机走向量产。 5. 处理伺服电机、减速机、气缸、传感器、导轨丝杠、直线模组等机械接口设计与选型，以及线缆气路走线和控制边界确认。 6. 跟进样机装配、动作调试、精度验证、现场验收和问题闭环，确保设备满足工艺精度与产能需求。 | 机械设计基础 | 公差标注 | 配合公差选择 | 困难 | 在锂电模组自动装配线上，某精密定位治具的销轴与衬套需保证反复插拔后仍维持0.02毫米以内的径向跳动，同时要避免因温度变化导致卡死。请简述你会如何选择这对配合的公差带，并说明关键考量因素。 | 120 | 通过 |  | 应选用间隙配合，具体推荐H7/g6或H7/f7公差带组合。其中孔（衬套）采用H7基准孔，轴（销轴）采用g6或f7的外径公差，确保常温下存在可控微间隙，既满足重复定位精度要求，又预留热膨胀余量。 | 常见方案有三种：一是H7/g6，间隙适中、加工成熟、装配顺畅，适合常规温控环境，但对产线环境温差超±5℃时需复核；二是H7/f7，间隙略大，插拔力更小、寿命更长，但初始跳动控制难度稍高，需配合更高阶的导向结构补偿；三是H7/h6，虽为过渡配合，但实际易出现微过盈，在锂电产线昼夜温差或设备发热场景下极易引发卡滞，已逐步被一线设计团队弃用。综合量产导入效率、调试容错率和长期稳定性，H7/g6是当前新能源设备开发中最主流且经过多项目验证的首选方案。 | 1个异常情况概要：装配初期跳动合格，连续运行200次后跳动超差。具体情况：衬套材料为普通碳钢，未做表面硬化处理，反复插拔导致内孔轻微塑性变形及磨损，间隙扩大。解决思路：将衬套材质升级为渗碳淬火轴承钢，并在图纸中明确标注表面硬度及金相组织要求，同步在BOM中锁定供应商工艺认证版本。1个复杂问题概要：产线环境从常温车间迁至无空调洁净间，冬季室温降至12℃，夏季升至28℃，实测插拔力波动达40%。具体问题：原H7/g6在低温下间隙收窄，接近临界状态，影响节拍一致性。解决思路：在公差选型阶段即引入温度补偿因子，联合工艺工程师采集典型工况温变数据，改用H7/e8作为备选方案，并在DFMEA中专项评估热变形链路，同步推动治具增加局部恒温模块或改用低热膨胀系数合金衬套。
校园招聘/社会招聘通用 | 新能源制造业 | 机械工程师 | 1. 基于项目需求完成机械方案构思、结构详细设计、工程图输出、BOM编制、标准件选型和试制调试闭环；校招/初级岗位偏辅助建模、出图、装配跟进与文档整理，1-3年岗位偏独立完成模块或单机设计并处理现场问题，5年岗位偏主导整线或复杂设备从方案到交付的开发闭环，并指导初级工程师。 2. 围绕新能源设备（锂电前中后段设备、光伏制程设备、储能集成设备等）的功能需求，完成总体方案评估、机构路线确定、节拍与产能分析、关键参数计算和风险评审。 3. 完成设备框架、传动支撑、治具夹具、运动机构和安全防护结构设计，或新能源产品（电池PACK、储能柜体/集装箱、模组结构）的壳体与集成结构设计。 4. 评估机加工、钣金焊接、装配可达性、制造成本和生产导入问题，推动设计从样机走向量产。 5. 处理伺服电机、减速机、气缸、传感器、导轨丝杠、直线模组等机械接口设计与选型，以及线缆气路走线和控制边界确认。 6. 跟进样机装配、动作调试、精度验证、现场验收和问题闭环，确保设备满足工艺精度与产能需求。 | 机械设计基础 | 公差标注 | 配合公差选择 | 困难 | 光伏电池片串焊设备中，伺服驱动的凸轮分度机构要求凸轮滚子与轨道之间既不能有明显间隙影响重复定位精度，又必须预留足够热膨胀余量防止高温停机。请简单说说你确定该滚动副配合公差时，会综合哪些实际工况参数和制造约束。 | 120 | 通过 |  | 我会综合考虑设备运行时的温升范围、凸轮与滚子材料的线膨胀系数差异、伺服定位重复精度要求、单次分度动作节拍下的累积热积累趋势，以及机加工能力对小尺寸滚动副表面粗糙度和形位公差的实际保障水平。 | 常见方案有三种：一是采用过盈量可调的弹性衬套结构，装配时通过轴向压入量控制预紧，优势是热膨胀适应性强、调试灵活，但增加零件种类和装配工序；二是选用低膨胀合金轨道搭配常规轴承钢滚子，匹配线胀系数差在可控区间，优势是简化公差链、利于量产一致性，但材料成本高且需验证长期磨损匹配性；三是基于实测温场数据做阶梯式公差带设计，即冷态按轻预紧设定，热平衡后自动形成微间隙，优势是精度与可靠性兼顾，但依赖产线实测标定周期长。综合时效性与量产适配性，第二种方案在当前光伏设备批量交付节奏下落地更稳。 | 1个异常情况概要：冷态装配合格但连续运行两小时后出现异响并定位超差。具体情况是滚子在升温过程中因轨道膨胀快于滚子，导致局部卡滞甚至微滑移，破坏分度轨迹连续性。解决思路是回溯温升测试数据，校核两种材料在60℃至85℃区间内的瞬态膨胀梯度匹配性，并在工艺文件中明确首班次空载热跑时间与温控启动阈值。1个复杂问题概要：同一公差组零件在不同供应商处装配后表现不一致。具体问题是A厂加工的轨道表面微观峰谷分布偏陡，导致实际接触应力集中，热变形非线性加剧；B厂虽尺寸合格但圆柱度略超限，放大热态间隙波动。解决思路是将表面纹理参数（如Rz、Rsk）和圆柱度纳入关键特性管控清单，在供应商技术协议中明确检测方法与接收准则，并在首件确认阶段增加热态模拟装配验证环节。
校园招聘/社会招聘通用 | 新能源制造业 | 机械工程师 | 1. 基于项目需求完成机械方案构思、结构详细设计、工程图输出、BOM编制、标准件选型和试制调试闭环；校招/初级岗位偏辅助建模、出图、装配跟进与文档整理，1-3年岗位偏独立完成模块或单机设计并处理现场问题，5年岗位偏主导整线或复杂设备从方案到交付的开发闭环，并指导初级工程师。 2. 围绕新能源设备（锂电前中后段设备、光伏制程设备、储能集成设备等）的功能需求，完成总体方案评估、机构路线确定、节拍与产能分析、关键参数计算和风险评审。 3. 完成设备框架、传动支撑、治具夹具、运动机构和安全防护结构设计，或新能源产品（电池PACK、储能柜体/集装箱、模组结构）的壳体与集成结构设计。 4. 评估机加工、钣金焊接、装配可达性、制造成本和生产导入问题，推动设计从样机走向量产。 5. 处理伺服电机、减速机、气缸、传感器、导轨丝杠、直线模组等机械接口设计与选型，以及线缆气路走线和控制边界确认。 6. 跟进样机装配、动作调试、精度验证、现场验收和问题闭环，确保设备满足工艺精度与产能需求。 | 机械设计基础 | 公差标注 | 配合公差选择 | 困难 | 储能柜体内部高压铜排固定支架采用螺栓紧固，其安装孔与螺栓杆部的配合直接影响长期振动下的电连接可靠性。当支架材料为铝合金、螺栓为不锈钢，且设备需通过-40℃至+65℃宽温域振动测试时，请简述你选择该螺栓孔公差等级及基本偏差的逻辑依据。 | 120 | 通过 |  | 应选用H8公差等级、基本偏差为H的孔公差带，即孔径标注为H8，与常用6g级不锈钢螺栓杆部形成间隙配合。 | 在新能源储能柜体结构设计中，常见有三种配合方案：一是H7/h6过盈配合，虽能抑制松动但铝合金支架易因冷缩应力开裂，且装配需扩孔或压装，产线无法接受；二是H9/d9大间隙配合，虽装配容错率高，但振动下微动磨损加剧，接触电阻上升风险高；三是H8/h6或H8/6g组合，兼顾装配效率、温变适应性与抗微动能力，当前主流储能项目BOM和DFM评审均默认采用此方案。综合考虑量产导入可行性、供应商加工一致性及振动寿命验证数据，H8孔配6g螺栓是最平衡且被批量验证的选择。 | 1个异常情况概要：装配后初期电阻正常，但高低温循环后出现接触电阻阶跃式升高。具体情况：铝合金支架在-40℃收缩量大于不锈钢螺栓，H8孔与6g螺栓间隙进一步增大，微动导致氧化膜堆积。解决思路：在结构设计阶段同步定义孔位表面处理要求（如硬质阳极氧化），并在DFMEA中将‘温变间隙扩大’列为关键失效模式，关联到工艺卡中的扭矩复检节点。1个复杂问题概要：同一支架上多颗螺栓紧固后，部分孔位出现局部塑性变形。具体问题：因支架为薄壁铝合金件，H8公差下实测孔径离散度叠加螺栓预紧力不均，导致个别孔边缘挤压塌陷。解决思路：在三维结构评审时明确约束孔系分布刚性比，要求相邻螺栓中心距≥3倍板厚，并在工程图技术要求栏注明‘优先采用钻铰复合工艺保证孔位尺寸稳定性’。
校园招聘/社会招聘通用 | 新能源制造业 | 机械工程师 | 1. 基于项目需求完成机械方案构思、结构详细设计、工程图输出、BOM编制、标准件选型和试制调试闭环；校招/初级岗位偏辅助建模、出图、装配跟进与文档整理，1-3年岗位偏独立完成模块或单机设计并处理现场问题，5年岗位偏主导整线或复杂设备从方案到交付的开发闭环，并指导初级工程师。 2. 围绕新能源设备（锂电前中后段设备、光伏制程设备、储能集成设备等）的功能需求，完成总体方案评估、机构路线确定、节拍与产能分析、关键参数计算和风险评审。 3. 完成设备框架、传动支撑、治具夹具、运动机构和安全防护结构设计，或新能源产品（电池PACK、储能柜体/集装箱、模组结构）的壳体与集成结构设计。 4. 评估机加工、钣金焊接、装配可达性、制造成本和生产导入问题，推动设计从样机走向量产。 5. 处理伺服电机、减速机、气缸、传感器、导轨丝杠、直线模组等机械接口设计与选型，以及线缆气路走线和控制边界确认。 6. 跟进样机装配、动作调试、精度验证、现场验收和问题闭环，确保设备满足工艺精度与产能需求。 | 机械设计基础 | 公差标注 | 精度链建立方法 | 简单 | 精度链中各环节公差累积的方式主要是什么？ | 60 | 通过 |  | 精度链中各环节公差累积的主要方式是代数叠加，即在装配或功能传递路径上，各组成环的尺寸公差和几何公差沿同一作用方向线性累加，形成封闭环的总允许偏差。 | 在新能源设备机械设计实践中，常用三种公差累积分析方式：一是极值法，按所有组成环同时处于最不利极限状态叠加，计算简单、响应快，适合方案评审和初版图纸快速校核，但易过度保守，导致结构冗余或加工成本上升；二是RSS根方和法，假设各环误差呈正态分布且相互独立，适用于大批量稳定制程下的模组类部件（如电池模组定位销孔链），结果更贴近实际良率，但需依赖历史过程能力数据支撑，对新机型或小批量试制适用性弱；三是蒙特卡洛仿真法，通过数千次随机抽样模拟实际装配波动，能融合形位公差、装配顺序、夹具变形等非线性影响，在整线集成设备（如叠片机极片张力路径）精度闭环验证中越来越普及。综合来看，对于校招/社招通用场景，极值法是工程落地首选——它无需额外数据输入、工程师可直接在二维图面或三维模型中标注路径后手算判断，与BOM编制、图纸会签、试制问题预判等岗位日常动作强耦合。 | 1个异常情况概要：装配实测精度超差但单件检验全部合格。具体情况：例如锂电模组堆叠工位中，抓取机构的重复定位精度达标，夹爪本体尺寸合格，定位销与基板孔位也符合图纸，但整机运行时电芯错位超0.15mm。解决思路：立即回溯精度链路径，确认是否遗漏了伺服电机编码器安装偏心、减速机背隙引入的运动滞后、或钣金基座在气缸动作下的微弹性变形等隐含组成环，并在后续设计中将这类接口类偏差显性纳入精度链建模。1个复杂问题概要：多自由度耦合路径下的公差分配失衡。具体问题：光伏串焊机中，焊带头Z向高度与X向轨迹需同步满足±0.05mm，但现有精度链仅按单向建模，导致调试阶段反复修配导轨垫片却无法兼顾两项指标。解决思路：采用功能维度分解法，将复合运动精度需求拆解为运动学链（如丝杠-联轴器-滑台）和静力学链（如底座刚性-立柱变形-焊头悬臂挠曲）两条并行精度链，分别建模、交叉验证，并在三维装配仿真中设置关联约束进行协同公差分配。
校园招聘/社会招聘通用 | 新能源制造业 | 机械工程师 | 1. 基于项目需求完成机械方案构思、结构详细设计、工程图输出、BOM编制、标准件选型和试制调试闭环；校招/初级岗位偏辅助建模、出图、装配跟进与文档整理，1-3年岗位偏独立完成模块或单机设计并处理现场问题，5年岗位偏主导整线或复杂设备从方案到交付的开发闭环，并指导初级工程师。 2. 围绕新能源设备（锂电前中后段设备、光伏制程设备、储能集成设备等）的功能需求，完成总体方案评估、机构路线确定、节拍与产能分析、关键参数计算和风险评审。 3. 完成设备框架、传动支撑、治具夹具、运动机构和安全防护结构设计，或新能源产品（电池PACK、储能柜体/集装箱、模组结构）的壳体与集成结构设计。 4. 评估机加工、钣金焊接、装配可达性、制造成本和生产导入问题，推动设计从样机走向量产。 5. 处理伺服电机、减速机、气缸、传感器、导轨丝杠、直线模组等机械接口设计与选型，以及线缆气路走线和控制边界确认。 6. 跟进样机装配、动作调试、精度验证、现场验收和问题闭环，确保设备满足工艺精度与产能需求。 | 机械设计基础 | 公差标注 | 精度链建立方法 | 中等 | 在设计一台锂电极片分切设备的送料机构时，需要保证极片在传送过程中的横向定位精度为±0.1mm。请简述你如何建立从伺服电机编码器反馈、同步带传动、滚筒安装到极片夹持点这一路径的精度链。 | 90 | 通过 |  | 精度链建立是指以最终工艺要求的定位精度为目标，沿机械运动传递路径，逐级识别并管控各环节对横向定位误差的累积贡献，明确各环节公差分配依据和控制责任点，确保整条物理路径的误差叠加不超过±0.1mm。 | 在锂电极片送料场景中，常见方案有三种：一是采用高分辨率伺服编码器+刚性联轴直连滚筒，传动链短、反向间隙小，但对滚筒轴承安装同轴度和机架刚性要求极高；二是同步带传动配张紧结构，成本低、缓冲好，但需严格控制带轮跳动、齿距累积误差及张力衰减带来的弹性滑移；三是引入高精度直线光栅尺作末端闭环，可补偿前段误差，但增加布线复杂度与防尘难度。综合量产适配性、调试效率与维护便利性，优先选用带预紧可调张紧轮的同步带方案，并将关键公差控制前移到带轮加工与滚筒装配环节。 | 1个异常情况概要：同步带运行中出现周期性横向抖动。具体情况：实测极片边缘波动呈10～15mm周期重复，与同步带节距一致，源于带轮齿形加工偏差叠加安装偏心。解决思路：在装配阶段增加带轮径向跳动和端面跳动双项复检，采用激光对中仪校准主动/从动轮共面度，并在首台样机验证时用高速摄像辅助识别抖动相位源。1个复杂问题概要：多工位协同下横向精度一致性不足。具体问题：同一台设备不同送料工位间极片横向位置离散超±0.08mm，源于各滚筒支承座底面机加工基准不统一及装配压紧顺序差异。解决思路：推行‘基准面统一下料+模块化支承座预装’工艺，所有滚筒安装面统一由同一道龙门铣工序完成，并在BOM中明确支承座装配扭矩与顺序，纳入产线装配作业指导书强制执行。
校园招聘/社会招聘通用 | 新能源制造业 | 机械工程师 | 1. 基于项目需求完成机械方案构思、结构详细设计、工程图输出、BOM编制、标准件选型和试制调试闭环；校招/初级岗位偏辅助建模、出图、装配跟进与文档整理，1-3年岗位偏独立完成模块或单机设计并处理现场问题，5年岗位偏主导整线或复杂设备从方案到交付的开发闭环，并指导初级工程师。 2. 围绕新能源设备（锂电前中后段设备、光伏制程设备、储能集成设备等）的功能需求，完成总体方案评估、机构路线确定、节拍与产能分析、关键参数计算和风险评审。 3. 完成设备框架、传动支撑、治具夹具、运动机构和安全防护结构设计，或新能源产品（电池PACK、储能柜体/集装箱、模组结构）的壳体与集成结构设计。 4. 评估机加工、钣金焊接、装配可达性、制造成本和生产导入问题，推动设计从样机走向量产。 5. 处理伺服电机、减速机、气缸、传感器、导轨丝杠、直线模组等机械接口设计与选型，以及线缆气路走线和控制边界确认。 6. 跟进样机装配、动作调试、精度验证、现场验收和问题闭环，确保设备满足工艺精度与产能需求。 | 机械设计基础 | 公差标注 | 精度链建立方法 | 中等 | 光伏电池片串焊机的焊头升降机构由伺服电机、谐波减速器、丝杠和浮动压头组成。当实测焊头重复定位偏差超差时，你会从精度链哪些关键环节入手分析？请简单说说理由。 | 90 | 通过 |  | 应从伺服电机输出轴到浮动压头接触面之间的完整机械传递路径入手，依次梳理伺服电机编码器反馈精度、谐波减速器传动回差与刚度波动、丝杠导程误差与支撑刚性、丝杠螺母副预紧状态、浮动压头导向间隙及弹性变形这五个关键环节，因为精度链建立方法要求必须覆盖从驱动源到功能执行端的所有串联误差源，且每个环节的公差累积直接影响最终定位结果。 | 实际工作中常用四种分析路径：一是分段隔离法，逐级断开连接并单独测试各部件重复定位性能，时效快但需额外工装；二是反向加载检测法，通过施加模拟焊接压力观测各环节弹性位移量，能暴露刚性短板但对装配状态依赖强；三是多点采样统计法，结合激光跟踪仪在多个行程位置采集数据，可识别系统性误差规律但耗时较长；四是接口状态复核法，重点检查电机-减速器联轴器跳动、减速器-丝杠输入端同轴度、丝杠两端轴承座安装面平面度等装配公差控制项，兼顾效率与根源性。综合来看，接口状态复核法最适合新能源设备现场问题闭环场景，能在半天内锁定多数装配类偏差主因。 | 1个异常情况概要：丝杠支撑轴承预紧力衰减导致轴向窜动增大；具体情况：设备运行数百小时后，丝杠一端角接触轴承锁紧螺母松动，引起升降过程中微幅轴向抖动，叠加谐波减速器空载回差被放大；解决思路：优先复核轴承座端盖扭矩并按工艺要求重新打标，同步检查轴承游隙是否超出制造商允许范围。1个复杂问题概要：浮动压头在不同温度区间重复定位一致性突变；具体问题：环境温差超过8摄氏度时，压头内部弹簧刚度变化与丝杠热伸长未补偿，造成同一指令下定位偏移呈现非线性漂移；解决思路：联合工艺工程师确认产线恒温区间，改用低热膨胀系数导向轴套，并在BOM中锁定压头组件出厂前的温度适应性验证记录。
校园招聘/社会招聘通用 | 新能源制造业 | 机械工程师 | 1. 基于项目需求完成机械方案构思、结构详细设计、工程图输出、BOM编制、标准件选型和试制调试闭环；校招/初级岗位偏辅助建模、出图、装配跟进与文档整理，1-3年岗位偏独立完成模块或单机设计并处理现场问题，5年岗位偏主导整线或复杂设备从方案到交付的开发闭环，并指导初级工程师。 2. 围绕新能源设备（锂电前中后段设备、光伏制程设备、储能集成设备等）的功能需求，完成总体方案评估、机构路线确定、节拍与产能分析、关键参数计算和风险评审。 3. 完成设备框架、传动支撑、治具夹具、运动机构和安全防护结构设计，或新能源产品（电池PACK、储能柜体/集装箱、模组结构）的壳体与集成结构设计。 4. 评估机加工、钣金焊接、装配可达性、制造成本和生产导入问题，推动设计从样机走向量产。 5. 处理伺服电机、减速机、气缸、传感器、导轨丝杠、直线模组等机械接口设计与选型，以及线缆气路走线和控制边界确认。 6. 跟进样机装配、动作调试、精度验证、现场验收和问题闭环，确保设备满足工艺精度与产能需求。 | 机械设计基础 | 公差标注 | 配合公差选择 | 困难 | 在动力电池PACK线的模组堆叠压合工位，液压缸活塞杆与导向套需在高负载往复运动下保持密封性和低摩擦，但现场反馈样机运行200小时后出现爬行和漏油。请简单说说你重新评估该滑动配合公差时，会重点校核哪些设计输入条件和产线制造能力边界。 | 120 | 通过 |  | 我会重点校核三类设计输入条件：一是液压系统实际工作载荷谱（含峰值压力、往复频次、保压时长）；二是导向套与活塞杆材料组合的热膨胀系数差异及温升实测数据；三是密封件选型对应的推荐配合间隙范围。同时校核产线制造能力边界：包括机加车间对H7/g6级配合的批量稳定达成率、内孔珩磨工序的圆度与表面粗糙度CPK值、以及装配环节对同轴度误差的可控范围。 | 当前主流有四种公差评估路径：第一种是沿用标准查表法，效率高但未考虑产线实际加工离散性，易导致装配后间隙超限；第二种是基于历史故障数据反推间隙分布带宽，覆盖性强但依赖完整失效样本，新项目适用性弱；第三种是联合密封厂商开展台架摸底试验，用实测泄漏量与启动摩擦力标定最优间隙区间，结果可靠但周期长；第四种是采用DFMEA驱动的公差敏感度分析，聚焦关键尺寸链中对爬行和漏油影响权重前两位的参数，兼顾时效与闭环性——在新能源设备快速迭代场景下，第四种方法最适配，既支撑48小时内输出优化方案，又可沉淀为后续同类工位的设计checklist。 | 1个异常情况概要：产线反馈同一批次导向套在三台设备上表现不一致，部分漏油而部分正常。具体情况是机加供应商将原定内孔珩磨工艺改为精镗+抛光，表面纹理方向与密封唇口滑动方向形成不利夹角。解决思路是立即冻结该工艺变更，要求供应商按图纸标注的表面纹理要求返工，并在来料检验项中增加纹理方向目视确认环节。1个复杂问题概要：客户临时将节拍从12秒提升至9秒，导致单位时间往复次数增加33%，原有间隙设计在温升加剧后摩擦突增。具体问题是无法单纯收紧公差，否则冷态装配干涉风险上升。解决思路是协同工艺工程师锁定产线现有珩磨设备的能力上限，在保持H7/g6公差代号前提下，将公差带位置微调至偏向间隙侧，并同步升级密封材质为低压缩永久变形氟硅橡胶，实现性能补偿与制造可行性平衡。
校园招聘/社会招聘通用 | 新能源制造业 | 机械工程师 | 1. 基于项目需求完成机械方案构思、结构详细设计、工程图输出、BOM编制、标准件选型和试制调试闭环；校招/初级岗位偏辅助建模、出图、装配跟进与文档整理，1-3年岗位偏独立完成模块或单机设计并处理现场问题，5年岗位偏主导整线或复杂设备从方案到交付的开发闭环，并指导初级工程师。 2. 围绕新能源设备（锂电前中后段设备、光伏制程设备、储能集成设备等）的功能需求，完成总体方案评估、机构路线确定、节拍与产能分析、关键参数计算和风险评审。 3. 完成设备框架、传动支撑、治具夹具、运动机构和安全防护结构设计，或新能源产品（电池PACK、储能柜体/集装箱、模组结构）的壳体与集成结构设计。 4. 评估机加工、钣金焊接、装配可达性、制造成本和生产导入问题，推动设计从样机走向量产。 5. 处理伺服电机、减速机、气缸、传感器、导轨丝杠、直线模组等机械接口设计与选型，以及线缆气路走线和控制边界确认。 6. 跟进样机装配、动作调试、精度验证、现场验收和问题闭环，确保设备满足工艺精度与产能需求。 | 机械设计基础 | 公差标注 | 精度链建立方法 | 中等 | 储能柜体模组堆叠工装要求相邻模组接口面间隙控制在0.3mm以内。若该工装由底座、定位销、压紧气缸和浮动支撑共同约束，请简述你如何构建包含这四个要素的装配精度链。 | 90 | 通过 |  | 构建精度链需明确各约束要素对间隙尺寸链的贡献顺序：以底座为基准面建立坐标系，定位销控制模组在X-Y方向的位置公差，压紧气缸提供Z向压紧力并引入重复定位偏差，浮动支撑补偿底座与模组底面间的平面度累积误差；将四者按实际装配顺序串联为单向封闭尺寸链，其中间隙是链中最终环，其余要素公差共同分配并约束该环的极值。 | 实际工作中常用三种精度链构建方式：一是基于GD&T的基准传递法，以底座上表面为A基准、定位销孔轴线为B基准、压紧点为C基准逐级传递，优势是符合量产图纸逻辑，但对定位销垂直度与底座平面度耦合误差敏感；二是采用装配状态建模法，在三维软件中模拟压紧前后浮动支撑压缩量变化及销孔配合间隙，能直观反映动态变形，但依赖工程师对接触刚度的经验判断；三是现场实测反推法，先固定底座和定位销公差，通过多轮试装采集间隙数据，反向标定浮动支撑预压量与气缸压力区间，时效性高且适配产线节拍，但需配套快速测量手段。综合来看，第二类装配状态建模法最适用——它兼顾设计阶段可预见性与制造端变形真实感，且能直接驱动后续公差优化迭代。 | 1个异常情况概要：压紧气缸行程到位后，实测间隙仍超差。具体情况：气缸活塞杆伸出长度一致，但不同工位处浮动支撑压缩量差异大，导致模组底面局部悬空，定位销仅单边接触孔壁。解决思路：核查浮动支撑弹簧刚度一致性，改用预设压缩量的碟簧组替代自由弹簧，并在底座对应位置增加支撑高度微调垫片，实现三点稳定支撑。1个复杂问题概要：多批次模组堆叠后，首层与顶层间隙合格，中间层间隙逐步超差。具体问题：底座刚性不足导致累计挠度，叠加定位销导向段磨损引发Y向偏移放大。解决思路：在底座底部增设加强筋并重新校核跨距挠度；将定位销结构升级为双段式——上段精密导向、下段带自定心弹性套，同时将压紧气缸动作时序改为分段梯度加压，避免瞬时冲击诱发累积偏移。
校园招聘/社会招聘通用 | 新能源制造业 | 机械工程师 | 1. 基于项目需求完成机械方案构思、结构详细设计、工程图输出、BOM编制、标准件选型和试制调试闭环；校招/初级岗位偏辅助建模、出图、装配跟进与文档整理，1-3年岗位偏独立完成模块或单机设计并处理现场问题，5年岗位偏主导整线或复杂设备从方案到交付的开发闭环，并指导初级工程师。 2. 围绕新能源设备（锂电前中后段设备、光伏制程设备、储能集成设备等）的功能需求，完成总体方案评估、机构路线确定、节拍与产能分析、关键参数计算和风险评审。 3. 完成设备框架、传动支撑、治具夹具、运动机构和安全防护结构设计，或新能源产品（电池PACK、储能柜体/集装箱、模组结构）的壳体与集成结构设计。 4. 评估机加工、钣金焊接、装配可达性、制造成本和生产导入问题，推动设计从样机走向量产。 5. 处理伺服电机、减速机、气缸、传感器、导轨丝杠、直线模组等机械接口设计与选型，以及线缆气路走线和控制边界确认。 6. 跟进样机装配、动作调试、精度验证、现场验收和问题闭环，确保设备满足工艺精度与产能需求。 | 机械设计基础 | 公差标注 | 精度链建立方法 | 中等 | 某电池PACK自动装配线的抓取机械手末端重复定位精度标称为±0.05mm，但现场实测达±0.12mm。请简述你如何基于精度链思想，区分判断是设计公差累积问题还是关键配合副（如关节轴承、联轴器）的实际装配偏差所致。 | 90 | 通过 |  | 精度链思想是指将机械手从基座到末端执行器的全部刚性连接与运动传递路径，逐级分解为若干串联的误差源环节，每个环节的制造公差、装配偏差和变形响应共同叠加，最终体现为末端定位偏差。判断依据在于：若各环节公差按设计图纸标注合理分配且理论累积值已超±0.05mm，则属设计公差累积问题；若理论累积在容差内，但实测偏差显著超出，且集中在某几个可拆卸/可复位的关键配合副上，则指向实际装配偏差。 | 现场常用三种排查路径：一是做分段反向验证，即锁定末端不动，逐级松开关节并回零检测各轴编码器反馈与实际位置偏移，快速定位异常环节；二是采用高精度激光跟踪仪对关键配合副（如谐波减速器输出端与连杆法兰面、关节轴承内外圈压装过盈量、联轴器同轴度）进行原位装配状态扫描，识别实际装配偏差分布；三是替换法，在不改变其他条件前提下，仅更换同批次高精度等级的关键配合副并重测，观察精度是否回归。第一种方法时效最快但依赖调试经验，第二种数据最客观但需协调测量资源，第三种最贴近产线实际闭环逻辑，综合推荐以替换法为首选验证手段，因其直接对应岗位日常处理现场问题的决策习惯和试错节奏。 | 1个异常情况概要：关键配合副存在隐性装配应力。具体情况：关节轴承压装时未控制温差或压入速度，导致内圈微变形，运行后产生非线性回差，但静态检测无异常。解决思路：调取装配记录确认压装工艺参数，同步在空载往复运动中采集各关节电流波动曲线，结合末端位移滞后特征交叉判断。1个复杂问题概要：精度链中多个环节偏差耦合放大。具体问题：伺服电机编码器安装偏心、减速器背隙、连杆轻量化结构热变形三者在节拍循环下形成周期性相位叠加，导致重复精度呈现规律性漂移而非随机离散。解决思路：先用高速摄像+靶标标记法捕捉单次循环内末端轨迹包络，再比对各环节供应商出厂检测报告与现场实测数据，锁定主导耦合环节，优先调整编码器安装基准面平面度与减速器预紧力组合参数。
校园招聘/社会招聘通用 | 新能源制造业 | 机械工程师 | 1. 基于项目需求完成机械方案构思、结构详细设计、工程图输出、BOM编制、标准件选型和试制调试闭环；校招/初级岗位偏辅助建模、出图、装配跟进与文档整理，1-3年岗位偏独立完成模块或单机设计并处理现场问题，5年岗位偏主导整线或复杂设备从方案到交付的开发闭环，并指导初级工程师。 2. 围绕新能源设备（锂电前中后段设备、光伏制程设备、储能集成设备等）的功能需求，完成总体方案评估、机构路线确定、节拍与产能分析、关键参数计算和风险评审。 3. 完成设备框架、传动支撑、治具夹具、运动机构和安全防护结构设计，或新能源产品（电池PACK、储能柜体/集装箱、模组结构）的壳体与集成结构设计。 4. 评估机加工、钣金焊接、装配可达性、制造成本和生产导入问题，推动设计从样机走向量产。 5. 处理伺服电机、减速机、气缸、传感器、导轨丝杠、直线模组等机械接口设计与选型，以及线缆气路走线和控制边界确认。 6. 跟进样机装配、动作调试、精度验证、现场验收和问题闭环，确保设备满足工艺精度与产能需求。 | 机械设计基础 | 公差标注 | 公差分配策略 | 简单 | 请简述在机械设计中，公差分配策略主要解决什么问题？ | 60 | 通过 |  | 公差分配策略主要解决的是：在新能源设备整机或模块装配过程中，如何将最终功能所需的总体精度要求，合理拆解并落实到各个零部件的尺寸、形位公差上，确保单件可制造、装配可达成、功能可实现、量产可稳定。 | 在锂电叠片机、光伏串焊机或储能柜体结构开发中，常用策略有三种：一是等公差法，即所有配合面按同一等级标注，优点是出图快、校核简单，但易导致部分零件加工成本过高或装配裕度不足；二是统计公差法，基于各环节实际加工能力加权分配，适合批量稳定的钣金与机加混合结构，能平衡成本与精度，但依赖历史CPK数据支撑，新产线应用需谨慎；三是功能导向法，优先保障关键运动链（如极耳裁切定位轴系）和密封/干涉界面（如电池模组压接框与液冷板贴合面）的公差收紧，其余非关键尺寸适度放宽，这是当前主流做法，兼顾工艺可行性与功能鲁棒性，落地效率高且适配快速迭代场景。 | 1个异常情况概要：样机调试阶段发现多工位同步精度超差。具体情况：叠片机取料臂与对位平台在连续节拍下累积偏移超出±0.1毫米，导致极片错位。解决思路：回溯公差链，发现原将导轨安装面、联轴器端跳、伺服编码器反馈三处公差独立控制，未考虑装配叠加效应；重新以运动闭环为单元重构公差分配，将安装基准统一至底座精加工面，并增加现场可调垫片补偿项。1个复杂问题概要：钣金焊接框架与精密机加部件混装时尺寸链闭环困难。具体问题：储能集装箱柜体由激光切割钣金件焊接成型，再装配高精度直线模组，因焊接收缩变形不可控，导致模组安装孔位与理论位置偏差达0.3毫米。解决思路：采用‘基准前移+过程让步’策略——在焊接工装上预设补偿量，同时在机加件上预留微调槽，并在BOM中明确标定允许的装配修配范围，将公差分配从纯设计端延伸至制造协同环节。
校园招聘/社会招聘通用 | 新能源制造业 | 机械工程师 | 1. 基于项目需求完成机械方案构思、结构详细设计、工程图输出、BOM编制、标准件选型和试制调试闭环；校招/初级岗位偏辅助建模、出图、装配跟进与文档整理，1-3年岗位偏独立完成模块或单机设计并处理现场问题，5年岗位偏主导整线或复杂设备从方案到交付的开发闭环，并指导初级工程师。 2. 围绕新能源设备（锂电前中后段设备、光伏制程设备、储能集成设备等）的功能需求，完成总体方案评估、机构路线确定、节拍与产能分析、关键参数计算和风险评审。 3. 完成设备框架、传动支撑、治具夹具、运动机构和安全防护结构设计，或新能源产品（电池PACK、储能柜体/集装箱、模组结构）的壳体与集成结构设计。 4. 评估机加工、钣金焊接、装配可达性、制造成本和生产导入问题，推动设计从样机走向量产。 5. 处理伺服电机、减速机、气缸、传感器、导轨丝杠、直线模组等机械接口设计与选型，以及线缆气路走线和控制边界确认。 6. 跟进样机装配、动作调试、精度验证、现场验收和问题闭环，确保设备满足工艺精度与产能需求。 | 机械设计基础 | 公差标注 | 公差分配策略 | 简单 | 请简单说说，为什么机械装配中不能把所有零件的公差都设得越小越好？ | 60 | 通过 |  | 因为在新能源装备制造中，机械工程师必须兼顾设计可制造性、装配可行性与量产经济性。公差过严会直接抬高单件加工成本、延长机加周期、降低良率，并导致装配时干涉风险上升、调试时间激增，最终拖慢设备从样机到量产的导入节奏。 | 当前主流实践中，有四种典型公差分配策略：一是基于功能需求的分层控制法，关键定位面和运动配合面收紧公差，非功能面放宽，平衡精度与成本；二是采用统计公差分析结合GD&T标注，在保证整机累积误差可控前提下放宽单件公差，提升加工宽容度；三是按工艺能力反推公差，比如针对锂电极片裁切设备的铝型材框架，依据常用CNC设备实际重复定位能力设定形位公差；四是模块化公差隔离，将电池模组装配工位的夹具系统与主设备结构解耦，用调整垫片或浮动连接吸收累积误差。其中，分层控制法适配性最强，既满足光伏串焊机对重复定位±0.05mm的硬要求，又避免对防护罩钣金件施加不必要的IT6级公差。 | 1个异常情况概要：装配现场频繁出现‘紧配变卡死、松配变晃动’。具体情况：某储能柜体线束支架因所有孔位均按H7/g6标注，导致批量装配时气动铆接枪无法顺利导入，返工率达35%。解决思路：立即识别该支架为非运动、非定位功能件，将配合孔公差放宽至H9，同步在BOM中标注‘允许使用弹性衬套补偿’，并更新装配作业指导书中的扭矩和插入力参数。1个复杂问题概要：整线节拍达标但首台设备验收时关键工位重复定位超差。具体问题：锂电叠片机的吸盘治具底板与直线模组安装面叠加公差后，导致Z向累积偏差达0.12mm，超出工艺要求的±0.08mm。解决思路：回溯公差链，将底板平面度与模组安装面平行度合并管控，改用一体式机加工基准面，并在试制阶段增加激光跟踪仪在线补偿标定环节，确保设计公差分配与现场工艺能力动态匹配。
校园招聘/社会招聘通用 | 新能源制造业 | 机械工程师 | 1. 基于项目需求完成机械方案构思、结构详细设计、工程图输出、BOM编制、标准件选型和试制调试闭环；校招/初级岗位偏辅助建模、出图、装配跟进与文档整理，1-3年岗位偏独立完成模块或单机设计并处理现场问题，5年岗位偏主导整线或复杂设备从方案到交付的开发闭环，并指导初级工程师。 2. 围绕新能源设备（锂电前中后段设备、光伏制程设备、储能集成设备等）的功能需求，完成总体方案评估、机构路线确定、节拍与产能分析、关键参数计算和风险评审。 3. 完成设备框架、传动支撑、治具夹具、运动机构和安全防护结构设计，或新能源产品（电池PACK、储能柜体/集装箱、模组结构）的壳体与集成结构设计。 4. 评估机加工、钣金焊接、装配可达性、制造成本和生产导入问题，推动设计从样机走向量产。 5. 处理伺服电机、减速机、气缸、传感器、导轨丝杠、直线模组等机械接口设计与选型，以及线缆气路走线和控制边界确认。 6. 跟进样机装配、动作调试、精度验证、现场验收和问题闭环，确保设备满足工艺精度与产能需求。 | 机械设计基础 | 公差标注 | 公差分配策略 | 简单 | 请简单说说，等公差分配法通常适用于哪一类尺寸链结构？ | 60 | 通过 |  | 等公差分配法通常适用于组成环数量少、各环加工工艺难度和制造成本相近、且对封闭环精度要求不特别严苛的尺寸链结构。 | 在新能源设备机械设计中，我们常遇到三类典型尺寸链场景：一是电池模组堆叠定位治具的层间间隙链，组成环多为同一供应商的CNC加工板件；二是光伏串焊机压针高度链，含少量机加件与标准气缸行程；三是储能柜体门框装配间隙链，涉及钣金折弯件与机加铰链座。第一种适合等公差法——因零件同源、工艺一致、批量稳定，分配简单高效；第二种若混入高精度丝杠副或传感器安装面，则需采用统计公差或按工艺能力加权分配；第三种因钣金件回弹波动大、焊接变形难控，强行等分反而导致良率下降。综合来看，在锂电前段极片裁切平台或中段电芯夹持机构这类模块化、零件族化程度高的单机设计中，等公差法仍是校招工程师快速完成首轮公差闭环的首选策略，兼顾设计效率与制造落地性。 | 1个异常情况概要：装配后封闭环超差但各组成环实测均在公差带内。具体情况：某储能模组堆叠工装的定位销孔距链采用等公差分配，样机装配时累积间隙偏大，影响电芯入位精度。解决思路：立即核查各环实际加工能力，发现钣金底板折弯角度一致性不足，应改用按工序过程能力CPK反推权重分配，并增加折弯后角度检测工位。1个复杂问题概要：同一尺寸链中混合不同制造工艺的组成环。具体问题：光伏划片机吸盘升降链包含线切割石英陶瓷件、CNC铝合金支架和标准直线轴承座，三者工艺能力差异显著。解决思路：放弃等公差，改用基于历史制程数据的加权分配法，将陶瓷件公差收紧至原值60%，铝合金件放宽至120%，轴承座沿用标称公差，并同步推动陶瓷件供应商做SPC过程监控。
校园招聘/社会招聘通用 | 新能源制造业 | 机械工程师 | 1. 基于项目需求完成机械方案构思、结构详细设计、工程图输出、BOM编制、标准件选型和试制调试闭环；校招/初级岗位偏辅助建模、出图、装配跟进与文档整理，1-3年岗位偏独立完成模块或单机设计并处理现场问题，5年岗位偏主导整线或复杂设备从方案到交付的开发闭环，并指导初级工程师。 2. 围绕新能源设备（锂电前中后段设备、光伏制程设备、储能集成设备等）的功能需求，完成总体方案评估、机构路线确定、节拍与产能分析、关键参数计算和风险评审。 3. 完成设备框架、传动支撑、治具夹具、运动机构和安全防护结构设计，或新能源产品（电池PACK、储能柜体/集装箱、模组结构）的壳体与集成结构设计。 4. 评估机加工、钣金焊接、装配可达性、制造成本和生产导入问题，推动设计从样机走向量产。 5. 处理伺服电机、减速机、气缸、传感器、导轨丝杠、直线模组等机械接口设计与选型，以及线缆气路走线和控制边界确认。 6. 跟进样机装配、动作调试、精度验证、现场验收和问题闭环，确保设备满足工艺精度与产能需求。 | 机械设计基础 | 公差标注 | 公差分配策略 | 简单 | 请简述尺寸链中‘封闭环’与公差分配策略之间的关系。 | 60 | 通过 |  | 封闭环是尺寸链中自然形成、不直接标注、由其他组成环共同决定的最终装配或功能尺寸；公差分配策略是指在满足封闭环精度要求的前提下，将总公差合理分解到各组成环上的决策过程。二者构成因果关系：封闭环的精度目标是公差分配的出发点和约束条件，所有组成环的公差选择必须确保封闭环实际累积误差不超出其功能允许范围。 | 在新能源设备开发中，常用三类公差分配策略：一是等公差法，操作快但易导致高精度环过度受限，不适用于导轨安装面与伺服法兰同轴度这类关键配合；二是按工艺能力分配法，依据机加、钣金、焊接等工序的实际稳定能力设定各环公差，兼顾制造可行性与成本，当前锂电模组装配线夹具设计普遍采用此法；三是基于蒙特卡洛仿真的概率分配法，在储能柜体多工位叠焊结构设计中逐步推广，能更真实反映尺寸波动传递规律，但需配套三维模型与历史制程数据支撑。综合来看，按工艺能力分配法在时效性、落地性和跨部门协同上最具普适性，是当前产线设备从样机到量产过渡阶段的首选。 | 1个异常情况概要：封闭环实测超差但所有组成环均合格。具体情况：某光伏串焊机压针机构装配后，压针高度差（封闭环）超工艺要求±0.05毫米，但各零件加工尺寸和形位公差全部在图面范围内。解决思路：回溯尺寸链建模是否遗漏关键组成环，重点核查装配顺序引入的累积变形（如钣金底板焊接应力释放后的翘曲）、紧固力矩导致的局部弹性变形，以及测量基准与设计基准不一致问题。1个复杂问题概要：多封闭环耦合下的公差冲突。具体问题：电池PACK自动组装线中，同一组立支架既要保证与模组托盘的Z向定位精度（封闭环A），又要满足与机器人末端快换接口的X/Y向重复定位精度（封闭环B），两封闭环共享部分组成环，公差叠加后无法同时满足。解决思路：采用功能解耦设计，将支架拆分为可调基准模块与刚性承载模块，通过微调机构吸收制造偏差，并在BOM中明确区分‘精度保障件’与‘补偿调节件’两类物料，同步更新装配作业指导书中的基准建立步骤和调整验收方法。
校园招聘/社会招聘通用 | 新能源制造业 | 机械工程师 | 1. 基于项目需求完成机械方案构思、结构详细设计、工程图输出、BOM编制、标准件选型和试制调试闭环；校招/初级岗位偏辅助建模、出图、装配跟进与文档整理，1-3年岗位偏独立完成模块或单机设计并处理现场问题，5年岗位偏主导整线或复杂设备从方案到交付的开发闭环，并指导初级工程师。 2. 围绕新能源设备（锂电前中后段设备、光伏制程设备、储能集成设备等）的功能需求，完成总体方案评估、机构路线确定、节拍与产能分析、关键参数计算和风险评审。 3. 完成设备框架、传动支撑、治具夹具、运动机构和安全防护结构设计，或新能源产品（电池PACK、储能柜体/集装箱、模组结构）的壳体与集成结构设计。 4. 评估机加工、钣金焊接、装配可达性、制造成本和生产导入问题，推动设计从样机走向量产。 5. 处理伺服电机、减速机、气缸、传感器、导轨丝杠、直线模组等机械接口设计与选型，以及线缆气路走线和控制边界确认。 6. 跟进样机装配、动作调试、精度验证、现场验收和问题闭环，确保设备满足工艺精度与产能需求。 | 机械设计基础 | 公差标注 | 精度链建立方法 | 困难 | 在锂电模组装配线的定位夹具设计中，某工位要求电池单体与托盘的相对位置精度控制在±0.1mm以内。请简述你如何建立从基准面、夹紧力变形、热胀冷缩到装配累积的完整精度链，并说明各环节公差分配的依据。 | 120 | 通过 |  | 精度链是将影响最终装配精度的各误差源按物理传递路径串联起来的系统性分析框架。它以工艺基准面为起点，依次纳入夹具本体刚性变形、夹紧力引起的局部弹性变形、环境温变导致的金属件尺寸漂移，以及多部件叠加工序带来的装配累积偏差，最终指向电池单体与托盘的相对定位目标。各环节公差分配需遵循‘目标倒推、源头收紧、薄弱环节加权’原则，即以±0.1mm总容差为约束，按误差贡献度和可控性差异，分层向下分解至各子环节。 | 实际工作中常用三种精度链建模方式：一是基于GD&T的基准传递路径图解法，直观但难以量化变形；二是采用简化刚体叠加+经验修正系数法，适合项目前期快速迭代，效率高但对夹紧变形预估偏保守；三是结合夹具FEA静态变形仿真与实测标定数据反向拟合的混合建模法，当前在主流锂电设备厂商中已成为中后期验证标配，兼顾时效性与工程精度。其中第三种方法最优——它不依赖纯理论假设，而是用产线实测的夹紧位移云图校准仿真边界条件，使公差分配既可支撑图纸标注，又能指导现场调机参数优化。 | 1个异常情况概要：夹紧后实测定位偏移超差，但所有单件尺寸均合格。具体情况：托盘底面平面度达标，夹具定位销也符合图纸，但批量装配时发现电池X向偏移集中漂移0.08mm。解决思路：排查发现气动夹爪压紧顺序导致托盘微翘，触发基准面瞬时失稳；需在精度链中补入‘夹紧时序-基准面接触状态’耦合项，并改用分步夹紧+压力闭环反馈策略。1个复杂问题概要：同一批次夹具在不同温区车间（如北方冬季恒温18℃ vs 南方夏季28℃）出现系统性精度漂移。具体问题：热胀冷缩影响未按产线真实温控梯度建模，仅按20℃标准温度分配公差。解决思路：将精度链中的热变形项拆分为‘结构件温升响应时间常数’与‘温场空间分布不均匀度’两个维度，在BOM中标识关键定位件材质批次，并在调试阶段增加温变阶梯验证工况。
校园招聘/社会招聘通用 | 新能源制造业 | 机械工程师 | 1. 基于项目需求完成机械方案构思、结构详细设计、工程图输出、BOM编制、标准件选型和试制调试闭环；校招/初级岗位偏辅助建模、出图、装配跟进与文档整理，1-3年岗位偏独立完成模块或单机设计并处理现场问题，5年岗位偏主导整线或复杂设备从方案到交付的开发闭环，并指导初级工程师。 2. 围绕新能源设备（锂电前中后段设备、光伏制程设备、储能集成设备等）的功能需求，完成总体方案评估、机构路线确定、节拍与产能分析、关键参数计算和风险评审。 3. 完成设备框架、传动支撑、治具夹具、运动机构和安全防护结构设计，或新能源产品（电池PACK、储能柜体/集装箱、模组结构）的壳体与集成结构设计。 4. 评估机加工、钣金焊接、装配可达性、制造成本和生产导入问题，推动设计从样机走向量产。 5. 处理伺服电机、减速机、气缸、传感器、导轨丝杠、直线模组等机械接口设计与选型，以及线缆气路走线和控制边界确认。 6. 跟进样机装配、动作调试、精度验证、现场验收和问题闭环，确保设备满足工艺精度与产能需求。 | 机械设计基础 | 公差标注 | 精度链建立方法 | 困难 | 光伏串焊机的焊带压紧机构需保证多轴运动后焊带与电池片接触点的位置重复性优于±0.05mm。请简单说说你在构建该机构的精度链时，会重点识别哪些非理想因素，并如何协调运动副间隙、导轨安装误差与伺服定位分辨率之间的公差耦合关系。 | 120 | 通过 |  | 在构建该压紧机构的精度链时，需重点识别运动副间隙（如丝杠螺母配合间隙、联轴器扭转回差）、导轨安装误差（含基座平面度、导轨侧向平行度及预紧不均导致的微变形）、伺服系统定位分辨率与实际位置反馈滞后三类非理想因素；公差耦合关系的协调，核心是将三者按误差传递路径进行叠加分析，确保合成误差分量对最终接触点位置的影响可控在±0.05mm以内。 | 常用协调方法有四种：一是采用预紧式双螺母滚珠丝杠+高刚性轴承支撑，抑制反向间隙并提升轴向刚度，但增加装配复杂度和调试周期；二是选用带激光干涉校准功能的直线电机模组，规避机械传动环节误差，但成本高且对安装基面要求更严；三是通过导轨分段安装基准统一+激光跟踪仪现场找正，控制安装误差在±0.01mm/m以内，实施效率高、适配产线快速导入；四是结合伺服增益自整定与位置环前馈补偿，在控制系统层面削弱分辨率不足带来的阶梯效应，需与机械结构误差解耦标定。综合时效性与量产适配性，第三种方法最常用——它不依赖高成本部件，便于初级工程师参与装配验证，也符合新能源设备从样机到批量交付的工程节奏。 | 1个异常情况概要：导轨安装后实测重复性突然超差。具体情况：装配过程中因底板局部应力释放导致导轨支座微翘，使滑块运行轨迹发生非线性偏移，单靠调整预紧力无法收敛。解决思路：在结构设计阶段预留工艺基准面和应力释放槽，装配时采用‘分段压紧+逐点复测’法，用千分表沿全长连续监测滑块基准面跳动，锁定变形源后再局部修配支座垫片。1个复杂问题概要：多轴耦合下接触点误差呈现方向性偏差。具体问题：X/Y轴运动后焊带压头在Z向接触瞬间出现系统性-0.03mm偏置，且随温度升高加剧，表明热变形与间隙补偿策略未闭环。解决思路：在精度链建模中引入热-机耦合影响因子，通过红外热成像定位发热集中区，针对性优化支撑刚度分布，并在BOM中明确关键连接件的材质温升系数与拧紧力矩窗口，由工艺工程师在试制阶段完成热态精度闭环验证。
校园招聘/社会招聘通用 | 新能源制造业 | 机械工程师 | 1. 基于项目需求完成机械方案构思、结构详细设计、工程图输出、BOM编制、标准件选型和试制调试闭环；校招/初级岗位偏辅助建模、出图、装配跟进与文档整理，1-3年岗位偏独立完成模块或单机设计并处理现场问题，5年岗位偏主导整线或复杂设备从方案到交付的开发闭环，并指导初级工程师。 2. 围绕新能源设备（锂电前中后段设备、光伏制程设备、储能集成设备等）的功能需求，完成总体方案评估、机构路线确定、节拍与产能分析、关键参数计算和风险评审。 3. 完成设备框架、传动支撑、治具夹具、运动机构和安全防护结构设计，或新能源产品（电池PACK、储能柜体/集装箱、模组结构）的壳体与集成结构设计。 4. 评估机加工、钣金焊接、装配可达性、制造成本和生产导入问题，推动设计从样机走向量产。 5. 处理伺服电机、减速机、气缸、传感器、导轨丝杠、直线模组等机械接口设计与选型，以及线缆气路走线和控制边界确认。 6. 跟进样机装配、动作调试、精度验证、现场验收和问题闭环，确保设备满足工艺精度与产能需求。 | 机械设计基础 | 公差标注 | 精度链建立方法 | 困难 | 储能柜体框架在批量焊接后出现门板装配干涉，经测量发现立柱垂直度与横梁平面度叠加导致局部间隙超差。请简述你如何从结构层级出发，逆向构建该装配接口的精度链，并说明为何不能仅依赖单个零件的形位公差标注来保障最终装配功能。 | 120 | 通过 |  | 从结构层级逆向构建精度链，是指以门板与柜体框架的装配接口为起点，逐级向上追溯影响该接口功能的关键配合面及其关联结构：先锁定门板安装面所在的立柱侧壁与横梁端面构成的L型定位基准，再反推该基准面分别由立柱本体垂直度、横梁本体平面度、立柱与横梁间焊缝位置度及角变形共同决定，最终延伸至下料尺寸、折弯回弹、工装夹持刚性、焊接顺序与冷却路径等制造过程控制要素。不能仅依赖单个零件形位公差，是因为装配功能取决于多个零件几何偏差在空间中的矢量叠加效应，单个公差合格不等于组合后接口仍满足功能要求。 | 当前主流做法有四种：一是基于GD&T的装配特征建模法，用三维坐标系串联各接口公差传递路径，时效性好但需跨部门协同定义基准；二是焊接工艺仿真驱动的偏差预测法，结合热-力耦合模型预判变形趋势，精度高但对仿真经验依赖强；三是模块化公差分配法，将整柜分解为底框、侧框、顶框等子模块，分别管控其接口公差，平衡了可制造性与验证效率；四是基于历史数据的统计公差链修正法，利用量产批次实测数据动态调整关键项公差带，落地快但需积累足够样本。综合来看，模块化公差分配法最适合新能源装备制造场景，在保证设计可控性的同时兼顾产线导入节奏和跨班组协作效率。 | 1个异常情况概要：焊接后立柱局部鼓包导致门板铰链区间隙突变。具体情况是立柱腹板在长焊缝连续施焊后产生单侧热拱曲，虽垂直度整体合格，但铰链安装区域局部轮廓超差。解决思路是将门板铰链安装面单独定义为功能基准面，在立柱图纸中增设该区域的轮廓度控制，并在工装上增加对应区域的压紧点与散热导流结构。1个复杂问题概要：多源偏差耦合引发系统性装配偏移。具体问题是底框水平度、立柱垂直度、横梁扭曲度三者在柜体四角形成非线性叠加，导致门板四角间隙呈梯形分布且无法通过单点调节消除。解决思路是建立柜体‘四角平面度’顶层装配公差目标，在结构设计阶段预留可调垫片接口，并在BOM中明确配套调平垫片的规格与安装工艺顺序，把被动修配转化为主动补偿。
校园招聘/社会招聘通用 | 新能源制造业 | 机械工程师 | 1. 基于项目需求完成机械方案构思、结构详细设计、工程图输出、BOM编制、标准件选型和试制调试闭环；校招/初级岗位偏辅助建模、出图、装配跟进与文档整理，1-3年岗位偏独立完成模块或单机设计并处理现场问题，5年岗位偏主导整线或复杂设备从方案到交付的开发闭环，并指导初级工程师。 2. 围绕新能源设备（锂电前中后段设备、光伏制程设备、储能集成设备等）的功能需求，完成总体方案评估、机构路线确定、节拍与产能分析、关键参数计算和风险评审。 3. 完成设备框架、传动支撑、治具夹具、运动机构和安全防护结构设计，或新能源产品（电池PACK、储能柜体/集装箱、模组结构）的壳体与集成结构设计。 4. 评估机加工、钣金焊接、装配可达性、制造成本和生产导入问题，推动设计从样机走向量产。 5. 处理伺服电机、减速机、气缸、传感器、导轨丝杠、直线模组等机械接口设计与选型，以及线缆气路走线和控制边界确认。 6. 跟进样机装配、动作调试、精度验证、现场验收和问题闭环，确保设备满足工艺精度与产能需求。 | 机械设计基础 | 公差标注 | 精度链建立方法 | 困难 | 一条电池PACK自动组装线中，多个工位的治具共用同一套基准系统，但末端执行器最终装配精度出现系统性漂移。请简单说说你如何通过精度链分析定位误差源头，并解释为何需要将机加工误差、装配顺序、夹具重复定位误差及温变影响纳入统一链式模型进行协同公差分配。 | 120 | 通过 |  | 精度链分析是围绕产品功能要求，从末端执行器的装配点出发，逆向梳理其位置精度所依赖的全部物理传递路径，逐级分解各环节对总误差的贡献，形成由设计基准、制造基准、装配基准和使用基准串联构成的误差传递路径。定位误差源头需先锁定精度链中各环节的偏差敏感度与累积特性，再结合实测数据比对理论链路预测值，识别超差节点。 | 在新能源PACK产线实际开发中，常用三种精度链建模方式：一是基于GD&T的矢量链法，优势是与工程图强关联、便于设计端公差标注闭环，但难以动态反映装配顺序带来的基准偏移；二是基于刚体运动学的坐标系传递法，能模拟多工位基准接力过程，但对现场装配工艺细节建模成本高；三是融合制造数据的统计链模型，可嵌入机加实测Cpk、夹具重复定位实测数据及温漂系数，时效性和工程落地性最好，尤其适配电池设备快速迭代场景。综合来看，第三种方法最适用，它把设计公差、工艺能力、装配逻辑和环境变量统一映射到同一坐标框架下，支撑跨部门协同公差分配决策。 | 1个异常情况概要：夹具基准面在批量装配后出现非均匀磨损导致重复定位偏差突增。具体情况：某PACK模组抓取工位夹具使用两周后，末端执行器Z向装配超差集中出现在第3至第5个节拍，且与夹具气缸动作周期吻合。解决思路：不单独加严夹具硬度公差，而是将夹具基面磨损速率作为精度链中的时变参数，在首轮试产阶段即采集多批次定位数据，反推磨损对基准传递路径的影响权重，同步优化维护频次与备件更换策略。1个复杂问题概要：不同供应商提供的治具底板机加公差与整线基准系统存在隐性匹配冲突。具体问题：A厂治具底板平面度达标但基准孔位置度偏移0.02mm，B厂同规格底板位置度合格但平面度略超差，单独验收均通过，但并线后引发多工位基准漂移。解决思路：在精度链模型中建立‘供应商工艺特征指纹库’，将各厂典型加工能力映射为对应环节的误差分布类型与相关性参数，驱动公差分配从单点控制转向供应链协同控制，确保整线基准一致性。
校园招聘/社会招聘通用 | 新能源制造业 | 机械工程师 | 1. 基于项目需求完成机械方案构思、结构详细设计、工程图输出、BOM编制、标准件选型和试制调试闭环；校招/初级岗位偏辅助建模、出图、装配跟进与文档整理，1-3年岗位偏独立完成模块或单机设计并处理现场问题，5年岗位偏主导整线或复杂设备从方案到交付的开发闭环，并指导初级工程师。 2. 围绕新能源设备（锂电前中后段设备、光伏制程设备、储能集成设备等）的功能需求，完成总体方案评估、机构路线确定、节拍与产能分析、关键参数计算和风险评审。 3. 完成设备框架、传动支撑、治具夹具、运动机构和安全防护结构设计，或新能源产品（电池PACK、储能柜体/集装箱、模组结构）的壳体与集成结构设计。 4. 评估机加工、钣金焊接、装配可达性、制造成本和生产导入问题，推动设计从样机走向量产。 5. 处理伺服电机、减速机、气缸、传感器、导轨丝杠、直线模组等机械接口设计与选型，以及线缆气路走线和控制边界确认。 6. 跟进样机装配、动作调试、精度验证、现场验收和问题闭环，确保设备满足工艺精度与产能需求。 | 机械设计基础 | 材料工艺理解 | 常用钢材特性 | 简单 | 请简述Q235钢在机械结构件中常用的原因。 | 60 | 通过 |  | Q235钢在机械结构件中常用，主要是因为其屈服强度适中、塑性韧性良好、焊接性能优异、冷弯成型容易，且原材料供应稳定、价格经济，在满足基本承载和装配功能的前提下，具备较高的制造友好性与成本可控性。 | 在新能源设备结构设计中，工程师常在框架支撑、机架底座、防护罩壳、治具基板等非高应力部位选用Q235钢，对应有三类主流技术方案：一是热轧型钢（如方管、槽钢）直接组焊，优势是采购快、变形小、结构刚度直观，但焊缝多、表面处理一致性难保障；二是折弯+点焊的钣金结构，适合中小批量产线设备，加工周期短、修改灵活，但重复定位精度受折弯回弹影响较大；三是激光切割+机器人焊接的一体化骨架，近年在光伏集成设备和储能柜体中应用增多，尺寸稳定性好、外观规整，但前期模具和编程投入较高。综合时效性、量产适应性和设计容错率，热轧型钢组焊仍是当前新能源制造业中应用最广、落地最稳的首选方案。 | 1个异常情况概要：Q235钢构件在储能集装箱户外长期服役后局部锈蚀加剧，影响防护等级与结构观感。具体情况：未按工艺要求完成喷砂除锈即喷涂富锌底漆，或焊缝区域漏喷导致电化学腐蚀加速。解决思路：在BOM编制阶段明确标注‘焊后打磨+全焊缝补涂’工艺要求，并在工程图技术要求栏强制注明表面处理覆盖范围，同步将该条款纳入试制装配检查清单。1个复杂问题概要：锂电模组装配线上的Q235夹具基板在高频启停振动下出现微幅共振，影响定位重复精度。具体问题：材料本身阻尼低，且结构固有频率与伺服电机谐波激励接近，叠加现场地基刚度不足。解决思路：不更换材质，而是通过增加筋板布局优化模态分布、在关键连接处加装橡胶垫片隔离振动传递，并联合电气同事核查驱动器S曲线加减速参数是否诱发特定频段激励。
校园招聘/社会招聘通用 | 新能源制造业 | 机械工程师 | 1. 基于项目需求完成机械方案构思、结构详细设计、工程图输出、BOM编制、标准件选型和试制调试闭环；校招/初级岗位偏辅助建模、出图、装配跟进与文档整理，1-3年岗位偏独立完成模块或单机设计并处理现场问题，5年岗位偏主导整线或复杂设备从方案到交付的开发闭环，并指导初级工程师。 2. 围绕新能源设备（锂电前中后段设备、光伏制程设备、储能集成设备等）的功能需求，完成总体方案评估、机构路线确定、节拍与产能分析、关键参数计算和风险评审。 3. 完成设备框架、传动支撑、治具夹具、运动机构和安全防护结构设计，或新能源产品（电池PACK、储能柜体/集装箱、模组结构）的壳体与集成结构设计。 4. 评估机加工、钣金焊接、装配可达性、制造成本和生产导入问题，推动设计从样机走向量产。 5. 处理伺服电机、减速机、气缸、传感器、导轨丝杠、直线模组等机械接口设计与选型，以及线缆气路走线和控制边界确认。 6. 跟进样机装配、动作调试、精度验证、现场验收和问题闭环，确保设备满足工艺精度与产能需求。 | 机械设计基础 | 材料工艺理解 | 常用钢材特性 | 简单 | 请简单说说45号钢经过调质处理后，其主要力学性能特点是什么。 | 60 | 通过 |  | 45号钢经调质处理后，获得均匀细密的回火索氏体组织，表现为强度与塑韧性的良好匹配：抗拉强度通常在600至800兆帕范围，屈服强度约350至550兆帕，延伸率保持在12%以上，冲击韧性明显优于正火或退火态，同时具备较好的切削加工性和后续表面处理适应性。 | 在新能源装备制造中，调质态45号钢常用于中等载荷、需兼顾刚度与抗冲击能力的结构件。常见应用方案有三种：一是作为锂电辊压机、模切机的主支撑横梁或压力框架基材，优势是成本低、机加工成熟、热处理工艺稳定，但疲劳寿命不如合金钢；二是用作光伏串焊机的精密定位底板或储能PACK线体的夹具基体，优势是尺寸稳定性好、表面可直接精铣或局部淬火强化，但焊接前需严格预热防裂；三是替代部分40Cr用于非核心传动轴类，优势是供应链更广、采购周期短，但高温工况下回火稳定性略弱。综合来看，第一种方案最常用，因其在设备整机骨架类设计中，能平衡制造可行性、交付时效与服役可靠性。 | 1个异常情况概要：调质件在装配现场出现局部磕碰后发生微裂纹扩展。具体情况是储能模组自动组装线的45号钢定位销，在气缸压装时因导向偏斜导致边缘微撞伤，后续连续运行百小时后出现肉眼可见细纹。解决思路是设计阶段即明确该类零件的倒角半径下限与表面粗糙度控制要求，并在BOM备注‘调质态零件禁止硬物敲击’，装配工装增加导向限位结构。1个复杂问题概要：同一批次调质45号钢零件在不同产线装配后，部分出现螺栓预紧力衰减快于预期。具体问题是光伏层压机压框的M12连接螺栓，在温湿度循环测试中三周内松动率达15%。解决思路是追溯热处理工艺参数波动，确认回火保温时间是否不足导致残余应力释放不充分，并同步评估是否需在关键连接处改用更高屈服强度的材料或增加弹性垫圈补偿方案。
校园招聘/社会招聘通用 | 新能源制造业 | 机械工程师 | 1. 基于项目需求完成机械方案构思、结构详细设计、工程图输出、BOM编制、标准件选型和试制调试闭环；校招/初级岗位偏辅助建模、出图、装配跟进与文档整理，1-3年岗位偏独立完成模块或单机设计并处理现场问题，5年岗位偏主导整线或复杂设备从方案到交付的开发闭环，并指导初级工程师。 2. 围绕新能源设备（锂电前中后段设备、光伏制程设备、储能集成设备等）的功能需求，完成总体方案评估、机构路线确定、节拍与产能分析、关键参数计算和风险评审。 3. 完成设备框架、传动支撑、治具夹具、运动机构和安全防护结构设计，或新能源产品（电池PACK、储能柜体/集装箱、模组结构）的壳体与集成结构设计。 4. 评估机加工、钣金焊接、装配可达性、制造成本和生产导入问题，推动设计从样机走向量产。 5. 处理伺服电机、减速机、气缸、传感器、导轨丝杠、直线模组等机械接口设计与选型，以及线缆气路走线和控制边界确认。 6. 跟进样机装配、动作调试、精度验证、现场验收和问题闭环，确保设备满足工艺精度与产能需求。 | 机械设计基础 | 材料工艺理解 | 常用钢材特性 | 简单 | 请简单说说铝合金6061-T6相比普通碳钢，在轻量化结构设计中的一个突出优势。 | 60 | 通过 |  | 6061-T6铝合金在同等刚度要求下，可显著降低结构件质量，这是其在轻量化设计中最直接的工程优势。 | 在新能源设备结构设计中，工程师常面临三种典型方案：一是全碳钢框架加局部减重孔，虽成本低但减重有限且影响焊接变形控制；二是6061-T6型材机加工骨架，装配精度高、重量轻，但需统筹考虑CNC节拍与阳极氧化周期；三是6061-T6挤压型材+螺栓连接模块化结构，兼顾制造导入性与现场装配效率，已成为锂电模组托盘、光伏载板支架和储能柜体横梁的主流选择。综合来看，第三种方案最优——它既规避了碳钢涂装工序带来的产线停机风险，又比纯机加工方案更适配量产爬坡阶段的交付节奏，同时满足设备对动态响应、搬运吊装和运输限重的实际约束。 | 1个异常情况概要：型材截面刚度不足导致设备运行时振动超标。具体情况：某储能PACK自动组装线的6061-T6侧立柱采用标准槽型截面，在伺服压装工位产生共振，影响视觉定位精度。解决思路：不简单加厚壁厚，而是联合工艺部门复核挤压模具余量，改用加强筋内置式定制截面，并同步调整螺栓预紧力矩窗口与装配顺序。1个复杂问题概要：异种材料连接处的长期服役可靠性下降。具体问题：6061-T6结构件与碳钢底座通过不锈钢螺栓连接，在湿热环境下的电池车间连续运行6个月后出现接触面微动磨损及电偶腐蚀迹象。解决思路：在结构设计阶段即定义镀层兼容性边界，选用含铬酸盐转化膜+有机硅密封胶双防护方案，并将该连接方式纳入BOM辅料清单与装配作业指导书的强制管控项。
校园招聘/社会招聘通用 | 新能源制造业 | 机械工程师 | 1. 基于项目需求完成机械方案构思、结构详细设计、工程图输出、BOM编制、标准件选型和试制调试闭环；校招/初级岗位偏辅助建模、出图、装配跟进与文档整理，1-3年岗位偏独立完成模块或单机设计并处理现场问题，5年岗位偏主导整线或复杂设备从方案到交付的开发闭环，并指导初级工程师。 2. 围绕新能源设备（锂电前中后段设备、光伏制程设备、储能集成设备等）的功能需求，完成总体方案评估、机构路线确定、节拍与产能分析、关键参数计算和风险评审。 3. 完成设备框架、传动支撑、治具夹具、运动机构和安全防护结构设计，或新能源产品（电池PACK、储能柜体/集装箱、模组结构）的壳体与集成结构设计。 4. 评估机加工、钣金焊接、装配可达性、制造成本和生产导入问题，推动设计从样机走向量产。 5. 处理伺服电机、减速机、气缸、传感器、导轨丝杠、直线模组等机械接口设计与选型，以及线缆气路走线和控制边界确认。 6. 跟进样机装配、动作调试、精度验证、现场验收和问题闭环，确保设备满足工艺精度与产能需求。 | 机械设计基础 | 材料工艺理解 | 常用钢材特性 | 简单 | 请简述不锈钢304在设备防护结构中被选用的两个关键特性。 | 60 | 通过 |  | 不锈钢304在设备防护结构中被选用的两个关键特性是：良好的耐腐蚀性，尤其对锂电电解液挥发物、光伏制程中的弱酸碱性气体及储能柜体内部潮湿盐雾环境具有稳定抵抗能力；以及优异的冷成型与焊接工艺适应性，便于折弯、冲压、激光切割和氩弧焊等钣金结构加工，满足防护罩、观察窗框、急停围栏等非承重但需高一致性的结构件批量制造需求。 | 在新能源设备防护结构设计中，针对耐腐蚀性与成形性这两大特性，常见有三种技术路径：一是采用整板304拉伸成型防护壳体，优势是焊缝少、密封性好，但模具成本高、改型周期长；二是分片折弯+满焊拼接，适配中小批量多型号开发，但需严格管控焊后变形与打磨一致性；三是折弯+自攻铆接或快装卡扣装配，省去焊接工序，利于现场快速更换，但长期振动下紧固可靠性需额外验证。综合时效性与量产适配性，分片折弯加局部定位焊+角焊缝补强是当前主流方案——既兼顾设计迭代速度，又确保IP54以上防护等级和产线清洁度要求。 | 1个异常情况概要：防护结构焊缝区域出现浅表性锈点。具体情况：某锂电叠片机侧护罩在试产两周后，铰链安装孔周边焊缝热影响区泛出淡黄色锈迹，经确认非铁屑污染，而是氩气保护不足导致铬氧化膜不完整。解决思路：立即复核焊接工艺卡中的气体流量与拖罩覆盖范围，改用双层拖罩+起弧预吹扫，并在BOM中标注该部件需增加焊后钝化处理工序。1个复杂问题概要：304防护结构与铝合金机架直接螺接引发电偶腐蚀风险。具体问题：光伏串焊机顶部观察窗框（304）与6061铝合金横梁通过不锈钢螺栓刚性连接，在高湿车间运行三个月后接触面出现白色粉末状腐蚀产物。解决思路：在结构设计阶段即强制插入EPDM橡胶垫片并限定接触面积，同步在装配工艺文件中增加‘绝缘隔离层必检’工位，并将此约束纳入机械接口检查清单。
校园招聘/社会招聘通用 | 新能源制造业 | 机械工程师 | 1. 基于项目需求完成机械方案构思、结构详细设计、工程图输出、BOM编制、标准件选型和试制调试闭环；校招/初级岗位偏辅助建模、出图、装配跟进与文档整理，1-3年岗位偏独立完成模块或单机设计并处理现场问题，5年岗位偏主导整线或复杂设备从方案到交付的开发闭环，并指导初级工程师。 2. 围绕新能源设备（锂电前中后段设备、光伏制程设备、储能集成设备等）的功能需求，完成总体方案评估、机构路线确定、节拍与产能分析、关键参数计算和风险评审。 3. 完成设备框架、传动支撑、治具夹具、运动机构和安全防护结构设计，或新能源产品（电池PACK、储能柜体/集装箱、模组结构）的壳体与集成结构设计。 4. 评估机加工、钣金焊接、装配可达性、制造成本和生产导入问题，推动设计从样机走向量产。 5. 处理伺服电机、减速机、气缸、传感器、导轨丝杠、直线模组等机械接口设计与选型，以及线缆气路走线和控制边界确认。 6. 跟进样机装配、动作调试、精度验证、现场验收和问题闭环，确保设备满足工艺精度与产能需求。 | 机械设计基础 | 材料工艺理解 | 常用钢材特性 | 中等 | 光伏产线中用于承载硅片传送机构的铝合金支架，为何有时会在关键连接部位局部采用Q235B钢板补强？请从材料工艺角度简单说说这样做的依据。 | 90 | 通过 |  | 因为铝合金支架整体轻质、耐蚀、易加工，但屈服强度和局部承压刚度不足；Q235B钢材具有更高的屈服强度、更好的螺栓连接承载能力和更优的焊接成形性，适合在受力集中、需频繁拆装或承受交变载荷的关键连接部位做局部补强，以兼顾结构轻量化与连接可靠性。 | 在光伏设备机械设计中，常见补强方案有四种：一是全铝结构加厚截面，但会显著增加重量和成本，且对螺纹咬合强度提升有限；二是采用7系高强铝合金局部替换，但热处理状态控制难、焊接性差、机加工变形大，量产一致性风险高；三是用不锈钢补强板，虽强度高但密度大、成本高、与铝基体电偶腐蚀风险突出；四是Q235B钢板局部焊接或螺栓嵌入式补强，其优势在于材料易获取、冷弯与CO2保护焊工艺成熟稳定、与常用碳钢紧固件兼容性好、成本可控，且能精准匹配光伏设备对节拍稳定性与长期运行重复定位精度的要求，是当前量产导入阶段最主流、最稳妥的选择。 | 1个异常情况概要：补强区域出现微裂纹或螺栓孔边缘挤压变形。具体情况：在设备连续运行数月后，传送机构启停冲击导致铝合金基体与Q235B补强板过渡区产生应力集中，尤其当两者间未设置圆角过渡或焊接热影响区未做去应力处理时，易在螺栓预紧与动态载荷叠加下萌生微裂纹。解决思路：在结构设计阶段强制要求补强板与铝基体接触边缘倒R3以上圆角，焊接后安排低温回火或振动时效，并在BOM中明确标注该部位螺栓需按扭矩+转角双控方式装配。1个复杂问题概要：补强结构引发整机模态偏移，影响硅片传输平稳性。具体问题：局部刚度突变导致支架一阶弯曲模态频率落入伺服周期激励频带内，引发共振抖动，造成硅片定位超差。解决思路：在方案阶段即开展简化模态仿真，将补强区域作为刚度可调参数项纳入多轮迭代；同步在试制阶段优先采用阶梯式厚度补强板而非等厚板，并结合现场加速度传感器实测频响曲线快速验证，确保模态避开关键激励频段。
校园招聘/社会招聘通用 | 新能源制造业 | 机械工程师 | 1. 基于项目需求完成机械方案构思、结构详细设计、工程图输出、BOM编制、标准件选型和试制调试闭环；校招/初级岗位偏辅助建模、出图、装配跟进与文档整理，1-3年岗位偏独立完成模块或单机设计并处理现场问题，5年岗位偏主导整线或复杂设备从方案到交付的开发闭环，并指导初级工程师。 2. 围绕新能源设备（锂电前中后段设备、光伏制程设备、储能集成设备等）的功能需求，完成总体方案评估、机构路线确定、节拍与产能分析、关键参数计算和风险评审。 3. 完成设备框架、传动支撑、治具夹具、运动机构和安全防护结构设计，或新能源产品（电池PACK、储能柜体/集装箱、模组结构）的壳体与集成结构设计。 4. 评估机加工、钣金焊接、装配可达性、制造成本和生产导入问题，推动设计从样机走向量产。 5. 处理伺服电机、减速机、气缸、传感器、导轨丝杠、直线模组等机械接口设计与选型，以及线缆气路走线和控制边界确认。 6. 跟进样机装配、动作调试、精度验证、现场验收和问题闭环，确保设备满足工艺精度与产能需求。 | 机械设计基础 | 材料工艺理解 | 常用钢材特性 | 中等 | 储能集装箱的框架结构需通过盐雾试验和振动测试，选用Q355C而非Q355B的主要考虑是什么？请结合材料特性说明。 | 90 | 通过 |  | Q355C与Q355B同属低合金高强度结构钢，但Q355C的冲击韧性要求更高，其夏比V型缺口冲击功在零下20摄氏度条件下不低于34焦耳，而Q355B仅要求常温20摄氏度下不低于34焦耳。这意味着Q355C在低温及动态载荷环境下抗脆断能力更强，更适配盐雾腐蚀后材料性能衰减叠加振动应力的复合工况。 | 在储能集装箱结构设计中，常见有三种选材方案：一是沿用Q355B加厚设计并强化表面防腐，优势是成本低、供应链成熟，但无法根本改善低温脆性风险，振动测试中焊缝热影响区易出现微裂纹；二是直接选用Q355D，其-40℃冲击功更高，但采购周期长、库存少，且对常规焊接工艺控制要求更严，量产导入难度大；三是选用Q355C，在保证现有焊接工艺兼容性和供应商交付能力前提下，兼顾低温韧性与防腐耐久性平衡。综合项目交付节奏、制造可行性及批量稳定性，Q355C是当前新能源储能设备结构件中最优的工程折中选择。 | 1个异常情况概要：盐雾试验后框架焊缝附近出现微裂纹。具体情况：试制阶段发现Q355C框架经720小时中性盐雾后，在立柱与横梁角焊缝根部出现肉眼不可见但金相可辨的微裂纹，振动测试时裂纹扩展导致局部刚度下降。解决思路：复核焊材匹配性与道间温度控制，将原用ER50-6实心焊丝更换为含镍增韧型药芯焊丝，并在关键焊缝区域增加局部后热处理，同步优化焊缝过渡圆角半径以降低应力集中。1个复杂问题概要：Q355C材料批次间低温冲击功波动导致振动测试一次通过率偏低。具体问题：不同钢厂供货的Q355C在-20℃冲击功实测值介于32～41焦耳，部分批次低于标准下限，造成整机振动测试中连接支架断裂。解决思路：在BOM编制阶段即锁定具备EN10025-2认证的优质供应商清单，要求每批次提供第三方低温冲击复检报告，并在结构设计时对高应力节点预留5%安全裕度，同时推动质量部门将冲击功纳入来料必检项。
校园招聘/社会招聘通用 | 新能源制造业 | 机械工程师 | 1. 基于项目需求完成机械方案构思、结构详细设计、工程图输出、BOM编制、标准件选型和试制调试闭环；校招/初级岗位偏辅助建模、出图、装配跟进与文档整理，1-3年岗位偏独立完成模块或单机设计并处理现场问题，5年岗位偏主导整线或复杂设备从方案到交付的开发闭环，并指导初级工程师。 2. 围绕新能源设备（锂电前中后段设备、光伏制程设备、储能集成设备等）的功能需求，完成总体方案评估、机构路线确定、节拍与产能分析、关键参数计算和风险评审。 3. 完成设备框架、传动支撑、治具夹具、运动机构和安全防护结构设计，或新能源产品（电池PACK、储能柜体/集装箱、模组结构）的壳体与集成结构设计。 4. 评估机加工、钣金焊接、装配可达性、制造成本和生产导入问题，推动设计从样机走向量产。 5. 处理伺服电机、减速机、气缸、传感器、导轨丝杠、直线模组等机械接口设计与选型，以及线缆气路走线和控制边界确认。 6. 跟进样机装配、动作调试、精度验证、现场验收和问题闭环，确保设备满足工艺精度与产能需求。 | 机械设计基础 | 材料工艺理解 | 常用钢材特性 | 中等 | 在设计锂电设备的机架结构时，如果需要兼顾强度、焊接性和成本，为什么通常优先选用Q355B钢材而不是45号钢？请简述主要原因。 | 90 | 通过 |  | Q355B是低合金高强度结构钢，碳含量适中、添加了少量锰和微量铌钒等元素，具有良好的综合力学性能和优良的焊接性；而45号钢属于优质碳素结构钢，碳含量较高，焊接时易产生冷裂纹，焊前需预热、焊后需缓冷，现场实施难度大、周期长、返工率高。 | 在锂电设备机架设计中，常见方案有三种：一是全用45号钢调质处理后焊接，但焊接工艺窗口窄，产线现场难以稳定控制预热温度与层间温度，装配节拍拖慢，且焊缝区域硬度突变易导致后续机加工振动和应力开裂；二是采用Q235B，成本最低但屈服强度不足，为满足刚度需加厚板厚，反而增加重量、焊接量和运输成本；三是选用Q355B，其屈服强度比Q235B高约50%，比45号钢在不热处理状态下更易保证焊缝整体性能一致性，且无需预热即可CO2气体保护焊或激光复合焊，适配当前主流自动化焊接产线。综合来看，Q355B在强度达标、焊接效率、制造容错率和批量成本之间实现了最优平衡，是当前锂电设备机架的主流选材。 | 1个异常情况概要：Q355B板材实际到货成分波动导致焊接飞溅增多、焊缝成形不良。具体情况：部分批次锰含量偏上限、碳当量接近0.42，虽符合国标但自动焊参数未及时适配，造成连续焊缝气孔率超标。解决思路：在BOM技术要求中明确标注‘碳当量≤0.40’作为采购约束项，并在首件焊接工艺验证清单中增加熔深与飞溅率实测环节。1个复杂问题概要：机架局部需与不锈钢导轨支架螺栓连接，Q355B与304不锈钢异种材料接触引发电偶腐蚀风险。具体问题：电池车间湿度高、电解液挥发微环境存在，连接部位出现红褐色锈迹并伴随螺栓预紧力衰减。解决思路：在结构设计阶段即采用绝缘垫片+达克罗涂层螺栓组合方案，并在DFMEA中将该连接点列为腐蚀敏感位点，要求样机阶段做72小时盐雾+湿热交变试验验证。
校园招聘/社会招聘通用 | 新能源制造业 | 机械工程师 | 1. 基于项目需求完成机械方案构思、结构详细设计、工程图输出、BOM编制、标准件选型和试制调试闭环；校招/初级岗位偏辅助建模、出图、装配跟进与文档整理，1-3年岗位偏独立完成模块或单机设计并处理现场问题，5年岗位偏主导整线或复杂设备从方案到交付的开发闭环，并指导初级工程师。 2. 围绕新能源设备（锂电前中后段设备、光伏制程设备、储能集成设备等）的功能需求，完成总体方案评估、机构路线确定、节拍与产能分析、关键参数计算和风险评审。 3. 完成设备框架、传动支撑、治具夹具、运动机构和安全防护结构设计，或新能源产品（电池PACK、储能柜体/集装箱、模组结构）的壳体与集成结构设计。 4. 评估机加工、钣金焊接、装配可达性、制造成本和生产导入问题，推动设计从样机走向量产。 5. 处理伺服电机、减速机、气缸、传感器、导轨丝杠、直线模组等机械接口设计与选型，以及线缆气路走线和控制边界确认。 6. 跟进样机装配、动作调试、精度验证、现场验收和问题闭环，确保设备满足工艺精度与产能需求。 | 机械设计基础 | 材料工艺理解 | 常用钢材特性 | 中等 | 在电池模组装配工装的夹具设计中，若接触面要求高耐磨且便于后续表面处理，为何常选择20MnTiB合金结构钢而非普通Q235？请简述其工艺适配性优势。 | 90 | 通过 |  | 20MnTiB是低碳合金结构钢，经调质或等温淬火后可获得较高表面硬度和心部韧性，耐磨性显著优于Q235；其低硫磷含量和均匀组织使磷化、电泳、喷粉等新能源产线主流表面处理工艺成膜更致密、附着力更强；而Q235碳含量波动大、非金属夹杂物多，易导致局部漏镀或涂层起泡，难以满足夹具长期反复定位下的耐磨损与外观一致性双重要求。 | 当前新能源产线夹具常用方案有四种：一是Q235+整体高频淬火，但变形难控、后续精加工成本高；二是45钢调质+表面氮化，周期长、批量交付慢；三是20MnTiB调质+中温磷化，兼顾强度、尺寸稳定性与涂装兼容性，已成为主流量产方案；四是304不锈钢，虽耐蚀但成本高、机加效率低、与铝制电池模组的电偶腐蚀风险未被充分验证。综合交付周期、制造成本、现场装配调试响应速度及与产线表面处理线体的工艺匹配度，20MnTiB调质后直接磷化是最优选择，尤其适配校招工程师参与的夹具模块设计及社会招聘工程师主导的工装量产导入工作。 | 1个异常情况概要：夹具批量磷化后出现局部麻点或附着力不足。具体情况：某储能模组压紧夹具使用20MnTiB调质态交付，但热处理后未彻底酸洗除锈，残留氧化皮在磷化槽中引发微电池效应，导致涂层局部疏松。解决思路：在工艺文件中强制增加‘调质后碱洗+超声除油+弱酸活化’三道前处理工序，并由机械工程师在BOM备注栏同步标注表面处理前置条件。1个复杂问题概要：夹具在模组CCS安装工位频繁发生定位销孔磨损超差。具体问题：同一副夹具连续运行3个月后，20MnTiB销孔部位Ra值劣化至3.2μm以上，影响模组端板贴合精度。解决思路：由机械工程师牵头复核实际接触应力分布，在不改变基材的前提下，对销孔区域实施局部激光熔覆WC-Co涂层，并协同工艺部门将该强化工序纳入工装维护SOP，避免全件更换带来的停线损失。
校园招聘/社会招聘通用 | 新能源制造业 | 机械工程师 | 1. 基于项目需求完成机械方案构思、结构详细设计、工程图输出、BOM编制、标准件选型和试制调试闭环；校招/初级岗位偏辅助建模、出图、装配跟进与文档整理，1-3年岗位偏独立完成模块或单机设计并处理现场问题，5年岗位偏主导整线或复杂设备从方案到交付的开发闭环，并指导初级工程师。 2. 围绕新能源设备（锂电前中后段设备、光伏制程设备、储能集成设备等）的功能需求，完成总体方案评估、机构路线确定、节拍与产能分析、关键参数计算和风险评审。 3. 完成设备框架、传动支撑、治具夹具、运动机构和安全防护结构设计，或新能源产品（电池PACK、储能柜体/集装箱、模组结构）的壳体与集成结构设计。 4. 评估机加工、钣金焊接、装配可达性、制造成本和生产导入问题，推动设计从样机走向量产。 5. 处理伺服电机、减速机、气缸、传感器、导轨丝杠、直线模组等机械接口设计与选型，以及线缆气路走线和控制边界确认。 6. 跟进样机装配、动作调试、精度验证、现场验收和问题闭环，确保设备满足工艺精度与产能需求。 | 机械设计基础 | 公差标注 | 公差分配策略 | 中等 | 在设计一台锂电极片辊压机的辊系装配时，若要求上下辊轴线平行度公差为0.02mm，而单个轴承座加工公差和安装公差各自贡献了部分误差，请简述你如何将0.02mm总公差合理分配到轴承座本体加工、安装基面加工及装配环节中。 | 90 | 通过 |  | 公差分配需遵循‘源头控制优先、制造可行性兼顾、装配可调留余’的基本原则，将总公差按功能影响权重和各环节可控性进行分解，确保各子项公差之和不超总目标，且留出适当余量应对叠加变异。 | 实际工作中常用三种分配方式：一是等比例分配，即三环节各占约0.0067mm，优点是简单易控，但忽视了安装基面刚性变形和装配应力的影响，易导致现场调试反复；二是基于工艺能力加权分配，参考车间常规机加能力，轴承座本体加工控制在0.008mm，安装基面加工控制在0.007mm，装配环节预留0.005mm用于垫片调整或微调定位，该方式兼顾量产稳定性与调试容错性，是当前锂电设备主流做法；三是采用统计公差法预估变异贡献，但需依赖历史CPK数据，在校招新人主导模块设计时缺乏数据支撑，适用性较低。综合来看，第二种加权分配最符合新能源设备从样机到量产的工程节奏，既保障首台精度达标，又为批量交付留出工艺裕度。 | 1个异常情况概要：装配后实测平行度超差但各单项检测合格。具体情况：轴承座加工与基面加工尺寸均在公差内，但因底座焊接变形未释放，导致安装后基准面发生0.01mm级翘曲，叠加装配紧固顺序不当引发局部挤压，最终辊轴平行度达0.025mm。解决思路：在结构设计阶段强制增加底座时效处理工序要求，并在工程图技术要求中明确‘安装前须完成底座去应力退火及基面二次精铣’，同时在装配工艺卡中固化‘对角分步紧固+激光跟踪复测’动作。1个复杂问题概要：多工位辊系共用同一机架时公差链耦合。具体问题：四辊结构中上下两组辊系共用中间支撑梁，任一轴承座公差偏差会通过梁体刚度传递并放大至另一组辊系，造成公差非线性叠加。解决思路：在方案阶段即识别该耦合路径，改用独立悬臂式支撑结构替代共用梁设计，并在BOM中单独标注‘高刚性铸铁立柱’物料，确保公差隔离。
校园招聘/社会招聘通用 | 新能源制造业 | 机械工程师 | 1. 基于项目需求完成机械方案构思、结构详细设计、工程图输出、BOM编制、标准件选型和试制调试闭环；校招/初级岗位偏辅助建模、出图、装配跟进与文档整理，1-3年岗位偏独立完成模块或单机设计并处理现场问题，5年岗位偏主导整线或复杂设备从方案到交付的开发闭环，并指导初级工程师。 2. 围绕新能源设备（锂电前中后段设备、光伏制程设备、储能集成设备等）的功能需求，完成总体方案评估、机构路线确定、节拍与产能分析、关键参数计算和风险评审。 3. 完成设备框架、传动支撑、治具夹具、运动机构和安全防护结构设计，或新能源产品（电池PACK、储能柜体/集装箱、模组结构）的壳体与集成结构设计。 4. 评估机加工、钣金焊接、装配可达性、制造成本和生产导入问题，推动设计从样机走向量产。 5. 处理伺服电机、减速机、气缸、传感器、导轨丝杠、直线模组等机械接口设计与选型，以及线缆气路走线和控制边界确认。 6. 跟进样机装配、动作调试、精度验证、现场验收和问题闭环，确保设备满足工艺精度与产能需求。 | 机械设计基础 | 公差标注 | 公差分配策略 | 中等 | 某光伏电池串焊设备的定位治具需保证焊头与电池片边缘的相对位置精度为±0.05mm，该精度由底板加工、导向滑块装配、气缸驱动重复定位三部分共同影响，请简单说说你会依据哪些实际因素来决定这三部分各自的公差取值。 | 90 | 通过 |  | 我会依据三部分在整机精度链中的功能角色、制造与装配的现实可行性、以及各环节对最终定位误差的传递权重来分配公差。底板是基准载体，其形位公差直接影响坐标系建立；导向滑块决定运动轨迹的稳定性与偏移累积；气缸驱动则体现执行端的动态重复性，三者共同构成闭环精度链。 | 在光伏设备开发中，常用三种公差分配方法：一是等公差法，即三部分均分±0.05mm，但忽视了底板刚性高而气缸重复性波动大的工程实际，易导致装配调试反复；二是基于工艺能力法，参考供应商实际加工/装配CPK数据反推各环节可达成公差，时效性好但依赖历史数据积累；三是误差传递权重法，结合运动学模型预估各环节对焊头位置偏差的敏感系数，优先收紧高敏感项（如导向滑块直线度），该法最贴合新能源设备快速迭代需求，兼顾精度保障与量产落地性。 | 1个异常情况概要：底板机加后实测平面度超差，但图纸标注未体现关键基准面控制要求。具体情况：加工厂按常规铣削公差执行，未识别底板上用于安装导轨和定位销的复合基准面需协同管控平面度与位置度。解决思路：在结构设计阶段即明确主基准面及关联公差框，BOM中同步标注工艺控制要点，并在首件检验清单中嵌入基准面复合检测项。1个复杂问题概要：导向滑块装配后出现微米级渐进式偏移，导致多批次样机精度衰减。具体问题：滑块与导轨配合间隙、预紧力、安装基面累积误差在连续启停工况下引发热-力耦合漂移。解决思路：将导向系统公差分配与装配工艺绑定，在图纸中规定配研要求与拧紧顺序，并在调试阶段增加带载循环下的精度保持性验证环节。
校园招聘/社会招聘通用 | 新能源制造业 | 机械工程师 | 1. 基于项目需求完成机械方案构思、结构详细设计、工程图输出、BOM编制、标准件选型和试制调试闭环；校招/初级岗位偏辅助建模、出图、装配跟进与文档整理，1-3年岗位偏独立完成模块或单机设计并处理现场问题，5年岗位偏主导整线或复杂设备从方案到交付的开发闭环，并指导初级工程师。 2. 围绕新能源设备（锂电前中后段设备、光伏制程设备、储能集成设备等）的功能需求，完成总体方案评估、机构路线确定、节拍与产能分析、关键参数计算和风险评审。 3. 完成设备框架、传动支撑、治具夹具、运动机构和安全防护结构设计，或新能源产品（电池PACK、储能柜体/集装箱、模组结构）的壳体与集成结构设计。 4. 评估机加工、钣金焊接、装配可达性、制造成本和生产导入问题，推动设计从样机走向量产。 5. 处理伺服电机、减速机、气缸、传感器、导轨丝杠、直线模组等机械接口设计与选型，以及线缆气路走线和控制边界确认。 6. 跟进样机装配、动作调试、精度验证、现场验收和问题闭环，确保设备满足工艺精度与产能需求。 | 机械设计基础 | 公差标注 | 公差分配策略 | 中等 | 储能柜体框架采用螺栓连接的钣金件组装，在整机尺寸链中，门板与柜体前框的间隙公差要求为1.5±0.3mm，该间隙受折弯角度偏差、孔位定位偏差和螺栓紧固变形共同影响，请简述你如何在设计阶段对这三项误差来源进行公差分配。 | 90 | 通过 |  | 在设计阶段，需将整机间隙公差1.5±0.3mm（即总公差带宽0.6mm）合理分解到折弯角度偏差、孔位定位偏差和螺栓紧固变形这三个关键误差源上，确保各环节公差之和能支撑整机装配后间隙稳定落在目标范围内，且不因单项过严导致制造成本上升或良率下降。 | 实际工作中常用三种公差分配方法：一是等公差分配法，简单平均分摊，但未体现各环节工艺能力差异，易造成折弯或定位公差过松而紧固变形控制过严；二是基于工艺能力系数的加权分配法，参考钣金厂常规折弯角度公差（±0.5度）、CNC冲孔定位公差（±0.15mm）、以及M6级螺栓预紧下典型钣金件面压变形量（约±0.08mm），按历史量产数据权重分配，兼顾可行性与稳健性；三是采用装配仿真驱动的统计公差分析法，通过数字样机模拟千次装配波动，识别敏感因子并动态调整。综合来看，第二种方法最适用——它紧扣新能源设备批量交付节奏，在方案设计阶段即可快速落地，既避免过度依赖仿真周期，又比纯经验分配更具数据支撑。 | 1个异常情况概要：折弯角度超差引发间隙单边集中偏大。具体情况：某批次柜体侧板折弯角度实测偏离±0.5度限值，导致门板安装后一侧间隙达1.9mm，另一侧仅1.1mm，虽仍在公差带内但影响外观及密封胶条压缩一致性。解决思路：在结构设计时增加折弯补偿余量，并在工程图中明确标注角度公差与回弹验证要求，同步在BOM中指定折弯模具编号与首件检测项。1个复杂问题概要：多点螺栓紧固顺序与扭矩叠加引发非线性变形。具体问题：门板四角共8颗螺栓按常规对角锁付后，因钣金件刚性不足与垫片不均，产生局部翘曲，使间隙呈现‘中间凸、四角凹’趋势，实测离散度超0.4mm。解决思路：在设计输出阶段即定义紧固工艺边界——明确推荐扭矩范围、分步锁付序列、配套平垫/弹簧垫片组合，并在装配指导书中嵌入力矩-变形关系示意图，由结构工程师协同工艺工程师完成试装验证闭环。
校园招聘/社会招聘通用 | 新能源制造业 | 机械工程师 | 1. 基于项目需求完成机械方案构思、结构详细设计、工程图输出、BOM编制、标准件选型和试制调试闭环；校招/初级岗位偏辅助建模、出图、装配跟进与文档整理，1-3年岗位偏独立完成模块或单机设计并处理现场问题，5年岗位偏主导整线或复杂设备从方案到交付的开发闭环，并指导初级工程师。 2. 围绕新能源设备（锂电前中后段设备、光伏制程设备、储能集成设备等）的功能需求，完成总体方案评估、机构路线确定、节拍与产能分析、关键参数计算和风险评审。 3. 完成设备框架、传动支撑、治具夹具、运动机构和安全防护结构设计，或新能源产品（电池PACK、储能柜体/集装箱、模组结构）的壳体与集成结构设计。 4. 评估机加工、钣金焊接、装配可达性、制造成本和生产导入问题，推动设计从样机走向量产。 5. 处理伺服电机、减速机、气缸、传感器、导轨丝杠、直线模组等机械接口设计与选型，以及线缆气路走线和控制边界确认。 6. 跟进样机装配、动作调试、精度验证、现场验收和问题闭环，确保设备满足工艺精度与产能需求。 | 机械设计基础 | 公差标注 | 公差分配策略 | 中等 | 一台模组堆叠设备的伺服模组导轨安装面需控制平面度0.03mm，该指标涉及机架焊接变形、机加工基准转换和最终刮研三个工艺环节，请简单说说你在制定公差分配方案时会重点参考哪两类制造过程数据。 | 90 | 通过 |  | 在制定该平面度公差分配方案时，我会重点参考两类制造过程数据：一是历史同类新能源设备机架焊接后实测的残余变形分布数据，二是该供应商或产线在导轨安装面精加工及刮研工序中稳定达成的工序能力数据。 | 第一类是焊接变形数据，包括不同板厚组合、筋板布局、焊缝顺序下机架自然时效或热时效后的面域变形云图与极值统计，这类数据能支撑焊接公差预留的合理性；第二类是机加工与刮研的工序能力数据，比如同一夹具装夹下多批次导轨面铣削后的平面度CPK值、刮研单次修刮量与收敛趋势记录。前者决定初始加工余量和基准面设定策略，后者决定刮研是否作为可控补偿手段而非救火环节。相较而言，优先采用带过程监控的刮研能力数据更务实，因为新能源产线普遍采用模块化机架+定点刮研工艺，其数据复用性强、反馈闭环快，比单纯依赖焊接仿真预测更贴近量产实际。 | 1个异常情况概要：刮研后平面度超差反复返工。具体情况是同一机架连续两批次刮研均无法稳定收敛至0.03mm，且高点位置无规律迁移。解决思路是立即暂停刮研，回溯该批次机架的焊接变形检测报告，核查是否因新批次板材应力释放异常导致底面基准失稳，并同步验证刮研平台自身平面度是否满足≤0.01mm要求。1个复杂问题概要：焊接与机加公差链叠加导致刮研余量不足。具体问题是机架焊接后实测变形已占去0.025mm，而后续粗铣仅留0.01mm余量，导致刮研无法有效修正。解决思路是推动工艺协同，在结构设计阶段即锁定焊接主基准面与导轨安装面的空间映射关系，将焊接变形控制目标分解为可测量的中间特征公差，并在BOM中明确标注关键焊后检测点与机加定位销孔的位置关联要求。
校园招聘/社会招聘通用 | 新能源制造业 | 机械工程师 | 1. 基于项目需求完成机械方案构思、结构详细设计、工程图输出、BOM编制、标准件选型和试制调试闭环；校招/初级岗位偏辅助建模、出图、装配跟进与文档整理，1-3年岗位偏独立完成模块或单机设计并处理现场问题，5年岗位偏主导整线或复杂设备从方案到交付的开发闭环，并指导初级工程师。 2. 围绕新能源设备（锂电前中后段设备、光伏制程设备、储能集成设备等）的功能需求，完成总体方案评估、机构路线确定、节拍与产能分析、关键参数计算和风险评审。 3. 完成设备框架、传动支撑、治具夹具、运动机构和安全防护结构设计，或新能源产品（电池PACK、储能柜体/集装箱、模组结构）的壳体与集成结构设计。 4. 评估机加工、钣金焊接、装配可达性、制造成本和生产导入问题，推动设计从样机走向量产。 5. 处理伺服电机、减速机、气缸、传感器、导轨丝杠、直线模组等机械接口设计与选型，以及线缆气路走线和控制边界确认。 6. 跟进样机装配、动作调试、精度验证、现场验收和问题闭环，确保设备满足工艺精度与产能需求。 | 机械设计基础 | 公差标注 | 公差分配策略 | 困难 | 在锂电模组装配线的精密定位治具设计中，某关键销孔配合要求轴向定位精度±0.02mm，而该治具由底板、支撑块和压紧盖三件钣金焊接件组成，焊后整体机加工。请简述你如何在这三件零件间分配公差，才能既保证最终装配精度，又兼顾焊接变形和机加工可行性。 | 120 | 通过 |  | 公差分配需遵循‘源头控制优先、中间环节留余、最终基准统合’原则：将±0.02mm总精度要求分解为三部分——底板作为主基准承担主要定位功能，分配最严公差；支撑块起承力与辅助定位作用，公差略放宽；压紧盖以功能实现为主，侧重装配协调性，公差相对最宽。所有零件公差之和须小于或等于总精度要求，并预留焊接变形与机加工误差余量。 | 实际工作中常用三种分配方式：一是等公差分配，简单但忽视各零件工艺特性，易导致底板过严而压紧盖冗余，增加焊接返修率；二是基于工艺能力分配，依据钣金折弯、焊接、铣削三道工序的历史CPK数据动态加权，底板按机加工能力控±0.01mm，支撑块按焊后校形能力控±0.015mm，压紧盖按装配调整空间控±0.02mm，兼顾可行性与鲁棒性；三是基准链传递法，以底板上精加工的定位销孔为唯一基准，支撑块与压紧盖的对应孔位公差均溯源至此，避免累积偏差。第三种方法在锂电治具量产导入阶段最常用，因它直接对接产线调机逻辑，减少现场调试轮次。 | 1个异常情况概要：焊后底板平面度超差导致精加工余量不足。具体情况：钣金底板焊接收缩不均，局部翘曲达0.05mm，机加工时单边余量不足0.1mm，无法有效修正基准面。解决思路：在图纸中明确底板焊前预留双面0.3mm加工余量，并在工艺文件中规定焊后强制时效+三点支撑校平检测，合格后才转入机加工序。1个复杂问题概要：压紧盖与支撑块装配后销孔同轴度失效。具体问题：两件均为薄壁钣金件，压紧时产生弹性变形，导致销孔在夹紧状态下偏移，松开后复位，但装配验证时测得同轴度超差。解决思路：在压紧盖结构中增设导向加强筋，并将压紧力方向与销轴向一致；同步在BOM中指定该处使用带预紧力反馈的气动压紧单元，在调试阶段用千分表实测夹紧态孔位偏移量，反向补偿加工坐标。
校园招聘/社会招聘通用 | 新能源制造业 | 机械工程师 | 1. 基于项目需求完成机械方案构思、结构详细设计、工程图输出、BOM编制、标准件选型和试制调试闭环；校招/初级岗位偏辅助建模、出图、装配跟进与文档整理，1-3年岗位偏独立完成模块或单机设计并处理现场问题，5年岗位偏主导整线或复杂设备从方案到交付的开发闭环，并指导初级工程师。 2. 围绕新能源设备（锂电前中后段设备、光伏制程设备、储能集成设备等）的功能需求，完成总体方案评估、机构路线确定、节拍与产能分析、关键参数计算和风险评审。 3. 完成设备框架、传动支撑、治具夹具、运动机构和安全防护结构设计，或新能源产品（电池PACK、储能柜体/集装箱、模组结构）的壳体与集成结构设计。 4. 评估机加工、钣金焊接、装配可达性、制造成本和生产导入问题，推动设计从样机走向量产。 5. 处理伺服电机、减速机、气缸、传感器、导轨丝杠、直线模组等机械接口设计与选型，以及线缆气路走线和控制边界确认。 6. 跟进样机装配、动作调试、精度验证、现场验收和问题闭环，确保设备满足工艺精度与产能需求。 | 机械设计基础 | 公差标注 | 公差分配策略 | 困难 | 储能柜体模块化拼装时，相邻两个标准箱体通过侧壁法兰螺栓连接，要求拼缝间隙≤0.5mm且高度差≤0.3mm，以保障密封与吊装对齐。但批量生产中发现间隙波动大，根源在于单个箱体的折弯回弹、焊接角变形及CNC铣削基准不统一。请简述你如何基于制造链路特性，在箱体本体、法兰接口、定位销孔三个层级合理分配公差，而非简单按等比例均分总公差。 | 120 | 通过 |  | 公差分配需遵循制造链路的变异主导源和控制能力差异：箱体本体作为基础承载结构，受折弯回弹和焊接变形影响最大，应分配最宽松的公差；法兰接口直接决定拼缝质量，是装配功能面，需收紧公差并强化过程管控；定位销孔是唯一可复现的物理基准，必须优先保证其位置精度，作为整条链路的公差收敛点。 | 常见方案有三种：一是以定位销孔为零基准，将绝大部分公差预算留给该特征，确保其在CNC工序中采用一次装夹完成钻铣，并用高精度检具闭环验证；二是法兰接口采用轮廓度+位置度复合控制，取消传统螺栓孔距公差，改用功能性边界框定义允许拼装偏差带；三是箱体本体尺寸公差放宽但增加形位公差约束，如对侧壁平面度、垂直度提出明确要求，抑制焊接变形累积。其中第二种最优——它跳出了尺寸公差思维，转向功能导向的几何公差策略，既适配钣金焊接件的实际变异规律，又便于产线用通止规快速判定，兼顾设计意图传递与量产落地效率。 | 1个异常情况概要：定位销孔实际加工后出现系统性偏移。具体情况：不同批次箱体的销孔位置一致性差，导致模块预拼时强制对齐，引发法兰面扭曲。解决思路：核查CNC工序是否使用同一套基准坐标系，推动将销孔加工与法兰面精铣合并为一道工序，取消二次装夹。1个复杂问题概要：多工位焊接后法兰面产生非均匀翘曲。具体问题：焊接顺序与夹具支撑点布局不合理，造成法兰区域残余应力释放不一致，CNC精铣后仍存在微米级面型误差。解决思路：联合工艺工程师开展焊接仿真与试制迭代，固化‘分段点焊+阶梯冷却+反变形补偿’的夹具-工艺包，并在图纸中标注关键焊缝的顺序与热输入窗口要求。
校园招聘/社会招聘通用 | 新能源制造业 | 机械工程师 | 1. 基于项目需求完成机械方案构思、结构详细设计、工程图输出、BOM编制、标准件选型和试制调试闭环；校招/初级岗位偏辅助建模、出图、装配跟进与文档整理，1-3年岗位偏独立完成模块或单机设计并处理现场问题，5年岗位偏主导整线或复杂设备从方案到交付的开发闭环，并指导初级工程师。 2. 围绕新能源设备（锂电前中后段设备、光伏制程设备、储能集成设备等）的功能需求，完成总体方案评估、机构路线确定、节拍与产能分析、关键参数计算和风险评审。 3. 完成设备框架、传动支撑、治具夹具、运动机构和安全防护结构设计，或新能源产品（电池PACK、储能柜体/集装箱、模组结构）的壳体与集成结构设计。 4. 评估机加工、钣金焊接、装配可达性、制造成本和生产导入问题，推动设计从样机走向量产。 5. 处理伺服电机、减速机、气缸、传感器、导轨丝杠、直线模组等机械接口设计与选型，以及线缆气路走线和控制边界确认。 6. 跟进样机装配、动作调试、精度验证、现场验收和问题闭环，确保设备满足工艺精度与产能需求。 | 机械设计基础 | 公差标注 | 公差分配策略 | 困难 | 光伏电池片串焊设备中，视觉定位平台需实现XY方向重复定位精度±0.03mm，其运动结构包含铝型材框架、线性滑台模组和相机安装支架三层刚性连接。当整机装配后实测超差，发现主要源于框架焊接累积变形与模组安装面平面度叠加。请简单说说你将如何逆向分析并重新分配这三层结构的形位公差与配合公差。 | 120 | 通过 |  | 首先明确公差分配策略的核心原则：整机功能公差由各组成环节公差逐级分解而来，且必须遵循‘误差叠加不超限’和‘制造可行性优先’两个基本约束；形位公差应按功能重要性分级控制，关键基准面优先保证平面度与平行度，配合面则重点管控位置度与垂直度。 | 在新能源设备机械开发中，常用三种逆向公差分配方法：一是基于装配链的敏感度分析法，通过快速拆解各层结构对最终定位误差的贡献权重，针对性收紧高敏感项公差，优点是响应快、聚焦强，适合产线问题闭环；二是模块化基准统一法，强制要求模组安装面与框架基准面共用同一设计基准并标注关联公差，可大幅削弱累积变形影响，但对焊接工艺和机加工协同要求高；三是分阶段释放法，先放宽非关键面公差保障首台装配可达性，再结合三坐标实测数据反推修正公差带，兼顾效率与精度。综合来看，模块化基准统一法最适配该场景，因其直击题干中‘焊接变形+安装面平面度叠加’这一典型制造-设计耦合痛点，且已在主流光伏设备厂商的串焊机平台设计规范中固化应用。 | 1个异常情况概要：框架焊接后基准面实际状态与图纸基准定义脱节。具体情况：设计图以某根主梁顶面为基准，但焊接变形导致该面局部翘曲，使后续模组安装面无法真实建立理论基准关系。解决思路：在结构设计阶段即定义‘工艺基准面’，要求焊接工序在夹具中压紧该面并增加时效处理，图纸中对该面单独标注平面度公差并注明‘作为后续模组安装的唯一装配基准’。1个复杂问题概要：三层结构存在多源公差耦合且无清晰传递路径。具体问题：铝型材框架的直线度、模组底座的平面度、支架与模组的垂直度三者方向不一致，导致合成误差方向不可预测。解决思路：采用‘单向公差链建模’方式，在三维装配环境中锁定从框架基准面→模组安装面→支架安装面的唯一几何传递路径，并在工程图中对每段接口标注带基准参照的位置度公差，确保公差传递方向可控、可追溯、可验证。
校园招聘/社会招聘通用 | 新能源制造业 | 机械工程师 | 1. 基于项目需求完成机械方案构思、结构详细设计、工程图输出、BOM编制、标准件选型和试制调试闭环；校招/初级岗位偏辅助建模、出图、装配跟进与文档整理，1-3年岗位偏独立完成模块或单机设计并处理现场问题，5年岗位偏主导整线或复杂设备从方案到交付的开发闭环，并指导初级工程师。 2. 围绕新能源设备（锂电前中后段设备、光伏制程设备、储能集成设备等）的功能需求，完成总体方案评估、机构路线确定、节拍与产能分析、关键参数计算和风险评审。 3. 完成设备框架、传动支撑、治具夹具、运动机构和安全防护结构设计，或新能源产品（电池PACK、储能柜体/集装箱、模组结构）的壳体与集成结构设计。 4. 评估机加工、钣金焊接、装配可达性、制造成本和生产导入问题，推动设计从样机走向量产。 5. 处理伺服电机、减速机、气缸、传感器、导轨丝杠、直线模组等机械接口设计与选型，以及线缆气路走线和控制边界确认。 6. 跟进样机装配、动作调试、精度验证、现场验收和问题闭环，确保设备满足工艺精度与产能需求。 | 机械设计基础 | 公差标注 | 公差分配策略 | 困难 | 某动力电池PACK自动装配线的抓取机械手末端执行器需满足夹爪开合中心与电芯极柱中心同轴度φ0.1mm。该执行器由伺服电机、谐波减速器、连杆机构和夹爪本体四级串联构成，每级存在装配偏心与制造偏差。请简单说说你如何结合各环节刚度衰减规律、误差传递路径及现场可调裕度，在各级零件上差异化分配位置度与跳动公差。 | 120 | 通过 |  | 在机械设计中，为达成整机关键功能尺寸的精度目标，需依据误差从源头向末端逐级累积、刚度从驱动端向执行端递减、以及现场装配阶段可调整能力差异这三条主线，将总公差目标分解到各级零部件的几何公差项中，重点分配位置度与跳动两类公差，并体现‘越靠近末端越严、越便于调节越留裕度’的基本原则。 | 实际工作中常用三种分配策略：一是按刚度倒数加权分配，即刚度低的环节（如细长连杆、薄壁夹爪）分配更严的位置度，刚度高的环节（如伺服电机壳体）可适当放宽；二是基于误差传递链做敏感度分析，识别对同轴度影响最大的环节（如谐波减速器输出轴跳动、连杆铰接孔位置度），优先收紧其公差；三是预留现场可调裕度，例如在夹爪本体与连杆连接处设置可调定位销或微调垫片结构，相应放宽夹爪本体自身的位置度要求。综合来看，第三种方法最实用——它兼顾设计可控性与制造经济性，且适配新能源产线快速换型、小批量多品种的交付节奏，避免因过度追求单件精度导致加工成本激增或周期延误。 | 1个异常情况概要：夹爪装机后实测同轴度超差，但各级零件检测均合格。具体情况：问题出在谐波减速器与连杆法兰盘的装配偏心未被工艺约束，而图纸仅标注了各自独立的位置度，未定义二者间的相对基准关系。解决思路：在装配图中明确‘以减速器输出轴中心为公共基准’，并在连杆法兰盘上补充相对于该基准的位置度要求，同时在BOM中注明装配时需使用同心度校准工装。1个复杂问题概要：产线导入阶段发现夹爪重复定位精度波动大，影响电芯极柱抓取成功率。具体问题：连杆机构多处铰接间隙叠加导致运动包络发散，且夹爪本体热胀冷缩引起微变形，使同轴度随环境温度漂移。解决思路：在连杆铰接处采用过盈配合+激光打标定位的装配工艺控制间隙，并在夹爪本体关键受力部位增加热膨胀补偿结构，同时将同轴度验证从静态扩展为温控环境下的动态重复性测试，闭环纳入调试验收标准。
校园招聘/社会招聘通用 | 新能源制造业 | 机械工程师 | 1. 基于项目需求完成机械方案构思、结构详细设计、工程图输出、BOM编制、标准件选型和试制调试闭环；校招/初级岗位偏辅助建模、出图、装配跟进与文档整理，1-3年岗位偏独立完成模块或单机设计并处理现场问题，5年岗位偏主导整线或复杂设备从方案到交付的开发闭环，并指导初级工程师。 2. 围绕新能源设备（锂电前中后段设备、光伏制程设备、储能集成设备等）的功能需求，完成总体方案评估、机构路线确定、节拍与产能分析、关键参数计算和风险评审。 3. 完成设备框架、传动支撑、治具夹具、运动机构和安全防护结构设计，或新能源产品（电池PACK、储能柜体/集装箱、模组结构）的壳体与集成结构设计。 4. 评估机加工、钣金焊接、装配可达性、制造成本和生产导入问题，推动设计从样机走向量产。 5. 处理伺服电机、减速机、气缸、传感器、导轨丝杠、直线模组等机械接口设计与选型，以及线缆气路走线和控制边界确认。 6. 跟进样机装配、动作调试、精度验证、现场验收和问题闭环，确保设备满足工艺精度与产能需求。 | 机械设计基础 | 材料工艺理解 | 铝合金应用边界 | 简单 | 请简述铝合金在机械结构件中常用的三种典型牌号及其主要应用特点。 | 60 | 通过 |  | 在新能源制造业机械工程师日常工作中，常用铝合金牌号主要有6061、6082和7075。6061具备良好机加工性、焊接性和中等强度，常用于设备框架、支撑立柱和通用结构件；6082强度略高于6061，热处理后综合性能更均衡，多用于承载要求稍高的传动底座、模组安装板和储能柜体骨架；7075具有高比强度和优异疲劳性能，但焊接性差、成本高，主要用于高刚度要求的精密治具基板、伺服电机安装座及电池模组压紧机构等关键受力部件。 | 在新能源设备结构设计选型中，这三类牌号对应三种主流技术路径：一是选用6061兼顾制造效率与成本，适合大批量产线设备的通用结构件，优势是机加良率高、供应商资源丰富、阳极氧化工艺成熟，劣势是长期动态载荷下易产生微变形；二是采用6082替代6061提升局部刚度，尤其适配锂电叠片机、光伏串焊机中需兼顾精度与装配裕度的承重平台，优势是T6态下屈服强度提升约15%，且仍支持常规CNC和MIG焊接，但需注意其挤压型材公差带较窄，对公差链管控要求更高；三是局部关键部位启用7075，如储能PACK自动压合工装的定位基准板，优势是刚度重量比突出，能有效抑制伺服响应振动传递，但必须规避焊接而采用螺栓连接，并增加表面硬质阳极处理以防微动磨损。综合来看，6082是当前新能源设备结构设计中最平衡、导入风险最低的首选方案。 | 1个异常情况概要：6061结构件在电池模组装配线高温高湿环境下出现批次性阳极氧化膜脱落。具体情况：某锂电前段模切机机架使用6061-T6材料，经标准硫酸阳极氧化后，在车间湿度超65%、温度达40℃工况下连续运行两周后，螺栓孔周边氧化层起泡剥落。解决思路：立即停用该批次氧化工艺，改用封孔更致密的中温镍盐封孔替代常温封孔，并在BOM备注‘湿度敏感工况须做附着力抽检’。1个复杂问题概要：储能集装箱侧板采用6082挤压型材拼焊后，整机振动测试中发现谐振频点偏移且局部应力集中。具体问题：因型材壁厚减薄优化导致模态刚度下降，焊接热影响区与挤压流线方向叠加引发微观残余应力释放。解决思路：联合工艺部门锁定焊缝位置避开主应力流线，同步在结构设计阶段嵌入轻量化仿真反馈环，将型材截面拓扑优化结果与实际焊接收缩补偿数据联动迭代。
校园招聘/社会招聘通用 | 新能源制造业 | 机械工程师 | 1. 基于项目需求完成机械方案构思、结构详细设计、工程图输出、BOM编制、标准件选型和试制调试闭环；校招/初级岗位偏辅助建模、出图、装配跟进与文档整理，1-3年岗位偏独立完成模块或单机设计并处理现场问题，5年岗位偏主导整线或复杂设备从方案到交付的开发闭环，并指导初级工程师。 2. 围绕新能源设备（锂电前中后段设备、光伏制程设备、储能集成设备等）的功能需求，完成总体方案评估、机构路线确定、节拍与产能分析、关键参数计算和风险评审。 3. 完成设备框架、传动支撑、治具夹具、运动机构和安全防护结构设计，或新能源产品（电池PACK、储能柜体/集装箱、模组结构）的壳体与集成结构设计。 4. 评估机加工、钣金焊接、装配可达性、制造成本和生产导入问题，推动设计从样机走向量产。 5. 处理伺服电机、减速机、气缸、传感器、导轨丝杠、直线模组等机械接口设计与选型，以及线缆气路走线和控制边界确认。 6. 跟进样机装配、动作调试、精度验证、现场验收和问题闭环，确保设备满足工艺精度与产能需求。 | 机械设计基础 | 材料工艺理解 | 铝合金应用边界 | 简单 | 请简单说说为什么在轻量化设备结构设计中，常选用6系铝合金而非纯铝。 | 60 | 通过 |  | 因为6系铝合金在保持良好成形性和焊接性的同时，强度显著高于纯铝，且可通过热处理进一步强化，更适合承担新能源设备中框架、治具、运动支撑等需兼顾轻量与刚强度的结构功能。 | 在新能源制造业实际设计中，工程师常对比几种方案：一是用纯铝（如1060），虽易加工、成本低、导电导热好，但屈服强度仅约50MPa，难以满足电池模组托盘或光伏载板的抗变形要求；二是用7系铝合金（如7075），强度高但焊接性差、应力腐蚀敏感，且热处理工艺窗口窄，不利于产线快速导入和批量装配；三是用5系（如5052），耐蚀性好、成形优，但不可热处理强化，强度提升有限；四是6系（如6061-T6），综合平衡了可焊性、机加性、热处理响应性与强度（屈服强度达240MPa以上），特别适配锂电设备的焊接工装、储能柜体骨架及光伏跟踪支架等需现场装配、多工序协同、兼顾量产节拍的设计场景，是当前新能源装备结构件的主流选择。 | 1个异常情况概要：6系铝合金在激光焊接后热影响区出现微裂纹。具体情况：某储能PACK箱体侧板采用6061-T6激光拼焊，试制阶段发现焊缝边缘有细小纵向裂纹，导致气密性测试失效。解决思路：立即暂停焊接参数固化，改用MIG焊+低热输入工艺，并同步调整母材状态为T4态预焊、焊后人工时效至T6，同时在BOM中明确标注‘焊接前禁止自然时效’，由工艺与结构工程师联合更新装配作业指导书。1个复杂问题概要：多材料混合结构中6系铝合金与不锈钢紧固件接触引发电偶腐蚀风险。具体问题：光伏清洗设备升降臂采用6061-T6框架搭配A4不锈钢螺栓，在沿海高湿盐雾环境下运行三个月后螺栓孔周出现白色腐蚀产物，影响精度保持。解决思路：在结构设计阶段即启动材料兼容性评审，强制在接触面增加绝缘垫片并涂覆含铬酸盐转化膜，同时在DFM检查清单中加入‘异种金属接触防护项’，由资深工程师在方案评审环节闭环确认。
校园招聘/社会招聘通用 | 新能源制造业 | 机械工程师 | 1. 基于项目需求完成机械方案构思、结构详细设计、工程图输出、BOM编制、标准件选型和试制调试闭环；校招/初级岗位偏辅助建模、出图、装配跟进与文档整理，1-3年岗位偏独立完成模块或单机设计并处理现场问题，5年岗位偏主导整线或复杂设备从方案到交付的开发闭环，并指导初级工程师。 2. 围绕新能源设备（锂电前中后段设备、光伏制程设备、储能集成设备等）的功能需求，完成总体方案评估、机构路线确定、节拍与产能分析、关键参数计算和风险评审。 3. 完成设备框架、传动支撑、治具夹具、运动机构和安全防护结构设计，或新能源产品（电池PACK、储能柜体/集装箱、模组结构）的壳体与集成结构设计。 4. 评估机加工、钣金焊接、装配可达性、制造成本和生产导入问题，推动设计从样机走向量产。 5. 处理伺服电机、减速机、气缸、传感器、导轨丝杠、直线模组等机械接口设计与选型，以及线缆气路走线和控制边界确认。 6. 跟进样机装配、动作调试、精度验证、现场验收和问题闭环，确保设备满足工艺精度与产能需求。 | 机械设计基础 | 材料工艺理解 | 铝合金应用边界 | 简单 | 请简述铝合金材料热处理状态代号T6所代表的基本工艺过程和性能效果。 | 60 | 通过 |  | T6状态指固溶处理后人工时效的热处理工艺。具体为：先将铝合金加热至固溶温度并保温，使合金元素充分溶解于铝基体中，随后快速淬火以保留过饱和固溶体；再在一定温度下进行较长时间的人工时效，促使强化相析出并均匀弥散分布。该状态可显著提升材料的强度、硬度和刚度，同时保持适中的塑性和良好的尺寸稳定性。 | 在新能源设备结构设计中，T6工艺应用需兼顾性能、制造周期与量产适配性。常见方案有三种：一是传统箱式炉分段热处理，设备成熟但周期长、变形控制难，适用于小批量试制阶段的样机框架或治具；二是连续式辊底炉+在线淬火线，自动化程度高、批次一致性好，适合锂电辊压机机架、光伏镀膜腔体等中大型结构件的批量导入；三是局部感应时效，仅对焊接接头或关键承力区域进行靶向强化，可规避整体热处理引起的装配精度损失，多用于储能柜体法兰连接区或模组端板加强位。综合来看，连续式辊底炉方案在量产阶段综合最优——既满足T6性能要求，又匹配产线节拍与良率管控需求，且便于与机加工、焊接工序形成稳定工艺窗口。 | 异常情况概要：T6态铝合金结构件在机加后出现局部应力释放导致的微变形。具体情况是，经T6处理的电池模组侧板在CNC精铣平面后，装配时发现与冷却底板间隙超差。解决思路是：在图纸标注中明确‘T6态交付’的同时，增加‘精加工余量预留≥0.3mm，最终加工须在热处理后48小时内完成’的工艺约束，并在BOM中关联热处理批次与机加工序绑定关系。复杂问题概要：T6态材料与异种金属（如不锈钢紧固件）直接接触引发电偶腐蚀风险。具体问题是储能集装箱顶盖T66061支架在沿海工况下发生界面腐蚀，影响防护寿命。解决思路是：在结构设计阶段即采用绝缘涂层隔离+接触面间隙控制（≥0.5mm），并在DFM评审中强制嵌入腐蚀兼容性检查项，由结构工程师联合工艺工程师共同确认表面处理方案与装配顺序。
校园招聘/社会招聘通用 | 新能源制造业 | 机械工程师 | 1. 基于项目需求完成机械方案构思、结构详细设计、工程图输出、BOM编制、标准件选型和试制调试闭环；校招/初级岗位偏辅助建模、出图、装配跟进与文档整理，1-3年岗位偏独立完成模块或单机设计并处理现场问题，5年岗位偏主导整线或复杂设备从方案到交付的开发闭环，并指导初级工程师。 2. 围绕新能源设备（锂电前中后段设备、光伏制程设备、储能集成设备等）的功能需求，完成总体方案评估、机构路线确定、节拍与产能分析、关键参数计算和风险评审。 3. 完成设备框架、传动支撑、治具夹具、运动机构和安全防护结构设计，或新能源产品（电池PACK、储能柜体/集装箱、模组结构）的壳体与集成结构设计。 4. 评估机加工、钣金焊接、装配可达性、制造成本和生产导入问题，推动设计从样机走向量产。 5. 处理伺服电机、减速机、气缸、传感器、导轨丝杠、直线模组等机械接口设计与选型，以及线缆气路走线和控制边界确认。 6. 跟进样机装配、动作调试、精度验证、现场验收和问题闭环，确保设备满足工艺精度与产能需求。 | 机械设计基础 | 材料工艺理解 | 铝合金应用边界 | 简单 | 请简单说说铝合金焊接后接头强度通常低于母材的原因。 | 60 | 通过 |  | 铝合金焊接接头强度偏低，核心在于焊缝区和热影响区的组织与性能发生了不可逆退化：焊缝金属是熔融后快速凝固形成的铸造态组织，晶粒粗大且易产生微孔、氧化夹杂；热影响区则因局部受热经历固溶强化相析出或溶解，导致该区域强度显著下降。母材本身是经过轧制或挤压等塑性加工并时效强化的均匀组织，强度稳定可靠。 | 在新能源设备结构设计中，工程师常需权衡轻量化与连接可靠性。当前主流应对方案有四种：一是采用搅拌摩擦焊替代熔焊，能避免熔化、保留母材强化相，接头强度可达母材85%以上，但对厚板和复杂曲面适应性弱；二是优化TIG/MIG工艺参数加脉冲控制与双脉冲送丝，提升熔池稳定性，减少气孔和热输入，适用于锂电模组支架类薄壁件，但调试周期长、依赖焊工经验；三是焊后在线时效处理，部分产线已集成温控模块实现短时人工时效，可恢复部分强度，但对设备热管理要求高；四是结构上规避主承力焊缝，改用螺栓+胶接混合连接，虽增加装配工序，但在储能柜体框架等场景中已成为量产优选——综合时效性、可控性与量产适配度，第四种方案在当前新能源制造项目中落地最稳。 | 1个异常情况概要：现场调试阶段发现电池托盘焊缝处出现低应力开裂。具体情况：该托盘在模组压装工位反复承受20kN垂直载荷后，焊缝根部出现微裂纹，但图纸未标注焊缝等级与无损检测要求。解决思路：立即暂停批量投产，协同工艺团队复核焊接工艺评定报告，补充X射线抽检，并在结构设计中将此处改为螺栓连接+结构胶补强，同步更新BOM与装配作业指导书。1个复杂问题概要：储能集装箱侧板框架需同时满足IP67密封、抗震及吊装强度，但焊接接头强度不足导致吊点处局部变形。具体问题：原设计采用单层铝合金方管全焊结构，吊装测试中热影响区屈服变形，而更改材料会突破成本与重量目标。解决思路：在吊点区域嵌入局部加强衬板并采用FSW焊接，同时将主焊缝外移至非应力集中区，通过结构拓扑优化重新分配载荷路径，确保设计既满足工艺验证要求，又不增加额外机加工序。
校园招聘/社会招聘通用 | 新能源制造业 | 机械工程师 | 1. 基于项目需求完成机械方案构思、结构详细设计、工程图输出、BOM编制、标准件选型和试制调试闭环；校招/初级岗位偏辅助建模、出图、装配跟进与文档整理，1-3年岗位偏独立完成模块或单机设计并处理现场问题，5年岗位偏主导整线或复杂设备从方案到交付的开发闭环，并指导初级工程师。 2. 围绕新能源设备（锂电前中后段设备、光伏制程设备、储能集成设备等）的功能需求，完成总体方案评估、机构路线确定、节拍与产能分析、关键参数计算和风险评审。 3. 完成设备框架、传动支撑、治具夹具、运动机构和安全防护结构设计，或新能源产品（电池PACK、储能柜体/集装箱、模组结构）的壳体与集成结构设计。 4. 评估机加工、钣金焊接、装配可达性、制造成本和生产导入问题，推动设计从样机走向量产。 5. 处理伺服电机、减速机、气缸、传感器、导轨丝杠、直线模组等机械接口设计与选型，以及线缆气路走线和控制边界确认。 6. 跟进样机装配、动作调试、精度验证、现场验收和问题闭环，确保设备满足工艺精度与产能需求。 | 机械设计基础 | 材料工艺理解 | 铝合金应用边界 | 中等 | 在新能源设备的轻量化结构设计中，为什么铝合金常被用于电池模组支架而非承重主框架？请简述材料性能与结构功能匹配的关键考虑。 | 90 | 通过 |  | 因为电池模组支架主要承担定位、固定和散热功能，对刚度和疲劳耐久性要求适中，而铝合金密度低、比强度高、易加工成复杂薄壁结构，且导热性好，能兼顾轻量化与热管理需求；承重主框架则需长期承受整机载荷、振动冲击及装配预紧力，对屈服强度、弹性模量、焊接残余应力控制和批量制造一致性要求更高，通常需选用高强度钢或经特殊热处理的合金结构钢。 | 当前主流有四种方案：一是6061-T6铝合金支架配合局部加强筋设计，优势是成本低、CNC和挤压成型成熟，但抗扭刚度偏低，需靠拓扑优化补偿；二是7075-T6铝合金用于高精度模组定位区，强度接近钢材，但焊接性差、阳极氧化后绝缘性不稳定，量产良率管控难度大；三是铝镁合金如AZ91压铸支架，减重效果更优，但高温循环下尺寸稳定性不足，影响模组电芯间隙一致性；四是钢铝混合架构，主框架用Q355B，模组支架用6063-T5，通过螺栓或铆接过渡，平衡刚度、成本与工艺成熟度。综合时效性与量产可靠性，第四种方案在当前产线导入率最高。 | 1个异常情况概要：模组支架在PACK产线终检阶段出现批量微变形，导致电芯端板贴合间隙超差。具体情况：支架单边壁厚从设计3.2毫米实测收缩至2.8毫米，源于挤压模具磨损未及时校准，且来料T5状态硬度波动未纳入IQC抽检项。解决思路：将挤压件关键尺寸与状态硬度纳入首件+每班次抽检双控点，并在BOM中明确标注模具寿命预警阈值与状态复检触发条件。1个复杂问题概要：储能柜体多层模组支架与液冷板集成后，热膨胀 mismatch 引发螺栓预紧力衰减。具体问题：铝支架与铜质液冷板热膨胀系数差异大，在-20℃至60℃工况循环后，M6螺栓轴向力下降超30%，造成模组震动异响。解决思路：改用带预紧力保持功能的碟簧垫圈组合，并在结构设计阶段同步开展热-力耦合仿真，锁定螺栓布置区域的等效热应变梯度，反向约束支架开孔位置与支撑刚度分布。
校园招聘/社会招聘通用 | 新能源制造业 | 机械工程师 | 1. 基于项目需求完成机械方案构思、结构详细设计、工程图输出、BOM编制、标准件选型和试制调试闭环；校招/初级岗位偏辅助建模、出图、装配跟进与文档整理，1-3年岗位偏独立完成模块或单机设计并处理现场问题，5年岗位偏主导整线或复杂设备从方案到交付的开发闭环，并指导初级工程师。 2. 围绕新能源设备（锂电前中后段设备、光伏制程设备、储能集成设备等）的功能需求，完成总体方案评估、机构路线确定、节拍与产能分析、关键参数计算和风险评审。 3. 完成设备框架、传动支撑、治具夹具、运动机构和安全防护结构设计，或新能源产品（电池PACK、储能柜体/集装箱、模组结构）的壳体与集成结构设计。 4. 评估机加工、钣金焊接、装配可达性、制造成本和生产导入问题，推动设计从样机走向量产。 5. 处理伺服电机、减速机、气缸、传感器、导轨丝杠、直线模组等机械接口设计与选型，以及线缆气路走线和控制边界确认。 6. 跟进样机装配、动作调试、精度验证、现场验收和问题闭环，确保设备满足工艺精度与产能需求。 | 机械设计基础 | 材料工艺理解 | 铝合金应用边界 | 中等 | 当设计一款光伏产线用的高精度定位治具时，选用6061-T6铝合金而非7075-T6，主要出于哪两个实际制造与使用环节的考量？请简单说说。 | 90 | 通过 |  | 一是机加工环节的切削稳定性与表面质量控制需求；二是装配调试环节的夹具重复装夹与微调适配性要求。 | 在光伏产线治具的实际开发中，常见方案有三种：第一种是直接选用7075-T6追求更高强度，但其切削时易产生粘刀、让刀和表面波纹，导致定位面需额外增加精磨工序，延长试制周期且良率波动大；第二种是选用6061-T6配合优化刀具路径与冷却参数，能一次铣削达成Ra0.8以内平面度，显著缩短首件验证时间；第三种是局部嵌入不锈钢镶块补强，但增加BOM复杂度与装配公差链风险。综合时效性与量产导入成本，6061-T6是当前光伏设备治具最主流选择——它在保证刚度冗余的前提下，让机加工一次合格率提升30%以上，同时便于现场用标准气动夹具反复拆装校准，避免因材料硬度过高导致螺纹咬死或微调机构卡滞。 | 1个异常情况概要：治具交付后现场装配时发现定位销孔与基板基准面出现0.02mm以上系统性偏移。具体情况：源于7075-T6材料应力释放不充分，粗加工后未做人工时效即进入精加工，热处理变形叠加切削残余应力，在拧紧安装螺钉后发生微翘曲。解决思路：改用6061-T6并严格执行‘粗加工-自然时效48小时-半精加工-人工时效-精加工’工艺节点，同步在图纸中明确标注时效状态与检验基准转移方式。1个复杂问题概要：多工位联动治具在节拍提升至1.2秒/片时出现定位重复性超差。具体问题：7075-T6虽静态刚度高，但阻尼比低，在高频启停振动下谐振放大微米级误差，而6061-T6阻尼特性更优，配合结构拓扑优化可抑制共振峰。解决思路：基于实测模态分析数据，在6061-T6主体上针对性增厚低阶振型薄弱区域，并预留螺栓预紧力标定窗口，确保产线快速完成振动补偿闭环。
校园招聘/社会招聘通用 | 新能源制造业 | 机械工程师 | 1. 基于项目需求完成机械方案构思、结构详细设计、工程图输出、BOM编制、标准件选型和试制调试闭环；校招/初级岗位偏辅助建模、出图、装配跟进与文档整理，1-3年岗位偏独立完成模块或单机设计并处理现场问题，5年岗位偏主导整线或复杂设备从方案到交付的开发闭环，并指导初级工程师。 2. 围绕新能源设备（锂电前中后段设备、光伏制程设备、储能集成设备等）的功能需求，完成总体方案评估、机构路线确定、节拍与产能分析、关键参数计算和风险评审。 3. 完成设备框架、传动支撑、治具夹具、运动机构和安全防护结构设计，或新能源产品（电池PACK、储能柜体/集装箱、模组结构）的壳体与集成结构设计。 4. 评估机加工、钣金焊接、装配可达性、制造成本和生产导入问题，推动设计从样机走向量产。 5. 处理伺服电机、减速机、气缸、传感器、导轨丝杠、直线模组等机械接口设计与选型，以及线缆气路走线和控制边界确认。 6. 跟进样机装配、动作调试、精度验证、现场验收和问题闭环，确保设备满足工艺精度与产能需求。 | 机械设计基础 | 材料工艺理解 | 铝合金应用边界 | 中等 | 锂电叠片机的运动平台采用铝合金基座，在调试阶段发现重复定位精度随环境温度波动明显下降。请简述这与铝合金哪项物理特性直接相关，以及设计时可采取的典型应对思路。 | 90 | 通过 |  | 这与铝合金的线膨胀系数较高这一物理特性直接相关。铝合金在温度变化时尺寸变化量显著大于铸铁或钢材，导致运动平台基准面形变、导轨安装面相对位移及机械零点漂移，进而影响重复定位精度。 | 在新能源设备机械设计中，常见应对思路有四种：一是改用低膨胀合金材料如殷钢或碳纤维复合材料基座，但成本高、加工周期长，适用于高精度核心模块；二是采用铝合金基座+局部钢制基准面嵌入结构，兼顾轻量化与热稳定性，装配工艺可控，是当前锂电设备主流方案；三是优化基座结构拓扑，增加对称筋板与中心支撑，抑制热变形传递路径，需配合热仿真迭代，适合中高频迭代项目；四是引入温度补偿机制，通过环境温度传感器联动运动控制器修正坐标偏移，实施快、成本低，但依赖标定精度和温场均匀性。综合时效性、量产适配性与调试闭环效率，第二种即铝合金基座搭配钢制基准面嵌入结构，是当前锂电叠片机最典型且落地成熟的设计选择。 | 1个异常情况概要：现场调试时发现同一台设备在早间低温与午后高温环境下，X轴重复定位偏差超差达±8微米。具体情况：基座四角安装孔与导轨底座螺栓预紧力不均，导致温度升高后铝合金局部蠕变加剧，钢制导轨基准面发生微倾斜。解决思路：在BOM中明确螺栓锁付扭矩与顺序要求，增加基座与导轨间钢制垫片厚度公差控制，并在装配工单中嵌入分段温控下的扭矩复紧节点。1个复杂问题概要：整机多轴联动精度在产线恒温未达标（23±3℃）时无法通过FAT验收。具体问题：铝合金横梁与立柱热变形不匹配，引发运动链累积误差，且各轴温度传感器布点覆盖不足。解决思路：在结构设计阶段即定义关键热敏感区域的温感布点接口，并在调试阶段采用‘温度-位移’双变量映射表替代单点补偿，由机械工程师协同电气工程师完成现场标定闭环。
校园招聘/社会招聘通用 | 新能源制造业 | 机械工程师 | 1. 基于项目需求完成机械方案构思、结构详细设计、工程图输出、BOM编制、标准件选型和试制调试闭环；校招/初级岗位偏辅助建模、出图、装配跟进与文档整理，1-3年岗位偏独立完成模块或单机设计并处理现场问题，5年岗位偏主导整线或复杂设备从方案到交付的开发闭环，并指导初级工程师。 2. 围绕新能源设备（锂电前中后段设备、光伏制程设备、储能集成设备等）的功能需求，完成总体方案评估、机构路线确定、节拍与产能分析、关键参数计算和风险评审。 3. 完成设备框架、传动支撑、治具夹具、运动机构和安全防护结构设计，或新能源产品（电池PACK、储能柜体/集装箱、模组结构）的壳体与集成结构设计。 4. 评估机加工、钣金焊接、装配可达性、制造成本和生产导入问题，推动设计从样机走向量产。 5. 处理伺服电机、减速机、气缸、传感器、导轨丝杠、直线模组等机械接口设计与选型，以及线缆气路走线和控制边界确认。 6. 跟进样机装配、动作调试、精度验证、现场验收和问题闭环，确保设备满足工艺精度与产能需求。 | 机械设计基础 | 材料工艺理解 | 铝合金应用边界 | 中等 | 在储能集装箱的箱体结构中，铝合金型材常用于外蒙皮和内部隔板，但很少用于底部主梁。请简述这一选材差异背后与焊接工艺及长期载荷响应相关的根本原因。 | 90 | 通过 |  | 铝合金型材在焊接时热输入集中、热影响区软化明显，焊缝及邻近区域强度下降幅度大；同时其弹性模量约为钢材的三分之一，在同等截面尺寸下抗弯刚度显著偏低，长期承受集装箱堆叠、运输颠簸等循环载荷时易产生累积性变形和焊缝疲劳开裂风险。 | 当前主流方案有三种：一是底部主梁全用高强度热轧碳钢型材，优势是焊接成熟、屈服强度高、刚度足、成本可控，劣势是需全套防腐处理；二是局部采用铝钢复合结构，如钢梁外包铝壳，优势是兼顾轻量化与承载，劣势是异种材料焊接难度大、电偶腐蚀风险高、装配公差控制严；三是使用6000系或7000系高强铝合金加厚型材配搅拌摩擦焊，优势是减重效果好，劣势是设备投入大、工艺验证周期长、批量一致性难保障。综合项目交付时效、量产稳定性及现场问题闭环能力，首选高强度碳钢主梁方案。 | 1个异常情况概要：样机阶段底部主梁焊缝出现密集微裂纹；具体情况：焊接后未做应力消除，叠加运输振动导致热影响区微裂纹扩展；解决思路：强制增加焊后去应力退火工序，并在设计阶段预留焊缝避让空间以降低拘束应力。1个复杂问题概要：客户要求整箱减重15%但维持四层堆叠认证；具体问题：单纯替换底部主梁为铝合金将导致刚度不足、挠度超标且无法通过UL1973或GB/T 34131振动测试；解决思路：采用‘主梁钢基体+局部拓扑优化+连接节点补强’策略，在关键受力路径上增厚腹板、优化筋位分布，并同步升级高强螺栓连接等级与预紧监控方式，确保载荷传递路径清晰、变形可控、问题可复现可闭环。
校园招聘/社会招聘通用 | 新能源制造业 | 机械工程师 | 1. 基于项目需求完成机械方案构思、结构详细设计、工程图输出、BOM编制、标准件选型和试制调试闭环；校招/初级岗位偏辅助建模、出图、装配跟进与文档整理，1-3年岗位偏独立完成模块或单机设计并处理现场问题，5年岗位偏主导整线或复杂设备从方案到交付的开发闭环，并指导初级工程师。 2. 围绕新能源设备（锂电前中后段设备、光伏制程设备、储能集成设备等）的功能需求，完成总体方案评估、机构路线确定、节拍与产能分析、关键参数计算和风险评审。 3. 完成设备框架、传动支撑、治具夹具、运动机构和安全防护结构设计，或新能源产品（电池PACK、储能柜体/集装箱、模组结构）的壳体与集成结构设计。 4. 评估机加工、钣金焊接、装配可达性、制造成本和生产导入问题，推动设计从样机走向量产。 5. 处理伺服电机、减速机、气缸、传感器、导轨丝杠、直线模组等机械接口设计与选型，以及线缆气路走线和控制边界确认。 6. 跟进样机装配、动作调试、精度验证、现场验收和问题闭环，确保设备满足工艺精度与产能需求。 | 机械设计基础 | 材料工艺理解 | 常用钢材特性 | 困难 | 光伏层压机的加热板支架长期处于150℃高温且伴随冷凝水环境，同时需兼顾机加工精度与焊接变形控制。请简述你如何依据钢材的耐蚀性、高温强度和焊接性能三方面要求，对比分析Q355B与06Cr19Ni10在该场景下的适用性差异及选型依据。 | 120 | 通过 |  | Q355B是低合金高强度结构钢，常温强度好、成本低、机加工和焊接工艺成熟，但耐蚀性差，150℃下氧化加速，冷凝水环境下易发生电化学腐蚀；06Cr19Ni10是奥氏体不锈钢，铬镍成分赋予其优异耐蚀性和高温抗氧化性，150℃下力学性能稳定，但热膨胀系数大、导热率低，焊接易产生较大变形，机加工硬化倾向明显，对刀具磨损和尺寸控制要求更高。 | 实际设计中常见三种处理路径：一是全用Q355B加厚+表面涂覆，成本低但涂层寿命短、维修频次高，影响设备连续运行；二是关键承力/接触部位用06Cr19Ni10、其余用Q355B拼焊，需严格控制异种钢焊接工艺，存在热影响区脆化风险；三是整体采用06Cr19Ni10并优化结构减重+焊接顺序控制+应力时效处理，虽制造成本上升，但免维护周期长、精度保持性好，更适配光伏产线7×24小时稳定运行需求。综合量产导入效率、现场调试响应和全生命周期运维成本，第三种方案在当前主流层压机迭代中已成为优先选择。 | 1个异常情况概要：支架焊后尺寸超差导致加热板安装面平面度不达标。具体情况：06Cr19Ni10焊接热输入集中、冷却收缩不均，装配时发现多处螺栓孔位偏移超0.15毫米。解决思路：前置开展焊接变形仿真模拟，采用分段退焊+反变形工装+焊后振动时效，同步将关键定位面改为机加工后置工序。1个复杂问题概要：材料切换引发整机热变形匹配失衡。具体问题：原用Q355B支架与铝制加热板热膨胀系数差异已通过结构补偿设计固化，改用06Cr19Ni10后热膨胀率升高约30%，导致层压过程中加热板与硅片接触压力分布不均。解决思路：联合热仿真工程师重新校核热态间隙与预紧力，调整支架悬臂长度与支撑点布局，在不增加零件数量前提下通过局部刚度梯度设计实现热变形协调。
校园招聘/社会招聘通用 | 新能源制造业 | 机械工程师 | 1. 基于项目需求完成机械方案构思、结构详细设计、工程图输出、BOM编制、标准件选型和试制调试闭环；校招/初级岗位偏辅助建模、出图、装配跟进与文档整理，1-3年岗位偏独立完成模块或单机设计并处理现场问题，5年岗位偏主导整线或复杂设备从方案到交付的开发闭环，并指导初级工程师。 2. 围绕新能源设备（锂电前中后段设备、光伏制程设备、储能集成设备等）的功能需求，完成总体方案评估、机构路线确定、节拍与产能分析、关键参数计算和风险评审。 3. 完成设备框架、传动支撑、治具夹具、运动机构和安全防护结构设计，或新能源产品（电池PACK、储能柜体/集装箱、模组结构）的壳体与集成结构设计。 4. 评估机加工、钣金焊接、装配可达性、制造成本和生产导入问题，推动设计从样机走向量产。 5. 处理伺服电机、减速机、气缸、传感器、导轨丝杠、直线模组等机械接口设计与选型，以及线缆气路走线和控制边界确认。 6. 跟进样机装配、动作调试、精度验证、现场验收和问题闭环，确保设备满足工艺精度与产能需求。 | 机械设计基础 | 材料工艺理解 | 常用钢材特性 | 困难 | 在锂电设备的模组装配工位中，需要设计一个频繁启停、承受冲击载荷的定位销，既要保证耐磨又需避免热处理变形影响装配精度。请简述你会优先选用哪种常用钢材，并说明其成分特点和热处理方式如何协同满足这两项核心需求。 | 120 | 通过 |  | 我会优先选用合金渗碳钢中的20CrMnTi。它的碳含量较低（约0.17–0.23%），主加元素为铬、锰、钛，其中铬提升淬透性与表面硬度，锰增强心部强度和韧性，钛细化晶粒并抑制高温奥氏体晶粒长大，为后续可控渗碳提供组织基础。 | 在锂电模组装配场景下，常见备选材料有三种：一是45钢调质+表面淬火，但变形难控且耐磨层浅，易在高频插拔中早期磨损；二是GCr15轴承钢整体淬火，虽耐磨性好，但高碳高淬硬性导致精加工后热处理变形大，常需额外磨削补偿，拉长交付周期；三是20CrMnTi渗碳淬火+低温回火，它通过低碳基体保障心部韧性以抗冲击，表层高碳渗层提供耐磨性，且渗碳温度适中、变形相对可控，配合真空渗碳或可控气氛炉可将尺寸变化稳定控制在±0.01mm内，最契合产线对装配精度与交付节奏的双重要求。 | 1个异常情况概要：渗碳后销体局部出现软点。具体情况是定位销端面或键槽根部存在氧化皮残留或气体流通死角，导致该区域渗碳不充分，硬度不足。解决思路是优化前处理酸洗钝化工艺，增设超声波清洗环节，并在渗碳夹具设计中预留均匀气流通道，同步采用红外热像仪抽检炉内温度场均匀性。1个复杂问题概要：量产阶段多批次销体在装配压入时发生微裂纹。具体问题是渗碳层与基体过渡区存在残余拉应力叠加装配过盈应力，尤其在销体肩部圆角处应力集中。解决思路是将原低温回火调整为两次回火（先180℃再160℃），并增加喷丸强化工序，在表层引入压应力抵消部分残余拉应力，同时校核压入过盈量是否超出工艺窗口上限。
校园招聘/社会招聘通用 | 新能源制造业 | 机械工程师 | 1. 基于项目需求完成机械方案构思、结构详细设计、工程图输出、BOM编制、标准件选型和试制调试闭环；校招/初级岗位偏辅助建模、出图、装配跟进与文档整理，1-3年岗位偏独立完成模块或单机设计并处理现场问题，5年岗位偏主导整线或复杂设备从方案到交付的开发闭环，并指导初级工程师。 2. 围绕新能源设备（锂电前中后段设备、光伏制程设备、储能集成设备等）的功能需求，完成总体方案评估、机构路线确定、节拍与产能分析、关键参数计算和风险评审。 3. 完成设备框架、传动支撑、治具夹具、运动机构和安全防护结构设计，或新能源产品（电池PACK、储能柜体/集装箱、模组结构）的壳体与集成结构设计。 4. 评估机加工、钣金焊接、装配可达性、制造成本和生产导入问题，推动设计从样机走向量产。 5. 处理伺服电机、减速机、气缸、传感器、导轨丝杠、直线模组等机械接口设计与选型，以及线缆气路走线和控制边界确认。 6. 跟进样机装配、动作调试、精度验证、现场验收和问题闭环，确保设备满足工艺精度与产能需求。 | 机械设计基础 | 材料工艺理解 | 常用钢材特性 | 困难 | 储能柜体框架需在-30℃至60℃宽温域下保持结构刚性与抗冲击韧性，且批量生产时对折弯成形率和表面喷粉附着力有严格要求。请简述你选择低合金高强度钢而非普通碳素结构钢的关键理由，并说明屈服强度、低温冲击功与磷硫含量控制三者如何共同支撑这一选型决策。 | 120 | 通过 |  | 低合金高强度钢相比普通碳素结构钢，能在同等厚度下提供更高屈服强度，保障宽温域下的结构刚性；其更优的低温冲击功确保-30℃下不发生脆性断裂，满足抗冲击韧性要求；同时通过严格控制磷硫含量，减少晶界偏析，提升折弯成形稳定性与喷粉涂层结合力，支撑量产一致性。 | 实际选型中常见三种方案：一是Q355B，屈服强度适中但-30℃冲击功波动大，磷硫上限偏高，折弯开裂率约3%至5%；二是Q355D，明确要求-40℃冲击功达标，磷硫含量更低，成形率超98%，喷粉附着力达0级，是当前储能柜体主流选择；三是添加微合金元素的Q355E，成本略高但焊接热影响区韧性更稳，适用于带加强筋的复杂框架。综合时效性、量产成熟度与供应链适配性，Q355D为最优解，已广泛应用于头部储能系统厂商的柜体平台化设计。 | 1个异常情况概要：折弯后R角处出现微裂纹导致喷粉后局部起泡。具体情况是磷含量接近标准上限时，冷弯变形诱发晶界脆化，喷粉固化热应力放大缺陷。解决思路是协同钢厂锁定磷含量≤0.020%，并在工艺文件中明确折弯前去应力退火工序。1个复杂问题概要：多批次钢板屈服强度离散度大导致装配间隙波动。具体问题是同一牌号不同炉批屈服强度偏差达40MPa以上，影响立柱与横梁螺栓预紧一致性。解决思路是在BOM技术协议中增加‘屈服强度公差带控制在±20MPa内’条款，并要求供应商提供每卷板力学性能实测报告，由结构工程师在首件检验阶段交叉验证
校园招聘/社会招聘通用 | 新能源制造业 | 机械工程师 | 1. 基于项目需求完成机械方案构思、结构详细设计、工程图输出、BOM编制、标准件选型和试制调试闭环；校招/初级岗位偏辅助建模、出图、装配跟进与文档整理，1-3年岗位偏独立完成模块或单机设计并处理现场问题，5年岗位偏主导整线或复杂设备从方案到交付的开发闭环，并指导初级工程师。 2. 围绕新能源设备（锂电前中后段设备、光伏制程设备、储能集成设备等）的功能需求，完成总体方案评估、机构路线确定、节拍与产能分析、关键参数计算和风险评审。 3. 完成设备框架、传动支撑、治具夹具、运动机构和安全防护结构设计，或新能源产品（电池PACK、储能柜体/集装箱、模组结构）的壳体与集成结构设计。 4. 评估机加工、钣金焊接、装配可达性、制造成本和生产导入问题，推动设计从样机走向量产。 5. 处理伺服电机、减速机、气缸、传感器、导轨丝杠、直线模组等机械接口设计与选型，以及线缆气路走线和控制边界确认。 6. 跟进样机装配、动作调试、精度验证、现场验收和问题闭环，确保设备满足工艺精度与产能需求。 | 机械设计基础 | 材料工艺理解 | 热处理方法选择 | 简单 | 请简述退火处理的主要目的。 | 60 | 通过 |  | 退火处理的主要目的是降低材料硬度、消除内应力、改善切削加工性和焊接性，并为后续热处理或冷加工提供组织准备。 | 在新能源制造业的机械结构设计工作中，退火常用于锂电辊压机机架、光伏镀膜设备底座、储能柜体承力梁等大型钣金与结构件的制造前处理。常见方案有完全退火、去应力退火和球化退火三种：完全退火适用于中碳钢结构件毛坯，能细化晶粒但周期长、能耗高；去应力退火应用最广，针对焊接后或机加工后的框架类零件，温度低、变形小、时效快，特别适配产线快速迭代需求；球化退火主要用于模具类零部件，但在新能源设备中极少涉及。综合来看，去应力退火是当前主流选择——它兼顾工艺稳定性、尺寸控制精度和交付节奏，与机械工程师在BOM编制、供应商技术交底及试制问题闭环中的实际工作强相关。 | 1个异常情况概要：退火后零件尺寸超差，影响装配接口匹配。具体情况：某储能模组托盘支架经去应力退火后，安装孔位累积偏差达0.15mm，导致与伺服模组螺栓预紧力不足。解决思路：协同工艺工程师复核装夹方式与炉内支撑点布置，改用分段支撑+随形工装，并在图纸标注关键基准面的退火后精加工余量。1个复杂问题概要：多材质复合结构件（如铝钢焊接基板）难以统一退火工艺。具体问题：光伏串焊机定位平台含不锈钢导轨嵌件与碳钢基体，退火温度冲突易引发界面微裂纹或应力重分布。解决思路：采用局部感应退火替代整体炉退，以红外测温闭环控制热影响区温度梯度，并在结构设计阶段预留可拆卸过渡段，实现分体退火与精密装配解耦。
校园招聘/社会招聘通用 | 新能源制造业 | 机械工程师 | 1. 基于项目需求完成机械方案构思、结构详细设计、工程图输出、BOM编制、标准件选型和试制调试闭环；校招/初级岗位偏辅助建模、出图、装配跟进与文档整理，1-3年岗位偏独立完成模块或单机设计并处理现场问题，5年岗位偏主导整线或复杂设备从方案到交付的开发闭环，并指导初级工程师。 2. 围绕新能源设备（锂电前中后段设备、光伏制程设备、储能集成设备等）的功能需求，完成总体方案评估、机构路线确定、节拍与产能分析、关键参数计算和风险评审。 3. 完成设备框架、传动支撑、治具夹具、运动机构和安全防护结构设计，或新能源产品（电池PACK、储能柜体/集装箱、模组结构）的壳体与集成结构设计。 4. 评估机加工、钣金焊接、装配可达性、制造成本和生产导入问题，推动设计从样机走向量产。 5. 处理伺服电机、减速机、气缸、传感器、导轨丝杠、直线模组等机械接口设计与选型，以及线缆气路走线和控制边界确认。 6. 跟进样机装配、动作调试、精度验证、现场验收和问题闭环，确保设备满足工艺精度与产能需求。 | 机械设计基础 | 材料工艺理解 | 热处理方法选择 | 简单 | 请简单说说淬火后为什么要进行回火处理。 | 60 | 通过 |  | 淬火后材料内部存在大量残余应力和不稳定马氏体组织，硬度高但脆性大、韧性差，直接用于设备结构件或运动部件会导致装配开裂、运行中突发断裂或尺寸失稳，无法满足新能源设备对长期运行可靠性、装配安全性和精度保持性的基本要求。 | 在新能源装备制造中，常见回火方案有低温回火（150–250℃）、中温回火（350–500℃）和调质回火（500–650℃）。低温回火主要用于导轨、丝杠等高硬度耐磨件，能保留高硬度同时释放部分应力；中温回火多用于弹簧类夹具元件，兼顾弹性与抗疲劳性；调质回火则广泛用于电池托盘支撑架、储能柜体连接法兰、光伏载具主梁等承力结构件，可协调强度、塑性和尺寸稳定性。综合来看，调质回火在新能源机械结构设计中适用面最广，因其能平衡静载强度、动载抗冲击能力及长期服役下的微变形控制，且与主流合金结构钢（如40Cr、30CrMo）的工艺窗口匹配度高，适配产线批量热处理节拍。 | 1个异常情况概要：回火后零件发生轻微翘曲，导致电池模组定位治具平面度超差。具体情况：某储能PACK组装线用铝钢复合托盘支架经调质回火后，底面平面度由0.1mm增至0.25mm，影响模组堆叠同轴度。解决思路：协同热处理厂复核装炉方式与冷却均匀性，改用专用工装压平缓冷，并在结构设计阶段预留0.05mm反向挠度补偿量。1个复杂问题概要：同一套储能集装箱框架组件中，不同厚度截面（如8mm立柱与20mm底横梁）回火后变形不一致，引发装配干涉。具体问题：厚截面冷却慢、组织转变滞后，与薄截面收缩不同步，导致螺栓孔位错移0.18mm。解决思路：采用分段式回火工艺参数包——按壁厚区间设定保温时间与升降温速率，并在BOM中明确标注‘按厚度分炉次处理’的制造提示，同步在3D模型中标注关键配合面的热后机加余量。
校园招聘/社会招聘通用 | 新能源制造业 | 机械工程师 | 1. 基于项目需求完成机械方案构思、结构详细设计、工程图输出、BOM编制、标准件选型和试制调试闭环；校招/初级岗位偏辅助建模、出图、装配跟进与文档整理，1-3年岗位偏独立完成模块或单机设计并处理现场问题，5年岗位偏主导整线或复杂设备从方案到交付的开发闭环，并指导初级工程师。 2. 围绕新能源设备（锂电前中后段设备、光伏制程设备、储能集成设备等）的功能需求，完成总体方案评估、机构路线确定、节拍与产能分析、关键参数计算和风险评审。 3. 完成设备框架、传动支撑、治具夹具、运动机构和安全防护结构设计，或新能源产品（电池PACK、储能柜体/集装箱、模组结构）的壳体与集成结构设计。 4. 评估机加工、钣金焊接、装配可达性、制造成本和生产导入问题，推动设计从样机走向量产。 5. 处理伺服电机、减速机、气缸、传感器、导轨丝杠、直线模组等机械接口设计与选型，以及线缆气路走线和控制边界确认。 6. 跟进样机装配、动作调试、精度验证、现场验收和问题闭环，确保设备满足工艺精度与产能需求。 | 机械设计基础 | 材料工艺理解 | 常用钢材特性 | 困难 | 锂电卷绕机的张力摆臂组件需高疲劳寿命与轻量化，设计中拟采用调质态40Cr钢替代Q235。请简述这一替换背后涉及的材料失效模式判断逻辑——即你如何结合交变载荷特征、表面应力分布及缺口敏感性，论证调质处理对提升疲劳极限的实际作用机制。 | 120 | 通过 |  | 张力摆臂在卷绕过程中承受高频往复摆动载荷，属于典型旋转弯曲+局部扭转的交变应力状态；其结构上存在轴肩、销孔、螺纹退刀槽等几何不连续处，导致表面应力集中；Q235为热轧态低碳钢，晶粒粗大、组织不均，缺口敏感性强，疲劳裂纹易在应力集中部位萌生并快速扩展；而调质态40Cr经淬火+高温回火后获得均匀回火索氏体组织，强度、塑性匹配好，表层硬度与心部韧性协同提升，显著降低缺口敏感性，从而延缓疲劳裂纹萌生并抑制早期扩展。 | 在新能源设备结构件选型中，常见提升疲劳性能的工艺路径有四种：一是调质处理，兼顾强度与韧性，适用于中碳合金钢如40Cr，周期适中、批量稳定、成本可控，是当前锂电设备主承力摆臂的首选；二是表面感应淬火，可强化表层但心部仍软，适合高转速轴类但不适用于摆臂这类多向弯扭复合受力件；三是渗氮处理，疲劳强度提升有限且周期长，多用于精密导轨类零件；四是采用高强度铝合金加表面喷丸，虽轻量化效果好，但刚度与长期尺寸稳定性难以满足卷绕张力0.1N级波动控制要求。综合量产导入效率、结构可靠性与供应链成熟度，调质态40Cr是最平衡可行的方案。 | 1个异常情况概要：样机调试阶段摆臂销孔边缘出现微裂纹。具体情况：装配后运行200小时即在销孔倒角过渡区发现肉眼可见的浅表裂纹，非断裂但影响验收。解决思路：立即核查该处实际加工倒角半径是否达标，同步复核调质硬度是否落在240–280HB区间，若硬度偏低或倒角R值不足0.8mm，则返工修形并补做去应力回火。1个复杂问题概要：量产爬坡期同一批次摆臂疲劳寿命离散度大。具体问题：同一炉次调质的40Cr摆臂，在产线连续运行中有的超5000小时无异常，有的仅1200小时即出现振幅衰减。解决思路：联合供应商追溯热处理过程记录，重点排查回火保温时间均匀性与装炉方式（是否堆叠导致冷热不均），同步在设计端将关键应力区标注‘调质后100%磁粉探伤’并写入BOM工艺备注栏。
校园招聘/社会招聘通用 | 新能源制造业 | 机械工程师 | 1. 基于项目需求完成机械方案构思、结构详细设计、工程图输出、BOM编制、标准件选型和试制调试闭环；校招/初级岗位偏辅助建模、出图、装配跟进与文档整理，1-3年岗位偏独立完成模块或单机设计并处理现场问题，5年岗位偏主导整线或复杂设备从方案到交付的开发闭环，并指导初级工程师。 2. 围绕新能源设备（锂电前中后段设备、光伏制程设备、储能集成设备等）的功能需求，完成总体方案评估、机构路线确定、节拍与产能分析、关键参数计算和风险评审。 3. 完成设备框架、传动支撑、治具夹具、运动机构和安全防护结构设计，或新能源产品（电池PACK、储能柜体/集装箱、模组结构）的壳体与集成结构设计。 4. 评估机加工、钣金焊接、装配可达性、制造成本和生产导入问题，推动设计从样机走向量产。 5. 处理伺服电机、减速机、气缸、传感器、导轨丝杠、直线模组等机械接口设计与选型，以及线缆气路走线和控制边界确认。 6. 跟进样机装配、动作调试、精度验证、现场验收和问题闭环，确保设备满足工艺精度与产能需求。 | 机械设计基础 | 材料工艺理解 | 热处理方法选择 | 简单 | 请简述正火处理通常适用于哪类机械结构件。 | 60 | 通过 |  | 正火处理通常适用于中碳钢和低合金结构钢制的、需要兼顾切削加工性与后续调质或表面淬火基础性能的机械结构件，例如设备机架、传动轴、齿轮毛坯、导轨支座、储能柜体承力梁等新能源设备中承担静态支撑或中等交变载荷的非关键受力部件。 | 在新能源装备制造场景下，工程师常面临三类典型选择：一是对锂电叠片机机架横梁采用正火+半精加工+调质，优势是消除铸造应力、统一组织、提升后续调质一致性，但周期长、能耗高；二是对光伏串焊机夹具基板直接正火后铣削，优势是改善切削振动、减少刀具磨损、缩短交付周期，但硬度波动可能影响后期螺纹孔精度；三是对储能PACK模组托盘连接支架选用正火态供货钢材，省去厂内热处理工序，成本低、导入快，但材料批次性能离散度需严格管控。综合时效性、量产稳定性与设计鲁棒性，第二种方案在当前主流设备开发中应用最广，尤其适用于批量中等、交付节奏紧、且后续无深冷或高精度形位公差要求的结构件。 | 1个异常情况概要：正火后实测硬度超出工艺窗口。具体情况：某储能集装箱侧板加强筋焊接前正火，因炉温均匀性偏差导致局部硬度偏高，后续CNC钻孔时出现断钻头、孔径超差。解决思路：立即暂停该批次材料投用，复核热处理报告中的出炉温度与空冷环境记录，同步改用带硬度分区抽检的入库检验标准，并推动供应商在正火后增加轻度回火作为缓冲工序。1个复杂问题概要：正火态零件在装配焊接后发生不可控变形。具体问题：光伏镀膜设备旋转工位底座经正火后加工，装配时多点焊接引发残余应力释放，导致导轨安装面平面度超差0.15mm。解决思路：将单次正火调整为‘正火+焊前预热+焊后去应力退火’组合工艺，在结构设计阶段预留焊接变形补偿量，并在BOM中明确标注该部件的热处理状态与焊接顺序约束条件。
校园招聘/社会招聘通用 | 新能源制造业 | 机械工程师 | 1. 基于项目需求完成机械方案构思、结构详细设计、工程图输出、BOM编制、标准件选型和试制调试闭环；校招/初级岗位偏辅助建模、出图、装配跟进与文档整理，1-3年岗位偏独立完成模块或单机设计并处理现场问题，5年岗位偏主导整线或复杂设备从方案到交付的开发闭环，并指导初级工程师。 2. 围绕新能源设备（锂电前中后段设备、光伏制程设备、储能集成设备等）的功能需求，完成总体方案评估、机构路线确定、节拍与产能分析、关键参数计算和风险评审。 3. 完成设备框架、传动支撑、治具夹具、运动机构和安全防护结构设计，或新能源产品（电池PACK、储能柜体/集装箱、模组结构）的壳体与集成结构设计。 4. 评估机加工、钣金焊接、装配可达性、制造成本和生产导入问题，推动设计从样机走向量产。 5. 处理伺服电机、减速机、气缸、传感器、导轨丝杠、直线模组等机械接口设计与选型，以及线缆气路走线和控制边界确认。 6. 跟进样机装配、动作调试、精度验证、现场验收和问题闭环，确保设备满足工艺精度与产能需求。 | 机械设计基础 | 材料工艺理解 | 热处理方法选择 | 简单 | 请简单说说表面渗碳处理主要提升零件的什么性能。 | 60 | 通过 |  | 表面渗碳处理主要提升零件的表面硬度和耐磨性，同时保持心部良好的韧性和抗冲击能力。 | 在新能源设备机械设计中，我们常需权衡结构件在高频率启停、重复定位、微动磨损等工况下的服役表现。常见方案有三种：一是传统气体渗碳，周期长但均匀性好，适合批量治具底板或齿轮类零件；二是真空渗碳，变形小、清洁度高，适用于带精密配合面的伺服联轴器座或模组安装基板，但设备成本高；三是低压脉冲渗碳，近年在锂电叠片机夹爪、光伏硅片搬运臂关节轴等薄壁轻载部件上应用增多，兼顾效率与尺寸稳定性。综合来看，真空渗碳在新能源产线设备中更优——它避免了后续酸洗工序，减少装配前清洁负担，且渗层一致性利于保障导轨滑块座、减速机安装法兰等关键接口的长期预紧力稳定性。 | 1个异常情况概要：渗碳后零件出现非预期的表面脆性剥落。具体情况：某储能模组自动锁付机构的齿轮轴经渗碳淬火后，在试运行500次内发生齿面微裂纹并局部剥落，导致定位精度超差。解决思路：协同热处理厂复核渗碳层深度与过渡区梯度，重点排查冷却介质流速不均导致的局部应力集中，并同步检查设计阶段是否遗漏了对齿根圆角半径的工艺容差标注。1个复杂问题概要：多材料复合结构件无法统一渗碳工艺。具体问题：电池PACK线体中某集成式压紧模块，其主体为调质45钢，但嵌入的导向销为不锈钢材质，无法一同渗碳，导致界面处产生微动磨损。解决思路：改用局部感应加热+膏剂渗碳替代整体工艺，并在结构上增设可更换的渗碳钢镶套，将工艺约束转化为模块化设计策略，确保量产装配可达性与维护便利性。
校园招聘/社会招聘通用 | 新能源制造业 | 机械工程师 | 1. 基于项目需求完成机械方案构思、结构详细设计、工程图输出、BOM编制、标准件选型和试制调试闭环；校招/初级岗位偏辅助建模、出图、装配跟进与文档整理，1-3年岗位偏独立完成模块或单机设计并处理现场问题，5年岗位偏主导整线或复杂设备从方案到交付的开发闭环，并指导初级工程师。 2. 围绕新能源设备（锂电前中后段设备、光伏制程设备、储能集成设备等）的功能需求，完成总体方案评估、机构路线确定、节拍与产能分析、关键参数计算和风险评审。 3. 完成设备框架、传动支撑、治具夹具、运动机构和安全防护结构设计，或新能源产品（电池PACK、储能柜体/集装箱、模组结构）的壳体与集成结构设计。 4. 评估机加工、钣金焊接、装配可达性、制造成本和生产导入问题，推动设计从样机走向量产。 5. 处理伺服电机、减速机、气缸、传感器、导轨丝杠、直线模组等机械接口设计与选型，以及线缆气路走线和控制边界确认。 6. 跟进样机装配、动作调试、精度验证、现场验收和问题闭环，确保设备满足工艺精度与产能需求。 | 机械设计基础 | 材料工艺理解 | 表面处理工艺选择 | 简单 | 请简单说说阳极氧化常用于哪种金属材料的表面处理。 | 60 | 通过 |  | 阳极氧化主要适用于铝及其合金材料的表面处理。 | 在新能源制造业机械工程师日常工作中，涉及铝制结构件时，阳极氧化是首选表面处理方式之一。常见替代或并行方案包括硬质阳极氧化、微弧氧化和喷涂处理。硬质阳极氧化膜层更厚、耐磨性更好，但加工周期长、尺寸变化大，对精密治具和运动导轨安装面的公差控制带来挑战；微弧氧化虽可应用于钛、镁合金，但在锂电设备机架、光伏上下料臂等主流铝结构上成本高、良率不稳定，量产导入难度大；喷涂处理适配性广、颜色灵活，但附着力与耐蚀性弱于阳极氧化，且无法满足电池极片环境下的无粉屑要求。综合时效性、工艺成熟度、装配精度保持性和产线洁净度需求，常规硫酸阳极氧化仍是新能源设备中铝制机架、防护罩、定位板等部件最常用、最稳妥的选择。 | 1个异常情况概要：阳极氧化后铝件尺寸超差导致装配干涉。具体情况：某储能模组装配工装的铝制定位块经阳极氧化后，配合面单边增厚约0.015毫米，造成与不锈钢导向轴过盈卡滞。解决思路：机械工程师需在三维建模阶段提前预留氧化层厚度余量，对关键配合尺寸标注‘氧化前尺寸’并单独出工艺基准图，在BOM中明确表面处理工序节点及公差补偿要求。1个复杂问题概要：阳极氧化膜影响导电接触可靠性。具体问题：锂电检测设备中铝制探针支架经阳极氧化后，与接地铜排接触电阻超标，引发信号干扰。解决思路：在结构设计阶段识别导电功能区域，采用局部屏蔽或开窗设计，通过激光雕刻或CNC二次精修去除指定接触区氧化膜，并同步在工程图中定义‘导电区禁氧化’技术要求，协同工艺部门固化局部封孔或导电涂层补充工艺。
校园招聘/社会招聘通用 | 新能源制造业 | 机械工程师 | 1. 基于项目需求完成机械方案构思、结构详细设计、工程图输出、BOM编制、标准件选型和试制调试闭环；校招/初级岗位偏辅助建模、出图、装配跟进与文档整理，1-3年岗位偏独立完成模块或单机设计并处理现场问题，5年岗位偏主导整线或复杂设备从方案到交付的开发闭环，并指导初级工程师。 2. 围绕新能源设备（锂电前中后段设备、光伏制程设备、储能集成设备等）的功能需求，完成总体方案评估、机构路线确定、节拍与产能分析、关键参数计算和风险评审。 3. 完成设备框架、传动支撑、治具夹具、运动机构和安全防护结构设计，或新能源产品（电池PACK、储能柜体/集装箱、模组结构）的壳体与集成结构设计。 4. 评估机加工、钣金焊接、装配可达性、制造成本和生产导入问题，推动设计从样机走向量产。 5. 处理伺服电机、减速机、气缸、传感器、导轨丝杠、直线模组等机械接口设计与选型，以及线缆气路走线和控制边界确认。 6. 跟进样机装配、动作调试、精度验证、现场验收和问题闭环，确保设备满足工艺精度与产能需求。 | 机械设计基础 | 材料工艺理解 | 表面处理工艺选择 | 简单 | 请简述镀锌处理在金属结构件上的主要防护作用。 | 60 | 通过 |  | 镀锌处理通过在钢铁基体表面形成一层致密的锌金属覆盖层，利用锌的电化学活性高于铁的特性，在腐蚀环境中优先发生氧化反应，从而阻隔水汽、氧气及电解质对钢材本体的侵蚀，实现阴极保护与物理屏障双重防护作用。 | 在新能源设备结构设计中，工程师常需在成本、周期和防护寿命间做权衡：热浸镀锌适合大型机架、储能柜立柱等厚壁承力构件，涂层厚、耐久性好但尺寸变化大，影响装配精度；电镀锌适用于精密治具、传感器安装板等小件，镀层均匀、尺寸稳定但耐蚀性较弱；锌铝镁合金镀层是近年主流升级方案，同等厚度下耐盐雾寿命提升2倍以上，且切口自修复能力更强，特别适配锂电产线高湿高酸环境下的机架与模组托盘；机械镀锌则用于带螺纹紧固件，避免氢脆风险。综合来看，锌铝镁合金镀层已成为新能源装备制造中中长期服役结构件的首选工艺。 | 1个异常情况概要：镀锌层局部露钢或白锈。具体情况：样机装配阶段发现储能集装箱侧板焊缝边缘出现灰白色疏松腐蚀产物，实为锌层未完全覆盖焊缝热影响区，且运输中冷凝水滞留引发初期腐蚀。解决思路：设计阶段即要求结构件焊后打磨倒角并预留镀锌工艺孔，协同工艺部门将焊缝区域纳入镀锌前酸洗活化重点管控点，并在BOM中明确标注‘焊后需整体镀锌’的工艺约束。1个复杂问题概要：镀锌件与铝合金部件接触引发电偶腐蚀。具体问题：光伏串焊机中镀锌横梁与铝制导轨支架直接螺接，在沿海厂区运行三个月后铝支架螺孔周边出现严重蚀坑。解决思路：在结构设计阶段即识别异种金属接触风险，在接口处强制增设绝缘垫片与密封胶联合防护，并在图纸技术要求栏注明‘镀锌件不得与铝/铜件裸露接触’，同步更新装配工艺卡中的防错步骤。
校园招聘/社会招聘通用 | 新能源制造业 | 机械工程师 | 1. 基于项目需求完成机械方案构思、结构详细设计、工程图输出、BOM编制、标准件选型和试制调试闭环；校招/初级岗位偏辅助建模、出图、装配跟进与文档整理，1-3年岗位偏独立完成模块或单机设计并处理现场问题，5年岗位偏主导整线或复杂设备从方案到交付的开发闭环，并指导初级工程师。 2. 围绕新能源设备（锂电前中后段设备、光伏制程设备、储能集成设备等）的功能需求，完成总体方案评估、机构路线确定、节拍与产能分析、关键参数计算和风险评审。 3. 完成设备框架、传动支撑、治具夹具、运动机构和安全防护结构设计，或新能源产品（电池PACK、储能柜体/集装箱、模组结构）的壳体与集成结构设计。 4. 评估机加工、钣金焊接、装配可达性、制造成本和生产导入问题，推动设计从样机走向量产。 5. 处理伺服电机、减速机、气缸、传感器、导轨丝杠、直线模组等机械接口设计与选型，以及线缆气路走线和控制边界确认。 6. 跟进样机装配、动作调试、精度验证、现场验收和问题闭环，确保设备满足工艺精度与产能需求。 | 机械设计基础 | 材料工艺理解 | 表面处理工艺选择 | 简单 | 请简述喷塑工艺中，工件在喷涂前通常需要进行哪项关键预处理。 | 60 | 通过 |  | 喷塑前最关键的一项预处理是磷化处理，它是在金属表面生成一层均匀、致密、不溶于水的磷酸盐转化膜，为后续粉末涂层提供牢固的附着基础。 | 在新能源制造业机械工程师日常工作中，磷化处理方案需结合设备结构特点和量产节奏综合选择：一是锌系磷化，成膜快、成本低，适用于电池托盘、储能柜体等大型钣金件，但耐蚀性中等，对后续烘烤温度敏感；二是铁系磷化，无需加温、废水处理简单，适合产线调试阶段小批量治具或夹具试制，但膜层薄、附着力略弱；三是锰系磷化，耐磨耐蚀性最优，常用于高精度模组定位销、伺服安装座等关键受力结构件，但工艺控制严、槽液维护成本高。综合时效性、量产稳定性与现场适配性，锌系磷化是当前锂电前段辊压机架、光伏串焊机底板等主流结构件的首选方案。 | 一个异常情况概要：磷化后工件表面出现挂灰或泛黄。具体情况是磷化膜结晶粗大、发白发花，导致喷塑后局部露底或橘皮，多见于储能柜体侧板连续过线时脱脂不净或表调失效。解决思路是协同工艺部门快速排查脱脂剂浓度与喷淋压力、确认表调液pH值及更换周期，并在BOM中临时增加‘磷化后白亮检查’工序节点。一个复杂问题概要：异种金属焊接件（如铝基板+不锈钢支架）整体磷化时出现选择性成膜。具体情况是铝材表面生成疏松氧化膜干扰磷化反应，导致接合区域涂层附着力不足，在模组堆叠振动测试中起泡脱落。解决思路是推动结构设计阶段拆分处理——铝部件改用铬酸盐钝化+静电喷粉，钢部件单独磷化，同步在装配图纸中明确分色喷涂边界与隔离防护要求。
校园招聘/社会招聘通用 | 新能源制造业 | 机械工程师 | 1. 基于项目需求完成机械方案构思、结构详细设计、工程图输出、BOM编制、标准件选型和试制调试闭环；校招/初级岗位偏辅助建模、出图、装配跟进与文档整理，1-3年岗位偏独立完成模块或单机设计并处理现场问题，5年岗位偏主导整线或复杂设备从方案到交付的开发闭环，并指导初级工程师。 2. 围绕新能源设备（锂电前中后段设备、光伏制程设备、储能集成设备等）的功能需求，完成总体方案评估、机构路线确定、节拍与产能分析、关键参数计算和风险评审。 3. 完成设备框架、传动支撑、治具夹具、运动机构和安全防护结构设计，或新能源产品（电池PACK、储能柜体/集装箱、模组结构）的壳体与集成结构设计。 4. 评估机加工、钣金焊接、装配可达性、制造成本和生产导入问题，推动设计从样机走向量产。 5. 处理伺服电机、减速机、气缸、传感器、导轨丝杠、直线模组等机械接口设计与选型，以及线缆气路走线和控制边界确认。 6. 跟进样机装配、动作调试、精度验证、现场验收和问题闭环，确保设备满足工艺精度与产能需求。 | 机械设计基础 | 材料工艺理解 | 热处理方法选择 | 中等 | 光伏电池片搬运机械手的铝合金臂架需兼顾轻量化与局部接触面的硬度，当对铝材进行表面强化处理时，为什么不采用常规的淬火+回火工艺？请简单说说根本原因。 | 90 | 通过 |  | 因为铝合金不能通过常规的淬火加回火工艺获得显著的硬度提升，其固溶强化和时效强化机制与钢铁材料本质不同，淬火后不回火无法析出强化相，回火反而会软化已强化组织，所以该工艺路线在铝合金上不适用。 | 在新能源设备结构件设计中，工程师常面临铝材表面强化方案选择：一是阳极氧化，膜层硬度高、耐磨损、工艺成熟，但厚度有限且不适用于复杂曲面；二是微弧氧化，可形成更厚更硬陶瓷层，适配异形臂架结构，但成本略高、周期稍长；三是激光熔覆或冷喷涂硬质合金涂层，局部强化效果突出，但需考虑热影响区与基体结合强度，对装配精度有潜在风险；四是滚压强化或喷丸强化，仅提升表层残余压应力，不改变成分，适合薄壁臂架但硬度增幅有限。综合量产适配性、工艺稳定性及后续机加工与装配要求，微弧氧化是当前光伏搬运机械手铝合金臂架最常用且平衡性最好的方案。 | 1个异常情况概要：微弧氧化后局部出现膜层开裂或附着力不足。具体情况：多发生在臂架转角过渡区或焊缝热影响区，因应力集中导致膜层与基体剥离，影响夹持部位耐磨寿命。解决思路：在结构设计阶段提前识别高应力区域，通过倒圆优化、焊缝打磨及氧化前预抛光处理降低表面缺陷密度，并协同工艺厂做分段电压调控。1个复杂问题概要：臂架多工况下表面强化层与基体热膨胀失配引发微动磨损。具体问题：搬运过程中高频启停导致接触面微幅滑移，氧化层脆性大易剥落，污染电池片洁净环境。解决思路：在强化工艺后增加低摩擦封孔处理，并在结构设计中引入弹性缓冲界面或局部嵌入工程塑料耐磨衬块，从机械接口层面协同解决
校园招聘/社会招聘通用 | 新能源制造业 | 机械工程师 | 1. 基于项目需求完成机械方案构思、结构详细设计、工程图输出、BOM编制、标准件选型和试制调试闭环；校招/初级岗位偏辅助建模、出图、装配跟进与文档整理，1-3年岗位偏独立完成模块或单机设计并处理现场问题，5年岗位偏主导整线或复杂设备从方案到交付的开发闭环，并指导初级工程师。 2. 围绕新能源设备（锂电前中后段设备、光伏制程设备、储能集成设备等）的功能需求，完成总体方案评估、机构路线确定、节拍与产能分析、关键参数计算和风险评审。 3. 完成设备框架、传动支撑、治具夹具、运动机构和安全防护结构设计，或新能源产品（电池PACK、储能柜体/集装箱、模组结构）的壳体与集成结构设计。 4. 评估机加工、钣金焊接、装配可达性、制造成本和生产导入问题，推动设计从样机走向量产。 5. 处理伺服电机、减速机、气缸、传感器、导轨丝杠、直线模组等机械接口设计与选型，以及线缆气路走线和控制边界确认。 6. 跟进样机装配、动作调试、精度验证、现场验收和问题闭环，确保设备满足工艺精度与产能需求。 | 机械设计基础 | 材料工艺理解 | 表面处理工艺选择 | 简单 | 请简单说说不锈钢常用的一种表面处理方式及其主要目的。 | 60 | 通过 |  | 不锈钢在新能源设备结构件上常用的一种表面处理方式是电解抛光，其主要目的是提升表面耐腐蚀性、降低微观粗糙度，并增强清洁度与外观一致性。 | 在锂电和光伏设备的机械设计中，工程师常需在满足GMP或洁净车间要求的前提下平衡工艺可靠性与制造落地性。目前主流的不锈钢表面处理方式有四种：电解抛光、机械抛光、喷砂+钝化、PVD镀层。电解抛光能均匀去除表层微凸起，显著提升钝化膜完整性，特别适合电池极片输送轨道、真空腔体法兰等对颗粒释放和介质兼容性敏感的部位；机械抛光效率高但易残留划痕与应力，后续钝化效果不稳定；喷砂+钝化虽成本低、覆盖性好，但Ra值波动大，影响精密治具重复定位精度；PVD镀层虽耐磨，但热膨胀系数差异大，在温度循环工况下易剥落，且不适用于焊接后处理。综合时效性、量产稳定性与功能适配性，电解抛光是当前新能源设备中高要求不锈钢结构件的首选方案。 | 1个异常情况概要：电解抛光后局部出现彩虹色干涉膜。具体情况：多见于激光焊接区域热影响区或薄壁件夹持位，因氧化膜厚度不均导致光干涉，实际并非腐蚀，但会被现场质检误判为钝化不良而拒收。解决思路：设计阶段即规避焊缝外露于抛光面，对必须外露的焊缝采用焊后机加修形+局部补抛；装配夹具改用非金属软接触压点，并在工艺文件中明确标识‘彩虹纹接受标准’，同步向质量部门做技术交底。1个复杂问题概要：同一不锈钢部件需兼顾电解抛光与后续激光焊接。具体问题：抛光液残留或表面活化度过高会导致焊接时产生气孔、飞溅，且焊缝区抛光后颜色与母材不一致，影响整机外观验收。解决思路：在BOM和图纸中拆分‘抛光前加工余量’与‘焊后精修基准’，将抛光工序调整至焊接及应力消除热处理之后；对焊缝区域预留0.1mm可机加余量，焊后统一铣削再整体抛光；在工艺路线卡中强制设置超声波脱脂+纯水漂洗+氮气吹干三道清洗节点。
校园招聘/社会招聘通用 | 新能源制造业 | 机械工程师 | 1. 基于项目需求完成机械方案构思、结构详细设计、工程图输出、BOM编制、标准件选型和试制调试闭环；校招/初级岗位偏辅助建模、出图、装配跟进与文档整理，1-3年岗位偏独立完成模块或单机设计并处理现场问题，5年岗位偏主导整线或复杂设备从方案到交付的开发闭环，并指导初级工程师。 2. 围绕新能源设备（锂电前中后段设备、光伏制程设备、储能集成设备等）的功能需求，完成总体方案评估、机构路线确定、节拍与产能分析、关键参数计算和风险评审。 3. 完成设备框架、传动支撑、治具夹具、运动机构和安全防护结构设计，或新能源产品（电池PACK、储能柜体/集装箱、模组结构）的壳体与集成结构设计。 4. 评估机加工、钣金焊接、装配可达性、制造成本和生产导入问题，推动设计从样机走向量产。 5. 处理伺服电机、减速机、气缸、传感器、导轨丝杠、直线模组等机械接口设计与选型，以及线缆气路走线和控制边界确认。 6. 跟进样机装配、动作调试、精度验证、现场验收和问题闭环，确保设备满足工艺精度与产能需求。 | 机械设计基础 | 材料工艺理解 | 热处理方法选择 | 中等 | 在设计锂电设备的高精度定位治具时，若选用45号钢并要求其既具备表面耐磨性又保持芯部韧性，通常会采用哪种热处理方法？请简述该方法的关键步骤。 | 90 | 通过 |  | 通常采用表面淬火，具体是中高频感应淬火。关键步骤包括：对治具待强化部位进行清洁与定位；利用中高频感应线圈对表面层快速加热至奥氏体化温度；立即喷水或浸液冷却，使表层形成高硬度马氏体；最后进行低温回火以消除淬火应力、稳定尺寸并保留芯部原有韧性。 | 在锂电设备治具开发中，除中高频感应淬火外，还有三种常见方案：一是整体调质+表面渗碳，但周期长、变形大，易导致定位面超差，返工率高；二是氮化处理，虽变形极小、耐磨性好，但深层承载能力弱，不适用于承受反复夹紧冲击的治具基体；三是激光淬火，精度高但设备成本高、编程调试复杂，中小批量治具项目投入产出比偏低。综合考虑锂电设备治具需兼顾量产交付节奏、装配后一次校准成功率及现场长期重复定位稳定性，中高频感应淬火最常用——它可在不显著改变外形尺寸的前提下，精准控制淬硬层深度（0.5～2mm），满足定位销/基准面等关键区域的耐磨需求，且产线可直接对接机加工工序，适配从样机制作到小批量验证的全流程节奏。 | 1个异常情况概要：淬火后定位基准面出现微变形，导致装配后同轴度超差。具体情况：治具为薄壁环形结构，感应加热时局部热应力不均，冷却后基准孔发生0.015mm级椭圆化，影响与气动定位销的配合间隙。解决思路：在工艺文件中明确增加‘淬火前预留0.02mm精加工余量’，并在淬火后增加一道低温时效+单边微量精磨工序，由制造端按图纸标注的最终基准统一修整。1个复杂问题概要：治具多工位集成设计下，不同区域硬度要求冲突。具体问题：同一块45号钢治具上，定位销区域需HRC52～55，而螺纹安装区需避免脆裂、要求≤HRC30。解决思路：采用分段式感应线圈设计，在CNC加工中心完成粗加工后，由热处理厂按BOM附图标注的淬火区域实施选择性加热，非淬火区用耐热陶瓷片屏蔽，并在工艺评审阶段将该要求写入DFM检查清单，由结构工程师与热处理供应商联合签核。
校园招聘/社会招聘通用 | 新能源制造业 | 机械工程师 | 1. 基于项目需求完成机械方案构思、结构详细设计、工程图输出、BOM编制、标准件选型和试制调试闭环；校招/初级岗位偏辅助建模、出图、装配跟进与文档整理，1-3年岗位偏独立完成模块或单机设计并处理现场问题，5年岗位偏主导整线或复杂设备从方案到交付的开发闭环，并指导初级工程师。 2. 围绕新能源设备（锂电前中后段设备、光伏制程设备、储能集成设备等）的功能需求，完成总体方案评估、机构路线确定、节拍与产能分析、关键参数计算和风险评审。 3. 完成设备框架、传动支撑、治具夹具、运动机构和安全防护结构设计，或新能源产品（电池PACK、储能柜体/集装箱、模组结构）的壳体与集成结构设计。 4. 评估机加工、钣金焊接、装配可达性、制造成本和生产导入问题，推动设计从样机走向量产。 5. 处理伺服电机、减速机、气缸、传感器、导轨丝杠、直线模组等机械接口设计与选型，以及线缆气路走线和控制边界确认。 6. 跟进样机装配、动作调试、精度验证、现场验收和问题闭环，确保设备满足工艺精度与产能需求。 | 机械设计基础 | 材料工艺理解 | 热处理方法选择 | 中等 | 储能柜体用Q355B钢板焊接后，为消除焊接残余应力并防止后续机加工变形，常安排一道热处理工序。请问这道工序具体是什么？它主要通过什么物理机制来达到目的？ | 90 | 通过 |  | 这道工序是去应力退火，也叫焊后热处理中的低温退火。它主要通过在低于材料相变温度（Ac1）的某一恒定温度下保温足够时间，再缓冷，使金属内部因焊接产生的晶格畸变和位错堆积发生应力松弛，从而降低宏观残余应力水平。 | 在新能源储能柜体结构开发中，工程师常面临三类主流方案：一是炉内整体去应力退火，控温精度高、均匀性好，但周期长、能耗大，适合批量柜体或对尺寸稳定性要求极高的项目；二是局部火焰加热+测温反馈控制，灵活快捷，但易造成温度梯度大、应力释放不均，多用于返修或单件紧急交付场景；三是振动时效，设备便携、无热变形风险，但对厚板焊缝及复杂箱体结构效果有限，目前仅作为辅助手段。综合时效性、工艺稳定性和量产适配性，炉内整体去应力退火仍是当前储能柜体结构设计落地中最可靠、最常被工艺部门采纳的方案。 | 1个异常情况概要：去应力退火后柜体仍出现机加工面翘曲超差。具体情况：立柱与底框焊接后经标准退火流程，但在铣削顶盖安装面时发现平面度超0.5mm，超出装配公差。解决思路：核查退火装炉方式是否导致自重变形，确认支撑点数量与位置是否符合柜体长宽比要求；同步复核焊缝分布是否呈非对称布局，必要时在退火前增加反变形工装预压。1个复杂问题概要：大型储能集装箱（长宽高超2.5米）退火后尺寸链累计偏差影响模块化装配。具体问题：多个柜体退火后侧板对角线差值波动达1.2mm，导致PACK模组滑轨无法顺畅推入。解决思路：将退火工序纳入DFM协同评审节点，联合工艺工程师定义关键尺寸的热处理补偿公差带，并在结构设计阶段预留可调连接结构，如腰型孔+双螺母锁紧方案，把热处理后的微小形变转化为装配可调量。
校园招聘/社会招聘通用 | 新能源制造业 | 机械工程师 | 1. 基于项目需求完成机械方案构思、结构详细设计、工程图输出、BOM编制、标准件选型和试制调试闭环；校招/初级岗位偏辅助建模、出图、装配跟进与文档整理，1-3年岗位偏独立完成模块或单机设计并处理现场问题，5年岗位偏主导整线或复杂设备从方案到交付的开发闭环，并指导初级工程师。 2. 围绕新能源设备（锂电前中后段设备、光伏制程设备、储能集成设备等）的功能需求，完成总体方案评估、机构路线确定、节拍与产能分析、关键参数计算和风险评审。 3. 完成设备框架、传动支撑、治具夹具、运动机构和安全防护结构设计，或新能源产品（电池PACK、储能柜体/集装箱、模组结构）的壳体与集成结构设计。 4. 评估机加工、钣金焊接、装配可达性、制造成本和生产导入问题，推动设计从样机走向量产。 5. 处理伺服电机、减速机、气缸、传感器、导轨丝杠、直线模组等机械接口设计与选型，以及线缆气路走线和控制边界确认。 6. 跟进样机装配、动作调试、精度验证、现场验收和问题闭环，确保设备满足工艺精度与产能需求。 | 机械设计基础 | 材料工艺理解 | 热处理方法选择 | 中等 | 某伺服模组的滚珠丝杠螺母座选用20CrMnTi材料，为保证其表面高硬度和芯部良好冲击韧性，在渗碳后为何必须进行淬火+低温回火？请简述低温回火在此过程中的核心作用。 | 90 | 通过 |  | 渗碳后必须进行淬火加低温回火，是因为渗碳只在工件表层形成高碳浓度，而淬火才能将该高碳层转变为高硬度马氏体组织；低温回火则是在不显著降低表面硬度的前提下，消除淬火产生的内应力、稳定组织，并适度提高表层韧性和抗微裂纹能力。 | 在新能源设备机械设计中，针对这类关键运动部件的热处理路径有三种常见方案：一是直接渗碳后空冷加二次淬火，但变形大、尺寸稳定性差，不利于后续与导轨或电机法兰的精密装配；二是渗碳后缓冷再整体加热淬火，虽变形可控但易引起芯部晶粒粗大，削弱冲击韧性；三是渗碳后直接淬火加低温回火，这是当前锂电叠片机、光伏串焊机等高精度伺服模组最主流的做法，兼顾表面硬度、芯部韧性、尺寸稳定性及批量一致性。综合时效性、装配适配性与量产良率，第三种方案最优。 | 1个异常情况概要：低温回火温度波动导致表面硬度超差。具体情况：回火炉温控漂移或装炉量过大造成局部温差，使部分螺母座表面硬度超出58–62HRC设计窗口，装配时与丝杠配合过紧，调试阶段出现爬行或温升异常。解决思路：要求供应商提供每炉次硬度检测报告并附位置标识图，设计阶段预留0.005mm级配合间隙冗余，并在BOM工艺备注栏强制标注回火温度公差带。1个复杂问题概要：渗碳层深度与低温回火后芯部韧性协同失效。具体问题：某储能模组自动锁付机构的螺母座在低温回火后冲击功达标但服役两周即发生微动磨损剥落。解决思路：联合热处理厂复核渗碳气体碳势曲线与冷却速率匹配性，同步在结构设计中增加防微动结构特征（如环形卸荷槽），并在试制阶段增加振动+载荷复合工况加速验证。
校园招聘/社会招聘通用 | 新能源制造业 | 机械工程师 | 1. 基于项目需求完成机械方案构思、结构详细设计、工程图输出、BOM编制、标准件选型和试制调试闭环；校招/初级岗位偏辅助建模、出图、装配跟进与文档整理，1-3年岗位偏独立完成模块或单机设计并处理现场问题，5年岗位偏主导整线或复杂设备从方案到交付的开发闭环，并指导初级工程师。 2. 围绕新能源设备（锂电前中后段设备、光伏制程设备、储能集成设备等）的功能需求，完成总体方案评估、机构路线确定、节拍与产能分析、关键参数计算和风险评审。 3. 完成设备框架、传动支撑、治具夹具、运动机构和安全防护结构设计，或新能源产品（电池PACK、储能柜体/集装箱、模组结构）的壳体与集成结构设计。 4. 评估机加工、钣金焊接、装配可达性、制造成本和生产导入问题，推动设计从样机走向量产。 5. 处理伺服电机、减速机、气缸、传感器、导轨丝杠、直线模组等机械接口设计与选型，以及线缆气路走线和控制边界确认。 6. 跟进样机装配、动作调试、精度验证、现场验收和问题闭环，确保设备满足工艺精度与产能需求。 | 机械设计基础 | 材料工艺理解 | 铝合金应用边界 | 困难 | 储能柜体结构设计中，需在保证抗振动与跌落冲击的前提下将重量降低15%。若考虑用7075-T6替代原有6061-T6铝合金，除强度提升外，请从热处理状态稳定性、焊后性能衰减、以及批量钣金折弯与CNC加工过程中的开裂风险三方面，说明该替换可能引入的新问题及应对逻辑。 | 120 | 通过 |  | 7075-T6相比6061-T6热处理状态更敏感，时效强化相易在焊接热影响区或后续机加中局部回火；焊接后热影响区强度下降幅度更大，且焊缝附近塑性显著劣化；其锌镁铜合金体系导致屈服强度高、延伸率低，在折弯R角控制不当或CNC切削应力集中时更易萌生微裂纹。 | 常见应对方案有四种：一是采用预拉伸板+严格控制折弯方向与纤维走向，避免横向折弯引发层间开裂；二是改用低热输入脉冲MIG焊配合后热处理恢复，但会增加产线节拍和设备投入；三是对关键承力件改用分体设计+螺栓连接替代全焊结构，牺牲少量刚性换取工艺鲁棒性；四是针对CNC区域做局部退火软化再精加工，但需额外增加工序管控点。综合来看，分体设计+螺栓连接在新能源储能柜量产导入阶段时效性最优，既规避了材料本征缺陷，又便于试制快速迭代和现场问题闭环。 | 1个异常情况概要：批量折弯时突发多批次侧板R角微裂。具体情况：产线按原6061工艺参数直接切换7075材料，未调整折弯吨位、模具间隙及板材下料方向，导致应力集中处出现肉眼可见细纹。解决思路：立即暂停该批次投料，复核板材轧制方向与折弯轴线夹角，同步在BOM中标注‘沿轧制方向折弯’工艺约束，并更新作业指导书嵌入首件三检项。1个复杂问题概要：柜体框架焊后模态频率不达标且振动测试中焊缝附近出现局部塑性变形。具体问题：7075焊缝热影响区软化带宽度超预期，导致刚度分布突变，与仿真模型偏差大。解决思路：联合工艺工程师在样机阶段即开展焊后残余应力实测，将实测软化区数据反向修正结构仿真边界条件，并在量产前完成焊缝区域加强筋布局优化与装配顺序固化。
校园招聘/社会招聘通用 | 新能源制造业 | 机械工程师 | 1. 基于项目需求完成机械方案构思、结构详细设计、工程图输出、BOM编制、标准件选型和试制调试闭环；校招/初级岗位偏辅助建模、出图、装配跟进与文档整理，1-3年岗位偏独立完成模块或单机设计并处理现场问题，5年岗位偏主导整线或复杂设备从方案到交付的开发闭环，并指导初级工程师。 2. 围绕新能源设备（锂电前中后段设备、光伏制程设备、储能集成设备等）的功能需求，完成总体方案评估、机构路线确定、节拍与产能分析、关键参数计算和风险评审。 3. 完成设备框架、传动支撑、治具夹具、运动机构和安全防护结构设计，或新能源产品（电池PACK、储能柜体/集装箱、模组结构）的壳体与集成结构设计。 4. 评估机加工、钣金焊接、装配可达性、制造成本和生产导入问题，推动设计从样机走向量产。 5. 处理伺服电机、减速机、气缸、传感器、导轨丝杠、直线模组等机械接口设计与选型，以及线缆气路走线和控制边界确认。 6. 跟进样机装配、动作调试、精度验证、现场验收和问题闭环，确保设备满足工艺精度与产能需求。 | 机械设计基础 | 材料工艺理解 | 铝合金应用边界 | 困难 | 在锂电设备的模组装配线中，某夹具主体原采用6061-T6铝合金，但量产阶段发现频繁出现销孔变形导致定位失效。请结合铝合金的时效强化特性、应力松弛行为与新能源产线连续运行工况，分析可能的根本原因并提出材料或工艺层面的改进方向。 | 120 | 通过 |  | 6061-T6是经固溶处理加人工时效强化的铝合金，其强度依赖于弥散分布的Mg2Si析出相；但在持续载荷和较高环境温度（如产线设备本体温升或夏季车间温度）下，该合金存在明显应力松弛倾向，即微观位错攀移与析出相粗化导致局部残余应力释放、尺寸稳定性下降；销孔作为高约束、高应力集中区域，在多班次连续启停、重复夹紧-释放循环下易发生微塑性变形累积。 | 常见改进方向有四种：一是改用7075-T73，它在保持高强度的同时大幅提升了抗应力松弛能力，但需注意其机加工后表面残余应力更敏感，必须配套去应力热处理；二是对原6061-T6夹具关键销孔区域进行局部T651预拉伸+精加工后时效稳定化处理，提升批次尺寸一致性；三是将销孔结构由通孔改为带台阶沉头+过盈配合镶套，用不锈钢衬套承担循环载荷，铝合金本体仅起支撑作用；四是采用新型铝基复合材料如Al-12Si-1.5Cu+1%TiB2颗粒增强材料，兼顾轻量与高温尺寸稳定性。综合量产导入难度、成本可控性与现场调试响应速度，第三种镶套方案最适配当前岗位工作范畴——既不改变原有结构拓扑，又可快速试制验证，且BOM更新小、装配工艺无新增风险。 | 1个异常情况概要：销孔单侧椭圆化。具体情况：夹具在连续运行72小时后，销钉插入阻力增大，拆检发现销孔沿夹紧力方向呈微椭圆，直径偏差超0.015毫米。解决思路：立即核查该销孔所在区域的局部刚度是否不足，同步检查气缸夹紧力是否未做闭环反馈校准，优先通过增加肋板厚度或调整夹紧点位置来重分配应力路径。1个复杂问题概要：多工位夹具系统性定位漂移。具体问题：同一夹具在产线不同工位使用时，销孔变形速率差异显著，且与设备节拍波动正相关。解决思路：联合电气工程师调取PLC夹紧保压时序日志，确认是否存在保压时间不足或压力衰减未补偿；同步在夹具本体关键测点加装微型应变片进行48小时工况实测，定位热-力耦合最敏感区域，再针对性优化材料或结构。
校园招聘/社会招聘通用 | 新能源制造业 | 机械工程师 | 1. 基于项目需求完成机械方案构思、结构详细设计、工程图输出、BOM编制、标准件选型和试制调试闭环；校招/初级岗位偏辅助建模、出图、装配跟进与文档整理，1-3年岗位偏独立完成模块或单机设计并处理现场问题，5年岗位偏主导整线或复杂设备从方案到交付的开发闭环，并指导初级工程师。 2. 围绕新能源设备（锂电前中后段设备、光伏制程设备、储能集成设备等）的功能需求，完成总体方案评估、机构路线确定、节拍与产能分析、关键参数计算和风险评审。 3. 完成设备框架、传动支撑、治具夹具、运动机构和安全防护结构设计，或新能源产品（电池PACK、储能柜体/集装箱、模组结构）的壳体与集成结构设计。 4. 评估机加工、钣金焊接、装配可达性、制造成本和生产导入问题，推动设计从样机走向量产。 5. 处理伺服电机、减速机、气缸、传感器、导轨丝杠、直线模组等机械接口设计与选型，以及线缆气路走线和控制边界确认。 6. 跟进样机装配、动作调试、精度验证、现场验收和问题闭环，确保设备满足工艺精度与产能需求。 | 机械设计基础 | 材料工艺理解 | 铝合金应用边界 | 困难 | 某电池PACK自动组装线的快换治具要求兼顾轻量化、耐磨性与尺寸稳定性。现有方案使用阳极氧化处理的6063铝合金，但现场反馈氧化层在频繁插拔后局部剥落并引发卡滞。请从铝合金基体组织、氧化膜生长机制与机械交互磨损三者的耦合关系出发，分析失效主因，并简述更合理的表面处理路径选择依据。 | 120 | 通过 |  | 6063铝合金为热处理不可强化的固溶型铝镁硅合金，基体软、硬度低，阳极氧化生成的多孔氧化铝膜虽耐蚀但结合力依赖基体均匀性与界面应力匹配；插拔过程中的往复剪切载荷使氧化膜与软基体间产生界面剥离倾向，导致膜层碎裂剥落，进而引发金属屑堆积与运动副卡滞。 | 当前产线常用替代方案有三种：一是硬质阳极氧化+封闭处理，提升膜厚与致密度，但6063基体承载能力仍不足，插拔冲击下易萌生微裂纹；二是电泳涂装+耐磨涂层复合工艺，附着力好、减摩性优，但厚度控制难，影响快换定位精度；三是微弧氧化处理，原位生成陶瓷层，硬度高、结合牢，且不改变基体尺寸，更适合高频插拔场景。综合量产导入周期、治具公差保持性及现场维护便利性，微弧氧化是当前最优路径。 | 1个异常情况概要：治具插拔手感突变并伴随异响。具体情况：现场调试阶段发现第300次插拔后插入阻力增大，拆检发现氧化层呈片状脱落，铝基体暴露处出现划痕和金属转移。解决思路：立即停用该批次治具，复核微弧氧化工艺参数（特别是电流密度与电解液成分），同步对插拔导向面做轮廓度重检，确认装配间隙是否因公差累积超限。1个复杂问题概要：同一治具在不同产线工况下寿命差异显著。具体问题：A线日均插拔800次无异常，B线仅400次即失效，排查发现B线存在轻微侧向偏载与振动耦合。解决思路：联合工艺与设备团队实测插拔动态载荷谱，针对性优化导向结构刚性与浮动补偿设计，并将微弧氧化层厚度梯度设定与受力区域绑定，实现按需强化。
校园招聘/社会招聘通用 | 新能源制造业 | 机械工程师 | 1. 基于项目需求完成机械方案构思、结构详细设计、工程图输出、BOM编制、标准件选型和试制调试闭环；校招/初级岗位偏辅助建模、出图、装配跟进与文档整理，1-3年岗位偏独立完成模块或单机设计并处理现场问题，5年岗位偏主导整线或复杂设备从方案到交付的开发闭环，并指导初级工程师。 2. 围绕新能源设备（锂电前中后段设备、光伏制程设备、储能集成设备等）的功能需求，完成总体方案评估、机构路线确定、节拍与产能分析、关键参数计算和风险评审。 3. 完成设备框架、传动支撑、治具夹具、运动机构和安全防护结构设计，或新能源产品（电池PACK、储能柜体/集装箱、模组结构）的壳体与集成结构设计。 4. 评估机加工、钣金焊接、装配可达性、制造成本和生产导入问题，推动设计从样机走向量产。 5. 处理伺服电机、减速机、气缸、传感器、导轨丝杠、直线模组等机械接口设计与选型，以及线缆气路走线和控制边界确认。 6. 跟进样机装配、动作调试、精度验证、现场验收和问题闭环，确保设备满足工艺精度与产能需求。 | 机械设计基础 | 材料工艺理解 | 铝合金应用边界 | 困难 | 光伏串焊机的高精度运动平台支架选用铝合金，但在温控环境（25±2℃）下长期运行后，实测重复定位偏差逐步增大。请从铝合金的热膨胀系数、残余应力释放、以及装配预紧力随时间的变化关系出发，解释这一现象，并说明在结构设计和工艺控制上应优先采取哪两项措施。 | 120 | 通过 |  | 铝合金热膨胀系数明显高于铸铁或钢材，在温度微小波动或局部发热时仍会产生可观的尺寸变化；其内部在挤压、机加工及焊接后存在未完全释放的残余应力，随设备长期运行逐步松弛；同时铝合金螺纹连接在持续振动与周期性载荷下，预紧力会因材料蠕变和微滑移而缓慢衰减，三者叠加导致支架刚性下降与形变累积，最终表现为重复定位偏差持续增大。 | 常见应对方案有四种：一是改用T6态以上稳定化热处理的航空级铝合金型材，抑制应力松弛但成本高、交期长；二是对关键受力支架增加时效处理工序，可有效释放80%以上残余应力，工艺成熟且产线易导入；三是采用双螺母锁紧或尼龙嵌件螺母替代普通螺栓，提升预紧力保持率，但对装配节拍有轻微影响；四是结构上引入过约束解除设计，如单边浮动支撑配合弹性垫片，兼顾刚性与应力适应性。综合时效性、量产适配性与工程师主导可控性，应优先选择时效处理和弹性预紧结构优化。 | 1个异常情况概要：支架局部出现肉眼不可见的微屈服变形。具体情况：在连续72小时满负荷节拍运行后，导轨安装面平面度超差0.015毫米，但所有紧固点扭矩检测合格。解决思路：核查该支架是否跳过人工时效工序，立即补做120℃×4小时去应力退火，并在后续BOM中将‘T6+人工时效’列为强制工艺标注项。1个复杂问题概要：多部件铝支架系统在温控间内呈现非线性漂移趋势。具体问题：X/Y轴重复定位偏差并非匀速增大，而是在第15天左右突增0.008毫米后趋于平缓。解决思路：判断为不同批次铝合金型材固溶冷却速率差异导致残余应力分布不均，需在来料检验环节增加超声残余应力快速筛查，并在结构设计阶段对拼接节点设置应力隔离槽，避免应力跨部件传递。
校园招聘/社会招聘通用 | 新能源制造业 | 机械工程师 | 1. 基于项目需求完成机械方案构思、结构详细设计、工程图输出、BOM编制、标准件选型和试制调试闭环；校招/初级岗位偏辅助建模、出图、装配跟进与文档整理，1-3年岗位偏独立完成模块或单机设计并处理现场问题，5年岗位偏主导整线或复杂设备从方案到交付的开发闭环，并指导初级工程师。 2. 围绕新能源设备（锂电前中后段设备、光伏制程设备、储能集成设备等）的功能需求，完成总体方案评估、机构路线确定、节拍与产能分析、关键参数计算和风险评审。 3. 完成设备框架、传动支撑、治具夹具、运动机构和安全防护结构设计，或新能源产品（电池PACK、储能柜体/集装箱、模组结构）的壳体与集成结构设计。 4. 评估机加工、钣金焊接、装配可达性、制造成本和生产导入问题，推动设计从样机走向量产。 5. 处理伺服电机、减速机、气缸、传感器、导轨丝杠、直线模组等机械接口设计与选型，以及线缆气路走线和控制边界确认。 6. 跟进样机装配、动作调试、精度验证、现场验收和问题闭环，确保设备满足工艺精度与产能需求。 | 机械设计基础 | 材料工艺理解 | 热处理方法选择 | 困难 | 在锂电极片辊压设备的高精度轧辊轴设计中，需兼顾表面硬度、芯部韧性及抗疲劳性能。请简述你会如何选择热处理工艺，并说明关键参数设定依据。 | 120 | 通过 |  | 针对高精度轧辊轴这类承受循环接触应力与弯曲载荷的核心传动部件，我会优先选用整体调质加表面感应淬火的复合热处理路径。调质处理保障芯部获得均匀的回火索氏体组织以支撑韧性与抗冲击能力，表面感应淬火则实现表层高硬度与残余压应力分布，直接对应辊压过程对耐磨性、尺寸稳定性和疲劳寿命的刚性要求。 | 实际工作中常见三种方案：一是单纯渗碳淬火，虽表面硬度高但变形大、周期长，不利于辊轴类长径比大零件的精度保持；二是氮化处理，变形极小但硬化层浅、承载能力弱，难以应对锂电极片连续辊压带来的高接触应力；三是调质+中频感应淬火组合，这是当前新能源设备主流选择——它兼顾制造节拍可控、变形量可预测、硬化层深度易调控（通常控制在1.2至2.0毫米），且便于与机加工工序协同排布。综合考虑交付周期、装配精度裕度和量产一致性，第三种方案最适配机械工程师在设备开发中‘设计-试制-量产’全流程推进的工作定位。 | 1个异常情况概要：热处理后辊轴圆柱度超差。具体情况是感应淬火局部温升不均导致微变形，影响后续磨削余量分配和最终辊面平行度。解决思路是协同热处理厂提前验证工装夹持方式与扫描速度匹配性，在工艺文件中明确标注关键尺寸的变形补偿量，并在结构设计阶段预留可磨削余量及基准转移方案。1个复杂问题概要：量产批次间表面硬度离散度偏大。具体问题是不同炉次感应加热功率与冷却介质流速波动，造成硬化层深度和硬度梯度不一致，直接影响辊压厚度一致性。解决思路是推动建立热处理参数电子记录闭环机制，将功率、频率、移动速度、喷淋压力等关键参数纳入BOM配套工艺卡，在首件验证时同步检测截面硬度曲线，并将合格区间作为供应商交付验收的强制条款。
校园招聘/社会招聘通用 | 新能源制造业 | 机械工程师 | 1. 基于项目需求完成机械方案构思、结构详细设计、工程图输出、BOM编制、标准件选型和试制调试闭环；校招/初级岗位偏辅助建模、出图、装配跟进与文档整理，1-3年岗位偏独立完成模块或单机设计并处理现场问题，5年岗位偏主导整线或复杂设备从方案到交付的开发闭环，并指导初级工程师。 2. 围绕新能源设备（锂电前中后段设备、光伏制程设备、储能集成设备等）的功能需求，完成总体方案评估、机构路线确定、节拍与产能分析、关键参数计算和风险评审。 3. 完成设备框架、传动支撑、治具夹具、运动机构和安全防护结构设计，或新能源产品（电池PACK、储能柜体/集装箱、模组结构）的壳体与集成结构设计。 4. 评估机加工、钣金焊接、装配可达性、制造成本和生产导入问题，推动设计从样机走向量产。 5. 处理伺服电机、减速机、气缸、传感器、导轨丝杠、直线模组等机械接口设计与选型，以及线缆气路走线和控制边界确认。 6. 跟进样机装配、动作调试、精度验证、现场验收和问题闭环，确保设备满足工艺精度与产能需求。 | 机械设计基础 | 材料工艺理解 | 热处理方法选择 | 困难 | 储能系统集成柜体的铝合金框架结构需满足轻量化、焊接后尺寸稳定性及装配孔位长期不变形要求。请简述针对该类承力结构件，热处理方式选择应如何协调固溶时效工艺与后续机加工、焊接工序的匹配关系。 | 120 | 通过 |  | 对于6系或7系可热处理强化铝合金承力框架件，必须采用固溶+人工时效工艺以获得高强度与良好尺寸稳定性；固溶处理须在机加工前完成，以消除铸态或轧制内应力；人工时效应在精加工和关键装配孔加工之后、焊接之前进行，避免焊后热应力叠加导致孔位偏移；若焊接后仍需高精度孔位复测或补加工，则需选用峰值时效温度较低、过时效敏感性小的稳定化时效制度。 | 实际工程中主要有三种匹配路径：一是‘固溶→粗加工→人工时效→精加工→焊接’，优势是时效后材料强度高、机加变形小，但焊接热影响区易软化，需严格控制线能量并做局部补强设计；二是‘固溶→粗加工→焊接→整体去应力退火→精加工→稳定化时效’，适合大型柜体，能缓解焊接残余应力，但多次热处理增加翘曲风险且延长周期；三是‘固溶→粗加工→人工时效→精加工→低热输入焊接+焊后冷校正+孔位激光跟踪补偿’，当前主流方案，兼顾精度与效率，依赖产线级过程管控能力。综合来看，第三种最适配新能源储能柜体量产场景，在保证装配孔位公差带不超差前提下，兼顾交付节奏与结构可靠性。 | 1个异常情况概要：焊接后关键装配孔位置超差。具体情况：框架四角立柱焊接后，底板安装孔距累积偏差达0.15毫米以上，导致与PCS或BMS支架无法螺接。解决思路：前置识别焊接顺序与夹具定位基准一致性，在精加工阶段预留0.05毫米工艺余量，焊接后采用三坐标在线反馈补偿钻孔，而非返工重钻。1个复杂问题概要：多批次框架尺寸一致性波动影响模块化装配。具体问题：同型号柜体框架在不同生产批次间出现孔系位置重复性偏差，导致储能模组插框时卡滞或间隙过大。解决思路：建立‘热处理炉温均匀性+机加刀具磨损补偿+焊接夹具状态点检’三位一体的过程控制清单，并将首件三坐标全尺寸报告纳入BOM变更释放前强制校验环节。
校园招聘/社会招聘通用 | 新能源制造业 | 机械工程师 | 1. 基于项目需求完成机械方案构思、结构详细设计、工程图输出、BOM编制、标准件选型和试制调试闭环；校招/初级岗位偏辅助建模、出图、装配跟进与文档整理，1-3年岗位偏独立完成模块或单机设计并处理现场问题，5年岗位偏主导整线或复杂设备从方案到交付的开发闭环，并指导初级工程师。 2. 围绕新能源设备（锂电前中后段设备、光伏制程设备、储能集成设备等）的功能需求，完成总体方案评估、机构路线确定、节拍与产能分析、关键参数计算和风险评审。 3. 完成设备框架、传动支撑、治具夹具、运动机构和安全防护结构设计，或新能源产品（电池PACK、储能柜体/集装箱、模组结构）的壳体与集成结构设计。 4. 评估机加工、钣金焊接、装配可达性、制造成本和生产导入问题，推动设计从样机走向量产。 5. 处理伺服电机、减速机、气缸、传感器、导轨丝杠、直线模组等机械接口设计与选型，以及线缆气路走线和控制边界确认。 6. 跟进样机装配、动作调试、精度验证、现场验收和问题闭环，确保设备满足工艺精度与产能需求。 | 机械设计基础 | 试制问题闭环 | 根因定位方法 | 简单 | 请简述在设备试制过程中，如何通过‘五问法’定位机械结构异常的根本原因？ | 60 | 通过 |  | 五问法是一种结构化追问工具，用于在设备试制阶段层层剥离表象，从机械结构异常的初始现象出发，连续追问五个‘为什么’，直至触及设计输入、工艺约束或装配逻辑层面的底层动因，从而支撑后续的设计修正与闭环动作。 | 在新能源设备试制中，常见应用方式有四种：一是结合装配过程记录逐层回溯，优势是现场信息鲜活、时效高，但依赖装配人员记录完整性；二是嵌入调试日志与PLC动作时序比对，能关联运动异常与结构干涉，但需机电协同配合；三是联动三维模型做干涉检查反向验证，准确性高，但耗时较长；四是联合供应商技术对接同步追溯外购件公差叠加影响，覆盖外部变量，但协调成本高。综合来看，以装配过程记录为起点、同步调取调试视频和关键测点数据的混合路径最实用——既保障48小时内启动根因分析，又能兼顾结构刚性、公差链和安装基准三类核心因素。 | 1个异常情况概要：锂电叠片机吸盘治具在连续运行200次后出现定位偏移。具体情况：实际叠片对齐精度超差0.15mm，但单次空载重复定位精度合格；拆检发现治具底板与滑台连接螺栓存在微动松动，进一步追溯发现该处垫片材质未按设计要求选用高抗蠕变橡胶而误用普通硅胶。解决思路：立即更换垫片并复测热态下的预紧力衰减曲线，同步在BOM中标注材料等级及供应商批次锁定规则。1个复杂问题概要：光伏串焊机焊接压头在温升后发生微变形导致虚焊率上升。具体问题：结构仿真显示理论变形量在允许范围内，但实测压头底面平面度偏差达0.08mm，远超工艺要求的0.03mm；经五问法追查，发现钣金支架焊接顺序未按工艺文件执行，导致残余应力释放路径与散热分布耦合引发非线性翘曲。解决思路：重构焊接工装定位基准，增加焊后时效处理工序，并将该工况纳入结构DFM评审 checklist强制校验项。
校园招聘/社会招聘通用 | 新能源制造业 | 机械工程师 | 1. 基于项目需求完成机械方案构思、结构详细设计、工程图输出、BOM编制、标准件选型和试制调试闭环；校招/初级岗位偏辅助建模、出图、装配跟进与文档整理，1-3年岗位偏独立完成模块或单机设计并处理现场问题，5年岗位偏主导整线或复杂设备从方案到交付的开发闭环，并指导初级工程师。 2. 围绕新能源设备（锂电前中后段设备、光伏制程设备、储能集成设备等）的功能需求，完成总体方案评估、机构路线确定、节拍与产能分析、关键参数计算和风险评审。 3. 完成设备框架、传动支撑、治具夹具、运动机构和安全防护结构设计，或新能源产品（电池PACK、储能柜体/集装箱、模组结构）的壳体与集成结构设计。 4. 评估机加工、钣金焊接、装配可达性、制造成本和生产导入问题，推动设计从样机走向量产。 5. 处理伺服电机、减速机、气缸、传感器、导轨丝杠、直线模组等机械接口设计与选型，以及线缆气路走线和控制边界确认。 6. 跟进样机装配、动作调试、精度验证、现场验收和问题闭环，确保设备满足工艺精度与产能需求。 | 机械设计基础 | 材料工艺理解 | 热处理方法选择 | 困难 | 光伏电池片串焊机的精密定位夹爪长期承受高频启停与微米级重复定位载荷，出现早期磨损和微变形。请简述热处理方法选型时需综合权衡哪些材料性能指标及其工程约束条件。 | 120 | 通过 |  | 需权衡材料的表面硬度与耐磨性、心部韧性与抗冲击性、尺寸稳定性与残余应力控制能力、以及热处理后的加工适应性；对应的工程约束条件包括设备量产节拍对热处理周期的要求、夹爪结构薄壁/异形特征对变形控制的严苛性、后续精加工余量限制、以及产线现有热处理设备的工艺窗口兼容性。 | 当前主流方案有三种：一是深层渗碳淬火+低温回火，兼顾高表面硬度与较好心部韧性，但周期长、变形风险高，需额外增加校正工序，影响样机迭代效率；二是氮化处理（如气体氮化或PVD辅助离子氮化），变形极小、尺寸稳定，但硬化层浅，应对微米级重复定位下的边缘微剥落效果有限；三是感应淬火，可精准控制区域与深度，适合局部强化，但对夹爪复杂轮廓适配性差，需定制感应器，开发周期长。综合量产导入节奏、精度保持寿命和跨批次一致性，优先选用优化参数的可控气氛渗碳+缓冷+二次回火组合工艺，在保证表面硬度的同时显著降低残余应力。 | 1个异常情况概要：夹爪热处理后精加工时频繁出现孔位超差。具体情况：渗碳层深度波动导致磨削余量不均，配合夹爪基体薄壁结构，微量磨削即引发基准面偏移，造成定位销孔位置度超0.01毫米。解决思路：在热处理前增加工艺基准强化设计，在关键装配面预设工艺凸台；同步将热处理过程纳入IQC关键控制点，按炉次抽检层深与变形量，并绑定每批次夹爪的加工补偿参数。1个复杂问题概要：同一批次夹爪在连续运行72小时后，部分个体出现定位漂移且不可逆。具体问题：并非单纯磨损，而是表层残余奥氏体在高频循环应力下发生应力诱发相变，导致微观体积膨胀与局部应力重分布。解决思路：在热处理末道工序中加入深冷处理+稳定化回火，促使残余奥氏体充分转变，并通过小批量装机寿命摸底试验，建立热处理工艺参数与现场定位衰减曲线的映射关系，固化工艺窗口。
校园招聘/社会招聘通用 | 新能源制造业 | 机械工程师 | 1. 基于项目需求完成机械方案构思、结构详细设计、工程图输出、BOM编制、标准件选型和试制调试闭环；校招/初级岗位偏辅助建模、出图、装配跟进与文档整理，1-3年岗位偏独立完成模块或单机设计并处理现场问题，5年岗位偏主导整线或复杂设备从方案到交付的开发闭环，并指导初级工程师。 2. 围绕新能源设备（锂电前中后段设备、光伏制程设备、储能集成设备等）的功能需求，完成总体方案评估、机构路线确定、节拍与产能分析、关键参数计算和风险评审。 3. 完成设备框架、传动支撑、治具夹具、运动机构和安全防护结构设计，或新能源产品（电池PACK、储能柜体/集装箱、模组结构）的壳体与集成结构设计。 4. 评估机加工、钣金焊接、装配可达性、制造成本和生产导入问题，推动设计从样机走向量产。 5. 处理伺服电机、减速机、气缸、传感器、导轨丝杠、直线模组等机械接口设计与选型，以及线缆气路走线和控制边界确认。 6. 跟进样机装配、动作调试、精度验证、现场验收和问题闭环，确保设备满足工艺精度与产能需求。 | 机械设计基础 | 材料工艺理解 | 热处理方法选择 | 困难 | 某动力电池模组堆叠工装的同步带张紧轮轴在批量使用中发生脆性断裂，材质为45钢调质态。请简述你将从热处理工艺路径、金相组织控制及服役应力状态三方面开展根因分析，并说明优化方向。 | 120 | 通过 |  | 首先确认该轴实际执行的热处理工艺路径是否完整覆盖调质工序（即淬火+高温回火），重点核查淬火加热温度、保温时间、冷却介质及回火温度与保温时长是否符合45钢调质规范；其次通过取样检测金相组织，判断是否存在游离铁素体过多、淬火马氏体残留、回火索氏体不均匀或晶粒粗大等异常组织；最后结合工装结构和现场运行工况，识别轴肩/键槽/退刀槽等应力集中部位是否承受超出设计预期的交变弯曲与扭转复合应力。 | 在新能源设备量产导入阶段，常用三种排查路径：一是工艺复核法，调取热处理过程记录卡与炉温曲线，快速定位参数漂移，时效快但无法反映微观组织状态；二是金相截面分析法，需制样检测，能直观识别组织缺陷，但周期较长；三是应力仿真+实测反推法，基于SolidWorks Simulation或ANSYS Mechanical做简化模型应力云图，再用应变片实测关键点应变，综合判断过载风险，兼顾效率与深度，是当前产线问题闭环最推荐的方式。三者中应力仿真+实测反推法在保证48小时内输出结论的前提下，覆盖工艺、组织、载荷全维度，适配机械工程师主导问题闭环的工作定位。 | 1个异常情况概要：热处理批次混料导致部分轴未完成回火。具体情况：供应商将淬火后待回火件与已回火件同炉混装，造成局部零件仅经历淬火，组织为硬脆马氏体，无韧性储备。解决思路：推动在来料检验环节增加便携式里氏硬度抽查（调质态45钢应为220–250HB），并与热处理随炉记录交叉比对。1个复杂问题概要：轴结构存在隐蔽应力集中且与高频微幅振动耦合。具体问题：堆叠工装节拍高（≥12次/分钟），张紧轮轴在同步带张力波动下产生共振，加速疲劳裂纹萌生于键槽根部圆角处。解决思路：联合工艺与振动工程师，在不改动安装接口前提下，优化轴端圆角半径并增加喷丸强化工序，同步在PLC程序中加入张力闭环反馈调节，降低动态载荷幅值。
校园招聘/社会招聘通用 | 新能源制造业 | 机械工程师 | 1. 基于项目需求完成机械方案构思、结构详细设计、工程图输出、BOM编制、标准件选型和试制调试闭环；校招/初级岗位偏辅助建模、出图、装配跟进与文档整理，1-3年岗位偏独立完成模块或单机设计并处理现场问题，5年岗位偏主导整线或复杂设备从方案到交付的开发闭环，并指导初级工程师。 2. 围绕新能源设备（锂电前中后段设备、光伏制程设备、储能集成设备等）的功能需求，完成总体方案评估、机构路线确定、节拍与产能分析、关键参数计算和风险评审。 3. 完成设备框架、传动支撑、治具夹具、运动机构和安全防护结构设计，或新能源产品（电池PACK、储能柜体/集装箱、模组结构）的壳体与集成结构设计。 4. 评估机加工、钣金焊接、装配可达性、制造成本和生产导入问题，推动设计从样机走向量产。 5. 处理伺服电机、减速机、气缸、传感器、导轨丝杠、直线模组等机械接口设计与选型，以及线缆气路走线和控制边界确认。 6. 跟进样机装配、动作调试、精度验证、现场验收和问题闭环，确保设备满足工艺精度与产能需求。 | 机械设计基础 | 试制问题闭环 | 根因定位方法 | 简单 | 请简述‘鱼骨图’在分析试制样机运动卡滞问题时，主要从哪五个经典维度展开归因？ | 60 | 通过 |  | 在新能源设备试制阶段，针对运动卡滞类问题开展根因定位时，鱼骨图严格沿用人、机、料、法、环这五个经典维度展开归因分析。 | 这五个维度在机械工程师日常闭环工作中各有侧重：‘人’指装配与调试人员的操作规范性，比如预紧力施加顺序或润滑脂涂抹覆盖度；‘机’聚焦运动部件本体状态，包括导轨平行度、丝杠支撑刚性、联轴器同轴度等结构实现质量；‘料’特指所用标准件与外购件的实际性能表现，如减速机回差超差、气缸内泄漏导致响应迟滞；‘法’对应设计意图落地过程中的工艺逻辑，例如运动节拍与加减速曲线是否匹配机构惯量，或调试流程中未执行空载磨合就直接满载测试；‘环’则关注现场环境变量，如车间温湿度波动引发钣金框架微变形、地面振动传导至精密模组。其中‘机’和‘法’维度在新能源设备试制中权重最高，因其直接关联结构可靠性与控制边界适配性，且能最快通过设计复查与调试复现验证，时效性优于依赖供应商协同的‘料’或需多部门协调的‘环’。 | 1个异常情况概要：装配后单点卡滞反复出现但检测数据合格。具体情况：某锂电叠片机直线模组在空载运行中偶发瞬时卡顿，三坐标与激光干涉仪测量均显示导轨安装面平面度、平行度达标，润滑也按规范执行。解决思路：回归‘法’维度，核查PLC程序中加减速斜率设置是否与模组惯量突变点冲突，并同步检查‘人’维度下装配时是否误将防尘刮片压入过深导致周期性刮擦。1个复杂问题概要：多工位协同运动时系统性卡滞。具体问题：光伏串焊机在多轴联动抬升+平移复合动作中整体响应滞后，各单轴单独测试正常，BOM与图纸无变更。解决思路：优先从‘机’维度排查机械耦合刚性，重点复测底板螺栓预紧衰减及轴承座跨距公差累积；同步启动‘法’维度交叉验证，确认运动控制器对多轴插补指令的解析时序与机械实际响应是否存在边界延迟，避免将控制逻辑缺陷误判为结构问题。
校园招聘/社会招聘通用 | 新能源制造业 | 机械工程师 | 1. 基于项目需求完成机械方案构思、结构详细设计、工程图输出、BOM编制、标准件选型和试制调试闭环；校招/初级岗位偏辅助建模、出图、装配跟进与文档整理，1-3年岗位偏独立完成模块或单机设计并处理现场问题，5年岗位偏主导整线或复杂设备从方案到交付的开发闭环，并指导初级工程师。 2. 围绕新能源设备（锂电前中后段设备、光伏制程设备、储能集成设备等）的功能需求，完成总体方案评估、机构路线确定、节拍与产能分析、关键参数计算和风险评审。 3. 完成设备框架、传动支撑、治具夹具、运动机构和安全防护结构设计，或新能源产品（电池PACK、储能柜体/集装箱、模组结构）的壳体与集成结构设计。 4. 评估机加工、钣金焊接、装配可达性、制造成本和生产导入问题，推动设计从样机走向量产。 5. 处理伺服电机、减速机、气缸、传感器、导轨丝杠、直线模组等机械接口设计与选型，以及线缆气路走线和控制边界确认。 6. 跟进样机装配、动作调试、精度验证、现场验收和问题闭环，确保设备满足工艺精度与产能需求。 | 机械设计基础 | 试制问题闭环 | 根因定位方法 | 简单 | 请简单说说，为什么在试制阶段发现装配干涉问题时，要优先检查设计基准与工艺基准的一致性？ | 60 | 通过 |  | 因为在新能源设备试制中，设计基准是结构功能和装配关系的源头依据，工艺基准是现场装配、定位和测量的实际执行依据；二者若不一致，会导致图纸定义的配合关系在真实装配中无法复现，从而直接引发干涉类问题，这是根因层面最前置、最系统性的偏差来源。 | 目前产线常用的方法有四种：一是基于三维模型做工艺基准映射标注，在设计输出前由工艺工程师会签确认，时效快但依赖跨职能协同质量；二是装配仿真中嵌入基准链校验模块，自动识别定位面与设计约束面的逻辑冲突，覆盖全面但需提前配置基准属性标签；三是试制前组织基准对齐评审会，逐项核对关键工位的夹具定位点与图纸基准符号对应关系，实操性强但易流于形式；四是通过首台样机装配记录反向追溯基准执行偏差，属于事后验证，时效性弱但数据真实。综合来看，第二种方法在保证时效前提下覆盖最全，已成为主流主机厂和头部锂电设备企业的标准动作。 | 1个异常情况概要：设计图标注了A面为基准，但工艺夹具实际以B孔定位——具体情况是某储能模组压装工位出现侧向干涉，拆检发现夹具定位销插入的是图纸未定义的工艺孔，而设计基准面在装配时完全悬空未接触；解决思路是立即冻结当前夹具状态，回溯设计BOM与工艺路线表，强制同步基准定义字段，并在PLM系统中设置基准变更强关联提醒。1个复杂问题概要：多基准嵌套导致传递误差累积——具体问题是光伏串焊机精密导轨模块在三次装调后仍存在0.15毫米级间隙干涉，根源是框架设计用底面基准、机加工用侧面基准、现场装配又引入治具浮动基准；解决思路是启动基准收敛分析，锁定整机功能链上唯一主基准面，重新分配各层级公差带并更新全部相关工序卡与检测作业指导书。
校园招聘/社会招聘通用 | 新能源制造业 | 机械工程师 | 1. 基于项目需求完成机械方案构思、结构详细设计、工程图输出、BOM编制、标准件选型和试制调试闭环；校招/初级岗位偏辅助建模、出图、装配跟进与文档整理，1-3年岗位偏独立完成模块或单机设计并处理现场问题，5年岗位偏主导整线或复杂设备从方案到交付的开发闭环，并指导初级工程师。 2. 围绕新能源设备（锂电前中后段设备、光伏制程设备、储能集成设备等）的功能需求，完成总体方案评估、机构路线确定、节拍与产能分析、关键参数计算和风险评审。 3. 完成设备框架、传动支撑、治具夹具、运动机构和安全防护结构设计，或新能源产品（电池PACK、储能柜体/集装箱、模组结构）的壳体与集成结构设计。 4. 评估机加工、钣金焊接、装配可达性、制造成本和生产导入问题，推动设计从样机走向量产。 5. 处理伺服电机、减速机、气缸、传感器、导轨丝杠、直线模组等机械接口设计与选型，以及线缆气路走线和控制边界确认。 6. 跟进样机装配、动作调试、精度验证、现场验收和问题闭环，确保设备满足工艺精度与产能需求。 | 机械设计基础 | 试制问题闭环 | 根因定位方法 | 简单 | 请简单说说，当试制设备重复定位精度超差时，‘要因验证法’要求我们首先确认哪两类最基础的输入条件？ | 60 | 通过 |  | 要因验证法要求我们首先确认设备运行所依赖的两类最基础输入条件：一是机械系统自身的结构状态是否满足设计基准，包括关键配合面的装配到位性、紧固件预紧力一致性、运动部件的初始间隙与刚性约束；二是外部工艺输入是否稳定可控，包括气源压力与洁净度、伺服驱动器的使能信号与参数固化状态、传感器供电电压及安装基准面的温湿度与振动环境。 | 在新能源设备试制现场，这两大类输入条件的确认有不同技术路径。结构状态确认常用三种方式：目视+力矩扳手抽检关键连接点，效率高但覆盖有限；激光跟踪仪快速扫描主支撑框架形变，精度好但准备时间长；基于装配过程记录回溯关键工步执行符合性，时效性强且可追溯。外部工艺输入确认则多采用分层监测：用便携式气压表+颗粒度检测笔快速筛查气路，用示波器抓取驱动器使能信号波形稳定性，用万用表定点测量传感器供电端电压波动。综合来看，优先采用‘过程记录回溯+便携式工具快速抽测’组合方案，既保障验证时效性，又兼顾新能源产线对调试窗口期短、问题响应快的实际要求。 | 1个异常情况概要：气缸夹具重复定位偏差突增。具体情况：某锂电极片叠片机夹具在连续运行200次后，X向重复定位误差从±0.02mm扩大至±0.15mm，但气压表显示供气压力正常。解决思路：不直接调气压或换密封圈，而是先核查装配记录中气缸安装螺栓扭矩是否全部按工艺卡执行，再用塞尺复测缸筒与安装基座间是否存在未消除的微倾角——这是新能源设备高频启停工况下最易被忽略的结构输入失稳点。1个复杂问题概要：多轴模组协同定位精度整体漂移。具体问题：光伏串焊机XYZθ四轴联动定位时，单轴静态精度合格，但组合动作后末端重复定位超差且无规律。解决思路：暂停电气参数调整，首先确认整机地基固定螺栓预紧力分布是否均匀，再检查各轴导轨安装基准面在设备总装时是否统一以同一基准点找正——这类跨模块结构基准链断裂问题，在储能PACK组装线等大型集成设备试制中占比超六成，必须回归到结构输入条件的系统性确认。
校园招聘/社会招聘通用 | 新能源制造业 | 机械工程师 | 1. 基于项目需求完成机械方案构思、结构详细设计、工程图输出、BOM编制、标准件选型和试制调试闭环；校招/初级岗位偏辅助建模、出图、装配跟进与文档整理，1-3年岗位偏独立完成模块或单机设计并处理现场问题，5年岗位偏主导整线或复杂设备从方案到交付的开发闭环，并指导初级工程师。 2. 围绕新能源设备（锂电前中后段设备、光伏制程设备、储能集成设备等）的功能需求，完成总体方案评估、机构路线确定、节拍与产能分析、关键参数计算和风险评审。 3. 完成设备框架、传动支撑、治具夹具、运动机构和安全防护结构设计，或新能源产品（电池PACK、储能柜体/集装箱、模组结构）的壳体与集成结构设计。 4. 评估机加工、钣金焊接、装配可达性、制造成本和生产导入问题，推动设计从样机走向量产。 5. 处理伺服电机、减速机、气缸、传感器、导轨丝杠、直线模组等机械接口设计与选型，以及线缆气路走线和控制边界确认。 6. 跟进样机装配、动作调试、精度验证、现场验收和问题闭环，确保设备满足工艺精度与产能需求。 | 机械设计基础 | 材料工艺理解 | 表面处理工艺选择 | 中等 | 在锂电设备的铝制机架结构上，需要兼顾耐腐蚀性和后续喷涂附着力，通常会选用哪种表面处理工艺？请简述选择该工艺的主要原因。 | 90 | 通过 |  | 通常选用无铬钝化工艺。该工艺在铝材表面形成一层致密、均匀、非导电的无机转化膜，既能有效提升耐腐蚀性，又能为后续粉末喷涂或喷漆提供稳定可靠的物理锚合界面，满足锂电设备长期运行在洁净车间及偶尔存在电解液挥发环境下的基础防护需求。 | 实际工程中常见方案有四种：一是传统六价铬钝化，防腐好但毒性高、环保受限，已基本退出新能源设备量产供应链；二是阳极氧化，膜层硬且耐蚀强，但表面过于致密光滑，喷涂前需额外喷砂或涂底漆，增加工序和成本；三是普通三价铬钝化，环保性改善但部分批次存在膜层不均导致喷涂局部脱落风险；四是当前主流的无铬钝化，采用锆钛系或硅烷基体系，成膜速度快、与喷涂工艺兼容性好、废水易处理，且完全满足ISO 14001和锂电头部客户对VOC及重金属的管控要求。综合时效性、产线适配性、批量稳定性及客户审核通过率，无铬钝化是当前最稳妥的选择。 | 1个异常情况概要：喷涂后出现局部缩孔或附着力不良。具体情况：在机架大平面或焊缝热影响区附近出现漆膜起泡、针孔或百格测试掉漆。解决思路：立即核查钝化槽液参数（pH值、金属离子浓度、温度）是否漂移，同步检查水洗环节是否残留脱脂剂或软水硬度超标，并确认烘干温度曲线是否满足钝化膜活化要求。1个复杂问题概要：多材质共架结构（如铝机架+不锈钢紧固件+碳钢加强筋）导致混线钝化失效。具体问题：不同金属在同槽钝化时发生微电偶腐蚀，铝表面膜层不连续，后续喷涂出现边缘爬漆或锈迹渗出。解决思路：拆分处理流程，铝部件单独钝化，碳钢件采用磷化+封闭，不锈钢件仅做清洁钝化，所有接口区域预留工艺间隙并加装绝缘隔离垫片，从设计源头规避电化学腐蚀风险。
校园招聘/社会招聘通用 | 新能源制造业 | 机械工程师 | 1. 基于项目需求完成机械方案构思、结构详细设计、工程图输出、BOM编制、标准件选型和试制调试闭环；校招/初级岗位偏辅助建模、出图、装配跟进与文档整理，1-3年岗位偏独立完成模块或单机设计并处理现场问题，5年岗位偏主导整线或复杂设备从方案到交付的开发闭环，并指导初级工程师。 2. 围绕新能源设备（锂电前中后段设备、光伏制程设备、储能集成设备等）的功能需求，完成总体方案评估、机构路线确定、节拍与产能分析、关键参数计算和风险评审。 3. 完成设备框架、传动支撑、治具夹具、运动机构和安全防护结构设计，或新能源产品（电池PACK、储能柜体/集装箱、模组结构）的壳体与集成结构设计。 4. 评估机加工、钣金焊接、装配可达性、制造成本和生产导入问题，推动设计从样机走向量产。 5. 处理伺服电机、减速机、气缸、传感器、导轨丝杠、直线模组等机械接口设计与选型，以及线缆气路走线和控制边界确认。 6. 跟进样机装配、动作调试、精度验证、现场验收和问题闭环，确保设备满足工艺精度与产能需求。 | 机械设计基础 | 材料工艺理解 | 表面处理工艺选择 | 中等 | 光伏设备中长期暴露在户外环境下的不锈钢传动支架，为防止盐雾腐蚀并保持外观一致性，常采用哪种表面处理方式？请简单说说该工艺如何满足这两个关键要求。 | 90 | 通过 |  | 常采用电解抛光后钝化处理。该工艺通过电化学方式去除不锈钢表面微观毛刺与杂质层，再在洁净表面生成均匀致密的铬氧化物钝化膜，从而同时提升耐盐雾腐蚀能力与表面光泽度、色差控制水平。 | 在光伏设备机械设计落地过程中，工程师需在量产导入阶段权衡多种表面处理方案：一是普通酸洗钝化，成本低但膜层薄、光泽不均，户外长期服役后易出现局部色差和点蚀；二是喷砂+钝化，改善附着力但表面粗糙度升高，影响传动支架与导轨/联轴器等配合面的装配精度及清洁度要求；三是PVD镀钛，装饰性强但成本高、镀层厚度难控，易在螺纹孔或窄缝处产生覆盖盲区，且与不锈钢基体热膨胀系数差异大，温变循环下存在微裂风险；四是电解抛光后钝化，能同步实现表面Ra值稳定控制、无挂灰残留、整机支架批次间颜色偏差小，且钝化膜连续性好，是当前光伏产线传动支架批量选型的主流方案。 | 1个异常情况概要：电解抛光后出现局部发雾或色斑。具体情况：支架结构含深盲孔或密集螺纹孔，电解液滞留导致钝化前清洗不净，残留盐分在钝化环节引发微电池腐蚀。解决思路：设计阶段提前识别滞留风险结构，增设工艺孔或调整孔位朝向；试制阶段联合供应商优化槽液循环与超声漂洗参数，增加氮气吹干工序。1个复杂问题概要：多材质混装支架的表面处理兼容性冲突。具体问题：同一传动模块中不锈钢支架与铝合金支座、碳钢紧固件共存，电解抛光液会腐蚀铝件，而统一采用喷砂则破坏不锈钢耐蚀性。解决思路：采用分体式处理路径——不锈钢件单独电解抛光钝化，铝件阳极氧化，碳钢件达克罗处理；结构设计上预留装配间隙与隔离垫片，BOM中明确各部件表面处理代码及交接验收标准。
校园招聘/社会招聘通用 | 新能源制造业 | 机械工程师 | 1. 基于项目需求完成机械方案构思、结构详细设计、工程图输出、BOM编制、标准件选型和试制调试闭环；校招/初级岗位偏辅助建模、出图、装配跟进与文档整理，1-3年岗位偏独立完成模块或单机设计并处理现场问题，5年岗位偏主导整线或复杂设备从方案到交付的开发闭环，并指导初级工程师。 2. 围绕新能源设备（锂电前中后段设备、光伏制程设备、储能集成设备等）的功能需求，完成总体方案评估、机构路线确定、节拍与产能分析、关键参数计算和风险评审。 3. 完成设备框架、传动支撑、治具夹具、运动机构和安全防护结构设计，或新能源产品（电池PACK、储能柜体/集装箱、模组结构）的壳体与集成结构设计。 4. 评估机加工、钣金焊接、装配可达性、制造成本和生产导入问题，推动设计从样机走向量产。 5. 处理伺服电机、减速机、气缸、传感器、导轨丝杠、直线模组等机械接口设计与选型，以及线缆气路走线和控制边界确认。 6. 跟进样机装配、动作调试、精度验证、现场验收和问题闭环，确保设备满足工艺精度与产能需求。 | 机械设计基础 | 材料工艺理解 | 表面处理工艺选择 | 中等 | 储能柜体的冷轧钢板外壳需通过表面处理实现防锈、导电性兼容和喷粉涂层结合力三重目标，一般会选用哪种前处理工艺？请简述该工艺如何同时支撑这三项功能需求。 | 90 | 通过 |  | 一般选用锌系磷化加纯水漂洗的前处理工艺。该工艺在冷轧钢板表面生成一层致密、多孔、不溶于水的磷酸盐结晶膜，既隔绝基材与腐蚀介质接触，又为后续喷粉提供活性锚定点；其本身具备微弱但稳定的导电性，可满足接地连续性检测及静电喷涂时电荷均匀释放的要求。 | 实际工程中常见方案有四种：一是传统铁系磷化，成膜快但膜层薄且疏松，防锈周期短、喷粉附着力波动大，已基本淘汰；二是锌钙系磷化，兼顾成本与性能，但导电性略低于锌系，对高精度接地要求的储能柜存在风险；三是锌系磷化，膜层结晶均匀、厚度适中、导电性稳定、与粉末涂料浸润性好，是当前新能源储能柜体量产最主流选择；四是无磷转化膜，环保性好但膜层极薄，对喷粉结合力和长期盐雾耐受性验证不足，目前仅用于部分低防护等级样机试用。综合时效性、量产稳定性及设计闭环要求，锌系磷化加纯水漂洗是最优解。 | 1个异常情况概要：磷化后表面出现挂灰或水印。具体情况：产线节拍快导致漂洗不充分，或水质电导率超标，造成磷化膜表面残留可溶盐，在烘干后析出白色浮灰，直接影响喷粉附着力与外观一致性。解决思路：在BOM工艺路线卡中明确标注漂洗工序水质要求（电导率≤50μS/cm）及漂洗时间≥45秒，并推动工艺部门将水质监测点纳入日常巡检项。1个复杂问题概要：不同批次冷轧板表面残油量差异大导致磷化膜不均。具体问题：供应商来料脱脂状态不稳定，部分批次油膜过厚，磷化槽液消耗加剧且局部成膜不良，引发批量返工。解决思路：在结构设计阶段即协同采购与工艺制定《钣金来料表面清洁度验收标准》，并在DFM评审中将‘冲压件脱脂预处理责任界面’写入技术协议附件，从源头控制输入质量。
校园招聘/社会招聘通用 | 新能源制造业 | 机械工程师 | 1. 基于项目需求完成机械方案构思、结构详细设计、工程图输出、BOM编制、标准件选型和试制调试闭环；校招/初级岗位偏辅助建模、出图、装配跟进与文档整理，1-3年岗位偏独立完成模块或单机设计并处理现场问题，5年岗位偏主导整线或复杂设备从方案到交付的开发闭环，并指导初级工程师。 2. 围绕新能源设备（锂电前中后段设备、光伏制程设备、储能集成设备等）的功能需求，完成总体方案评估、机构路线确定、节拍与产能分析、关键参数计算和风险评审。 3. 完成设备框架、传动支撑、治具夹具、运动机构和安全防护结构设计，或新能源产品（电池PACK、储能柜体/集装箱、模组结构）的壳体与集成结构设计。 4. 评估机加工、钣金焊接、装配可达性、制造成本和生产导入问题，推动设计从样机走向量产。 5. 处理伺服电机、减速机、气缸、传感器、导轨丝杠、直线模组等机械接口设计与选型，以及线缆气路走线和控制边界确认。 6. 跟进样机装配、动作调试、精度验证、现场验收和问题闭环，确保设备满足工艺精度与产能需求。 | 机械设计基础 | 材料工艺理解 | 表面处理工艺选择 | 中等 | 电池模组压紧机构中的碳钢定位销，在保证高耐磨性和与铝合金部件接触时不发生电偶腐蚀的前提下，应选择哪类表面处理？请简单说说该选择如何兼顾这两项实际工况要求。 | 90 | 通过 |  | 应选择厚膜型镍磷化学镀层（即中高磷化学镀镍，磷含量在8%–12%范围）。该工艺在碳钢基体上形成均匀、无孔隙、非晶态的镍磷合金镀层，兼具高硬度和电化学惰性，能同时满足耐磨与电偶腐蚀防护需求。 | 在新能源设备结构设计中，常见备选方案有四种：一是镀锌+钝化，成本低但镀层薄、硬度不足，压紧反复插拔易磨损露底，且锌与铝电位差大，潮湿环境下仍易诱发电偶腐蚀；二是普通硬铬镀层，耐磨性好但微裂纹多、孔隙率高，局部破损后反而加速碳钢基体腐蚀，且六价铬已受限于RoHS和客户环保审核；三是阳极氧化，仅适用于铝件，无法用于碳钢定位销；四是中高磷化学镀镍，镀层致密无孔、硬度达500–600HV、耐盐雾超500小时，且因表面为镍基钝化膜，与铝合金电位差小、界面极化电阻高，显著抑制电偶电流。综合量产稳定性、装配可靠性及客户验厂要求，中高磷化学镀镍是当前锂电PACK产线压紧机构最主流且经批量验证的选择。 | 1个异常情况概要：镀层局部脱落导致装配初期即出现咬死或划伤铝件。具体情况：定位销端部倒角处或插拔接触区镀层厚度不均，试装时与铝合金模组支架反复摩擦造成镀层剥落，暴露出碳钢基体，引发点蚀并污染接触面。解决思路：在结构设计阶段即与表面处理供应商协同定义关键接触区的最小镀层厚度（≥35微米）及倒角半径下限（R0.3以上），并在BOM技术要求栏明确标注‘镀覆后需全检接触区域膜层连续性’。1个复杂问题概要：整批定位销交付后在高温高湿老化测试中出现边缘微腐蚀。具体问题：模组压紧机构长期处于电池包内温湿度交变环境，镀层与基体界面存在微观应力，导致边缘处发生选择性脱镍。解决思路：在DFMEA中将‘镀层热循环附着力’列为关键特性，要求供应商提供镀后去应力回火工艺参数，并在样机阶段增加48小时85℃/85%RH湿热循环测试，以闭环验证镀层服役边界。
校园招聘/社会招聘通用 | 新能源制造业 | 机械工程师 | 1. 基于项目需求完成机械方案构思、结构详细设计、工程图输出、BOM编制、标准件选型和试制调试闭环；校招/初级岗位偏辅助建模、出图、装配跟进与文档整理，1-3年岗位偏独立完成模块或单机设计并处理现场问题，5年岗位偏主导整线或复杂设备从方案到交付的开发闭环，并指导初级工程师。 2. 围绕新能源设备（锂电前中后段设备、光伏制程设备、储能集成设备等）的功能需求，完成总体方案评估、机构路线确定、节拍与产能分析、关键参数计算和风险评审。 3. 完成设备框架、传动支撑、治具夹具、运动机构和安全防护结构设计，或新能源产品（电池PACK、储能柜体/集装箱、模组结构）的壳体与集成结构设计。 4. 评估机加工、钣金焊接、装配可达性、制造成本和生产导入问题，推动设计从样机走向量产。 5. 处理伺服电机、减速机、气缸、传感器、导轨丝杠、直线模组等机械接口设计与选型，以及线缆气路走线和控制边界确认。 6. 跟进样机装配、动作调试、精度验证、现场验收和问题闭环，确保设备满足工艺精度与产能需求。 | 机械设计基础 | 材料工艺理解 | 表面处理工艺选择 | 困难 | 在锂电设备的模组装配工位中，某铝合金定位治具需同时满足高耐磨性、抗电池电解液腐蚀、且与周边不锈钢结构件接触时不产生电偶腐蚀。请简述你选择何种表面处理工艺，并说明关键依据。 | 120 | 通过 |  | 应选用硬质阳极氧化处理工艺。该工艺在铝合金基体表面原位生成致密、厚实、绝缘的Al2O3陶瓷层，兼具高硬度、耐磨损、耐电解液侵蚀能力，且氧化膜为非导电介质，能有效阻断铝合金与不锈钢之间的电化学通路，从物理上抑制电偶腐蚀的发生。 | 常见可选方案有四种：一是普通阳极氧化，膜层薄、硬度低，耐磨和耐蚀不足；二是电泳涂装，虽耐蚀性好但膜层附着力和耐磨性差，频繁夹持易剥落；三是化学镀镍磷，虽耐磨耐蚀，但镍层导电，与不锈钢接触仍存在电偶腐蚀风险；四是硬质阳极氧化，膜厚可达50微米以上，显微硬度达HV400以上，耐中性盐雾超1000小时，且氧化膜电阻率高，完全隔绝异种金属电接触。综合设备工况下对精度保持性、长期免维护性及量产稳定性的要求，硬质阳极氧化是当前锂电装备行业治具类铝合金部件的首选工艺。 | 1个异常情况概要：硬质阳极氧化后局部出现烧蚀麻点。具体情况：治具结构存在尖角、窄槽或厚度突变，在通电氧化过程中电流密度局部过高导致过热起弧。解决思路：设计阶段提前识别高电流密度风险区域，通过倒圆角、增加工艺孔、调整挂点位置等方式优化电流分布；试制阶段配合工艺厂做小批量挂片验证，确认无烧蚀后再批量处理。1个复杂问题概要：治具经硬质阳极氧化后尺寸超差，影响与不锈钢导轨的装配间隙。具体问题：氧化过程伴随体积膨胀，导致关键定位面尺寸增大约膜厚的三分之二，而模组装配对重复定位精度要求达±0.02毫米。解决思路：在三维模型中预设氧化补偿量，对所有功能尺寸按工艺参数反向缩放；加工时保留单边0.03毫米余量，氧化后进行精磨或CNC轻切削修正，确保终态尺寸受控。
校园招聘/社会招聘通用 | 新能源制造业 | 机械工程师 | 1. 基于项目需求完成机械方案构思、结构详细设计、工程图输出、BOM编制、标准件选型和试制调试闭环；校招/初级岗位偏辅助建模、出图、装配跟进与文档整理，1-3年岗位偏独立完成模块或单机设计并处理现场问题，5年岗位偏主导整线或复杂设备从方案到交付的开发闭环，并指导初级工程师。 2. 围绕新能源设备（锂电前中后段设备、光伏制程设备、储能集成设备等）的功能需求，完成总体方案评估、机构路线确定、节拍与产能分析、关键参数计算和风险评审。 3. 完成设备框架、传动支撑、治具夹具、运动机构和安全防护结构设计，或新能源产品（电池PACK、储能柜体/集装箱、模组结构）的壳体与集成结构设计。 4. 评估机加工、钣金焊接、装配可达性、制造成本和生产导入问题，推动设计从样机走向量产。 5. 处理伺服电机、减速机、气缸、传感器、导轨丝杠、直线模组等机械接口设计与选型，以及线缆气路走线和控制边界确认。 6. 跟进样机装配、动作调试、精度验证、现场验收和问题闭环，确保设备满足工艺精度与产能需求。 | 机械设计基础 | 材料工艺理解 | 表面处理工艺选择 | 困难 | 光伏串焊机的高精度铜合金导轨滑块，在频繁往复运动下出现微动磨损，同时需兼容真空腔体内的低释气要求。请简述你评估表面处理工艺时需重点权衡的三类技术指标及其工程影响。 | 120 | 通过 |  | 第一层：需重点权衡的三类技术指标是耐磨性、真空兼容性（含低释气特性）和尺寸稳定性。其中耐磨性直接影响滑块在高频往复工况下的寿命与精度保持能力；真空兼容性决定该部件能否在真空腔体内长期稳定运行而不污染工艺环境；尺寸稳定性关系到表面处理后是否引发变形或配合公差超差，进而影响整机重复定位精度。 | 第二层：当前主流可选方案包括离子注入碳基薄膜、真空镀MoS2复合涂层、以及电沉积镍磷非晶合金。离子注入碳基薄膜耐磨性最优且释气率极低，但对铜基体结合力敏感，批量一致性控制难度大；真空镀MoS2摩擦系数低、真空适配性好，但膜层厚度薄、抗微动磨损能力有限，易在启停阶段剥落；电沉积镍磷非晶合金兼具良好耐磨性与中等释气水平，厚度可控、适配铜合金基体，但需严格管控镀覆后热处理温度以防基体软化。综合设备交付周期、量产良率与现场维护成本，电沉积镍磷非晶合金是当前光伏串焊机滑块最常选用的平衡型方案。 | 第三层：异常情况概要——滑块装机后短期内出现‘爬行’异响；具体情况为表面处理层局部脱落导致接触面摩擦不均，叠加真空环境下润滑失效；解决思路是回溯镀覆前铜合金基体的表面活化工艺参数，核查除油、微蚀与活化时间是否满足铜基非晶镀层附着要求，并在试制阶段增加划格法结合真空烘烤后的附着力复测。复杂问题概要——同一滑块在真空腔体与大气段交替运行时发生微动磨损加速；具体问题是不同环境介质下界面氧化状态突变，引发摩擦化学行为不可控；解决思路是协同工艺工程师锁定腔体抽放气节奏与运动启停逻辑，在结构设计阶段预留微米级间隙补偿余量，并将表面处理方案升级为梯度过渡型镍磷+纳米碳化钨复合镀层，兼顾界面相容性与多环境适应性。
校园招聘/社会招聘通用 | 新能源制造业 | 机械工程师 | 1. 基于项目需求完成机械方案构思、结构详细设计、工程图输出、BOM编制、标准件选型和试制调试闭环；校招/初级岗位偏辅助建模、出图、装配跟进与文档整理，1-3年岗位偏独立完成模块或单机设计并处理现场问题，5年岗位偏主导整线或复杂设备从方案到交付的开发闭环，并指导初级工程师。 2. 围绕新能源设备（锂电前中后段设备、光伏制程设备、储能集成设备等）的功能需求，完成总体方案评估、机构路线确定、节拍与产能分析、关键参数计算和风险评审。 3. 完成设备框架、传动支撑、治具夹具、运动机构和安全防护结构设计，或新能源产品（电池PACK、储能柜体/集装箱、模组结构）的壳体与集成结构设计。 4. 评估机加工、钣金焊接、装配可达性、制造成本和生产导入问题，推动设计从样机走向量产。 5. 处理伺服电机、减速机、气缸、传感器、导轨丝杠、直线模组等机械接口设计与选型，以及线缆气路走线和控制边界确认。 6. 跟进样机装配、动作调试、精度验证、现场验收和问题闭环，确保设备满足工艺精度与产能需求。 | 机械设计基础 | 材料工艺理解 | 表面处理工艺选择 | 困难 | 某电池PACK线体的快换式夹具基座采用铸铁材质，其表面需兼顾后续多次拆装下的螺纹耐磨性、与铝制活动部件的摩擦系数控制，以及产线清洁剂反复清洗后的涂层稳定性。请简述你制定表面处理技术路线时的核心决策逻辑。 | 120 | 通过 |  | 作为机械工程师，在设计快换夹具基座时，需围绕铸铁基体的服役工况，从螺纹副耐久性、异种金属接触面的摩擦行为、以及工业清洗环境下的涂层抗侵蚀能力三个刚性需求出发，选择能同步满足这三方面性能的表面处理工艺路径。 | 常见方案有四种：一是电镀硬铬，耐磨和耐清洗性好，但与铝件摩擦系数偏高且环保受限；二是锌镍合金电镀，耐蚀和螺纹耐磨尚可，但清洗剂长期作用易导致微孔腐蚀，影响涂层寿命；三是微弧氧化复合封孔，仅适用于铝镁等轻金属，不适用于铸铁基体，直接排除；四是无机磷酸盐系转化膜+环氧改性有机硅封闭涂层，该方案在铸铁上成膜稳定，螺纹部位经滚压后仍保持良好咬合强度，与铝件干态摩擦系数可控在0.12至0.18区间，且耐碱性清洗剂反复喷淋不脱落。综合量产导入周期、供应商成熟度及产线停线窗口限制，优先选用第四种方案。 | 一个异常情况概要：涂层在螺纹根部出现局部剥落。具体情况是试装阶段发现M8螺纹孔底部涂层起皮，导致拧紧力矩衰减。解决思路是协同工艺部门调整前处理酸洗时间与中和钝化参数，同时要求涂覆工序对螺纹孔采用气动旋涂辅助，确保封闭层在应力集中区的覆盖完整性。一个复杂问题概要：铝制活动部件与基座长期运行后发生微动磨损粘连。具体问题是产线连续运行72小时后，滑块卡滞力上升超限。解决思路是复核表面处理后的实际摩擦系数实测值，联合供应商优化封闭涂层中固体润滑微粒的分散工艺，并在装配规范中增加首件螺纹涂抹微量无硅防粘脂的强制工艺点。
校园招聘/社会招聘通用 | 新能源制造业 | 机械工程师 | 1. 基于项目需求完成机械方案构思、结构详细设计、工程图输出、BOM编制、标准件选型和试制调试闭环；校招/初级岗位偏辅助建模、出图、装配跟进与文档整理，1-3年岗位偏独立完成模块或单机设计并处理现场问题，5年岗位偏主导整线或复杂设备从方案到交付的开发闭环，并指导初级工程师。 2. 围绕新能源设备（锂电前中后段设备、光伏制程设备、储能集成设备等）的功能需求，完成总体方案评估、机构路线确定、节拍与产能分析、关键参数计算和风险评审。 3. 完成设备框架、传动支撑、治具夹具、运动机构和安全防护结构设计，或新能源产品（电池PACK、储能柜体/集装箱、模组结构）的壳体与集成结构设计。 4. 评估机加工、钣金焊接、装配可达性、制造成本和生产导入问题，推动设计从样机走向量产。 5. 处理伺服电机、减速机、气缸、传感器、导轨丝杠、直线模组等机械接口设计与选型，以及线缆气路走线和控制边界确认。 6. 跟进样机装配、动作调试、精度验证、现场验收和问题闭环，确保设备满足工艺精度与产能需求。 | 机械设计基础 | 材料工艺理解 | 表面处理工艺选择 | 困难 | 储能柜体的钣金外壳需通过IP54防护认证，长期暴露于沿海高盐雾环境，且要求表面喷涂后不影响内部EMC屏蔽层导通性。请简述你如何协同确定表面处理方案，并解释各环节的约束条件。 | 120 | 通过 |  | 作为机械工程师，我需协同结构、工艺、质量及EMC工程师，围绕IP54防尘防水等级、C5-M高盐雾腐蚀等级、EMC屏蔽连续性三大硬性约束，共同确认表面处理工艺路线。其中IP54决定接缝与开孔密封逻辑，盐雾环境锁定耐蚀性指标，EMC导通性则要求喷涂不能阻断金属基材间的电接触路径。 | 当前主流有四种协同路径：一是锌镍合金电镀+局部绝缘喷涂，耐蚀性优但成本高、镀层厚度控制难，易影响紧固件配合；二是热浸镀锌+钝化+导电漆局部涂覆，量产成熟但锌层毛刺影响装配，且导电漆易在螺钉压接区覆盖不均；三是不锈钢316材质本体+喷砂氧化，免喷涂但成本翻倍、折弯成形性差；四是冷轧板磷化+电泳底漆+EMC导电胶点涂，平衡性最好——电泳兼顾基础防腐与膜厚均匀性，导电胶仅在屏蔽搭接面点涂，既保导通又避喷涂溢出。综合时效、量产适配和跨部门协同效率，第四种为首选。 | 1个异常情况概要：喷涂后EMC测试发现屏蔽效能骤降15dB以上。具体情况：喷涂工序未识别到螺钉连接区导电胶被过量覆盖，导致屏蔽面接触电阻超标。解决思路：在工艺会签阶段强制要求喷涂厂提供带导电胶标识的工装定位图，并由机械工程师在BOM中单独列项管控导电胶施加工序和检验点。1个复杂问题概要：客户临时将使用环境从C5-M升级为C5-I（含工业污染物）。具体问题：原电泳+导电胶方案无法通过720小时盐雾测试。解决思路：联合工艺工程师启动替代方案快速验证，将电泳底漆升级为环氧磷酸酯体系，同步在关键搭接边增加激光刻蚀导电纹路，确保即使漆膜微裂仍维持金属通路，两周内完成样件摸底与三方报告更新。
校园招聘/社会招聘通用 | 新能源制造业 | 机械工程师 | 1. 基于项目需求完成机械方案构思、结构详细设计、工程图输出、BOM编制、标准件选型和试制调试闭环；校招/初级岗位偏辅助建模、出图、装配跟进与文档整理，1-3年岗位偏独立完成模块或单机设计并处理现场问题，5年岗位偏主导整线或复杂设备从方案到交付的开发闭环，并指导初级工程师。 2. 围绕新能源设备（锂电前中后段设备、光伏制程设备、储能集成设备等）的功能需求，完成总体方案评估、机构路线确定、节拍与产能分析、关键参数计算和风险评审。 3. 完成设备框架、传动支撑、治具夹具、运动机构和安全防护结构设计，或新能源产品（电池PACK、储能柜体/集装箱、模组结构）的壳体与集成结构设计。 4. 评估机加工、钣金焊接、装配可达性、制造成本和生产导入问题，推动设计从样机走向量产。 5. 处理伺服电机、减速机、气缸、传感器、导轨丝杠、直线模组等机械接口设计与选型，以及线缆气路走线和控制边界确认。 6. 跟进样机装配、动作调试、精度验证、现场验收和问题闭环，确保设备满足工艺精度与产能需求。 | 机械设计基础 | 试制问题闭环 | 设计变更验证 | 简单 | 请简述设计变更验证在试制阶段的核心目的。 | 60 | 通过 |  | 设计变更验证在试制阶段的核心目的，是确认变更后的机械设计方案能否在真实装配、调试和功能运行环境下，稳定支撑新能源设备的工艺精度、节拍要求与安全防护目标，并闭环验证该变更未引入新的装配干涉、运动冲突、结构失效或制造导入风险。 | 当前主流做法有四种：一是基于试制样机开展全工况动作复测，优势是真实反映产线级运行状态，但周期长、资源占用高；二是采用模块化快拆替换+关键点位精度复检，兼顾效率与关键风险覆盖，适用于锂电卷绕机张力臂或光伏串焊机压针等局部变更；三是依托数字孪生平台做虚拟装配与运动包络校验，响应快且可提前暴露干涉，但对模型保真度和边界条件设定依赖强；四是结合首件三坐标+过程力矩/行程数据比对，数据驱动性强，适合储能柜体螺栓连接刚性变更等静态结构类调整。综合来看，模块化快拆替换加关键点位精度复检在时效性、成本与覆盖度之间平衡最优，已成为新能源制造业中1-3年经验机械工程师执行变更验证的首选路径。 | 1个异常情况概要：试制现场发现变更后治具夹持面与电芯极耳定位存在0.15mm级微干涉，导致连续三台样机贴胶偏移超差。具体情况：该干涉仅在伺服压紧到位瞬间显现，静态图纸和常规间隙检查均未识别。解决思路：立即暂停批量装配，调取试制过程视频与力传感器时序曲线，反向定位接触时刻与变形路径，协同工艺工程师锁定实际工况下的动态公差带，同步更新夹具底座局部加强结构并增加装配预压检测工步。1个复杂问题概要：电池模组堆叠设备中，为提升节拍而变更的同步带张紧结构，在连续运行2小时后出现皮带跳齿，引发位置闭环失效。具体问题：非单纯张力不足，而是新结构下铝型材框架热变形与张紧轮轴向游隙耦合所致。解决思路：不单独调整张紧力，而是联合结构仿真团队复现热-力耦合工况，将原单点张紧优化为双支点浮动张紧，并在BOM中锁定对应批次型材的时效处理工艺参数，同步更新试制验收 checklist 中的温升后精度保持测试项。
校园招聘/社会招聘通用 | 新能源制造业 | 机械工程师 | 1. 基于项目需求完成机械方案构思、结构详细设计、工程图输出、BOM编制、标准件选型和试制调试闭环；校招/初级岗位偏辅助建模、出图、装配跟进与文档整理，1-3年岗位偏独立完成模块或单机设计并处理现场问题，5年岗位偏主导整线或复杂设备从方案到交付的开发闭环，并指导初级工程师。 2. 围绕新能源设备（锂电前中后段设备、光伏制程设备、储能集成设备等）的功能需求，完成总体方案评估、机构路线确定、节拍与产能分析、关键参数计算和风险评审。 3. 完成设备框架、传动支撑、治具夹具、运动机构和安全防护结构设计，或新能源产品（电池PACK、储能柜体/集装箱、模组结构）的壳体与集成结构设计。 4. 评估机加工、钣金焊接、装配可达性、制造成本和生产导入问题，推动设计从样机走向量产。 5. 处理伺服电机、减速机、气缸、传感器、导轨丝杠、直线模组等机械接口设计与选型，以及线缆气路走线和控制边界确认。 6. 跟进样机装配、动作调试、精度验证、现场验收和问题闭环，确保设备满足工艺精度与产能需求。 | 机械设计基础 | 试制问题闭环 | 设计变更验证 | 简单 | 请简单说说，为什么设计变更后必须重新确认装配可达性？ | 60 | 通过 |  | 因为装配可达性直接关系到样机能否按设计意图顺利装成、功能能否真实验证、问题能否在试制阶段暴露闭环。设计变更可能改变零件空间位置、安装顺序、工具操作路径或人工作业姿态，若不重新确认，会导致现场装配卡滞、强行装配引发干涉损伤、调试周期延误，进而影响试制节点和后续量产导入节奏。 | 当前新能源设备试制中常用三种验证方式：一是基于三维模型的虚拟装配仿真，可快速检查工具空间与运动包络，但对柔性件变形和实际工装夹持偏差模拟不足；二是现场工装匹配预演，用实物或等比例工装模拟关键工序，时效性强但覆盖范围有限；三是首台套装配跟线记录法，由工程师全程记录装配难点并标记瓶颈工位，数据真实但滞后于设计冻结节点。综合来看，采用‘模型仿真+关键工位预演’双轨并行的方式最合理——既保障前期识别率，又确保核心瓶颈点不漏判，符合锂电设备多品种、快迭代的试制节奏。 | 1个异常情况概要：变更后未重验导致治具夹紧方向被新增结构遮挡。具体情况：某电池模组压装工位因增加散热板支架，使气动夹爪操作角度被压缩至无法伸入，装配人员被迫临时改用长柄扳手加延长杆，造成夹紧力波动和定位偏移。解决思路：立即回溯变更影响域，联合工艺与产线确认最小操作空间阈值，同步更新装配作业指导书中的工具型号与操作节拍，并将该约束反向纳入设计规范checklist。1个复杂问题概要：多个关联变更叠加引发装配路径冲突。具体问题：储能柜体结构优化、线缆槽布局调整、消防模块安装接口变更三项同步发生，导致柜门合页安装螺钉与内部汇流铜排走向形成空间死区。解决思路：启动跨模块装配影响矩阵评审，由机械主设牵头，联合电气、安全部署三维协同校核会议，锁定共用空间资源，优先保障安全件与高精度运动件的装配优先级，并将冲突区域纳入BOM变更审批必检项。
校园招聘/社会招聘通用 | 新能源制造业 | 机械工程师 | 1. 基于项目需求完成机械方案构思、结构详细设计、工程图输出、BOM编制、标准件选型和试制调试闭环；校招/初级岗位偏辅助建模、出图、装配跟进与文档整理，1-3年岗位偏独立完成模块或单机设计并处理现场问题，5年岗位偏主导整线或复杂设备从方案到交付的开发闭环，并指导初级工程师。 2. 围绕新能源设备（锂电前中后段设备、光伏制程设备、储能集成设备等）的功能需求，完成总体方案评估、机构路线确定、节拍与产能分析、关键参数计算和风险评审。 3. 完成设备框架、传动支撑、治具夹具、运动机构和安全防护结构设计，或新能源产品（电池PACK、储能柜体/集装箱、模组结构）的壳体与集成结构设计。 4. 评估机加工、钣金焊接、装配可达性、制造成本和生产导入问题，推动设计从样机走向量产。 5. 处理伺服电机、减速机、气缸、传感器、导轨丝杠、直线模组等机械接口设计与选型，以及线缆气路走线和控制边界确认。 6. 跟进样机装配、动作调试、精度验证、现场验收和问题闭环，确保设备满足工艺精度与产能需求。 | 机械设计基础 | 试制问题闭环 | 设计变更验证 | 简单 | 当机械图纸因加工工艺问题需要修改时，验证该变更是否有效的最基本依据是什么？ | 60 | 通过 |  | 该变更是否满足设备在新能源产线现场实际运行所需的工艺精度、装配可达性、节拍稳定性及安全防护功能这四项核心交付要求。 | 在新能源制造业中，常用验证方式有四种：一是基于样机装配实测——现场逐项核对治具定位重复性、运动机构干涉余量、关键尺寸装配间隙，时效快但覆盖有限；二是结合产线工况的模块化功能测试——比如锂电极片叠片设备中验证修改后的压紧机构能否在连续200次循环中保持±0.1毫米定位偏差，覆盖关键工艺链但需协调调试资源；三是跨部门联合签批的工艺可行性确认单——由制造、工艺、质量三方同步评审图纸变更对焊接变形控制、钣金折弯回弹补偿、伺服响应边界的影响，协同性强但周期略长；四是基于历史试制问题库的快速比对——调取同类设备（如模组PACK线夹具）近一年因工艺导致的设计返工案例，核查本次变更是否规避了已知失效模式。综合来看，第二种方式最平衡——它以真实工艺动作为输入，不依赖理论假设，能直接反映变更对产能和良率的实际影响，且适配校招到5年经验工程师的协作节奏。 | 1个异常情况概要：变更后图纸通过内部评审，但首台样机在电池模组热压工位出现夹具锁紧力衰减。具体情况：原设计将定位销改为沉头螺钉以适配CNC批量加工，但未评估螺纹咬合深度与热循环下的预紧力保持能力。解决思路：立即回溯热压工况温度曲线与材料膨胀系数匹配关系，临时加装弹性垫圈并同步更新BOM版本，同步在设计规范中补充‘高温工况下紧固件防松等级强制标注’条款。1个复杂问题概要：光伏串焊机导轨支架因钣金折弯工艺限制被迫加厚，引发整机重心偏移导致伺服抖动。具体问题：结构刚性提升的同时改变了振动模态，影响焊带贴合精度。解决思路：联合电控工程师复测三轴加速度频谱，锁定共振频段，针对性在支架底部增加阻尼块而非重新出图，并将此约束纳入后续所有机架类结构的DFM前置评审清单。
校园招聘/社会招聘通用 | 新能源制造业 | 机械工程师 | 1. 基于项目需求完成机械方案构思、结构详细设计、工程图输出、BOM编制、标准件选型和试制调试闭环；校招/初级岗位偏辅助建模、出图、装配跟进与文档整理，1-3年岗位偏独立完成模块或单机设计并处理现场问题，5年岗位偏主导整线或复杂设备从方案到交付的开发闭环，并指导初级工程师。 2. 围绕新能源设备（锂电前中后段设备、光伏制程设备、储能集成设备等）的功能需求，完成总体方案评估、机构路线确定、节拍与产能分析、关键参数计算和风险评审。 3. 完成设备框架、传动支撑、治具夹具、运动机构和安全防护结构设计，或新能源产品（电池PACK、储能柜体/集装箱、模组结构）的壳体与集成结构设计。 4. 评估机加工、钣金焊接、装配可达性、制造成本和生产导入问题，推动设计从样机走向量产。 5. 处理伺服电机、减速机、气缸、传感器、导轨丝杠、直线模组等机械接口设计与选型，以及线缆气路走线和控制边界确认。 6. 跟进样机装配、动作调试、精度验证、现场验收和问题闭环，确保设备满足工艺精度与产能需求。 | 机械设计基础 | 试制问题闭环 | 设计变更验证 | 简单 | 在样机调试中发现某处干涉，经设计变更消除后，验证环节首先要确认什么？ | 60 | 通过 |  | 首先要确认该处设计变更是否已完整、准确地落实到所有关联交付物中，包括三维模型、二维工程图、BOM清单及装配工艺文件，并确保变更版本受控且与现场装配所用版本一致。 | 实际工作中常用四种验证方式：一是现场装配复现法，即按最新图纸重新装配该部位，直观判断动作空间与运动包络是否达标，优势是真实可靠、问题暴露直接，但耗时较长；二是数字孪生运动仿真法，基于更新后的模型进行带约束的运动链仿真，能提前识别动态干涉和极限位姿态冲突，时效性好且可回溯，但依赖模型精度与边界设定合理性；三是关键尺寸比对法，聚焦变更区域的定位基准、安装孔位、行程限位等核心尺寸与公差带，快速核验是否满足装配接口容差要求，效率最高但覆盖有限；四是首件功能点检法，结合设备节拍和工艺动作逻辑，在空载/轻载状态下执行该机构全周期动作并记录关键节点状态，兼顾功能性与系统协同性。综合来看，数字孪生运动仿真法在新能源设备开发节奏下时效性与覆盖度平衡最优，应作为首选验证手段，但必须同步开展关键尺寸比对以支撑其可信度。 | 1个异常情况概要：变更未同步更新BOM导致采购件错用。具体情况：设计人员修改了支架结构，但未更新BOM中对应零件号的版本号和替代关系，采购仍按旧版下单，装配时发现新旧件无法互换。解决思路：立即冻结该物料采购流程，核查ECN执行闭环状态，联合计划与采购部门启动紧急替代方案评估，并在PLM系统中强制校验BOM-图纸-变更单三者版本映射关系。1个复杂问题概要：干涉消除引发连锁刚度不足。具体问题：为避让而减薄某连接板厚度，导致伺服模组在高速启停时产生微振动，影响电芯贴胶位置精度。解决思路：回归原始设计意图，联合结构分析工程师开展模态与静刚度快速评估，优先采用局部加强筋或材料牌号升级等不改变外形轮廓的补救措施，并在下一版变更中固化刚度验收标准项。
校园招聘/社会招聘通用 | 新能源制造业 | 机械工程师 | 1. 基于项目需求完成机械方案构思、结构详细设计、工程图输出、BOM编制、标准件选型和试制调试闭环；校招/初级岗位偏辅助建模、出图、装配跟进与文档整理，1-3年岗位偏独立完成模块或单机设计并处理现场问题，5年岗位偏主导整线或复杂设备从方案到交付的开发闭环，并指导初级工程师。 2. 围绕新能源设备（锂电前中后段设备、光伏制程设备、储能集成设备等）的功能需求，完成总体方案评估、机构路线确定、节拍与产能分析、关键参数计算和风险评审。 3. 完成设备框架、传动支撑、治具夹具、运动机构和安全防护结构设计，或新能源产品（电池PACK、储能柜体/集装箱、模组结构）的壳体与集成结构设计。 4. 评估机加工、钣金焊接、装配可达性、制造成本和生产导入问题，推动设计从样机走向量产。 5. 处理伺服电机、减速机、气缸、传感器、导轨丝杠、直线模组等机械接口设计与选型，以及线缆气路走线和控制边界确认。 6. 跟进样机装配、动作调试、精度验证、现场验收和问题闭环，确保设备满足工艺精度与产能需求。 | 机械设计基础 | 试制问题闭环 | 根因定位方法 | 中等 | 在设备样机装配过程中发现某处导轨安装后运动卡滞，但图纸标注和零件尺寸都符合要求。请简述你接下来会用哪几种方法快速定位导致卡滞的根本原因。 | 90 | 通过 |  | 我会从装配状态还原、接触面状态检查、安装基准复核、运动干涉排查四个基础维度展开根因定位，聚焦样机实际装配体与设计意图之间的偏差，不依赖单一检测数据，而是通过可现场执行的系统性动作逐步收敛问题范围。 | 第一种是动态装配过程回溯法，即邀请装配工程师同步复现安装全过程，记录紧固顺序、预压量、垫片增减等操作细节，优势在于能暴露工艺执行偏差，但耗时较长；第二种是基准面联动测量法，使用激光跟踪仪或高精度水平仪复测导轨安装面与相邻基准件（如底板、立柱）的平面度和平行度关系，优势是量化定位安装变形，但需专用设备支持；第三种是分段隔离验证法，临时拆除关联部件（如滑块、联轴器、负载模拟块），逐级加载测试，优势是排除耦合干扰、时效性强，适合产线快速响应；第四种是接触痕迹分析法，清洁导轨后手动往复推拉，在滑块导轨接触面观察压痕分布与偏移趋势，优势是无需仪器、即时反馈装配对中状态，是新能源设备现场最常用且最有效的初筛手段。综合来看，分段隔离验证法配合接触痕迹分析法组合使用，能在30分钟内完成初步归因，兼顾效率与准确性。 | 1个异常情况概要：导轨滑块运行初期顺畅，空载无异响，但加载模拟电池托盘后出现周期性卡滞。具体情况是负载引入微小挠度，导致导轨两端预紧不均，滑块局部过盈咬合。解决思路是复核支撑跨距与额定负载匹配性，现场加装辅助支撑块并重新调整预压，同步更新装配工艺卡中的扭矩控制要点。1个复杂问题概要：多段导轨拼接区域出现‘台阶感’卡滞，但单段检测合格且接缝间隙达标。具体问题是拼接面累积公差叠加引发运动基准偏移，尤其在锂电模组搬运设备中长行程定位场景下被放大。解决思路是采用‘基准统一+首尾闭环’校准法，以首段导轨为唯一安装基准，末端用千分表反向校验整体直线度，并在BOM中固化拼接垫片规格与配对编号，推动工艺文件升级。
校园招聘/社会招聘通用 | 新能源制造业 | 机械工程师 | 1. 基于项目需求完成机械方案构思、结构详细设计、工程图输出、BOM编制、标准件选型和试制调试闭环；校招/初级岗位偏辅助建模、出图、装配跟进与文档整理，1-3年岗位偏独立完成模块或单机设计并处理现场问题，5年岗位偏主导整线或复杂设备从方案到交付的开发闭环，并指导初级工程师。 2. 围绕新能源设备（锂电前中后段设备、光伏制程设备、储能集成设备等）的功能需求，完成总体方案评估、机构路线确定、节拍与产能分析、关键参数计算和风险评审。 3. 完成设备框架、传动支撑、治具夹具、运动机构和安全防护结构设计，或新能源产品（电池PACK、储能柜体/集装箱、模组结构）的壳体与集成结构设计。 4. 评估机加工、钣金焊接、装配可达性、制造成本和生产导入问题，推动设计从样机走向量产。 5. 处理伺服电机、减速机、气缸、传感器、导轨丝杠、直线模组等机械接口设计与选型，以及线缆气路走线和控制边界确认。 6. 跟进样机装配、动作调试、精度验证、现场验收和问题闭环，确保设备满足工艺精度与产能需求。 | 机械设计基础 | 试制问题闭环 | 根因定位方法 | 中等 | 调试一台电池模组自动堆叠设备时，夹具重复定位精度实测比设计值低0.15毫米。请简单说说你会从哪些物理接触环节入手排查这个偏差的根源。 | 90 | 通过 |  | 我会聚焦在夹具与被夹持对象、夹具与执行机构、执行机构与基座结构这三类直接物理接触环节上展开排查，因为重复定位精度偏差本质上源于机械系统中力传递路径上的累积形变、间隙或约束失稳，而这些都发生在刚性体之间的实际接触界面上。 | 第一类是夹具本体与电池模组的接触面，需检查定位销与模组定位孔的配合状态、压紧面平面度及局部磨损；第二类是夹具与驱动部件（如气缸活塞杆、伺服模组滑块）的连接界面，重点看紧固螺栓预紧力是否衰减、连接块是否存在微动间隙或弹性变形；第三类是驱动部件与设备基座或机架的安装基准面，包括导轨安装面平面度、底座螺栓孔位累计误差、以及地脚支撑刚性是否不足导致动态反作用力引发整体微倾。其中，优先排查驱动部件与基座的安装基准面，因其影响全局运动基准，且现场可快速通过塞尺和水平仪初判，时效性最高；夹具与模组接触面虽最贴近工艺对象，但受来料公差干扰大，需放在第二顺位交叉验证。 | 1个异常情况概要：夹具连接块与伺服模组滑块之间出现肉眼不可见的微动间隙。具体情况是连接螺栓未按扭矩规范紧固，或长期启停振动导致螺纹松动，造成每次动作到位后存在随机回弹量。解决思路是使用校准过的数显扭力扳手复紧所有连接螺栓，并加装防松标识线进行周期性目视点检。1个复杂问题概要：基座导轨安装面局部刚性不足引发动态挠曲。具体问题是铝型材机架在夹具满载夹紧瞬间产生微米级弹性下陷，叠加伺服响应滞后形成闭环误差。解决思路是结合激光跟踪仪做动态姿态扫描，定位挠曲高发区域，在对应支撑位增加加强筋或改用铸铁过渡垫板，同步调整伺服位置环增益参数以匹配刚性变化。
校园招聘/社会招聘通用 | 新能源制造业 | 机械工程师 | 1. 基于项目需求完成机械方案构思、结构详细设计、工程图输出、BOM编制、标准件选型和试制调试闭环；校招/初级岗位偏辅助建模、出图、装配跟进与文档整理，1-3年岗位偏独立完成模块或单机设计并处理现场问题，5年岗位偏主导整线或复杂设备从方案到交付的开发闭环，并指导初级工程师。 2. 围绕新能源设备（锂电前中后段设备、光伏制程设备、储能集成设备等）的功能需求，完成总体方案评估、机构路线确定、节拍与产能分析、关键参数计算和风险评审。 3. 完成设备框架、传动支撑、治具夹具、运动机构和安全防护结构设计，或新能源产品（电池PACK、储能柜体/集装箱、模组结构）的壳体与集成结构设计。 4. 评估机加工、钣金焊接、装配可达性、制造成本和生产导入问题，推动设计从样机走向量产。 5. 处理伺服电机、减速机、气缸、传感器、导轨丝杠、直线模组等机械接口设计与选型，以及线缆气路走线和控制边界确认。 6. 跟进样机装配、动作调试、精度验证、现场验收和问题闭环，确保设备满足工艺精度与产能需求。 | 机械设计基础 | 试制问题闭环 | 根因定位方法 | 中等 | 某光伏串焊机在试制阶段出现焊接压头下压到位后回弹超差，影响焊带贴合。请简述你如何通过‘拆解动作链’的方式，逐步缩小根因范围。 | 90 | 通过 |  | 拆解动作链是指将压头从接收到下压指令开始，到最终稳定保压、再到回弹超差的全过程，按机械动作发生的物理顺序逐段切分，明确每一段涉及的结构单元、力传递路径和约束状态，从而建立从驱动端到执行端的因果链路。 | 在光伏串焊机试制问题闭环中，常用的动作链拆解方法有四种：一是按驱动源分类，区分伺服电机输出、减速机传动、丝杠转换、压头组件响应四个环节，优点是边界清晰、责任归属明确，但易忽略结构耦合；二是按刚性连接关系分段，以轴承座、联轴器、丝杠副、压头浮动块为节点，优势在于聚焦机械接口变形，但对气液辅助环节覆盖不足；三是结合工艺时序标记关键点，如下压启动、接触焊带、压力建压、保压维持、指令撤除、回弹发生，能精准锚定异常发生时段，时效性强且与现场调试节奏一致；四是融合传感器反馈信号反向标定，如编码器位置突变点、压力传感器跌落点、光栅尺滞后段，可交叉验证物理动作真实性。综合来看，第三种按工艺时序标记关键点的方法最适配试制阶段快速闭环需求，既避免过早陷入细节设计，又能联动电气和工艺工程师协同排查。 | 1个异常情况概要：压头回弹发生在保压结束后的指令撤除瞬间。具体情况是伺服使能关闭后压头立即上浮0.15mm，超出±0.05mm工艺公差。解决思路是优先检查压头浮动机构的预紧释放逻辑与机械阻尼匹配性，确认导向间隙、弹簧复位力与伺服抱闸响应时序是否形成瞬态失稳。1个复杂问题概要：回弹量随环境温度升高而加剧，且仅出现在连续运行10分钟以上工况。具体问题是热致丝杠副间隙增大与压头支撑板热变形叠加，导致约束刚度非线性衰减。解决思路是回归动作链中的‘支撑-约束’段，复核压头安装基座的热膨胀补偿设计，重点验证支撑板材料选型、固定方式（是否采用单侧定位+浮动支撑）、以及与机架热传导路径的隔离措施，并通过试制件温升实测数据反推结构刚度衰减拐点。
校园招聘/社会招聘通用 | 新能源制造业 | 机械工程师 | 1. 基于项目需求完成机械方案构思、结构详细设计、工程图输出、BOM编制、标准件选型和试制调试闭环；校招/初级岗位偏辅助建模、出图、装配跟进与文档整理，1-3年岗位偏独立完成模块或单机设计并处理现场问题，5年岗位偏主导整线或复杂设备从方案到交付的开发闭环，并指导初级工程师。 2. 围绕新能源设备（锂电前中后段设备、光伏制程设备、储能集成设备等）的功能需求，完成总体方案评估、机构路线确定、节拍与产能分析、关键参数计算和风险评审。 3. 完成设备框架、传动支撑、治具夹具、运动机构和安全防护结构设计，或新能源产品（电池PACK、储能柜体/集装箱、模组结构）的壳体与集成结构设计。 4. 评估机加工、钣金焊接、装配可达性、制造成本和生产导入问题，推动设计从样机走向量产。 5. 处理伺服电机、减速机、气缸、传感器、导轨丝杠、直线模组等机械接口设计与选型，以及线缆气路走线和控制边界确认。 6. 跟进样机装配、动作调试、精度验证、现场验收和问题闭环，确保设备满足工艺精度与产能需求。 | 机械设计基础 | 试制问题闭环 | 根因定位方法 | 中等 | 储能柜体样机在振动测试后发现一处钣金螺栓连接松动，而该位置仿真应力未超限。请简单说说你会结合哪三类现场信息交叉验证，来判断是设计余量不足、工艺执行偏差还是材料批次问题。 | 90 | 通过 |  | 我会重点调取三类现场信息：一是装配过程记录，包括该螺栓的拧紧工具类型、设定扭矩值、实际打紧数据（如数显电批的实时反馈记录）及操作人员签字确认单；二是来料质量凭证，包括该批次螺栓的材质报告、表面处理检测记录、尺寸全检报告及供应商出厂检验单；三是振动测试原始数据，包括加速度谱密度曲线、振动方向与持续时间、台面响应实测值以及松动发生的具体循环次数和振级阶段。 | 这三类信息各有侧重且互为印证：装配记录能快速识别是否因扭矩未达标或工具失准导致预紧力不足，时效性最高，但无法区分是人为疏漏还是设备异常；来料凭证可追溯材料力学性能与制造一致性，对识别批次性缺陷最直接，但需协调供应链提供，周期略长；振动实测数据则反映真实载荷边界是否与仿真输入存在系统性偏差，比如底座共振放大或夹具刚度不足引发局部高频激励，这类问题仅靠仿真易被忽略。综合来看，应优先同步调取三类信息——以装配记录为第一线索快速隔离人为/设备因素，再用振动数据校验载荷模型合理性，最后用材料凭证锁定批次风险，确保根因判断既快又全。 | 1个异常情况概要：装配记录中缺失该螺栓的扭矩实测数据。具体情况：现场使用气动扳手但未配备数据采集模块，仅靠作业指导书目视确认，导致无法回溯实际预紧状态。解决思路：立即暂停同工位后续柜体装配，启用便携式智能扭矩传感器补测同类连接点，并推动在产线关键螺栓工位标配带存储功能的电动拧紧枪。1个复杂问题概要：振动实测显示松动发生在某特定频率段，但该频段在仿真中未被激发。具体问题：仿真采用固定约束边界，而实际测试台与柜体底框间存在橡胶垫片，造成低频解耦与中频反共振，使局部连接动态响应严重偏离预期。解决思路：联合测试工程师复现台面-垫片-柜体传递函数，将实测边界条件反向导入仿真模型进行载荷重构，并更新结构设计规范中关于隔振接口的建模要求。
校园招聘/社会招聘通用 | 新能源制造业 | 机械工程师 | 1. 基于项目需求完成机械方案构思、结构详细设计、工程图输出、BOM编制、标准件选型和试制调试闭环；校招/初级岗位偏辅助建模、出图、装配跟进与文档整理，1-3年岗位偏独立完成模块或单机设计并处理现场问题，5年岗位偏主导整线或复杂设备从方案到交付的开发闭环，并指导初级工程师。 2. 围绕新能源设备（锂电前中后段设备、光伏制程设备、储能集成设备等）的功能需求，完成总体方案评估、机构路线确定、节拍与产能分析、关键参数计算和风险评审。 3. 完成设备框架、传动支撑、治具夹具、运动机构和安全防护结构设计，或新能源产品（电池PACK、储能柜体/集装箱、模组结构）的壳体与集成结构设计。 4. 评估机加工、钣金焊接、装配可达性、制造成本和生产导入问题，推动设计从样机走向量产。 5. 处理伺服电机、减速机、气缸、传感器、导轨丝杠、直线模组等机械接口设计与选型，以及线缆气路走线和控制边界确认。 6. 跟进样机装配、动作调试、精度验证、现场验收和问题闭环，确保设备满足工艺精度与产能需求。 | 机械设计基础 | 试制问题闭环 | 根因定位方法 | 困难 | 在锂电设备试制阶段，某焊接工位的夹具重复定位精度连续三批次实测超差0.15mm，已排除气缸和传感器故障。请简述你将如何系统性地定位该问题的根因。 | 120 | 通过 |  | 依据机械设计基础中试制问题闭环对根因定位方法的要求，需遵循‘从接口到结构、从静态到动态、从单点到系统’的递进逻辑，聚焦夹具本体结构刚性、安装基准一致性、工艺载荷传递路径及装配过程偏差累积四个核心维度开展排查。 | 常用方法有四种：一是夹具安装面与设备基座的平面度/垂直度复测，优势是快速验证基准偏移，但无法反映动态变形；二是夹具关键定位销与工件配合间隙的逐项拆解测量，可识别磨损或公差叠加，但耗时长且依赖装配状态还原；三是夹具在模拟焊接热-力耦合载荷下的模态与变形云图仿真回溯，能预判热变形趋势，但需准确输入工艺参数且对初级工程师门槛高；四是基于三坐标测量机的多工况重复打点比对（空载、夹紧、加载后），覆盖全工况链，时效性与全面性平衡最好，是当前锂电设备试制现场最主流的闭环验证手段。 | 1个异常情况概要：夹具底板与设备基座间存在隐蔽性垫片缺失或错用。具体情况：试制过程中为补偿前期机架加工误差临时加装铜箔垫片，后续未纳入BOM与装配清单，换批次装配时遗漏，导致夹具安装基准整体下沉并倾斜。解决思路：核查首台样机装配记录与变更履历，比对各批次夹具底面螺栓孔位实测数据与理论安装面法向偏差，同步检查历史装配照片与物料领用单。1个复杂问题概要：夹具定位销与工件定位孔存在方向性配合干涉。具体问题：销轴倒角方向与工件插入方向不匹配，导致单侧微挤压，在重复夹紧中形成方向性塑性偏移，三坐标单次测量不易捕捉，但批次间呈现规律性偏移方向。解决思路：调取三批次夹具夹紧过程的高清慢动作视频，结合定位销端面磨损痕迹走向判断受力方向，并采用红丹粉涂覆法验证实际接触区域分布。
校园招聘/社会招聘通用 | 新能源制造业 | 机械工程师 | 1. 基于项目需求完成机械方案构思、结构详细设计、工程图输出、BOM编制、标准件选型和试制调试闭环；校招/初级岗位偏辅助建模、出图、装配跟进与文档整理，1-3年岗位偏独立完成模块或单机设计并处理现场问题，5年岗位偏主导整线或复杂设备从方案到交付的开发闭环，并指导初级工程师。 2. 围绕新能源设备（锂电前中后段设备、光伏制程设备、储能集成设备等）的功能需求，完成总体方案评估、机构路线确定、节拍与产能分析、关键参数计算和风险评审。 3. 完成设备框架、传动支撑、治具夹具、运动机构和安全防护结构设计，或新能源产品（电池PACK、储能柜体/集装箱、模组结构）的壳体与集成结构设计。 4. 评估机加工、钣金焊接、装配可达性、制造成本和生产导入问题，推动设计从样机走向量产。 5. 处理伺服电机、减速机、气缸、传感器、导轨丝杠、直线模组等机械接口设计与选型，以及线缆气路走线和控制边界确认。 6. 跟进样机装配、动作调试、精度验证、现场验收和问题闭环，确保设备满足工艺精度与产能需求。 | 机械设计基础 | 试制问题闭环 | 根因定位方法 | 困难 | 光伏串焊机样机调试时，传送带节拍稳定但电池片叠片错位率突然升高，且仅发生在高温高湿环境。请简述你将如何结合制造工艺、材料变形与装配公差链，分步骤锁定根本原因。 | 120 | 通过 |  | 首先确认该问题仅在高温高湿环境下复现，排除电气信号干扰或程序逻辑异常；聚焦机械系统中与定位精度直接相关的环节，包括传送带张紧状态、托盘/载具基准面形变、导轨滑块预压变化、气动夹持力衰减及治具热胀冷缩导致的累积公差偏移。 | 常用排查路径有四类：一是环境模拟法，在实验室复现温湿度工况并逐模块隔离测试，时效快但需专用设备支持；二是公差链反向追溯法，基于装配BOM和图纸回溯关键定位尺寸链，识别对温度敏感的配合间隙项，覆盖全面但依赖设计文档完整性；三是材料级温变测试法，对常用工程塑料件、铝合金托盘、橡胶同步带等实测尺寸漂移量，数据精准但周期长；四是现场工况映射法，用红外热像仪+位移传感器同步监测关键基准点热变形轨迹，兼顾时效与物理因果性。综合来看，现场工况映射法最适合新能源设备调试场景，能在48小时内完成关键节点验证，且结果可直接用于结构优化决策。 | 1个异常情况概要：铝合金载具在高温高湿下发生非均匀氧化微膨胀。具体情况是载具底面与传送带接触区形成薄层水膜，加速局部应力腐蚀，导致基准孔位置偏移0.03毫米以上，超出叠片定位公差带。解决思路是联合工艺部门复核载具表面处理工艺参数，同步在样机阶段加装温湿度补偿型定位销结构。1个复杂问题概要：多体装配公差在温变下呈现非线性叠加效应。具体问题是导轨安装基座、滑块本体、托盘连接板三者热膨胀系数差异大，且装配预紧力随湿度变化而松弛，造成叠片XY方向重复定位偏差呈滞后性累积。解决思路是建立‘材料-装配-环境’耦合公差模型，在试制阶段预留可调补偿接口，并将该模型纳入后续同类设备DFM评审清单。
校园招聘/社会招聘通用 | 新能源制造业 | 机械工程师 | 1. 基于项目需求完成机械方案构思、结构详细设计、工程图输出、BOM编制、标准件选型和试制调试闭环；校招/初级岗位偏辅助建模、出图、装配跟进与文档整理，1-3年岗位偏独立完成模块或单机设计并处理现场问题，5年岗位偏主导整线或复杂设备从方案到交付的开发闭环，并指导初级工程师。 2. 围绕新能源设备（锂电前中后段设备、光伏制程设备、储能集成设备等）的功能需求，完成总体方案评估、机构路线确定、节拍与产能分析、关键参数计算和风险评审。 3. 完成设备框架、传动支撑、治具夹具、运动机构和安全防护结构设计，或新能源产品（电池PACK、储能柜体/集装箱、模组结构）的壳体与集成结构设计。 4. 评估机加工、钣金焊接、装配可达性、制造成本和生产导入问题，推动设计从样机走向量产。 5. 处理伺服电机、减速机、气缸、传感器、导轨丝杠、直线模组等机械接口设计与选型，以及线缆气路走线和控制边界确认。 6. 跟进样机装配、动作调试、精度验证、现场验收和问题闭环，确保设备满足工艺精度与产能需求。 | 机械设计基础 | 试制问题闭环 | 根因定位方法 | 困难 | 储能柜体模组装配线中，某压接工位在量产导入后出现螺栓预紧力离散度超标，而样机阶段该指标合格。请简述你将如何从设计输入、工艺执行、检测方法三个维度交叉验证，识别真实根因。 | 120 | 通过 |  | 首先确认设计输入是否发生变更，包括螺栓规格、垫片材质与厚度、被连接件表面处理方式、压接结构刚性边界条件等；其次核查工艺执行是否偏离设计意图，如拧紧工具型号与标定状态、多工位节拍压缩导致的单次操作时间变化、操作员手法一致性控制措施是否落地；最后评估检测方法在量产环境下的适用性，包括传感器安装位置是否受振动干扰、数据采集频率是否匹配动态压接过程、校准频次与现场温湿度环境是否满足测量稳定性要求。 | 在设计输入维度，重点比对样机BOM与量产BOM的差异项，尤其关注外购标准件批次变更和钣金件公差带收紧情况；工艺执行维度，采用拧紧曲线采样+操作视频抽样回溯双轨验证，避免仅依赖扭矩枪数显值；检测方法维度，优先采用嵌入式应变片+无线同步采集替代手持式传感器，提升动态响应一致性。三者中，工艺执行维度的验证时效性最高、成本最低，且能快速暴露人机料法环中可立即干预的变量，应作为首轮验证切入点，但必须与设计输入和检测方法形成闭环互证，防止误判。 | 1个异常情况概要：量产用螺栓表面涂层批次变更导致摩擦系数波动。具体情况：样机使用磷化螺栓，量产切换为达克罗涂层，但未更新拧紧工艺参数表，造成相同扭矩下预紧力离散。解决思路：调取供应商来料检验报告与摩擦系数测试记录，联合工艺工程师开展小批量梯度扭矩验证，同步更新PFMEA与作业指导书。1个复杂问题概要：压接结构在量产载荷下发生微变形累积。具体问题：柜体侧板加强筋布局在样机阶段未暴露刚性不足，在连续压接循环下产生0.1mm级弹性位移，导致螺栓轴向夹紧力衰减不均。解决思路：基于量产工装实测反推约束边界，用简化模型复现装配应力路径，针对性增加局部支撑或调整压接顺序，并通过3批次连续运行数据趋势分析验证改善效果。
校园招聘/社会招聘通用 | 新能源制造业 | 机械工程师 | 1. 基于项目需求完成机械方案构思、结构详细设计、工程图输出、BOM编制、标准件选型和试制调试闭环；校招/初级岗位偏辅助建模、出图、装配跟进与文档整理，1-3年岗位偏独立完成模块或单机设计并处理现场问题，5年岗位偏主导整线或复杂设备从方案到交付的开发闭环，并指导初级工程师。 2. 围绕新能源设备（锂电前中后段设备、光伏制程设备、储能集成设备等）的功能需求，完成总体方案评估、机构路线确定、节拍与产能分析、关键参数计算和风险评审。 3. 完成设备框架、传动支撑、治具夹具、运动机构和安全防护结构设计，或新能源产品（电池PACK、储能柜体/集装箱、模组结构）的壳体与集成结构设计。 4. 评估机加工、钣金焊接、装配可达性、制造成本和生产导入问题，推动设计从样机走向量产。 5. 处理伺服电机、减速机、气缸、传感器、导轨丝杠、直线模组等机械接口设计与选型，以及线缆气路走线和控制边界确认。 6. 跟进样机装配、动作调试、精度验证、现场验收和问题闭环，确保设备满足工艺精度与产能需求。 | 机械设计基础 | 试制问题闭环 | 根因定位方法 | 困难 | 某PACK自动组装线在客户现场验收时，视觉定位触发信号偶发丢失，复现率低于5%，且无固定规律。请简述你将如何运用‘故障树+现场痕迹回溯’双路径法，高效收敛根因范围。 | 120 | 通过 |  | 作为机械工程师，在试制问题闭环中，需基于设备物理结构与现场装配状态，将偶发性信号丢失问题拆解为机械触发路径的完整性、稳定性与可追溯性三个基本维度：一是触发机构（如挡块、凸轮、感应片）的安装刚性与位置精度是否满足设计裕度；二是运动部件与传感器之间的相对关系是否受振动、热变形或装配应力影响；三是现场所有机械接口处是否存在未记录的临时调整、磨损痕迹或紧固件松动等可观测痕迹。 | 在新能源PACK产线场景下，常见四类机械侧根因路径：第一是机械触发件微位移，比如感应片螺栓预紧力衰减导致行程临界漂移，优势是排查快、验证直接，但需依赖高精度手感与经验判断；第二是多体耦合振动传递，如伺服模组共振激发相邻气缸支架谐振，优势能解释低概率现象，但需整机工况复现，时效性弱；第三是装配干涉隐性变形，如线槽压板过紧使电缆护套微挤压导致信号线间歇接触不良，优势覆盖隐蔽性强，但需逐段解耦检查；第四是环境适应性不足，如铝型材框架在温差下产生微形变影响光路对准，优势指向明确，但需现场温湿度数据佐证。综合来看，优先采用‘触发件状态快检+关键紧固点扭矩复测+当日装配痕迹比对’组合路径，兼顾时效与覆盖广度。 | 1个异常情况概要：感应片轻微翘曲或安装面局部刮伤。具体情况：现场发现感应片边缘有装配划痕，但尺寸测量合格，实际运行中因微小弹性变形导致与光电开关有效距离临界波动。解决思路：不依赖仪器复测，立即用塞尺确认安装面贴合间隙，同步核查该批次感应片供应商来料批次与装配工步记录，锁定是否为同一装配工位集中出现。1个复杂问题概要：多工位协同节拍下机械触发时序累积偏移。具体问题：视觉触发依赖前序夹具定位完成信号，而夹具气缸到位检测与机械限位存在毫秒级不同步，经多个循环后导致触发窗口漂移。解决思路：调取验收当日PLC轴控日志与机械限位触碰痕迹照片交叉比对，重点复核气缸缓冲器调节状态及对应工位的治具基准面磨损量，从机械动作链末端反向倒推公差累积路径。
校园招聘/社会招聘通用 | 新能源制造业 | 机械工程师 | 1. 基于项目需求完成机械方案构思、结构详细设计、工程图输出、BOM编制、标准件选型和试制调试闭环；校招/初级岗位偏辅助建模、出图、装配跟进与文档整理，1-3年岗位偏独立完成模块或单机设计并处理现场问题，5年岗位偏主导整线或复杂设备从方案到交付的开发闭环，并指导初级工程师。 2. 围绕新能源设备（锂电前中后段设备、光伏制程设备、储能集成设备等）的功能需求，完成总体方案评估、机构路线确定、节拍与产能分析、关键参数计算和风险评审。 3. 完成设备框架、传动支撑、治具夹具、运动机构和安全防护结构设计，或新能源产品（电池PACK、储能柜体/集装箱、模组结构）的壳体与集成结构设计。 4. 评估机加工、钣金焊接、装配可达性、制造成本和生产导入问题，推动设计从样机走向量产。 5. 处理伺服电机、减速机、气缸、传感器、导轨丝杠、直线模组等机械接口设计与选型，以及线缆气路走线和控制边界确认。 6. 跟进样机装配、动作调试、精度验证、现场验收和问题闭环，确保设备满足工艺精度与产能需求。 | 机械设计基础 | 紧固件选型 | 螺栓预紧力控制 | 简单 | 请简述螺栓预紧力的基本作用是什么？ | 60 | 通过 |  | 螺栓预紧力的核心作用是在被连接件之间产生可控的压紧力，从而防止接合面在设备运行过程中因振动、交变载荷或热变形等因素发生相对滑移、松动或微动磨损，保障机械结构在新能源设备全生命周期内的连接刚性、定位精度和密封可靠性。 | 在新能源制造设备实际设计中，常用预紧力控制方法有四种：一是扭矩法，操作快、成本低，但受摩擦系数波动影响大，尤其在电芯压紧、模组堆叠等对压紧一致性敏感的工况下易导致单点过载或欠紧；二是转角法，通过控制螺栓屈服前的弹性变形角度实现更稳定的预紧力分布，在储能柜体框架装配中应用较多，但需专用电动拧紧枪和工艺标定；三是屈服点控制法，精度最高，适用于高动态载荷的锂电辊压机主辊轴承座紧固，但对螺栓批次一致性要求严，调试周期长；四是超声波伸长量测量法，直接监控螺栓轴向变形，在光伏层压机热板固定等高温变工况场景中抗干扰强，但设备投入高、现场适配门槛高。综合量产导入效率与工艺稳健性，转角法目前是新能源产线设备中主流选择。 | 1个异常情况概要：预紧力衰减导致治具重复定位偏差超差。具体情况：某电池模组PACK自动装配线中，侧板夹紧治具螺栓在连续运行72小时后，夹持力下降15%，造成电芯入位姿态偏移，影像检测误判率上升。解决思路：排查发现螺栓未涂装防松胶且垫片已压溃，更换带嵌入式防松涂层的高强度螺栓+带应力补偿功能的碟形弹簧垫片，并将拧紧工艺由扭矩法升级为转角法闭环监控。1个复杂问题概要：多点协同预紧下的残余应力不均引发结构变形。具体问题：储能集装箱底框与电池模组支架采用16颗M12螺栓阵列连接，预紧后框架平面度超差0.15mm，影响后续液冷板贴合。解决思路：采用分步分级拧紧策略，按‘中心-环向-对角’顺序执行三轮递进式转角控制，并引入装配过程中的激光平面度实时反馈，动态修正各点目标转角值。
校园招聘/社会招聘通用 | 新能源制造业 | 机械工程师 | 1. 基于项目需求完成机械方案构思、结构详细设计、工程图输出、BOM编制、标准件选型和试制调试闭环；校招/初级岗位偏辅助建模、出图、装配跟进与文档整理，1-3年岗位偏独立完成模块或单机设计并处理现场问题，5年岗位偏主导整线或复杂设备从方案到交付的开发闭环，并指导初级工程师。 2. 围绕新能源设备（锂电前中后段设备、光伏制程设备、储能集成设备等）的功能需求，完成总体方案评估、机构路线确定、节拍与产能分析、关键参数计算和风险评审。 3. 完成设备框架、传动支撑、治具夹具、运动机构和安全防护结构设计，或新能源产品（电池PACK、储能柜体/集装箱、模组结构）的壳体与集成结构设计。 4. 评估机加工、钣金焊接、装配可达性、制造成本和生产导入问题，推动设计从样机走向量产。 5. 处理伺服电机、减速机、气缸、传感器、导轨丝杠、直线模组等机械接口设计与选型，以及线缆气路走线和控制边界确认。 6. 跟进样机装配、动作调试、精度验证、现场验收和问题闭环，确保设备满足工艺精度与产能需求。 | 机械设计基础 | 紧固件选型 | 螺栓预紧力控制 | 简单 | 螺栓预紧力不足可能导致设备出现什么常见问题？ | 60 | 通过 |  | 在新能源制造设备中，螺栓预紧力不足会直接导致连接部位刚度下降、相对位移增大，进而引发结构松动、异响、定位偏移、密封失效、接触电阻升高或运动轨迹失准等现场可观察的异常现象。 | 当前产线常用的控制手段有四种：一是扭矩法，操作快但受摩擦系数波动影响大，锂电模组压紧工装中易因表面氧化膜导致实际预紧力偏低；二是转角法，需配合高精度角度传感器，在光伏串焊机压头支架装配中稳定性更好，但对初始贴合状态敏感；三是屈服点控制法，多用于储能柜体主框架高强螺栓，能更精准逼近材料极限，但需要专用伺服拧紧系统支持；四是超声波伸长量监测法，已在头部电池PACK线夹具模块试用，复现性好但成本高、节拍慢。综合时效性与产线适配性，转角法在1-3年工程师主导的模块设计中应用最广、问题闭环最快。 | 1个异常情况概要：锂电叠片机极耳压紧块螺栓松动。具体情况：设备运行半小时后出现周期性‘咔嗒’异响，同步导致极耳错位率上升。解决思路：现场优先核查拧紧工艺参数是否匹配镀层类型，更换为带润滑标识的M6×20 10.9级螺栓，改用转角法（60°±5°）并增加首件力矩抽检。1个复杂问题概要：储能集装箱母排连接螺栓预紧衰减引发温升超标。具体问题：交付后三个月内多个点位红外测温达95℃以上，拆检发现铜铝过渡垫片微动磨损。解决思路：联合电气与结构工程师重新评估热-力耦合工况，将原单点螺栓改为双螺栓错位布置，选用带预紧力保持功能的碟簧垫圈，并在BOM中强制标注‘装配后48小时内复拧’工艺要求。
校园招聘/社会招聘通用 | 新能源制造业 | 机械工程师 | 1. 基于项目需求完成机械方案构思、结构详细设计、工程图输出、BOM编制、标准件选型和试制调试闭环；校招/初级岗位偏辅助建模、出图、装配跟进与文档整理，1-3年岗位偏独立完成模块或单机设计并处理现场问题，5年岗位偏主导整线或复杂设备从方案到交付的开发闭环，并指导初级工程师。 2. 围绕新能源设备（锂电前中后段设备、光伏制程设备、储能集成设备等）的功能需求，完成总体方案评估、机构路线确定、节拍与产能分析、关键参数计算和风险评审。 3. 完成设备框架、传动支撑、治具夹具、运动机构和安全防护结构设计，或新能源产品（电池PACK、储能柜体/集装箱、模组结构）的壳体与集成结构设计。 4. 评估机加工、钣金焊接、装配可达性、制造成本和生产导入问题，推动设计从样机走向量产。 5. 处理伺服电机、减速机、气缸、传感器、导轨丝杠、直线模组等机械接口设计与选型，以及线缆气路走线和控制边界确认。 6. 跟进样机装配、动作调试、精度验证、现场验收和问题闭环，确保设备满足工艺精度与产能需求。 | 机械设计基础 | 紧固件选型 | 螺栓预紧力控制 | 简单 | 为什么在机械装配中要控制螺栓的拧紧扭矩？ | 60 | 通过 |  | 因为在新能源设备装配中，螺栓不仅是连接件，更是功能结构的关键承载单元——比如电池模组压紧支架、光伏跟踪器回转支承、储能柜体抗震连接等部位，若扭矩不足会导致预紧力不够，引发振动松脱、接触刚度下降、微动磨损甚至密封失效；扭矩过大则可能造成螺栓屈服、螺纹咬死或被连接件变形，直接影响设备在产线连续运行中的精度保持性与寿命可靠性。 | 当前新能源制造现场常用四种扭矩控制方式：一是定扭矩电动扳手，响应快、适合大批量节拍装配，但受电池电量和环境温湿度影响，长期使用易漂移；二是带传感器反馈的智能拧紧系统，可实时记录每颗螺栓的扭矩-转角曲线，支持追溯与工艺闭环，但部署成本高、调试周期长；三是扭矩+转角复合控制，在锂电模组压装等对夹紧力一致性要求极高的场景中更稳定，能规避螺纹摩擦变化带来的误差；四是过程监控型扭矩工具，通过内置算法识别异常滑牙或空转，适合气动装配线快速拦截。综合来看，对于量产导入阶段的设备，优先采用带数据上传功能的扭矩+转角复合控制方案，兼顾准确性、可追溯性与产线适配效率。 | 1个异常情况概要：装配过程中同一规格螺栓多处出现‘假达标’——即扭矩值合格但实际预紧力不足。具体情况是因电池PACK产线使用含润滑涂层的螺栓，而现场未更新拧紧参数，导致摩擦系数降低、相同扭矩下预紧力显著升高，反而引发压板变形或电芯损伤。解决思路是建立螺栓批次-润滑状态-扭矩参数的绑定校验机制，在BOM备注栏强制关联工艺卡，并在试制阶段做至少三批次不同涂层螺栓的实测验证。1个复杂问题概要：多点协同压紧结构中，各螺栓拧紧顺序与相互干涉导致终态预紧力离散。具体问题是光伏边框自动锁附工位6颗M8螺栓按传统对角顺序拧紧后，中间两颗实测预紧力偏差超30%，影响跟踪器角度重复精度。解决思路是结合有限元仿真预判载荷重分布，制定分步分级拧紧策略（先50%初紧→静置30秒→70%复紧→最终达标），并在首台样机装配时用无线传感器贴片实测验证，将该策略固化进作业指导书。
校园招聘/社会招聘通用 | 新能源制造业 | 机械工程师 | 1. 基于项目需求完成机械方案构思、结构详细设计、工程图输出、BOM编制、标准件选型和试制调试闭环；校招/初级岗位偏辅助建模、出图、装配跟进与文档整理，1-3年岗位偏独立完成模块或单机设计并处理现场问题，5年岗位偏主导整线或复杂设备从方案到交付的开发闭环，并指导初级工程师。 2. 围绕新能源设备（锂电前中后段设备、光伏制程设备、储能集成设备等）的功能需求，完成总体方案评估、机构路线确定、节拍与产能分析、关键参数计算和风险评审。 3. 完成设备框架、传动支撑、治具夹具、运动机构和安全防护结构设计，或新能源产品（电池PACK、储能柜体/集装箱、模组结构）的壳体与集成结构设计。 4. 评估机加工、钣金焊接、装配可达性、制造成本和生产导入问题，推动设计从样机走向量产。 5. 处理伺服电机、减速机、气缸、传感器、导轨丝杠、直线模组等机械接口设计与选型，以及线缆气路走线和控制边界确认。 6. 跟进样机装配、动作调试、精度验证、现场验收和问题闭环，确保设备满足工艺精度与产能需求。 | 机械设计基础 | 试制问题闭环 | 设计变更验证 | 中等 | 当一台锂电极片分切设备在试制阶段出现张力波动超差，经分析确认是纠偏机构刚度不足导致，设计团队修改了支撑板厚度并重新出图。请问接下来应如何验证这次结构变更是否真正解决了张力波动问题？ | 90 | 通过 |  | 应组织一次闭环验证：在相同工况下复现原问题场景，实测纠偏机构动态响应与张力反馈数据，对比变更前后张力波动幅值、频次及稳定性指标是否达标，并同步检查支撑板变形量、连接件应力状态及整机运行节拍一致性。 | 验证需采用三类协同方法：一是台架级静动态刚度复测，在装配完成但未联调前用激光位移传感器+激振器测量支撑板模态频率与低阶振型偏移量，优势是快速定位刚度提升效果，但无法反映真实负载耦合；二是产线级带料闭环测试，使用标准铜箔/铝箔卷材按工艺速度连续分切30分钟以上，采集张力传感器原始波形与伺服纠偏指令输出曲线，优势是工况真实、结果可信，但耗时较长且受来料一致性干扰；三是多工况阶梯加载验证，模拟不同卷径、张力档位、加减速段组合，优势是覆盖风险边界，但需协调工艺与调试资源。综合来看，产线级带料闭环测试是核心验证手段，必须作为最终判定依据，前两类作为辅助佐证。 | 1个异常情况概要：张力波动数值达标但极片边缘毛刺率上升。具体情况：支撑板加厚后局部刚性突变，引发纠偏响应过冲，导致刀具轨迹微抖动，虽张力信号平稳但机械运动精度劣化。解决思路：不单看张力数据，须同步采集刀架位移传感器与极片在线AOI图像，关联分析运动链末端重复定位偏差与表面质量缺陷的时序关系。1个复杂问题概要：变更后设备通过验证，但量产导入时出现批量支撑板焊缝开裂。具体问题：图纸仅增加厚度，未同步优化焊接路径、热输入控制及应力释放槽结构，导致焊接残余应力与交变载荷叠加。解决思路：将结构变更同步触发制造工艺评审，由机械工程师联合工艺工程师完成DFM闭环，确认焊缝布置、坡口形式、后热处理要求及首件金相抽检项点。
校园招聘/社会招聘通用 | 新能源制造业 | 机械工程师 | 1. 基于项目需求完成机械方案构思、结构详细设计、工程图输出、BOM编制、标准件选型和试制调试闭环；校招/初级岗位偏辅助建模、出图、装配跟进与文档整理，1-3年岗位偏独立完成模块或单机设计并处理现场问题，5年岗位偏主导整线或复杂设备从方案到交付的开发闭环，并指导初级工程师。 2. 围绕新能源设备（锂电前中后段设备、光伏制程设备、储能集成设备等）的功能需求，完成总体方案评估、机构路线确定、节拍与产能分析、关键参数计算和风险评审。 3. 完成设备框架、传动支撑、治具夹具、运动机构和安全防护结构设计，或新能源产品（电池PACK、储能柜体/集装箱、模组结构）的壳体与集成结构设计。 4. 评估机加工、钣金焊接、装配可达性、制造成本和生产导入问题，推动设计从样机走向量产。 5. 处理伺服电机、减速机、气缸、传感器、导轨丝杠、直线模组等机械接口设计与选型，以及线缆气路走线和控制边界确认。 6. 跟进样机装配、动作调试、精度验证、现场验收和问题闭环，确保设备满足工艺精度与产能需求。 | 机械设计基础 | 试制问题闭环 | 设计变更验证 | 中等 | 某光伏串焊机样机调试时发现焊接压头重复定位精度不达标，排查后确定为原设计中气缸安装支架的螺栓孔位公差偏松。完成图纸修订后，验证该变更效果时，除了测量压头定位精度，还必须同步检查哪一项与制造落地直接相关的关键项？ | 90 | 通过 |  | 必须同步检查修订后图纸在实际机加工环节的可制造性是否受控，即新公差要求能否被现有供应商产线稳定达成，且不引发额外工装调整或工序增加。 | 常见验证方式有四种：一是调取供应商近期同类结构件的Cpk过程能力报告，优点是数据客观、反映真实量产水平，但耗时较长且依赖历史数据完整性；二是安排首件三坐标全尺寸检测并比对关键形位公差实测值与图纸要求的匹配度，时效性强、针对性高，但需协调检测资源；三是组织工艺工程师现场确认机加设备夹具定位基准是否适配新孔位公差，能提前暴露装夹干涉或重复定位风险，但需跨部门协同；四是采用快速试切小批量验证件并实测装配后气缸运动一致性，最贴近真实装配状态，但成本略高。综合来看，首件三坐标全尺寸检测是最优方案，它在保证时效前提下，直接验证制造端对设计变更的承接能力，且结果可闭环归档。 | 1个异常情况概要：供应商反馈新孔位公差无法用原有钻模一次加工达成。具体情况：原夹具定位销间隙偏大，导致钻孔位置离散度超修订后图纸要求。解决思路：联合工艺工程师现场复核夹具磨损状态，同步更新定位销尺寸或增加导向套，而非简单放宽公差。1个复杂问题概要：修订后孔位公差虽合格，但装配时气缸出现轻微歪斜，导致压头侧向力异常。具体问题：支架平面度与孔系位置度叠加误差超出气缸法兰面装配容忍范围。解决思路：在图纸中明确标注支架安装面与螺栓孔系的基准关联关系，要求供应商按‘一面两销’原则做终检，并在装配工位设置简易角度校验治具进行100%目视+塞尺初判。
校园招聘/社会招聘通用 | 新能源制造业 | 机械工程师 | 1. 基于项目需求完成机械方案构思、结构详细设计、工程图输出、BOM编制、标准件选型和试制调试闭环；校招/初级岗位偏辅助建模、出图、装配跟进与文档整理，1-3年岗位偏独立完成模块或单机设计并处理现场问题，5年岗位偏主导整线或复杂设备从方案到交付的开发闭环，并指导初级工程师。 2. 围绕新能源设备（锂电前中后段设备、光伏制程设备、储能集成设备等）的功能需求，完成总体方案评估、机构路线确定、节拍与产能分析、关键参数计算和风险评审。 3. 完成设备框架、传动支撑、治具夹具、运动机构和安全防护结构设计，或新能源产品（电池PACK、储能柜体/集装箱、模组结构）的壳体与集成结构设计。 4. 评估机加工、钣金焊接、装配可达性、制造成本和生产导入问题，推动设计从样机走向量产。 5. 处理伺服电机、减速机、气缸、传感器、导轨丝杠、直线模组等机械接口设计与选型，以及线缆气路走线和控制边界确认。 6. 跟进样机装配、动作调试、精度验证、现场验收和问题闭环，确保设备满足工艺精度与产能需求。 | 机械设计基础 | 试制问题闭环 | 设计变更验证 | 中等 | 储能模组装配线的一处快换夹具在试制装配中频繁发生卡滞，原因定位为导轨滑块与安装基面的平行度累积超差。设计调整了底板加工基准和装配工艺顺序。验证该变更是否有效，最能反映实际工况的测试方式是什么？ | 90 | 通过 |  | 应采用在整机带载连续运行工况下，执行不少于300次完整夹具快换循环的实机耐久性测试，并同步采集滑块运动阻力、定位重复性和节拍稳定性数据。 | 常见验证方式有四种：一是单件静态精度复测，仅能确认基准调整后的理论状态，无法暴露装配应力和热变形影响；二是空载往复测试，虽比静态更贴近运动状态，但缺失电池模组压紧力、气缸动态负载及多工位协同带来的耦合变形；三是产线模拟节拍下的轻载测试，覆盖部分工艺逻辑，但未体现真实模组尺寸公差叠加和来料姿态偏差；四是整机带载连续循环测试，即在产线实际工况下，按标准模组重量、压紧力、换型频次和相邻工位干涉边界，完成300次以上全周期动作。该方式最全面，既复现了制造公差链传递、装配预紧释放、温升导致的间隙变化等真实变量，又兼顾验证时效——300次对应典型试制阶段单班产能验证量级，无需等待量产批次，可在4小时内完成。 | 1个异常情况概要：测试中途出现阶段性卡滞恢复，但后续又复发。具体情况：前100次顺畅，150次后偶发顿挫，200次后频率上升，停机冷却后暂时缓解。解决思路：重点排查底板刚性不足引发的微变形累积，结合红外热成像观察局部温升点，同步检查气路压力波动和滑块润滑膜稳定性，而非仅复测静态平行度。1个复杂问题概要：变更后单台合格但批量装配一致性差。具体问题：五台同型号设备中仅三台通过测试，另两台在相同测试条件下仍卡滞。解决思路：回溯加工过程控制记录，确认底板基准孔系的CNC定位销使用状态和夹紧变形补偿策略是否因设备/操作员差异而失效，并核查装配工装的基准复现精度，推动将关键基准转换纳入作业指导书受控项。
校园招聘/社会招聘通用 | 新能源制造业 | 机械工程师 | 1. 基于项目需求完成机械方案构思、结构详细设计、工程图输出、BOM编制、标准件选型和试制调试闭环；校招/初级岗位偏辅助建模、出图、装配跟进与文档整理，1-3年岗位偏独立完成模块或单机设计并处理现场问题，5年岗位偏主导整线或复杂设备从方案到交付的开发闭环，并指导初级工程师。 2. 围绕新能源设备（锂电前中后段设备、光伏制程设备、储能集成设备等）的功能需求，完成总体方案评估、机构路线确定、节拍与产能分析、关键参数计算和风险评审。 3. 完成设备框架、传动支撑、治具夹具、运动机构和安全防护结构设计，或新能源产品（电池PACK、储能柜体/集装箱、模组结构）的壳体与集成结构设计。 4. 评估机加工、钣金焊接、装配可达性、制造成本和生产导入问题，推动设计从样机走向量产。 5. 处理伺服电机、减速机、气缸、传感器、导轨丝杠、直线模组等机械接口设计与选型，以及线缆气路走线和控制边界确认。 6. 跟进样机装配、动作调试、精度验证、现场验收和问题闭环，确保设备满足工艺精度与产能需求。 | 机械设计基础 | 紧固件选型 | 螺栓预紧力控制 | 简单 | 影响螺栓实际预紧力大小的主要因素有哪些？请列举两个。 | 60 | 通过 |  | 一是螺栓连接副的摩擦特性，包括螺纹面与支承面的摩擦系数波动；二是拧紧过程的工艺执行一致性，如扭矩施加的速率、终拧停顿控制及工具重复性。 | 在新能源设备开发中，工程师常采用三种主流控制方式：第一是扭矩法，操作快、成本低，但受润滑状态和表面处理影响大，尤其在电池模组压板或储能柜体钣金连接中易因批次间磷化膜厚度差异导致预紧力离散；第二是转角法，需配合专用智能电动扳手，对伺服压机底座、辊压机机架等刚性结构更稳定，但要求螺栓屈服点明确且装配空间允许角度监测，现场调试周期略长；第三是屈服点控制法，精度最高，适用于高可靠性场景如液冷板与箱体的密封连接，但需实时采集扭矩-转角曲线，对产线拧紧设备数据接口和工程师判读能力要求高。综合来看，在量产导入阶段，转角法平衡了鲁棒性与可控性，是当前锂电中段装配线和储能系统集成项目中最常选用的折中方案。 | 1个异常情况概要：同一批次螺栓在储能柜体侧板安装时出现多处垫片压溃但扭矩达标。具体情况是表面磷化后未做防锈油均匀涂覆，局部摩擦系数骤降，导致相同扭矩下预紧力超限。解决思路是联合工艺部门固化来料检验项，增加摩擦系数抽检频次，并在BOM备注润滑状态要求，同步在装配指导书中嵌入‘手感确认垫片无异常变形’的目视检查节点。1个复杂问题概要：光伏层压机热板模块螺栓预紧力随温升显著衰减。具体问题是高温工况下铝合金支架与不锈钢螺栓热膨胀差异引发夹紧力松弛，影响热板平面度和层压良率。解决思路是结构上改用带弹性补偿功能的碟簧垫圈组合，并在DFM评审阶段即引入热-力耦合仿真预判趋势，同步将该类连接纳入首台套温循验证必测项。
校园招聘/社会招聘通用 | 新能源制造业 | 机械工程师 | 1. 基于项目需求完成机械方案构思、结构详细设计、工程图输出、BOM编制、标准件选型和试制调试闭环；校招/初级岗位偏辅助建模、出图、装配跟进与文档整理，1-3年岗位偏独立完成模块或单机设计并处理现场问题，5年岗位偏主导整线或复杂设备从方案到交付的开发闭环，并指导初级工程师。 2. 围绕新能源设备（锂电前中后段设备、光伏制程设备、储能集成设备等）的功能需求，完成总体方案评估、机构路线确定、节拍与产能分析、关键参数计算和风险评审。 3. 完成设备框架、传动支撑、治具夹具、运动机构和安全防护结构设计，或新能源产品（电池PACK、储能柜体/集装箱、模组结构）的壳体与集成结构设计。 4. 评估机加工、钣金焊接、装配可达性、制造成本和生产导入问题，推动设计从样机走向量产。 5. 处理伺服电机、减速机、气缸、传感器、导轨丝杠、直线模组等机械接口设计与选型，以及线缆气路走线和控制边界确认。 6. 跟进样机装配、动作调试、精度验证、现场验收和问题闭环，确保设备满足工艺精度与产能需求。 | 机械设计基础 | 试制问题闭环 | 设计变更验证 | 中等 | 一条电池模组堆叠线的伺服推杆在连续运行2小时后出现温升异常并触发保护停机，设计改为增大散热筋高度并优化风道。验证这一变更是否闭环，除监测温升曲线外，还需在什么具体工况下复测才能确认其稳定性？ | 90 | 通过 |  | 需在满载节拍连续运行工况下复测，即模拟产线实际工艺节拍（如单模组堆叠周期≤12秒）、连续不间断运行≥4小时，并同步记录推杆输出力、位置重复精度及控制器报文状态。 | 常见验证工况有四种：一是空载高速往复工况，虽能暴露散热极限但无法反映真实负载热源耦合；二是阶梯式加载工况，便于分段诊断但耗时长、与产线真实节奏脱节；三是单循环极限负载工况，易忽略热累积效应；四是满载节拍连续运行工况，完整复现设备在锂电模组堆叠场景下的典型热-力-时序耦合特征，兼顾时效性与工况保真度，是新能源设备试制问题闭环中最常用且最具代表性的验证方式。 | 1个异常情况概要：复测中温升达标但推杆定位漂移超差。具体情况：散热改善后电机绕组温度下降，但因散热筋刚性增加导致推杆安装基座局部热变形，引起运动基准偏移。解决思路：在复测全程同步采集推杆末端位移传感器数据，结合热成像定位基座热变形区域，针对性增加安装面加强筋或改用低热膨胀系数连接结构。1个复杂问题概要：多工况叠加下的热稳定性失效。具体问题：单独满载节拍测试合格，但在产线启停频繁、环境温度波动±5℃、同时叠加振动台模拟运输工况时再次触发保护。解决思路：按新能源设备量产导入要求，在复测阶段嵌入启停循环+环境舱温变+整机振动三重耦合工况，以验证变更对系统级热边界鲁棒性的提升效果。
校园招聘/社会招聘通用 | 新能源制造业 | 机械工程师 | 1. 基于项目需求完成机械方案构思、结构详细设计、工程图输出、BOM编制、标准件选型和试制调试闭环；校招/初级岗位偏辅助建模、出图、装配跟进与文档整理，1-3年岗位偏独立完成模块或单机设计并处理现场问题，5年岗位偏主导整线或复杂设备从方案到交付的开发闭环，并指导初级工程师。 2. 围绕新能源设备（锂电前中后段设备、光伏制程设备、储能集成设备等）的功能需求，完成总体方案评估、机构路线确定、节拍与产能分析、关键参数计算和风险评审。 3. 完成设备框架、传动支撑、治具夹具、运动机构和安全防护结构设计，或新能源产品（电池PACK、储能柜体/集装箱、模组结构）的壳体与集成结构设计。 4. 评估机加工、钣金焊接、装配可达性、制造成本和生产导入问题，推动设计从样机走向量产。 5. 处理伺服电机、减速机、气缸、传感器、导轨丝杠、直线模组等机械接口设计与选型，以及线缆气路走线和控制边界确认。 6. 跟进样机装配、动作调试、精度验证、现场验收和问题闭环，确保设备满足工艺精度与产能需求。 | 机械设计基础 | 紧固件选型 | 螺栓预紧力控制 | 中等 | 在锂电设备的模组装配工位中，某处螺栓连接需要承受周期性振动载荷，为防止松动失效，设计时应优先采用哪种预紧力控制方法？请简述理由。 | 90 | 通过 |  | 设计时应优先采用扭矩-转角法控制预紧力。该方法通过先施加初始扭矩消除贴合间隙，再以特定角度继续拧紧，使螺栓进入塑性伸长区，从而获得更高且更稳定的预紧力水平，显著提升抗振动松动能力。 | 在锂电设备模组装配工位实际设计中，常用预紧力控制方法有四种：一是单纯扭矩法，操作快但受摩擦系数波动影响大，预紧力离散度高，易在振动下早期松动；二是扭矩-转角法，兼顾可实施性与精度，能有效规避摩擦变异干扰，预紧一致性好，是当前产线主流设备设计首选；三是屈服点控制法，虽精度最高，但需专用传感器和实时监控系统，调试成本高、节拍慢，多用于研发验证而非量产设备；四是拉伸法，需专用拉伸器，空间受限时难以布置，且不适用于紧凑型模组工位结构。综合考虑设备交付周期、装配可达性、现场调试效率及产线维护便利性，扭矩-转角法最适配机械工程师在项目中独立完成模块设计并保障量产稳定性的岗位要求。 | 1个异常情况概要：装配现场实测预紧力离散超差。具体情况：同一工位多个模组螺栓拧紧后，用断颈式指示垫片或超声波抽检发现预紧力波动达±25%，导致部分连接在老化测试中出现微动磨损。解决思路：回溯工艺参数设定，核查转角起始点是否准确识别（如是否以贴合面完全接触为起点），同步检查螺纹润滑状态与螺栓批次一致性，并在BOM中明确标注润滑剂型号及涂覆工艺要求。1个复杂问题概要：多自由度振动叠加下的预紧衰减预测难。具体问题：模组装配工位同时存在伺服压装冲击、传送带低频晃动及机器人定位抖动，导致螺栓预紧力随时间加速衰减，常规静态校核无法覆盖。解决思路：联合工艺与电气同事，在方案阶段引入振动台等效谱分析，将典型工况振动特征转化为等效循环载荷，据此在结构设计中预留预紧力安全余量，并在样机阶段通过加速度传感器+螺栓应力监测贴片开展闭环验证。
校园招聘/社会招聘通用 | 新能源制造业 | 机械工程师 | 1. 基于项目需求完成机械方案构思、结构详细设计、工程图输出、BOM编制、标准件选型和试制调试闭环；校招/初级岗位偏辅助建模、出图、装配跟进与文档整理，1-3年岗位偏独立完成模块或单机设计并处理现场问题，5年岗位偏主导整线或复杂设备从方案到交付的开发闭环，并指导初级工程师。 2. 围绕新能源设备（锂电前中后段设备、光伏制程设备、储能集成设备等）的功能需求，完成总体方案评估、机构路线确定、节拍与产能分析、关键参数计算和风险评审。 3. 完成设备框架、传动支撑、治具夹具、运动机构和安全防护结构设计，或新能源产品（电池PACK、储能柜体/集装箱、模组结构）的壳体与集成结构设计。 4. 评估机加工、钣金焊接、装配可达性、制造成本和生产导入问题，推动设计从样机走向量产。 5. 处理伺服电机、减速机、气缸、传感器、导轨丝杠、直线模组等机械接口设计与选型，以及线缆气路走线和控制边界确认。 6. 跟进样机装配、动作调试、精度验证、现场验收和问题闭环，确保设备满足工艺精度与产能需求。 | 机械设计基础 | 紧固件选型 | 螺栓预紧力控制 | 中等 | 当储能柜体框架使用高强度螺栓连接薄壁钣金件时，若按常规扭矩法施加预紧力易导致局部压溃，此时应选择何种更可靠的预紧力控制方式？请简单说说其核心控制依据。 | 90 | 通过 |  | 应选用转角控制法，其核心控制依据是通过监测螺栓拧紧过程中螺母旋转的角度变化，来间接反映螺栓实际伸长量和预紧力建立过程，避免仅依赖扭矩值带来的压溃风险。 | 在储能柜体结构设计中，常见替代方案有转角控制法、屈服点控制法和超声波螺栓应力测量法。转角控制法操作便捷、设备成本低、适配产线节拍快，对薄壁钣金变形敏感度低，是当前量产导入阶段最主流的选择；屈服点控制法精度更高但需专用设备且调试周期长，多用于样机验证阶段；超声波法可实测应力但受表面状态和探头耦合影响大，现场装配稳定性不足，目前仅在关键安全节点抽检中辅助使用。综合时效性、产线适配性与工程师落地能力，转角控制法是新能源制造业机械工程师在结构设计输出和BOM固化环节最常采用的可靠方式。 | 1个异常情况概要：转角控制过程中出现‘假屈服’现象。具体情况：薄壁钣金发生微小塑性变形或垫片压陷，导致角度突增但螺栓未真正进入弹性伸长区，预紧力不足。解决思路：在设计阶段预留工艺余量，明确标注起始带载扭矩值，并在试制阶段通过解体检查螺纹啮合长度与钣金形变状态进行标定闭环。1个复杂问题概要：同一法兰面上多颗螺栓预紧一致性差。具体问题：因钣金刚性不均、底面平面度波动及装配顺序影响，导致部分螺栓已达到目标转角而其余仍欠紧，影响柜体密封与抗震性能。解决思路：采用分步分级拧紧策略，在结构设计阶段定义拧紧顺序与阶梯转角参数，并在BOM中配套指定带角度反馈功能的智能电动螺丝刀，由机械工程师在调试阶段协同工艺工程师完成拧紧曲线标定与作业指导书固化。
校园招聘/社会招聘通用 | 新能源制造业 | 机械工程师 | 1. 基于项目需求完成机械方案构思、结构详细设计、工程图输出、BOM编制、标准件选型和试制调试闭环；校招/初级岗位偏辅助建模、出图、装配跟进与文档整理，1-3年岗位偏独立完成模块或单机设计并处理现场问题，5年岗位偏主导整线或复杂设备从方案到交付的开发闭环，并指导初级工程师。 2. 围绕新能源设备（锂电前中后段设备、光伏制程设备、储能集成设备等）的功能需求，完成总体方案评估、机构路线确定、节拍与产能分析、关键参数计算和风险评审。 3. 完成设备框架、传动支撑、治具夹具、运动机构和安全防护结构设计，或新能源产品（电池PACK、储能柜体/集装箱、模组结构）的壳体与集成结构设计。 4. 评估机加工、钣金焊接、装配可达性、制造成本和生产导入问题，推动设计从样机走向量产。 5. 处理伺服电机、减速机、气缸、传感器、导轨丝杠、直线模组等机械接口设计与选型，以及线缆气路走线和控制边界确认。 6. 跟进样机装配、动作调试、精度验证、现场验收和问题闭环，确保设备满足工艺精度与产能需求。 | 机械设计基础 | 紧固件选型 | 螺栓预紧力控制 | 中等 | 光伏电池片搬运机构的精密定位法兰连接中，要求重复装配后同轴度偏差小于0.02毫米。为保障该精度稳定性，预紧力控制应侧重哪个关键指标？请简述该指标为何比单纯控制扭矩更重要。 | 90 | 通过 |  | 应侧重控制螺栓的轴向预紧力。因为同轴度稳定性取决于法兰接触面在反复装拆过程中保持一致的压紧状态和界面刚度，而轴向预紧力直接决定接触面法向压力分布、微动抑制能力和系统整体刚性，是影响重复定位精度的底层物理量。 | 当前新能源设备现场常用方案有四种：一是扭矩法，操作快但受摩擦系数波动影响大，同批次重复性偏差常达±15%以上；二是扭矩+转角法，在产线调试阶段应用较多，对垫片压缩、螺纹贴合状态敏感，需标定初始屈服点；三是屈服点控制法，依赖高采样率传感器实时识别螺栓弹性区拐点，适合高价值单点连接但调试周期长；四是超声波伸长量测量法，通过声速变化反推螺栓实际伸长，精度可达±3%，且不受润滑状态干扰，已成为光伏制程设备高精度法兰连接的主流量产方案。综合时效性、产线适配性和精度保障能力，超声波伸长量测量法最优。 | 1个异常情况概要：装配过程中出现预紧力达标但法兰面局部翘起。具体情况：因法兰基体刚性不足或支撑面平面度超差，导致预紧力虽均匀施加，但结构变形使接触面产生间隙。解决思路：在设计阶段同步开展接触应力仿真与支撑刚度校核，量产前增加法兰背面支撑筋强化验证，并在BOM中明确基体加工公差与调平垫片使用规范。1个复杂问题概要：多螺栓法兰在热循环工况下同轴度漂移。具体问题：光伏设备昼夜温差导致连接系统热胀冷缩不均，各螺栓预紧力衰减非线性，引发累积偏心。解决思路：采用双金属材料组合垫圈补偿热变形差，并在结构设计阶段预留预紧力冗余量，同时将热态精度验证纳入调试闭环流程，而非仅依赖冷态装配数据。
校园招聘/社会招聘通用 | 新能源制造业 | 机械工程师 | 1. 基于项目需求完成机械方案构思、结构详细设计、工程图输出、BOM编制、标准件选型和试制调试闭环；校招/初级岗位偏辅助建模、出图、装配跟进与文档整理，1-3年岗位偏独立完成模块或单机设计并处理现场问题，5年岗位偏主导整线或复杂设备从方案到交付的开发闭环，并指导初级工程师。 2. 围绕新能源设备（锂电前中后段设备、光伏制程设备、储能集成设备等）的功能需求，完成总体方案评估、机构路线确定、节拍与产能分析、关键参数计算和风险评审。 3. 完成设备框架、传动支撑、治具夹具、运动机构和安全防护结构设计，或新能源产品（电池PACK、储能柜体/集装箱、模组结构）的壳体与集成结构设计。 4. 评估机加工、钣金焊接、装配可达性、制造成本和生产导入问题，推动设计从样机走向量产。 5. 处理伺服电机、减速机、气缸、传感器、导轨丝杠、直线模组等机械接口设计与选型，以及线缆气路走线和控制边界确认。 6. 跟进样机装配、动作调试、精度验证、现场验收和问题闭环，确保设备满足工艺精度与产能需求。 | 机械设计基础 | 紧固件选型 | 螺栓预紧力控制 | 中等 | 在新能源产线设备现场调试阶段，发现某伺服模组安装螺栓多次复拧后仍出现微动异响。从预紧力维持角度分析，最可能的原因是什么？请简述一种工程上常用的应对措施。 | 90 | 通过 |  | 最可能的原因是螺栓在反复拧紧过程中发生了塑性变形或螺纹副表面损伤，导致螺纹有效啮合长度下降、夹紧力衰减，无法在动态载荷下维持足够的预紧力，从而引发接触面微滑移并产生异响。 | 针对该问题，工程上常用方案有四种：一是更换为高强度细牙螺栓，提升单位螺距的抗松能力，但需校核安装空间与扭矩工具适配性；二是改用带预涂胶层的锁紧螺栓，施工便捷且防松效果稳定，但对现场温湿度和存放周期敏感；三是加装碟形弹簧垫圈，可补偿热胀冷缩及微蠕变，但需重新核算预紧力窗口；四是采用扭矩+转角双控拧紧工艺，更精准控制轴向力，但依赖现场有智能电动扳手支持。综合新能源产线调试周期紧、人员技能参差、设备空间受限等特点，优先选用带预涂胶层的锁紧螺栓——它无需额外工装、适配现有手动/气动工具、一次拧紧即达标，是当前锂电模组装配线和光伏串焊机现场最主流的快速闭环方案。 | 1个异常情况概要：螺栓复拧三次后预紧力仍持续衰减。具体情况：现场使用常规8.8级六角螺栓配合平垫，未识别到伺服模组基座刚性不足导致的局部弹性变形叠加效应，使螺栓实际受力超出屈服极限。解决思路：立即停用原螺栓，核查基座安装面平面度与支撑筋分布，同步更换为10.9级细牙螺栓并加装硬化平垫，由工程师现场确认拧紧后模组底面四角压痕均匀性。1个复杂问题概要：异响仅在设备节拍提升至额定速度时出现。具体问题：伺服高频启停引起的交变剪切载荷激发螺纹副微振动，暴露了预紧力初始设定值偏低且未考虑动态载荷折减系数。解决思路：调取PLC运动曲线提取最大加速度工况，结合模组厂商提供的动态载荷谱，在调试阶段用超声波螺栓应力仪实测关键螺栓预紧衰减量，按新能源设备典型安全裕度要求重新标定拧紧参数，并更新至该型号设备的《现场调试检查清单》中。
校园招聘/社会招聘通用 | 新能源制造业 | 机械工程师 | 1. 基于项目需求完成机械方案构思、结构详细设计、工程图输出、BOM编制、标准件选型和试制调试闭环；校招/初级岗位偏辅助建模、出图、装配跟进与文档整理，1-3年岗位偏独立完成模块或单机设计并处理现场问题，5年岗位偏主导整线或复杂设备从方案到交付的开发闭环，并指导初级工程师。 2. 围绕新能源设备（锂电前中后段设备、光伏制程设备、储能集成设备等）的功能需求，完成总体方案评估、机构路线确定、节拍与产能分析、关键参数计算和风险评审。 3. 完成设备框架、传动支撑、治具夹具、运动机构和安全防护结构设计，或新能源产品（电池PACK、储能柜体/集装箱、模组结构）的壳体与集成结构设计。 4. 评估机加工、钣金焊接、装配可达性、制造成本和生产导入问题，推动设计从样机走向量产。 5. 处理伺服电机、减速机、气缸、传感器、导轨丝杠、直线模组等机械接口设计与选型，以及线缆气路走线和控制边界确认。 6. 跟进样机装配、动作调试、精度验证、现场验收和问题闭环，确保设备满足工艺精度与产能需求。 | 机械设计基础 | 试制问题闭环 | 设计变更验证 | 困难 | 在锂电极片辊压设备试制过程中，发现压辊轴向跳动超差导致涂层厚度不均，经分析是轴承座刚性不足引起变形。请简述你如何验证设计变更——将铸铁轴承座改为带加强筋的铝合金材质——是否真正解决了跳动问题，并说明需要对比的关键数据和验证逻辑。 | 120 | 通过 |  | 我会在相同工况下，对变更前后的轴承座分别安装到整机中，使用激光干涉仪或高精度电涡流传感器，在压辊全行程范围内采集轴向跳动值；同步记录设备运行时的涂层厚度均匀性数据，对比变更前后两组实测跳动峰值、跳动分布趋势及对应位置的厚度CV值，确认跳动改善是否转化为工艺指标提升。 | 验证方法有四种：一是单点静态刚度测试，用千分表配合力传感器测轴承座关键截面变形量，快但不能反映动态耦合影响；二是整机空载跳动频谱分析，能识别共振频点但未覆盖真实负载；三是带载模拟工况跳动测试，即按实际线速度、张力和压下量运行并实时采集，数据最贴近产线但耗时较长；四是结合涂层厚度在线检测系统做闭环验证，直接关联工艺结果。综合来看，第四种最优——它既满足新能源设备强调‘工艺-结构’强耦合的特性，又兼顾时效性与工程闭环要求，避免仅看机械参数而脱离涂布工艺验收标准。 | 1个异常情况概要：新轴承座装配后跳动达标但涂层厚度仍波动。具体情况：铝合金热膨胀系数高于铸铁，设备连续运行升温后，轴承座与压辊轴温升不一致引发微间隙变化，导致跳动复现。解决思路：在验证方案中强制增加4小时连续满负荷老化测试，并同步监测温度场与跳动漂移曲线，识别热态稳定窗口。1个复杂问题概要：加强筋布局优化与制造工艺冲突。具体问题：为提升刚性所设的薄壁加强筋在压铸成型时出现缩松，导致局部刚性衰减且无法通过常规CMM抽检发现。解决思路：联合工艺工程师，在验证阶段同步开展首批次毛坯的X射线断层扫描抽检，并将筋厚、转角过渡半径等关键尺寸纳入首件结构功能双签样清单，确保设计意图可制造、可检验、可追溯。
校园招聘/社会招聘通用 | 新能源制造业 | 机械工程师 | 1. 基于项目需求完成机械方案构思、结构详细设计、工程图输出、BOM编制、标准件选型和试制调试闭环；校招/初级岗位偏辅助建模、出图、装配跟进与文档整理，1-3年岗位偏独立完成模块或单机设计并处理现场问题，5年岗位偏主导整线或复杂设备从方案到交付的开发闭环，并指导初级工程师。 2. 围绕新能源设备（锂电前中后段设备、光伏制程设备、储能集成设备等）的功能需求，完成总体方案评估、机构路线确定、节拍与产能分析、关键参数计算和风险评审。 3. 完成设备框架、传动支撑、治具夹具、运动机构和安全防护结构设计，或新能源产品（电池PACK、储能柜体/集装箱、模组结构）的壳体与集成结构设计。 4. 评估机加工、钣金焊接、装配可达性、制造成本和生产导入问题，推动设计从样机走向量产。 5. 处理伺服电机、减速机、气缸、传感器、导轨丝杠、直线模组等机械接口设计与选型，以及线缆气路走线和控制边界确认。 6. 跟进样机装配、动作调试、精度验证、现场验收和问题闭环，确保设备满足工艺精度与产能需求。 | 机械设计基础 | 试制问题闭环 | 设计变更验证 | 困难 | 光伏串焊机样机调试时，发现焊接压头在高速往复运动中出现微振颤，影响焊带贴合精度。团队提出两种变更方案：一是增加导轨预紧力，二是改用双列直线导轨。请简单说说你会如何设计验证实验来判断哪种方案更有效，重点说明控制变量、实测指标及判定依据。 | 120 | 通过 |  | 我会基于试制问题闭环中的设计变更验证要求，聚焦验证实验的可比性与工艺有效性。首先保持除待验证变量外的所有条件一致，即同一台样机、相同伺服参数、相同焊带类型与张力、相同环境温湿度及基础装配状态；实测指标必须直接关联工艺结果，包括压头运动轨迹的位移波动峰峰值、单次焊接周期内焊带贴合偏移量、连续100次焊接的贴合合格率；判定依据以是否满足光伏电池片串焊工艺对贴合精度±0.15mm的量产准入门槛为唯一标准。 | 在新能源设备试制验证中，常用三种验证路径：一是单因素轮换法，即分别实施两种方案并复位基准状态，优点是变量清晰、易归因，但耗时较长；二是正交快筛法，同步搭建两组平行验证工位，兼顾效率与对照性，需确保两组初始状态一致性校准到位；三是嵌入式过程监测法，在压头上加装微型MEMS振动传感器与高帧率工业相机，实时捕获动态响应与焊带形变，数据闭环快、证据链完整。综合时效性、产线适配性与问题复现保真度，推荐采用正交快筛法——它既避免反复拆装带来的基准漂移风险，又能在48小时内完成两组方案的工艺节拍下连续稳定性验证，符合光伏设备样机阶段快速闭环的典型节奏。 | 1个异常情况概要：验证过程中压头微振颤现象未复现。具体情况：因样机前期已进行多次调试，机械连接件存在隐性松动或润滑状态改变，导致原故障表征弱化。解决思路：在验证前执行标准化复位操作，包括导轨基准面清洁、所有锁紧螺栓按扭矩图谱重新打紧、伺服系统断电重启并加载原始调试参数，确保故障模式可稳定复现。1个复杂问题概要：两种方案均改善了振动幅值，但焊带贴合合格率提升不显著。具体问题：微振颤虽减弱，但引发焊带局部滑移或压头热变形滞后等耦合效应，工艺结果未同步改善。解决思路：将验证维度从单一振动指标拓展为‘运动-接触-热’三域联合评估，在压头工作面布置微型温度传感器与接触压力薄膜，同步采集焊接瞬态下的温度梯度与压力分布均匀性，定位真实瓶颈环节后再迭代方案。
校园招聘/社会招聘通用 | 新能源制造业 | 机械工程师 | 1. 基于项目需求完成机械方案构思、结构详细设计、工程图输出、BOM编制、标准件选型和试制调试闭环；校招/初级岗位偏辅助建模、出图、装配跟进与文档整理，1-3年岗位偏独立完成模块或单机设计并处理现场问题，5年岗位偏主导整线或复杂设备从方案到交付的开发闭环，并指导初级工程师。 2. 围绕新能源设备（锂电前中后段设备、光伏制程设备、储能集成设备等）的功能需求，完成总体方案评估、机构路线确定、节拍与产能分析、关键参数计算和风险评审。 3. 完成设备框架、传动支撑、治具夹具、运动机构和安全防护结构设计，或新能源产品（电池PACK、储能柜体/集装箱、模组结构）的壳体与集成结构设计。 4. 评估机加工、钣金焊接、装配可达性、制造成本和生产导入问题，推动设计从样机走向量产。 5. 处理伺服电机、减速机、气缸、传感器、导轨丝杠、直线模组等机械接口设计与选型，以及线缆气路走线和控制边界确认。 6. 跟进样机装配、动作调试、精度验证、现场验收和问题闭环，确保设备满足工艺精度与产能需求。 | 机械设计基础 | 试制问题闭环 | 设计变更验证 | 困难 | 储能柜体模组安装工装在产线试用中频繁发生定位销卡滞，根本原因是热胀冷缩导致销孔配合间隙缩小。现将原H7/g6配合改为H8/f7，并局部增加散热槽。请简述你如何闭环验证该变更既保障了常温装配顺畅，又满足高低温循环下的重复定位精度要求。 | 120 | 通过 |  | 作为机械工程师，需围绕试制问题闭环中的设计变更验证职责，聚焦‘装配顺畅性’和‘高低温循环下重复定位精度’两个交付目标，开展结构级验证：在常温环境实测插拔力与装配节拍，在温度交变工况下采集多周期定位偏差数据，并比对工艺公差带完成闭环判定。 | 验证路径有四种主流做法：一是仅做常温单次插拔测试，快但无法反映热变形累积影响；二是仅做高低温静态尺寸检测，未模拟实际装配动态过程；三是采用红外热成像+位移传感器联合监测，数据全面但周期长、成本高，不适用于产线快速迭代；四是按新能源行业通行做法，执行‘常温装配验证+三温区循环定位复测’组合验证——即在25℃、-10℃、60℃三个典型工况下各完成5次完整装配-拆卸-再定位动作，全程记录插拔力峰值、到位时间及基准面重复偏差。该方法兼顾工程时效与数据代表性，能覆盖储能柜体在北方冬季低温启动和南方夏季舱内高温运行的真实场景，是当前量产导入阶段最常用且被验证有效的方案。 | 1个异常情况概要：高低温循环后首圈定位合格，但第3次循环起出现渐进式偏差超差。具体情况：散热槽局部应力释放引发微变形，导致销轴偏载，重复定位离散度逐次增大。解决思路：在散热槽末端增设工艺圆角并复核钣金折弯回弹补偿量，同步在验证中增加前5次循环的偏差趋势分析。1个复杂问题概要：工装本体为焊接钢架结构，热膨胀系数与定位销/销套不一致，导致温度变化时产生非线性形变耦合。具体问题：单纯调整配合公差无法解耦结构热变形对定位基准的影响。解决思路：将销套基座由直接焊接改为浮动安装结构，预留0.1毫米热位移导向间隙，并在验证中增加基座相对主框架的热位移同步测量。
校园招聘/社会招聘通用 | 新能源制造业 | 机械工程师 | 1. 基于项目需求完成机械方案构思、结构详细设计、工程图输出、BOM编制、标准件选型和试制调试闭环；校招/初级岗位偏辅助建模、出图、装配跟进与文档整理，1-3年岗位偏独立完成模块或单机设计并处理现场问题，5年岗位偏主导整线或复杂设备从方案到交付的开发闭环，并指导初级工程师。 2. 围绕新能源设备（锂电前中后段设备、光伏制程设备、储能集成设备等）的功能需求，完成总体方案评估、机构路线确定、节拍与产能分析、关键参数计算和风险评审。 3. 完成设备框架、传动支撑、治具夹具、运动机构和安全防护结构设计，或新能源产品（电池PACK、储能柜体/集装箱、模组结构）的壳体与集成结构设计。 4. 评估机加工、钣金焊接、装配可达性、制造成本和生产导入问题，推动设计从样机走向量产。 5. 处理伺服电机、减速机、气缸、传感器、导轨丝杠、直线模组等机械接口设计与选型，以及线缆气路走线和控制边界确认。 6. 跟进样机装配、动作调试、精度验证、现场验收和问题闭环，确保设备满足工艺精度与产能需求。 | 机械设计基础 | 试制问题闭环 | 设计变更验证 | 困难 | 某电池PACK自动装配线的抓取夹具在量产导入阶段出现气缸响应延迟，导致节拍不达标。经排查是气路管径偏小且弯头过多造成压力损失。若将软管更换为快插式硬管并优化走向，请说明你将通过哪些现场实测数据组合来确认该变更不仅提升了响应速度，还未引入新的振动或密封失效风险。 | 120 | 通过 |  | 需同步采集气缸动作周期时间、气源压力波动曲线、夹具末端振动加速度均方根值、快插接头及管路连接处的泄漏率四项现场实测数据，形成闭环验证组合。 | 第一种方案是单点高速摄像+压力传感器同步采样，优势是响应时间精度高，但无法覆盖多工位振动与密封状态；第二种是PLC内置高速计时器+外置数字压力表+三轴振动传感器+氦质谱检漏仪组合，时效性好、覆盖全，且数据可直接对接产线MES归档，是当前新能源产线主流做法；第三种依赖人工点检+示波器波形比对，效率低、主观性强，已基本淘汰。综合来看，第二种方案最适配量产导入阶段的机械工程师岗位职责，既满足设计变更验证的完整性要求，又符合设备交付前必须留痕、可追溯的工作规范。 | 1个异常情况概要：快插接头在连续插拔后出现微泄漏，具体情况是产线连续运行两班次后，夹具松开动作偶发迟滞，气压监测显示下游压力缓慢衰减；解决思路是现场用便携式超声波检漏仪定位泄漏点，结合插拔次数记录核查接头寿命规格，同步在BOM中锁定批次号并推动供应商提供加速寿命测试报告。1个复杂问题概要：硬管走向优化后引发共振耦合，具体情况是夹具闭合瞬间整段气路支架发生高频抖动，导致相邻视觉相机图像模糊；解决思路是先用振动频谱分析锁定激励频率与支架固有频率重叠区间，再协同结构工程师调整支架刚度分布或增加阻尼垫片，而非简单加粗管径或改变走向。
校园招聘/社会招聘通用 | 新能源制造业 | 机械工程师 | 1. 基于项目需求完成机械方案构思、结构详细设计、工程图输出、BOM编制、标准件选型和试制调试闭环；校招/初级岗位偏辅助建模、出图、装配跟进与文档整理，1-3年岗位偏独立完成模块或单机设计并处理现场问题，5年岗位偏主导整线或复杂设备从方案到交付的开发闭环，并指导初级工程师。 2. 围绕新能源设备（锂电前中后段设备、光伏制程设备、储能集成设备等）的功能需求，完成总体方案评估、机构路线确定、节拍与产能分析、关键参数计算和风险评审。 3. 完成设备框架、传动支撑、治具夹具、运动机构和安全防护结构设计，或新能源产品（电池PACK、储能柜体/集装箱、模组结构）的壳体与集成结构设计。 4. 评估机加工、钣金焊接、装配可达性、制造成本和生产导入问题，推动设计从样机走向量产。 5. 处理伺服电机、减速机、气缸、传感器、导轨丝杠、直线模组等机械接口设计与选型，以及线缆气路走线和控制边界确认。 6. 跟进样机装配、动作调试、精度验证、现场验收和问题闭环，确保设备满足工艺精度与产能需求。 | 机械设计基础 | 紧固件选型 | 防松方式选择 | 简单 | 请简单说说弹簧垫圈实现防松的基本原理。 | 60 | 通过 |  | 弹簧垫圈通过自身弹性变形产生持续的轴向弹力，使螺母与被连接件接触面之间保持预紧压力，从而增大螺纹副间的摩擦力，抑制因振动或微动导致的螺纹回转松脱。 | 在新能源设备实际设计中，我们常对比四种主流防松方式：一是弹簧垫圈，成本低、安装快，但抗高频振动能力弱，尤其在锂电叠片机或模切机这类存在周期性冲击载荷的场景下易失效；二是双螺母锁紧，结构简单但占用轴向空间大，影响伺服电机法兰安装或模组紧凑布局；三是尼龙嵌件锁紧螺母，防松可靠性高，但耐温性受限，不适用于储能柜体焊接后需高温烘烤的工况；四是齿形垫圈+螺栓组合，防松性能优且可重复使用，但对装配扭矩精度要求高，现场调试阶段易因气动扳手参数未校准导致夹紧力不足。综合来看，在产线设备中低载荷、非关键连接部位（如防护罩固定、线槽支架），弹簧垫圈仍因其装配容错率高、兼容现有产线工具而被优先选用。 | 1个异常情况概要：弹簧垫圈压平后失效。具体情况：在电池PACK自动装配线的治具快换接口处，多次拆装后垫圈完全压溃失去弹性，导致螺栓预紧力衰减，治具定位重复精度超差。解决思路：改用带凸齿结构的施必牢垫圈替代普通弹簧垫圈，并在BOM中明确标注最大允许拆装次数及扭矩复检节点。1个复杂问题概要：多层堆叠结构中弹簧垫圈与其他防松元件叠加引发预紧力失衡。具体问题：光伏串焊机的镜片调节支架采用弹簧垫圈+平垫圈+锁紧螺母三层组合，因各元件压缩刚度差异大，导致实际夹紧力偏离设计值，影响光学定位稳定性。解决思路：在结构设计阶段即通过有限元辅助评估各接触界面应力分布，统一选用等效刚度匹配的防松方案，如整体替换为楔形锁紧垫圈，并在试制阶段增加夹紧力抽检工序。
校园招聘/社会招聘通用 | 新能源制造业 | 机械工程师 | 1. 基于项目需求完成机械方案构思、结构详细设计、工程图输出、BOM编制、标准件选型和试制调试闭环；校招/初级岗位偏辅助建模、出图、装配跟进与文档整理，1-3年岗位偏独立完成模块或单机设计并处理现场问题，5年岗位偏主导整线或复杂设备从方案到交付的开发闭环，并指导初级工程师。 2. 围绕新能源设备（锂电前中后段设备、光伏制程设备、储能集成设备等）的功能需求，完成总体方案评估、机构路线确定、节拍与产能分析、关键参数计算和风险评审。 3. 完成设备框架、传动支撑、治具夹具、运动机构和安全防护结构设计，或新能源产品（电池PACK、储能柜体/集装箱、模组结构）的壳体与集成结构设计。 4. 评估机加工、钣金焊接、装配可达性、制造成本和生产导入问题，推动设计从样机走向量产。 5. 处理伺服电机、减速机、气缸、传感器、导轨丝杠、直线模组等机械接口设计与选型，以及线缆气路走线和控制边界确认。 6. 跟进样机装配、动作调试、精度验证、现场验收和问题闭环，确保设备满足工艺精度与产能需求。 | 机械设计基础 | 紧固件选型 | 防松方式选择 | 简单 | 请简述螺纹紧固件常用的三种机械防松方式。 | 60 | 通过 |  | 三种常用的机械防松方式是：双螺母锁紧、弹簧垫圈压紧、以及开口销与槽形螺母配合使用。 | 在新能源制造业设备开发中，这三种方式实际应用时差异明显。双螺母锁紧结构简单、成本低、无需额外零件，但对装配空间和操作可达性要求高，尤其在电池模组侧板安装或储能柜体狭小腔体内，常因扭矩传递不均导致预紧力衰减；弹簧垫圈虽便于批量装配，但在高频振动工况（如叠片机主轴支架、涂布机张力辊座）下易发生应力松弛甚至断裂，防松寿命不可靠；开口销配槽形螺母则刚性锁定效果最好，能彻底防止旋转松脱，广泛用于伺服电机法兰连接、安全防护门铰链等关键安全部位，但需钻孔对齐、增加一道机加工工序，影响钣金件通用性和量产导入节奏。综合来看，在新能源设备强调功能可靠与量产协同的背景下，开口销+槽形螺母是首选，尤其适用于5年经验工程师主导的关键接口设计。 | 1个异常情况概要：装配现场发现槽形螺母切口与螺栓销孔错位。具体情况：因前期BOM未锁定螺栓长度公差，或机加过程中螺栓头部倒角尺寸波动，导致拧紧到位后槽口无法对准销孔。解决思路：在结构设计阶段即定义螺栓长度公差带，并在工程图技术要求中明确‘槽形螺母须在最终拧紧状态下完成销孔定位’，推动工艺部门将销孔加工后置到总装环节。1个复杂问题概要：多点同步紧固结构中机械防松方案冲突。具体问题：储能PACK自动合盖工装的8处M12螺栓需同时压紧，若每处都用开口销，会导致销钉方向干涉、走线空间被挤占且无法自动化穿销。解决思路：采用分区域策略——主承力四角使用开口销+槽形螺母，其余四点改用带齿锁紧垫片（属机械防松范畴），并联合夹具工程师验证垫片齿形与铝合金端板表面硬度匹配性，确保不划伤且咬合有效。
校园招聘/社会招聘通用 | 新能源制造业 | 机械工程师 | 1. 基于项目需求完成机械方案构思、结构详细设计、工程图输出、BOM编制、标准件选型和试制调试闭环；校招/初级岗位偏辅助建模、出图、装配跟进与文档整理，1-3年岗位偏独立完成模块或单机设计并处理现场问题，5年岗位偏主导整线或复杂设备从方案到交付的开发闭环，并指导初级工程师。 2. 围绕新能源设备（锂电前中后段设备、光伏制程设备、储能集成设备等）的功能需求，完成总体方案评估、机构路线确定、节拍与产能分析、关键参数计算和风险评审。 3. 完成设备框架、传动支撑、治具夹具、运动机构和安全防护结构设计，或新能源产品（电池PACK、储能柜体/集装箱、模组结构）的壳体与集成结构设计。 4. 评估机加工、钣金焊接、装配可达性、制造成本和生产导入问题，推动设计从样机走向量产。 5. 处理伺服电机、减速机、气缸、传感器、导轨丝杠、直线模组等机械接口设计与选型，以及线缆气路走线和控制边界确认。 6. 跟进样机装配、动作调试、精度验证、现场验收和问题闭环，确保设备满足工艺精度与产能需求。 | 机械设计基础 | 紧固件选型 | 防松方式选择 | 简单 | 请简述止动垫片是如何防止螺母松动的。 | 60 | 通过 |  | 止动垫片通过其带齿或折弯结构，使一侧嵌入被连接件表面、另一侧卡入螺母棱边，在螺母预紧后形成双向机械干涉，从而阻止螺母因振动或微动产生的旋转松脱。 | 在新能源设备机械设计中，常用防松方案包括弹簧垫圈、尼龙锁紧螺母、双螺母和止动垫片。弹簧垫圈成本低但长期振动下弹力衰减快，多用于非关键部位如机架辅助安装；尼龙锁紧螺母装配效率高，但高温工况（如模组烘烤段设备）易老化失效；双螺母需精确控制预紧力且占用轴向空间大，不适用于电池PACK轻量化紧凑结构；止动垫片则兼具可靠性和空间适应性，尤其适合锂电装配线中伺服模组固定、光伏串焊机压头支架等需频繁拆装又要求防松稳定的场景，是当前产线设备模块化设计中最常选用的机械防松方式。 | 1个异常情况概要：止动垫片安装后未有效咬合。具体情况是垫片齿部未压入基体或未卡住螺母棱角，导致调试阶段螺母随设备启停轻微旋松。解决思路是核查垫片规格与螺母对边尺寸匹配性，确认装配时是否按工艺要求先单边压紧再拧紧螺母，并在BOM中明确标注垫片安装方向及扭矩复检节点。1个复杂问题概要：在储能柜体振动环境叠加热循环工况下，止动垫片金属疲劳导致防松失效。具体问题是柜体内部高压模组支架螺栓在-20℃至60℃温度交变及运输振动复合应力下，垫片折弯处出现微裂纹并逐步丧失卡滞功能。解决思路是联合工艺与材料工程师，在结构设计阶段优先选用不锈钢材质带内齿止动垫片，同步在DFMEA中将该连接点列为关键防松项，增加样机振动+温循联合试验验证，并在工程图技术要求中注明‘安装后需目视确认齿部完全嵌入且无翘起’
校园招聘/社会招聘通用 | 新能源制造业 | 机械工程师 | 1. 基于项目需求完成机械方案构思、结构详细设计、工程图输出、BOM编制、标准件选型和试制调试闭环；校招/初级岗位偏辅助建模、出图、装配跟进与文档整理，1-3年岗位偏独立完成模块或单机设计并处理现场问题，5年岗位偏主导整线或复杂设备从方案到交付的开发闭环，并指导初级工程师。 2. 围绕新能源设备（锂电前中后段设备、光伏制程设备、储能集成设备等）的功能需求，完成总体方案评估、机构路线确定、节拍与产能分析、关键参数计算和风险评审。 3. 完成设备框架、传动支撑、治具夹具、运动机构和安全防护结构设计，或新能源产品（电池PACK、储能柜体/集装箱、模组结构）的壳体与集成结构设计。 4. 评估机加工、钣金焊接、装配可达性、制造成本和生产导入问题，推动设计从样机走向量产。 5. 处理伺服电机、减速机、气缸、传感器、导轨丝杠、直线模组等机械接口设计与选型，以及线缆气路走线和控制边界确认。 6. 跟进样机装配、动作调试、精度验证、现场验收和问题闭环，确保设备满足工艺精度与产能需求。 | 机械设计基础 | 紧固件选型 | 防松方式选择 | 简单 | 双螺母防松中，为什么通常要求先拧紧主螺母、再拧紧锁紧螺母？ | 60 | 通过 |  | 因为主螺母承担设备运行中的主要载荷和定位功能，必须首先达到设计预紧力以确保连接刚度与位置精度；锁紧螺母的作用是在主螺母就位后，通过反向压紧产生轴向摩擦阻力来抑制主螺母的松动趋势，若顺序颠倒，锁紧螺母无法有效约束主螺母的微动回退。 | 在新能源设备结构设计中，常见双螺母实施方案有三种：一是普通薄螺母+厚螺母组合，成本低但抗振动衰减能力弱；二是尼龙嵌件锁紧螺母配标准主螺母，装配效率高但耐温受限，不适用于烘烤段或模组热管理区域；三是金属对顶双螺母（如DIN985），通过精确控制两螺母相对扭矩实现可靠防松，当前锂电辊压机、PACK线夹具等高动态负载场景普遍采用该方案。综合考虑设备节拍要求、现场装配可达性及长期运行稳定性，金属对顶双螺母配合‘主先锁后’顺序是产线最主流选择——它无需额外工装，适配电动扭矩枪快速作业，且便于在调试阶段通过复拧验证预紧状态。 | 1个异常情况概要：锁紧螺母意外先拧到位。具体情况：装配工人误将锁紧螺母当作主受力件先行拧紧至目标扭矩，导致主螺母后续无法达到规定预紧力，设备运行中出现治具偏移或伺服模组连接松动。解决思路：在BOM表中明确标注螺母类型与安装顺序，在装配工艺卡中设置强制互锁步骤，并在关键工位配置带顺序识别功能的智能扭矩工具进行防错。1个复杂问题概要：多级振动耦合下的预紧力时变失效。具体问题：储能集装箱吊装支架在运输振动+内部电池充放电热胀冷缩+风载低频激励三重作用下，双螺母连接出现缓慢应力松弛，导致夹紧力低于安全阈值。解决思路：在结构设计阶段对该连接点开展振动台实测对标，改用带预紧力指示垫圈的双螺母方案，并在出厂前增加48小时阶梯振动老化测试环节，同步在维护手册中设定6个月周期的扭矩复检要求。
校园招聘/社会招聘通用 | 新能源制造业 | 机械工程师 | 1. 基于项目需求完成机械方案构思、结构详细设计、工程图输出、BOM编制、标准件选型和试制调试闭环；校招/初级岗位偏辅助建模、出图、装配跟进与文档整理，1-3年岗位偏独立完成模块或单机设计并处理现场问题，5年岗位偏主导整线或复杂设备从方案到交付的开发闭环，并指导初级工程师。 2. 围绕新能源设备（锂电前中后段设备、光伏制程设备、储能集成设备等）的功能需求，完成总体方案评估、机构路线确定、节拍与产能分析、关键参数计算和风险评审。 3. 完成设备框架、传动支撑、治具夹具、运动机构和安全防护结构设计，或新能源产品（电池PACK、储能柜体/集装箱、模组结构）的壳体与集成结构设计。 4. 评估机加工、钣金焊接、装配可达性、制造成本和生产导入问题，推动设计从样机走向量产。 5. 处理伺服电机、减速机、气缸、传感器、导轨丝杠、直线模组等机械接口设计与选型，以及线缆气路走线和控制边界确认。 6. 跟进样机装配、动作调试、精度验证、现场验收和问题闭环，确保设备满足工艺精度与产能需求。 | 机械设计基础 | 紧固件选型 | 螺栓预紧力控制 | 困难 | 在锂电设备的模组压紧工装设计中，若多颗螺栓需协同施加预紧力以保证压紧力均匀，且现场装配无法使用扭矩扳手，只能靠气动拧紧枪设定固定扭矩档位，请说明如何通过螺栓选型和工艺控制来确保各螺栓实际预紧力离散度小于15%。 | 120 | 通过 |  | 需选用摩擦系数稳定、批次一致性好的螺栓，优先采用带润滑涂层或磷化+润滑复合处理的高强度螺栓；同时必须控制螺纹副配合状态，包括螺纹精度等级、螺母支承面平整度及被连接件接触面粗糙度与平行度；工艺上须统一拧紧顺序、分步加载并确认气动拧紧枪的扭矩重复性达标。 | 常见方案有四种：一是选用带预涂润滑层的A2-70或8.8级螺栓，优势是摩擦系数离散小、无需额外涂油，但成本略高；二是采用磷化+指定品牌薄层润滑脂的组合，可控性强但依赖装配人员规范操作；三是改用屈服点控制拧紧法，需升级带角度监控功能的智能拧紧枪，适配产线但调试周期长；四是增加弹性垫圈或碟簧补偿，可缓解热胀冷缩与微变形影响，但会增加结构厚度。综合锂电设备量产节奏快、现场技工技能参差的实际，首选第一种方案，辅以拧紧顺序优化和枪具定期校准，兼顾可靠性与落地效率。 | 1个异常情况概要：同批次螺栓实测预紧力离散超限。具体情况：某次批量装配后抽检发现三颗螺栓预紧力偏差达22%，追溯发现该批螺栓润滑涂层厚度波动超标，且入库未执行摩擦系数抽检。解决思路：在BOM技术要求中明确标注润滑涂层类型及摩擦系数允差范围，并在采购协议中约定每批次提供第三方摩擦系数检测报告，入库时按5%比例抽检。1个复杂问题概要：压紧工装在模组热循环测试后出现局部松动。具体问题：设备连续运行48小时后，靠近电芯发热区的两颗螺栓预紧力衰减超30%，导致模组端板变形。解决思路：将该区域螺栓升级为细牙全螺纹螺栓+金属缠绕垫片组合，同步在结构设计中增设限位台阶约束端板轴向蠕变，并在工艺文件中规定热态复拧节点——即首件热平衡后停机执行一次低扭矩补拧并记录数据。
校园招聘/社会招聘通用 | 新能源制造业 | 机械工程师 | 1. 基于项目需求完成机械方案构思、结构详细设计、工程图输出、BOM编制、标准件选型和试制调试闭环；校招/初级岗位偏辅助建模、出图、装配跟进与文档整理，1-3年岗位偏独立完成模块或单机设计并处理现场问题，5年岗位偏主导整线或复杂设备从方案到交付的开发闭环，并指导初级工程师。 2. 围绕新能源设备（锂电前中后段设备、光伏制程设备、储能集成设备等）的功能需求，完成总体方案评估、机构路线确定、节拍与产能分析、关键参数计算和风险评审。 3. 完成设备框架、传动支撑、治具夹具、运动机构和安全防护结构设计，或新能源产品（电池PACK、储能柜体/集装箱、模组结构）的壳体与集成结构设计。 4. 评估机加工、钣金焊接、装配可达性、制造成本和生产导入问题，推动设计从样机走向量产。 5. 处理伺服电机、减速机、气缸、传感器、导轨丝杠、直线模组等机械接口设计与选型，以及线缆气路走线和控制边界确认。 6. 跟进样机装配、动作调试、精度验证、现场验收和问题闭环，确保设备满足工艺精度与产能需求。 | 机械设计基础 | 紧固件选型 | 螺栓预紧力控制 | 困难 | 光伏串焊机的高精度定位平台采用M8细牙螺栓固定导轨支架，运行中出现支架微动导致重复定位超差。已知环境温变±15℃、振动频率达120Hz，且无法增加锁紧胶工艺。请从预紧力衰减机理出发，说明应如何重新评估并控制该螺栓连接的初始预紧力下限。 | 120 | 通过 |  | 预紧力衰减主要源于热胀冷缩引起的夹紧力损失、高频振动导致的螺纹副松动、以及被连接件接触面微观蠕变与嵌入变形。在温变±15℃和120Hz振动工况下，螺栓轴向刚度与被连接件刚度比失衡时，预紧力会加速衰减；初始预紧力若低于维持接触面不分离和抗滑移所需的临界值，就会引发微动，进而破坏定位重复性。 | 常见方案有四种：一是改用高强度细牙螺栓并提高初始扭矩控制精度，优势是兼容现有孔位、实施快，但对扭矩工具精度和操作一致性要求高；二是增加碟簧垫圈，可补偿热变形与微蠕变，适配振动环境，但需校核叠厚对结构空间的影响；三是优化螺栓布置，由单点改为两点对称紧固，提升整体刚度冗余，但涉及支架结构重设计；四是采用带预紧指示功能的螺栓组件，如屈服点控制型或内置应变传感结构，适合高可靠性场景，但成本高且需供应链支持。综合时效性与产线适配性，优先选用碟簧垫圈+扭矩过程管控组合方案。 | 1个异常情况概要：装配后初期定位合格，运行数百小时后重复定位超差。具体情况：因接触面微磨损及垫片应力松弛，预紧力缓慢降至临界值以下，导致微动累积。解决思路：在试制阶段增加72小时连续振动老化测试，并实测预紧力衰减曲线，据此反推初始预紧力下限并写入装配作业指导书。1个复杂问题概要：同一型号多台设备中仅部分出现微动，且无规律。具体问题：支架底面机加工粗糙度、平面度批次差异，叠加螺栓拧紧顺序不统一，造成预紧力分布离散度超标。解决思路：将支架底面加工要求升级为Ra0.8及平面度0.02mm以内，并固化四角对角分步拧紧工艺，在BOM中明确标注拧紧顺序与扭矩分段值。
校园招聘/社会招聘通用 | 新能源制造业 | 机械工程师 | 1. 基于项目需求完成机械方案构思、结构详细设计、工程图输出、BOM编制、标准件选型和试制调试闭环；校招/初级岗位偏辅助建模、出图、装配跟进与文档整理，1-3年岗位偏独立完成模块或单机设计并处理现场问题，5年岗位偏主导整线或复杂设备从方案到交付的开发闭环，并指导初级工程师。 2. 围绕新能源设备（锂电前中后段设备、光伏制程设备、储能集成设备等）的功能需求，完成总体方案评估、机构路线确定、节拍与产能分析、关键参数计算和风险评审。 3. 完成设备框架、传动支撑、治具夹具、运动机构和安全防护结构设计，或新能源产品（电池PACK、储能柜体/集装箱、模组结构）的壳体与集成结构设计。 4. 评估机加工、钣金焊接、装配可达性、制造成本和生产导入问题，推动设计从样机走向量产。 5. 处理伺服电机、减速机、气缸、传感器、导轨丝杠、直线模组等机械接口设计与选型，以及线缆气路走线和控制边界确认。 6. 跟进样机装配、动作调试、精度验证、现场验收和问题闭环，确保设备满足工艺精度与产能需求。 | 机械设计基础 | 紧固件选型 | 螺栓预紧力控制 | 困难 | 储能集装箱内电池模组安装支架使用不锈钢螺栓连接铝基板，交付后发现多处螺栓松动并伴随接触面电化学腐蚀。请结合材料电位差、夹紧力维持需求及装配工艺约束，说明预紧力设定时必须统筹考虑的三个关键参数及其相互影响逻辑。 | 120 | 通过 |  | 预紧力设定必须统筹考虑：一是异种金属接触引发的电化学腐蚀倾向，由不锈钢与铝之间的电位差驱动；二是螺栓连接在振动与热循环工况下维持有效夹紧力的时间保持能力；三是现场装配条件下可稳定实现且不损伤铝基板的扭矩施加可行性。 | 当前主流方案有四种：第一种是采用带绝缘涂层的不锈钢螺栓配尼龙垫圈，能阻断电偶回路但降低摩擦系数，易导致相同扭矩下预紧力波动大；第二种是选用5052或6061-T6铝合金螺栓，电位匹配好但强度偏低，难以满足模组重载静刚度要求；第三种是螺纹涂覆含锌铝复合防腐膏并搭配硬质阳极氧化铝基板，兼顾腐蚀抑制与夹紧力稳定性，但增加装配工序和BOM复杂度；第四种是改用双金属复合垫片+预涂扭矩-张力标定螺栓，在量产装配线上可复现性最好，综合平衡了腐蚀控制、夹紧力维持与产线节拍适配性，是当前新能源储能设备批量交付项目的首选。 | 1个异常情况概要：交付后短期内出现成片螺栓松动伴发灰白色腐蚀产物。具体情况：铝基板表面阳极氧化膜局部破损，不锈钢螺栓未做绝缘处理，海运振动叠加昼夜温差引发冷凝水积聚，加速电偶腐蚀并削弱界面摩擦系数。解决思路：立即组织现场螺栓全检，更换为带绝缘套+复合垫片组合，并同步升级BOM中该连接副的防错标识与装配工单图文指引。1个复杂问题概要：同一型号储能柜在不同气候区域（如沿海高湿vs内陆干热）出现差异性松动率。具体问题：环境湿度与温变幅度改变电解液膜形成条件，导致电化学腐蚀速率与微动磨损程度非线性变化，进而影响夹紧力衰减速率。解决思路：基于历史交付数据建立区域气候-连接副寿命映射表，将预紧力初始值与绝缘等级按地域分级写入设计规范，并在结构BOM中标注对应版本号。
校园招聘/社会招聘通用 | 新能源制造业 | 机械工程师 | 1. 基于项目需求完成机械方案构思、结构详细设计、工程图输出、BOM编制、标准件选型和试制调试闭环；校招/初级岗位偏辅助建模、出图、装配跟进与文档整理，1-3年岗位偏独立完成模块或单机设计并处理现场问题，5年岗位偏主导整线或复杂设备从方案到交付的开发闭环，并指导初级工程师。 2. 围绕新能源设备（锂电前中后段设备、光伏制程设备、储能集成设备等）的功能需求，完成总体方案评估、机构路线确定、节拍与产能分析、关键参数计算和风险评审。 3. 完成设备框架、传动支撑、治具夹具、运动机构和安全防护结构设计，或新能源产品（电池PACK、储能柜体/集装箱、模组结构）的壳体与集成结构设计。 4. 评估机加工、钣金焊接、装配可达性、制造成本和生产导入问题，推动设计从样机走向量产。 5. 处理伺服电机、减速机、气缸、传感器、导轨丝杠、直线模组等机械接口设计与选型，以及线缆气路走线和控制边界确认。 6. 跟进样机装配、动作调试、精度验证、现场验收和问题闭环，确保设备满足工艺精度与产能需求。 | 机械设计基础 | 紧固件选型 | 防松方式选择 | 中等 | 在锂电设备的模组装配工位上，振动环境较强，螺栓连接频繁承受往复载荷。请简单说说，此时应优先选择哪种防松方式，并说明理由。 | 90 | 通过 |  | 在强振动、往复载荷工况下，应优先选用双螺母锁紧方式，即主螺母预紧后，在其上方反向拧紧一个相同规格的锁紧螺母，通过两个螺母相互压紧产生的附加摩擦力实现防松。 | 实际工程中常用方案有四种：一是双螺母锁紧，结构简单、无需额外零件、成本低、可现场快速调整和复紧，特别适合模组装配工位这类需频繁拆装维护的场景；二是带尼龙嵌件的锁紧螺母，防松效果好但高温或多次拆卸后尼龙易失效，锂电设备产线常有焊接飞溅或局部温升，可靠性存疑；三是弹簧垫圈，对微振动有效，但在强振动往复载荷下易压平失效，且无法提供定量防松力，已逐步被产线淘汰；四是螺纹胶，虽防松性能优，但不利于产线快速返工与调试，违反锂电设备‘样机验证—小批试产—快速迭代’的交付节奏。综合时效性、可维护性、产线适配性和成本控制，双螺母锁紧是当前新能源制造一线最主流、最稳妥的选择。 | 1个异常情况概要：双螺母在连续运行数日后出现松动。具体情况：产线节拍快，模组托盘定位机构螺栓经数百次启停冲击后，锁紧螺母轻微回退，主螺母预紧力下降。解决思路：核查装配工艺卡是否明确双螺母拧紧顺序与扭矩分步要求，现场复核是否执行‘先主后锁、锁紧螺母施加70%主螺母扭矩’的操作规范，并同步检查螺纹表面是否存在切屑残留或润滑过度问题。1个复杂问题概要：同一工位多处螺栓连接采用双螺母，但部分位置空间受限无法使用常规开口扳手操作。具体问题：模组压紧机构底部螺栓位于狭小腔体内，常规双螺母安装后无法施加终拧扭矩。解决思路：改用薄型六角锁紧螺母配合加长扭力头工具，或提前在BOM中指定专用短款双螺母套件，并在三维布局阶段预留最小0.8倍螺栓直径的工具操作间隙，从设计源头规避装配可达性风险。
校园招聘/社会招聘通用 | 新能源制造业 | 机械工程师 | 1. 基于项目需求完成机械方案构思、结构详细设计、工程图输出、BOM编制、标准件选型和试制调试闭环；校招/初级岗位偏辅助建模、出图、装配跟进与文档整理，1-3年岗位偏独立完成模块或单机设计并处理现场问题，5年岗位偏主导整线或复杂设备从方案到交付的开发闭环，并指导初级工程师。 2. 围绕新能源设备（锂电前中后段设备、光伏制程设备、储能集成设备等）的功能需求，完成总体方案评估、机构路线确定、节拍与产能分析、关键参数计算和风险评审。 3. 完成设备框架、传动支撑、治具夹具、运动机构和安全防护结构设计，或新能源产品（电池PACK、储能柜体/集装箱、模组结构）的壳体与集成结构设计。 4. 评估机加工、钣金焊接、装配可达性、制造成本和生产导入问题，推动设计从样机走向量产。 5. 处理伺服电机、减速机、气缸、传感器、导轨丝杠、直线模组等机械接口设计与选型，以及线缆气路走线和控制边界确认。 6. 跟进样机装配、动作调试、精度验证、现场验收和问题闭环，确保设备满足工艺精度与产能需求。 | 机械设计基础 | 紧固件选型 | 螺栓预紧力控制 | 困难 | 在动力电池PACK线体的自动拧紧工位中，同一法兰面6颗螺栓采用分步交替拧紧策略，但终检发现部分连接刚度不足且残余预紧力离散。请说明除拧紧顺序外，还需在预紧力控制环节重点校验哪两个与螺栓本体特性直接相关的物理参数，并解释其对最终夹紧力稳定性的决定性作用。 | 120 | 通过 |  | 需重点校验螺栓的屈服强度和螺纹摩擦系数。屈服强度决定了螺栓在预紧过程中能否在不发生塑性变形的前提下达到目标预紧力；螺纹摩擦系数直接影响拧紧扭矩向轴向预紧力的转化效率，该系数波动会直接导致相同扭矩下产生的实际预紧力大幅离散。 | 在PACK产线实际设计与调试中，屈服强度通常通过批次材质报告+入库硬度抽检双控，优势是成本低、可追溯性强，但无法覆盖热处理或表面处理后的局部性能衰减；螺纹摩擦系数则依赖于润滑状态管控，主流做法是采用预涂覆润滑层螺栓并做批次摩擦系数标定试验，比现场人工涂油更稳定，但对供应商工艺一致性要求极高。综合来看，优先选用经认证的预涂覆螺栓并绑定屈服强度批次验收，是当前量产导入阶段兼顾时效性与可靠性的最优路径。 | 1个异常情况概要：螺栓入库检验合格，但批量装配后残余预紧力仍超差。具体情况：表面磷化层厚度波动导致摩擦系数实测值偏离标称范围，而质检仅检测了涂层附着力未监控厚度均匀性。解决思路：在BOM技术协议中明确要求供应商提供每批次螺纹摩擦系数实测数据，并在来料检验增加横截面金相测厚抽检。1个复杂问题概要：同一型号螺栓在不同PACK产线表现差异大。具体问题：某产线使用气动定扭枪+普通螺栓达标，另一产线换用伺服电动枪后刚度离散加剧。解决思路：排查两线体拧紧过程中的动态响应差异，重点复核伺服枪的扭矩上升斜率是否过快，导致螺纹副微滑移未充分释放即进入终拧，进而放大摩擦系数敏感性——需联合工艺与设备工程师重新设定拧紧曲线的分段斜率与保压时长。
校园招聘/社会招聘通用 | 新能源制造业 | 机械工程师 | 1. 基于项目需求完成机械方案构思、结构详细设计、工程图输出、BOM编制、标准件选型和试制调试闭环；校招/初级岗位偏辅助建模、出图、装配跟进与文档整理，1-3年岗位偏独立完成模块或单机设计并处理现场问题，5年岗位偏主导整线或复杂设备从方案到交付的开发闭环，并指导初级工程师。 2. 围绕新能源设备（锂电前中后段设备、光伏制程设备、储能集成设备等）的功能需求，完成总体方案评估、机构路线确定、节拍与产能分析、关键参数计算和风险评审。 3. 完成设备框架、传动支撑、治具夹具、运动机构和安全防护结构设计，或新能源产品（电池PACK、储能柜体/集装箱、模组结构）的壳体与集成结构设计。 4. 评估机加工、钣金焊接、装配可达性、制造成本和生产导入问题，推动设计从样机走向量产。 5. 处理伺服电机、减速机、气缸、传感器、导轨丝杠、直线模组等机械接口设计与选型，以及线缆气路走线和控制边界确认。 6. 跟进样机装配、动作调试、精度验证、现场验收和问题闭环，确保设备满足工艺精度与产能需求。 | 机械设计基础 | 紧固件选型 | 防松方式选择 | 中等 | 储能柜体结构中，用于固定散热风扇支架的螺栓处于高温与轻微振动并存的工况。请简述此时应避免仅依赖平垫圈或弹簧垫圈防松，并说明更可靠的做法。 | 90 | 通过 |  | 平垫圈主要起增大承压面积、保护被连接件表面和均匀分布预紧力的作用，本身不具备防松功能；弹簧垫圈依靠弹性变形产生持续轴向力来抵抗松动，但在高温下材料回弹性能衰减，且对微幅振动抑制能力有限，单独使用无法满足该工况下的长期防松可靠性要求。 | 在储能柜体这类新能源集成设备的结构设计中，常见防松方案有四种：一是双螺母锁紧，成本低但占用轴向空间大，且高温下预紧力易衰减；二是尼龙嵌件锁紧螺母，耐温性较好但长期热老化可能影响锁紧力，且不适用于频繁拆装场景；三是涂胶防松（如厌氧胶），密封防松效果好，但需控制涂覆工艺和返工难度高；四是全金属锁紧螺母（如施必牢或楔形锁紧螺母），通过螺纹几何干涉实现自锁，耐温性好、抗微振能力强、可重复使用，且适配储能柜批量装配节拍与现场维护需求，是当前行业主流优选方案。 | 1个异常情况概要：装配后初期紧固正常，运行两周后出现风扇支架螺栓力矩明显下降。具体情况：高温环境导致弹簧垫圈应力松弛，叠加柜内风机启停引发的周期性微振动，使预紧力持续衰减。解决思路：在BOM固化阶段明确禁用单弹簧垫圈方案，改用全金属锁紧螺母，并在试制阶段增加热循环+振动复合测试验证力矩保持率。1个复杂问题概要：同一型号储能柜在不同气候区交付后，南方高湿高温区域螺栓松动率显著高于北方干燥区域。具体问题：湿度加速金属表面氧化，削弱螺纹副摩擦系数，放大高温振动耦合效应。解决思路：在结构设计阶段即协同工艺工程师评估表面处理方案（如达克罗涂层），并在BOM中按地域划分配置不同摩擦系数等级的锁紧螺母，同步更新装配作业指导书中的拧紧扭矩补偿说明。
校园招聘/社会招聘通用 | 新能源制造业 | 机械工程师 | 1. 基于项目需求完成机械方案构思、结构详细设计、工程图输出、BOM编制、标准件选型和试制调试闭环；校招/初级岗位偏辅助建模、出图、装配跟进与文档整理，1-3年岗位偏独立完成模块或单机设计并处理现场问题，5年岗位偏主导整线或复杂设备从方案到交付的开发闭环，并指导初级工程师。 2. 围绕新能源设备（锂电前中后段设备、光伏制程设备、储能集成设备等）的功能需求，完成总体方案评估、机构路线确定、节拍与产能分析、关键参数计算和风险评审。 3. 完成设备框架、传动支撑、治具夹具、运动机构和安全防护结构设计，或新能源产品（电池PACK、储能柜体/集装箱、模组结构）的壳体与集成结构设计。 4. 评估机加工、钣金焊接、装配可达性、制造成本和生产导入问题，推动设计从样机走向量产。 5. 处理伺服电机、减速机、气缸、传感器、导轨丝杠、直线模组等机械接口设计与选型，以及线缆气路走线和控制边界确认。 6. 跟进样机装配、动作调试、精度验证、现场验收和问题闭环，确保设备满足工艺精度与产能需求。 | 机械设计基础 | 紧固件选型 | 防松方式选择 | 中等 | 光伏产线中的高精度定位治具，其紧固螺栓需兼顾重复拆装和长期保持预紧力。请简述在这种场景下，推荐采用哪一类防松措施，并解释其适用原因。 | 90 | 通过 |  | 推荐采用带预涂胶层的可拆卸型厌氧螺纹锁固剂防松方式。这类防松措施通过在螺纹表面预先涂覆一层中等强度厌氧胶，在螺栓拧紧后胶液在无氧环境下固化形成弹性胶膜，既提供稳定预紧力保持能力，又允许使用常规扭矩工具进行多次拆装而不损伤螺纹。 | 在光伏设备治具设计中，常见防松方案有四种：一是弹簧垫圈，成本低但重复拆装后弹力衰减快，易导致预紧力波动，不满足高精度定位的长期稳定性要求；二是尼龙嵌件锁紧螺母，拆装次数有限且温度升高时易松弛，光伏产线常有局部温升，可靠性存疑；三是双螺母锁紧，装配效率低、空间占用大，影响治具轻量化与紧凑布局，且调试时反复调整困难；四是预涂胶型厌氧锁固剂，目前主流厂商已实现工业化预涂工艺，批次一致性好，拆装寿命达5至10次以上，预紧力衰减率低于8%，与光伏产线每班次校准、每周点检的维护节奏高度匹配，综合时效性、可靠性和设计交付效率最优。 | 1个异常情况概要：预涂胶螺栓在产线批量装配时出现部分批次拧紧扭矩偏低。具体情况：新到货的某批次预涂胶螺栓因仓储湿度偏高，表层胶膜轻微吸湿，导致初期固化反应延迟，实测达到规定扭矩时轴向预紧力不足。解决思路：在BOM备注中强制要求供应商提供温湿度敏感性说明，并在来料检验环节增加简易扭矩-转角抽样验证，同步将该类螺栓纳入车间恒湿料架管理。1个复杂问题概要：同一治具上多颗预涂胶螺栓在连续三个月运行后，出现个别螺栓预紧力下降超限，但其余正常。具体问题：排查发现是该位置邻近气缸高频振动源，且底座局部存在微米级共振放大效应，加速胶层疲劳。解决思路：在结构设计阶段即引入振动传递路径分析，在该螺栓安装区域增设阻尼垫片或改用带金属弹性补偿结构的复合防松螺母，同时在DFMEA中将此类‘边界工况下的胶层耐久性’列为关键失效模式进行专项评审。
校园招聘/社会招聘通用 | 新能源制造业 | 机械工程师 | 1. 基于项目需求完成机械方案构思、结构详细设计、工程图输出、BOM编制、标准件选型和试制调试闭环；校招/初级岗位偏辅助建模、出图、装配跟进与文档整理，1-3年岗位偏独立完成模块或单机设计并处理现场问题，5年岗位偏主导整线或复杂设备从方案到交付的开发闭环，并指导初级工程师。 2. 围绕新能源设备（锂电前中后段设备、光伏制程设备、储能集成设备等）的功能需求，完成总体方案评估、机构路线确定、节拍与产能分析、关键参数计算和风险评审。 3. 完成设备框架、传动支撑、治具夹具、运动机构和安全防护结构设计，或新能源产品（电池PACK、储能柜体/集装箱、模组结构）的壳体与集成结构设计。 4. 评估机加工、钣金焊接、装配可达性、制造成本和生产导入问题，推动设计从样机走向量产。 5. 处理伺服电机、减速机、气缸、传感器、导轨丝杠、直线模组等机械接口设计与选型，以及线缆气路走线和控制边界确认。 6. 跟进样机装配、动作调试、精度验证、现场验收和问题闭环，确保设备满足工艺精度与产能需求。 | 机械设计基础 | 紧固件选型 | 防松方式选择 | 中等 | 在电池PACK自动线的伺服模组安装中，螺栓需满足IP67防护要求且不允许外露锁紧元件。请简述适合这种密封、紧凑空间下的防松方案选择依据。 | 90 | 通过 |  | 需从紧固件本体结构、锁紧方式与外部防护协同性三个维度综合判断：是否具备本体防松结构、是否依赖附加元件实现锁紧、是否能在不增加外露部件前提下达成IP67级密封。 | 常见方案有四种：一是带预涂胶层的锁紧螺栓，胶层固化后形成一体式防松，无需额外零件，空间占用最小，但对装配扭矩和环境温湿度敏感；二是双螺母锁紧，结构简单但需预留轴向空间，易因振动导致副螺母松脱且无法满足无外露要求；三是尼龙嵌件锁紧螺母，防松可靠、重复使用性好，但嵌件易受高温或溶剂侵蚀，在PACK产线清洗工况下寿命下降；四是楔形锁紧垫圈，靠斜面自锁，但需配合特定螺母且边缘凸起，破坏密封轮廓。综合来看，预涂胶锁紧螺栓最适配——它把防松功能集成在螺栓本体，装配后表面平整，便于后续点胶或壳体压合实现IP67，也符合自动线节拍快、空间受限、无人工二次操作的设计约束。 | 1个异常情况概要：预涂胶螺栓在伺服模组高温工况下提前失效。具体情况：伺服电机持续运行导致安装基座局部温度超80℃，超出胶层耐受阈值，锁紧力衰减引发微动磨损。解决思路：改用耐高温型预涂胶（如二硫化钼基复合胶），同步在BOM中标注温度适用范围，并在装配工艺卡中增加红外测温抽检环节。1个复杂问题概要：同一螺栓孔位需兼顾IP67密封与后期可拆卸维护。具体问题：预涂胶方案虽密封可靠但拆卸困难，强行拆解易损伤螺纹孔或基座，影响产线快速换型。解决思路：采用可逆型厌氧胶+专用拆卸加热套筒组合，在设计阶段预留加热通道结构，并将该方案纳入模块化设计规范，由资深工程师在方案评审阶段前置确认可维护性边界。
校园招聘/社会招聘通用 | 新能源制造业 | 机械工程师 | 1. 基于项目需求完成机械方案构思、结构详细设计、工程图输出、BOM编制、标准件选型和试制调试闭环；校招/初级岗位偏辅助建模、出图、装配跟进与文档整理，1-3年岗位偏独立完成模块或单机设计并处理现场问题，5年岗位偏主导整线或复杂设备从方案到交付的开发闭环，并指导初级工程师。 2. 围绕新能源设备（锂电前中后段设备、光伏制程设备、储能集成设备等）的功能需求，完成总体方案评估、机构路线确定、节拍与产能分析、关键参数计算和风险评审。 3. 完成设备框架、传动支撑、治具夹具、运动机构和安全防护结构设计，或新能源产品（电池PACK、储能柜体/集装箱、模组结构）的壳体与集成结构设计。 4. 评估机加工、钣金焊接、装配可达性、制造成本和生产导入问题，推动设计从样机走向量产。 5. 处理伺服电机、减速机、气缸、传感器、导轨丝杠、直线模组等机械接口设计与选型，以及线缆气路走线和控制边界确认。 6. 跟进样机装配、动作调试、精度验证、现场验收和问题闭环，确保设备满足工艺精度与产能需求。 | 机械设计基础 | 紧固件选型 | 防松方式选择 | 困难 | 光伏电池片串焊机的焊接压头机构需频繁拆装校准，其定位销与基板连接使用M8螺纹紧固。该部位既要保证重复定位精度，又需避免因反复拆装导致螺纹失效。请简述你会如何设计该连接的防松方案，并解释不同防松手段在可维护性与可靠性之间的权衡依据。 | 120 | 通过 |  | 该连接需在高频次拆装工况下兼顾重复定位精度与螺纹耐久性，因此防松方案必须满足三个基本要求：一是不损伤螺纹副本体、二是拆装过程无需专用工具或额外耗材、三是每次复位后定位基准不变形或偏移。 | 实际工程中常用四种方案：第一种是尼龙锁紧螺母，拆装便捷、成本低，但高温环境易老化且五次以上拆装后锁紧力衰减明显；第二种是双螺母对顶，结构简单、无额外零件，但需控制预紧力一致性，现场装配易因操作差异导致压头倾斜；第三种是带弹性垫圈的组合螺栓，如施必牢螺纹嵌件+平垫+弹簧垫，能维持预紧力稳定性，但增加装配层级，影响压头模块整体刚性；第四种是采用细牙M8×0.75螺栓配合金属锁紧垫圈，这是当前光伏设备主流选择——细牙螺纹升角小、自锁性好，金属垫圈可重复使用20次以上，且不依赖胶粘或变形，既保障0.02毫米级重复定位精度，又支持产线快速换型维护。 | 1个异常情况概要：压头复位后同轴度超差。具体情况是多次拆装后定位销孔边缘出现微压痕或螺纹轻微拉毛，导致压头安装姿态偏斜。解决思路是将定位销改用可更换式硬质合金衬套，并在基板对应位置增设导向倒角与限位台阶，使装配过程自动纠偏。1个复杂问题概要：同一台设备多台压头单元间定位一致性劣化。具体问题是不同操作员在不同班次执行拆装时，扭矩控制离散度大，引发批次间校准漂移。解决思路是在BOM中明确指定带数显扭矩记忆功能的手动定扭扳手，并在作业指导书中固化‘预紧—复紧—终紧’三步法，同时将压头安装面平面度与定位销垂直度纳入首件检验项。
校园招聘/社会招聘通用 | 新能源制造业 | 机械工程师 | 1. 基于项目需求完成机械方案构思、结构详细设计、工程图输出、BOM编制、标准件选型和试制调试闭环；校招/初级岗位偏辅助建模、出图、装配跟进与文档整理，1-3年岗位偏独立完成模块或单机设计并处理现场问题，5年岗位偏主导整线或复杂设备从方案到交付的开发闭环，并指导初级工程师。 2. 围绕新能源设备（锂电前中后段设备、光伏制程设备、储能集成设备等）的功能需求，完成总体方案评估、机构路线确定、节拍与产能分析、关键参数计算和风险评审。 3. 完成设备框架、传动支撑、治具夹具、运动机构和安全防护结构设计，或新能源产品（电池PACK、储能柜体/集装箱、模组结构）的壳体与集成结构设计。 4. 评估机加工、钣金焊接、装配可达性、制造成本和生产导入问题，推动设计从样机走向量产。 5. 处理伺服电机、减速机、气缸、传感器、导轨丝杠、直线模组等机械接口设计与选型，以及线缆气路走线和控制边界确认。 6. 跟进样机装配、动作调试、精度验证、现场验收和问题闭环，确保设备满足工艺精度与产能需求。 | 机械设计基础 | 紧固件选型 | 防松方式选择 | 困难 | 在锂电设备的模组装配工位中，伺服电机法兰与减速机输入轴之间采用M12螺栓紧固，设备运行时存在高频往复启停和振动。请简述此时应优先选择哪种防松方式，并说明你综合考虑了哪些实际工况因素。 | 120 | 通过 |  | 应优先选择带预置扭矩与变形自锁特性的全金属双叠自锁垫圈，配合按规范执行的扭矩-转角法紧固工艺。综合考虑的实际工况因素包括：装配空间受限带来的工具可及性、产线节拍要求下的紧固效率、设备长期运行中振动频谱与加速度幅值对预紧力衰减的影响、以及锂电设备对停机率和重复定位精度的严苛要求。 | 常见方案有四种：一是普通平垫+螺纹胶，成本低但返工困难且不耐高温老化；二是尼龙嵌件锁紧螺母，适合静态场景但高频启停下易磨损失效；三是施必牢螺纹，需专用丝锥且对装配一致性依赖高，现场调试周期长；四是全金属双叠自锁垫圈，依靠弹性反向咬合实现动态自锁，适配标准M12螺栓、无需改变孔位设计、支持快速拆装与多次重复使用，与锂电设备模块化快换、小批量多品种调试、现场快速闭环问题的工作节奏高度匹配，是当前行业主流产线的首选。 | 1个异常情况概要：设备运行一周后出现电机法兰微动异响并伴随定位漂移。具体情况：实测预紧力下降超30%，红外热像显示连接处局部温升异常，系垫圈选型未匹配减速机输入轴刚性偏软导致接触面滑移。解决思路：现场更换为加厚型双叠垫圈并同步校核轴端支撑刚度，在BOM中增加‘轴端刚度适配等级’字段用于后续选型校验。1个复杂问题概要：同一型号模组线在三家电池厂部署后，两家出现螺栓松脱而一家无异常。具体问题：差异源于客户现场地基共振频率与设备启停频率耦合放大振动能量，非单纯紧固问题。解决思路：联合客户完成现场振动频谱采集，将该工况纳入新项目DFMEA的‘安装基础-设备耦合振动’专项风险项，并在结构设计阶段预留配重调节接口和隔振支脚升级路径。
校园招聘/社会招聘通用 | 新能源制造业 | 机械工程师 | 1. 基于项目需求完成机械方案构思、结构详细设计、工程图输出、BOM编制、标准件选型和试制调试闭环；校招/初级岗位偏辅助建模、出图、装配跟进与文档整理，1-3年岗位偏独立完成模块或单机设计并处理现场问题，5年岗位偏主导整线或复杂设备从方案到交付的开发闭环，并指导初级工程师。 2. 围绕新能源设备（锂电前中后段设备、光伏制程设备、储能集成设备等）的功能需求，完成总体方案评估、机构路线确定、节拍与产能分析、关键参数计算和风险评审。 3. 完成设备框架、传动支撑、治具夹具、运动机构和安全防护结构设计，或新能源产品（电池PACK、储能柜体/集装箱、模组结构）的壳体与集成结构设计。 4. 评估机加工、钣金焊接、装配可达性、制造成本和生产导入问题，推动设计从样机走向量产。 5. 处理伺服电机、减速机、气缸、传感器、导轨丝杠、直线模组等机械接口设计与选型，以及线缆气路走线和控制边界确认。 6. 跟进样机装配、动作调试、精度验证、现场验收和问题闭环，确保设备满足工艺精度与产能需求。 | 机械设计基础 | 紧固件选型 | 防松方式选择 | 困难 | 储能柜体内部高压线束支架在运输和运行中承受多向冲击载荷，其安装螺栓为M10不锈钢材质，工作环境存在温湿交变和轻微盐雾。请简述你选择防松方式时，会重点评估哪三类材料与环境耦合影响，并说明它们如何共同决定最终方案。 | 120 | 通过 |  | 第一类是不锈钢螺栓本体与防松元件之间的电化学兼容性，避免异种金属接触引发微电池腐蚀；第二类是防松结构材料（如尼龙嵌件、弹性垫圈基材）在温湿交变下的尺寸稳定性与回弹衰减特性；第三类是防松界面（螺纹啮合区、支承面）在盐雾环境下长期服役后润滑状态变化及摩擦系数漂移趋势。 | 实际工作中常对比四种主流方案：一是双螺母锁紧，成本低但抗冲击易松动，且不锈钢配不锈钢易咬死；二是带尼龙嵌件的锁紧螺母，初期防松好但温湿循环后尼龙吸水膨胀、高温软化导致预紧力衰减快；三是热镀锌+达克罗涂层的碟形弹簧垫圈组合，耐盐雾强但与不锈钢基体存在电位差，长期可能加速局部腐蚀；四是全不锈钢材质的楔形锁紧垫圈，兼顾电化学兼容性、温变尺寸稳定性和抗冲击保持力，虽单价略高，但在储能柜这类需十年免维护的场景中综合可靠性最优，也最适配量产导入节奏。 | 一个异常情况概要：装配后初期功能正常，但批量发货经海运振动+沿海仓储后，部分支架螺栓预紧力下降超20%。具体情况是尼龙嵌件在湿热环境中吸水塑性变形，叠加运输高频微振导致螺纹自旋松脱。解决思路是改用无有机材料的全金属楔形锁紧结构，并在BOM中标注‘禁用含聚合物防松件’作为设计约束。一个复杂问题概要：同一支架在不同产线（北方干燥厂 vs 南方高湿厂）试装时，扭矩一致性偏差达35%。具体问题是盐雾沉积与温湿交变共同作用下，不锈钢表面钝化膜不均匀，导致螺纹摩擦系数离散度增大。解决思路是联合工艺部门，在图纸技术要求中明确‘螺栓涂覆微米级钼系干膜润滑剂’，并纳入来料检验项，确保摩擦条件可控可复现。
校园招聘/社会招聘通用 | 新能源制造业 | 机械工程师 | 1. 基于项目需求完成机械方案构思、结构详细设计、工程图输出、BOM编制、标准件选型和试制调试闭环；校招/初级岗位偏辅助建模、出图、装配跟进与文档整理，1-3年岗位偏独立完成模块或单机设计并处理现场问题，5年岗位偏主导整线或复杂设备从方案到交付的开发闭环，并指导初级工程师。 2. 围绕新能源设备（锂电前中后段设备、光伏制程设备、储能集成设备等）的功能需求，完成总体方案评估、机构路线确定、节拍与产能分析、关键参数计算和风险评审。 3. 完成设备框架、传动支撑、治具夹具、运动机构和安全防护结构设计，或新能源产品（电池PACK、储能柜体/集装箱、模组结构）的壳体与集成结构设计。 4. 评估机加工、钣金焊接、装配可达性、制造成本和生产导入问题，推动设计从样机走向量产。 5. 处理伺服电机、减速机、气缸、传感器、导轨丝杠、直线模组等机械接口设计与选型，以及线缆气路走线和控制边界确认。 6. 跟进样机装配、动作调试、精度验证、现场验收和问题闭环，确保设备满足工艺精度与产能需求。 | 机械设计基础 | 紧固件选型 | 连接强度校核 | 简单 | 请简述螺栓连接中，预紧力对连接强度起到什么作用？ | 60 | 通过 |  | 预紧力是螺栓拧紧后在被连接件之间产生的压紧力，它直接决定了连接接合面的抗滑移能力、密封性以及抵抗外部载荷（如分离、剪切或交变载荷）的能力。没有足够预紧力，连接在设备运行中容易松动、微动磨损甚至失效。 | 在新能源设备结构设计中，工程师常采用三种预紧控制方式：扭矩法、转角法和屈服点监控法。扭矩法操作简单、适配产线快节拍装配，但受摩擦系数波动影响大，预紧离散度高；转角法需配合专用电动拧紧工具，对螺栓伸长量更敏感，适合电池模组压紧、储能柜体框架等对刚度一致性要求高的场景；屈服点监控法精度最高，能真实逼近螺栓材料弹性极限，多用于高可靠性要求的锂电叠片机主结构或光伏镀膜腔体法兰连接，但需要实时传感器支持且调试周期长。综合来看，转角法在量产导入阶段平衡了精度、成本与可重复性，是当前新能源制造设备结构设计中最主流的选择。 | 1个异常情况概要：设备运行中出现螺栓松动导致治具定位漂移。具体情况：某动力电池模组PACK线夹具螺栓在连续振动工况下发生微动松脱，造成电芯堆叠位置偏差超差。解决思路：回溯验证预紧力衰减曲线，优先更换为带全金属锁紧垫圈的组合紧固方案，并在BOM中固化防松等级要求，同步在装配工艺卡中增加‘拧紧后标记+48小时复检’节点。1个复杂问题概要：多层异质材料叠合连接下的预紧力均匀性难保障。具体情况：储能集装箱侧板由铝型材框架、防火板、绝缘层和钣金外罩组成，各层压缩模量差异大，单纯按扭矩拧紧导致局部接触不良、热循环后产生缝隙。解决思路：采用分步预紧策略——先以低扭矩初拧使各层贴合，再按区域顺序分两轮终拧，并结合接触压力仿真结果优化垫圈选型与螺栓布置密度，在首台样机装配时用应变片实测关键点压应力分布进行闭环验证。
校园招聘/社会招聘通用 | 新能源制造业 | 机械工程师 | 1. 基于项目需求完成机械方案构思、结构详细设计、工程图输出、BOM编制、标准件选型和试制调试闭环；校招/初级岗位偏辅助建模、出图、装配跟进与文档整理，1-3年岗位偏独立完成模块或单机设计并处理现场问题，5年岗位偏主导整线或复杂设备从方案到交付的开发闭环，并指导初级工程师。 2. 围绕新能源设备（锂电前中后段设备、光伏制程设备、储能集成设备等）的功能需求，完成总体方案评估、机构路线确定、节拍与产能分析、关键参数计算和风险评审。 3. 完成设备框架、传动支撑、治具夹具、运动机构和安全防护结构设计，或新能源产品（电池PACK、储能柜体/集装箱、模组结构）的壳体与集成结构设计。 4. 评估机加工、钣金焊接、装配可达性、制造成本和生产导入问题，推动设计从样机走向量产。 5. 处理伺服电机、减速机、气缸、传感器、导轨丝杠、直线模组等机械接口设计与选型，以及线缆气路走线和控制边界确认。 6. 跟进样机装配、动作调试、精度验证、现场验收和问题闭环，确保设备满足工艺精度与产能需求。 | 机械设计基础 | 紧固件选型 | 防松方式选择 | 困难 | 一条动力电池极片分切设备的张力辊支座使用双螺母锁紧，但在长期满负荷运行后出现预紧力衰减，导致辊体微动影响分切精度。请简述你判断失效根源的逻辑路径，并说明为何在此场景下单纯增加拧紧扭矩不可取，应转向何种复合防松策略。 | 120 | 通过 |  | 判断失效根源需从载荷特性、连接界面状态和紧固系统动态响应三方面递进分析：先确认张力辊在分切工况下承受高频交变弯曲载荷与轴向振动；再检查支座螺纹副是否存在微滑移、表面磨损或塑性变形痕迹；最后验证双螺母结构是否因螺距累积误差或拧紧顺序不当导致预紧力初始分布不均。单纯增加拧紧扭矩不可取，因其会加剧螺栓屈服风险、加速螺纹牙型损伤，并无法抑制交变载荷下的松脱趋势。 | 当前主流可行方案有四种：一是改用全金属锁紧螺母，抗振动性能好但对安装空间和扭矩控制精度要求高；二是采用螺纹胶+预置扭矩组合，工艺成熟且成本低，但需管控胶体存储与点胶一致性；三是引入带弹性垫圈的双叠自锁螺母结构，兼顾装配效率与长期可靠性，适配锂电设备频繁调试场景；四是更换为楔形锁紧垫圈配标准螺母，防松等级高且可重复使用，但对支座端面平面度和平行度要求严苛。综合量产导入效率、现场维护便利性及精度稳定性，第三种即带弹性垫圈的双叠自锁螺母结构最优。 | 1个异常情况概要：现场调试阶段发现同一支座多批次螺母拧紧后预紧力离散度大。具体情况：产线工人使用气动扳手凭经验操作，未校准扭矩值，且支座底面存在微量漆层或油膜干扰摩擦系数。解决思路：在BOM中明确标注该螺母必须配套使用数显定扭工具，并在装配工艺卡中增加‘清洁接触面+涂抹微量防咬合剂’工序节点。1个复杂问题概要：整线升级提速后，原防松方案在更高频率振动下失效。具体问题：分切速度由40米/分钟提至65米/分钟，张力波动幅值增大，导致支座螺纹副发生亚临界微动磨损。解决思路：联合工艺与振动测试团队，在支座关键测点加装微型加速度传感器采集实机振动谱，据此反推等效动载荷边界，重新评估并迭代选用防松等级达DIN 25201-4 Class C级的复合锁紧结构。
校园招聘/社会招聘通用 | 新能源制造业 | 机械工程师 | 1. 基于项目需求完成机械方案构思、结构详细设计、工程图输出、BOM编制、标准件选型和试制调试闭环；校招/初级岗位偏辅助建模、出图、装配跟进与文档整理，1-3年岗位偏独立完成模块或单机设计并处理现场问题，5年岗位偏主导整线或复杂设备从方案到交付的开发闭环，并指导初级工程师。 2. 围绕新能源设备（锂电前中后段设备、光伏制程设备、储能集成设备等）的功能需求，完成总体方案评估、机构路线确定、节拍与产能分析、关键参数计算和风险评审。 3. 完成设备框架、传动支撑、治具夹具、运动机构和安全防护结构设计，或新能源产品（电池PACK、储能柜体/集装箱、模组结构）的壳体与集成结构设计。 4. 评估机加工、钣金焊接、装配可达性、制造成本和生产导入问题，推动设计从样机走向量产。 5. 处理伺服电机、减速机、气缸、传感器、导轨丝杠、直线模组等机械接口设计与选型，以及线缆气路走线和控制边界确认。 6. 跟进样机装配、动作调试、精度验证、现场验收和问题闭环，确保设备满足工艺精度与产能需求。 | 机械设计基础 | 紧固件选型 | 连接强度校核 | 简单 | 请简单说说，为什么在振动工况下要特别关注螺栓的夹紧力是否足够？ | 60 | 通过 |  | 因为在新能源制造设备中，如锂电极片卷绕机、光伏串焊机或储能模组自动装配线，整机运行时伺服轴高频启停、气缸快速动作或传送带周期性冲击会引发持续振动；若螺栓夹紧力不足，被连接件之间将产生微幅相对滑移，导致预紧力衰减、连接松动甚至失效，直接影响设备重复定位精度、治具夹持稳定性及安全防护结构可靠性，进而造成工艺异常、产品报废或停机风险。 | 当前主流做法有四种：一是采用双螺母锁紧，成本低但装配效率差、难以自动化拧紧，且对空间紧凑的PACK模组支架不友好；二是使用带预涂胶的防松螺栓，适配产线节拍快的特点，但需严格管控存储温湿度和装配扭矩窗口，对现场调试人员要求高；三是选用楔形锁紧垫圈，在振动下靠径向张力维持夹紧力，适合钣金机架类结构，但对安装面平面度敏感；四是基于扭矩-转角法的智能拧紧系统，能闭环监控实际夹紧力，是当前中高端锂电设备厂商首选，兼顾精度、可追溯性和量产一致性，虽前期投入略高，但显著降低现场返工率。 | 1个异常情况概要：设备调试阶段发现某电池热压堆叠工位的定位销螺栓在连续运行两小时后松动。具体情况：该螺栓用于固定高刚性定位基板，振动源来自下方液压缸周期性加压，松动后导致叠片错位超差。解决思路：立即更换为带预涂胶的M8高强度螺栓，并同步复核该节点的夹紧力需求与实际拧紧工艺参数，补充振动台等效验证。1个复杂问题概要：储能集装箱侧板与底框连接处多颗螺栓在运输振动后出现批量松动，但出厂前静态扭矩检测全部合格。具体问题：运输振动频谱宽、随机性强，静态检测无法反映动态夹紧力保持能力。解决思路：在设计阶段即引入振动工况下的夹紧力衰减仿真评估，结合实测数据优化螺栓等级、垫片类型及连接面粗糙度，并在BOM中明确标注该类连接的拧紧工艺等级和复检要求。
校园招聘/社会招聘通用 | 新能源制造业 | 机械工程师 | 1. 基于项目需求完成机械方案构思、结构详细设计、工程图输出、BOM编制、标准件选型和试制调试闭环；校招/初级岗位偏辅助建模、出图、装配跟进与文档整理，1-3年岗位偏独立完成模块或单机设计并处理现场问题，5年岗位偏主导整线或复杂设备从方案到交付的开发闭环，并指导初级工程师。 2. 围绕新能源设备（锂电前中后段设备、光伏制程设备、储能集成设备等）的功能需求，完成总体方案评估、机构路线确定、节拍与产能分析、关键参数计算和风险评审。 3. 完成设备框架、传动支撑、治具夹具、运动机构和安全防护结构设计，或新能源产品（电池PACK、储能柜体/集装箱、模组结构）的壳体与集成结构设计。 4. 评估机加工、钣金焊接、装配可达性、制造成本和生产导入问题，推动设计从样机走向量产。 5. 处理伺服电机、减速机、气缸、传感器、导轨丝杠、直线模组等机械接口设计与选型，以及线缆气路走线和控制边界确认。 6. 跟进样机装配、动作调试、精度验证、现场验收和问题闭环，确保设备满足工艺精度与产能需求。 | 机械设计基础 | 紧固件选型 | 连接强度校核 | 简单 | 请简述螺栓受拉时，连接件被压紧的部分主要承担什么载荷？ | 60 | 通过 |  | 连接件被压紧的部分主要承担预紧力引起的压缩载荷。这部分载荷是螺栓拧紧后通过接触面传递的法向压力，用于维持连接界面的贴合状态和抗滑移能力，不随外部拉力线性增加，而是随外部拉力增大而减小。 | 在新能源设备结构设计中，工程师常采用三种典型方案处理该压缩载荷：一是常规刚性垫片方案，成本低、装配快，但对法兰面平面度敏感，易因锂电模组安装面微变形导致压紧力不均；二是带弹性补偿的复合垫圈方案，能适应储能柜体焊接变形带来的间隙变化，但需额外验证长期蠕变对预紧力保持的影响；三是预设过盈配合的嵌入式压紧结构，如光伏汇流箱端盖的环形凸台压入设计，可靠性高且免垫片，但对钣金折弯回弹控制要求严，量产导入周期长。综合时效性与量产适配性，带弹性补偿的复合垫圈方案在当前主流产线开发中应用最广。 | 1个异常情况概要：连接件局部压溃。具体情况是在电池PACK侧板螺栓紧固时，因铝型材本体硬度偏低或螺栓扭矩超差，导致压紧区域材料发生塑性凹陷，后续运行中出现微动磨损和预紧力衰减。解决思路是协同工艺部门锁定扭矩窗口，同步在BOM中指定带硬度标识的定制垫圈，并在装配作业指导书中嵌入目视压痕检查节点。1个复杂问题概要：多层异质材料叠接下的压缩载荷再分配。具体问题是储能集装箱框架采用钢-铝-复合防火板三层叠接，各层压缩模量差异大，外部振动载荷下压紧区应力场快速重分布，引发界面微滑移和漏液风险。解决思路是采用分层建模辅助判断主导承压层，在结构上设置铝制过渡压板并限定其厚度公差，在试制阶段用数字图像相关法实测接触压力分布，闭环优化垫片选型与拧紧策略。
校园招聘/社会招聘通用 | 新能源制造业 | 机械工程师 | 1. 基于项目需求完成机械方案构思、结构详细设计、工程图输出、BOM编制、标准件选型和试制调试闭环；校招/初级岗位偏辅助建模、出图、装配跟进与文档整理，1-3年岗位偏独立完成模块或单机设计并处理现场问题，5年岗位偏主导整线或复杂设备从方案到交付的开发闭环，并指导初级工程师。 2. 围绕新能源设备（锂电前中后段设备、光伏制程设备、储能集成设备等）的功能需求，完成总体方案评估、机构路线确定、节拍与产能分析、关键参数计算和风险评审。 3. 完成设备框架、传动支撑、治具夹具、运动机构和安全防护结构设计，或新能源产品（电池PACK、储能柜体/集装箱、模组结构）的壳体与集成结构设计。 4. 评估机加工、钣金焊接、装配可达性、制造成本和生产导入问题，推动设计从样机走向量产。 5. 处理伺服电机、减速机、气缸、传感器、导轨丝杠、直线模组等机械接口设计与选型，以及线缆气路走线和控制边界确认。 6. 跟进样机装配、动作调试、精度验证、现场验收和问题闭环，确保设备满足工艺精度与产能需求。 | 机械设计基础 | 紧固件选型 | 连接强度校核 | 简单 | 请简单说说，螺栓连接中‘螺纹啮合长度’不足可能导致什么强度问题？ | 60 | 通过 |  | 螺纹啮合长度不足，会导致螺栓在预紧或受载时，螺纹牙受剪切作用的承载面积减小，容易发生螺纹脱扣或螺杆在螺纹段被剪断，从而造成连接失效。 | 在新能源设备开发中，常见应对方案有三种：一是直接选用更长规格的标准螺栓，优势是选型快、BOM复用率高，但可能干涉周边结构或影响装配空间；二是采用加厚螺母或双螺母结构，适合空间受限场景，但增加重量和装配复杂度，对锂电模组压装工位等高节拍产线会拖慢调试节奏；三是改用全螺纹螺栓配合通孔+锁紧垫圈，兼顾啮合长度与拆装便利性，尤其适用于储能柜体频繁维护场景，综合时效性和量产适配性最优。实际项目中优先采用第三种，前提是结构空间允许且BOM已纳入该类标准件。 | 1个异常情况概要：现场调试阶段发现治具夹紧后螺栓反复松动。具体情况：某光伏串焊机定位治具使用M6螺栓固定压块，原设计啮合长度仅5mm，实际运行振动下螺纹牙快速磨损脱扣。解决思路：立即替换为全螺纹M6×20螺栓，同步核查同系列其他夹具螺栓啮合长度是否满足≥1.2倍螺栓公称直径的行业通行做法，并更新设计检查清单。1个复杂问题概要：储能PACK模组侧板螺栓连接需兼顾抗震与可返工性。具体问题：为满足运输振动要求提高预紧力，但啮合长度不足导致返修时螺纹滑牙率超15%。解决思路：联合工艺与供应商，在保持原有安装孔位前提下，将普通六角螺母升级为带尼龙嵌件的防松螺母，并在BOM中锁定该组合件编码，从源头控制装配一致性。
校园招聘/社会招聘通用 | 新能源制造业 | 机械工程师 | 1. 基于项目需求完成机械方案构思、结构详细设计、工程图输出、BOM编制、标准件选型和试制调试闭环；校招/初级岗位偏辅助建模、出图、装配跟进与文档整理，1-3年岗位偏独立完成模块或单机设计并处理现场问题，5年岗位偏主导整线或复杂设备从方案到交付的开发闭环，并指导初级工程师。 2. 围绕新能源设备（锂电前中后段设备、光伏制程设备、储能集成设备等）的功能需求，完成总体方案评估、机构路线确定、节拍与产能分析、关键参数计算和风险评审。 3. 完成设备框架、传动支撑、治具夹具、运动机构和安全防护结构设计，或新能源产品（电池PACK、储能柜体/集装箱、模组结构）的壳体与集成结构设计。 4. 评估机加工、钣金焊接、装配可达性、制造成本和生产导入问题，推动设计从样机走向量产。 5. 处理伺服电机、减速机、气缸、传感器、导轨丝杠、直线模组等机械接口设计与选型，以及线缆气路走线和控制边界确认。 6. 跟进样机装配、动作调试、精度验证、现场验收和问题闭环，确保设备满足工艺精度与产能需求。 | 方案设计 | 需求分解 | 功能需求拆解 | 简单 | 请简单说说，为什么在确定一个夹具的功能需求时，需要先明确被夹持对象的几何特征和定位基准？ | 60 | 通过 |  | 因为在新能源设备开发中，夹具是实现工艺稳定性的基础载体，其功能需求必须直接承接被加工/装配对象的实际物理约束。只有先识别工件的外形轮廓、关键面/孔位置、尺寸公差带及可接触区域等几何特征，并确认工艺要求下唯一且可复现的定位基准（如电池极耳平面、模组侧板销孔、储能柜体底框角点等），才能准确拆解出夹具需承担的定位、支撑、锁紧、避让等具体功能项，避免后续设计偏离工艺本质需求。 | 当前主流做法有四种：一是基于三维模型特征自动提取法，依赖CAD系统内置的几何识别模块快速标定基准面与关键特征，效率高但对模型规范性要求严；二是工艺图纸反向标注法，由工艺工程师在二维图上明确标注定位基准与公差要求，可靠性强但迭代慢；三是产线实测数据驱动法，用三坐标或激光扫描获取量产件实际形位偏差，适配性强但耗时长；四是跨部门协同定义法，机械、工艺、质量三方在早期方案阶段联合确认基准策略，综合时效与鲁棒性最优，已成为锂电与储能设备开发的标准实践。 | 1个异常情况概要：夹具交付后出现批量定位偏移。具体情况：某动力电池模组堆叠夹具在试产阶段发现电芯堆叠高度超差，排查发现设计时默认以壳体顶盖平面为定位基准，但实际来料顶盖存在0.15mm翘曲，未纳入几何特征评估。解决思路：回溯需求分解环节，在功能需求文档中强制增加‘来料状态容差’字段，要求同步输入供应商PPAP样件的实测形位数据。1个复杂问题概要：多品种共线夹具的功能需求冲突。具体问题：光伏串焊机需兼容三种不同尺寸电池片，各尺寸的定位基准不重合且刚性支撑点需求矛盾。解决思路：采用模块化基准重构策略，在夹具本体预设多组可切换定位销/支撑块接口，通过功能需求拆解将‘基准统一性’转化为‘基准切换逻辑+动作时序’两项子需求，交由机构与控制系统协同实现。
校园招聘/社会招聘通用 | 新能源制造业 | 机械工程师 | 1. 基于项目需求完成机械方案构思、结构详细设计、工程图输出、BOM编制、标准件选型和试制调试闭环；校招/初级岗位偏辅助建模、出图、装配跟进与文档整理，1-3年岗位偏独立完成模块或单机设计并处理现场问题，5年岗位偏主导整线或复杂设备从方案到交付的开发闭环，并指导初级工程师。 2. 围绕新能源设备（锂电前中后段设备、光伏制程设备、储能集成设备等）的功能需求，完成总体方案评估、机构路线确定、节拍与产能分析、关键参数计算和风险评审。 3. 完成设备框架、传动支撑、治具夹具、运动机构和安全防护结构设计，或新能源产品（电池PACK、储能柜体/集装箱、模组结构）的壳体与集成结构设计。 4. 评估机加工、钣金焊接、装配可达性、制造成本和生产导入问题，推动设计从样机走向量产。 5. 处理伺服电机、减速机、气缸、传感器、导轨丝杠、直线模组等机械接口设计与选型，以及线缆气路走线和控制边界确认。 6. 跟进样机装配、动作调试、精度验证、现场验收和问题闭环，确保设备满足工艺精度与产能需求。 | 方案设计 | 需求分解 | 功能需求拆解 | 简单 | 请简述‘运动节拍’这一参数在功能需求拆解过程中的作用。 | 60 | 通过 |  | 运动节拍是设备完成单个工件或单次工艺循环所需的最短时间，它直接映射产线设计产能目标，在功能需求拆解中作为核心约束条件，驱动机械结构动作逻辑、机构运动时序、执行器选型及模块接口划分。 | 在新能源设备开发中，常见有三种节拍分解路径：一是基于整线工艺流反推各工位最大允许节拍，优势是保障线体协同性，但易忽视单机冗余空间；二是按关键工序瓶颈工位倒排各子机构动作窗口，便于聚焦高精度/高负载模块设计，但对并行动作协调要求高；三是采用分段式节拍包络法，将总节拍拆为‘定位-夹紧-加工-释放-流转’等可并行或重叠的微动作区间，兼顾调试柔性与设计刚性，当前锂电模组装配线和光伏串焊设备普遍采用此法，时效性与鲁棒性平衡最优。 | 1个异常情况概要：节拍预留余量被压缩至临界值导致现场调试无法满足精度要求。具体情况是为追求理论产能，将取放料节拍卡死在理论最小值，未给伺服加减速、气缸响应滞后、视觉识别延迟留出缓冲，致使实际运行中频繁超时报警或重复动作。解决思路是拆解阶段即按设备成熟度分级设定余量系数，新平台项目强制保留15%动作裕度，并在BOM选型时同步锁定支持柔性节拍调整的伺服参数配置方案。1个复杂问题概要：多工位节拍耦合冲突。具体问题是PACK线中电芯上料、模组堆叠、Busbar焊接三个工位因共用同一输送轨道，其节拍存在刚性依赖，但各工艺响应特性差异大，导致功能需求无法线性拆解。解决思路是在需求拆解初期引入节拍兼容性矩阵，明确各模块的‘可浮动区间’和‘硬约束边界’，通过设置缓存位、增加过渡治具或重构物流路径，将强耦合转化为弱时序关联，确保模块级设计可独立推进。
校园招聘/社会招聘通用 | 新能源制造业 | 机械工程师 | 1. 基于项目需求完成机械方案构思、结构详细设计、工程图输出、BOM编制、标准件选型和试制调试闭环；校招/初级岗位偏辅助建模、出图、装配跟进与文档整理，1-3年岗位偏独立完成模块或单机设计并处理现场问题，5年岗位偏主导整线或复杂设备从方案到交付的开发闭环，并指导初级工程师。 2. 围绕新能源设备（锂电前中后段设备、光伏制程设备、储能集成设备等）的功能需求，完成总体方案评估、机构路线确定、节拍与产能分析、关键参数计算和风险评审。 3. 完成设备框架、传动支撑、治具夹具、运动机构和安全防护结构设计，或新能源产品（电池PACK、储能柜体/集装箱、模组结构）的壳体与集成结构设计。 4. 评估机加工、钣金焊接、装配可达性、制造成本和生产导入问题，推动设计从样机走向量产。 5. 处理伺服电机、减速机、气缸、传感器、导轨丝杠、直线模组等机械接口设计与选型，以及线缆气路走线和控制边界确认。 6. 跟进样机装配、动作调试、精度验证、现场验收和问题闭环，确保设备满足工艺精度与产能需求。 | 方案设计 | 需求分解 | 功能需求拆解 | 简单 | 请简述在机械设计中，将设备整体功能需求拆解为具体机构动作需求时，最基础的两个分解维度是什么？ | 60 | 通过 |  | 第一个维度是工艺动作序列维度，即按新能源制程中实际发生的物理操作顺序，逐工位、逐工序梳理设备必须完成的动作步骤；第二个维度是运动控制边界维度，即明确每个动作所对应的执行单元、驱动源类型、运动自由度、行程范围及与上下游工序的接口约束。 | 在新能源制造业机械工程师日常方案设计中，常用的方法有四种：一是基于标准节拍表的线性动作分解法，优势是匹配产线规划节奏快、易对齐工艺组，但容易忽略多工位耦合动作；二是以治具/工件为中心的载具流路径分解法，在锂电叠片机、模组装配线中应用成熟，能清晰映射定位-传输-装配-检测全流程，但对柔性换型支持弱；三是按动力源归类的动作分组法，如将所有气动夹紧、伺服压装、直线模组移载分别归集，便于选型和接口统一，但可能割裂动作逻辑关联；四是基于安全功能等级的动作隔离法，尤其用于储能柜体自动锁止、电池热失控防护门触发等场景，合规性强但前期分析成本高。综合来看，第二种方法即载具流路径分解法在当前主流锂电与光伏设备开发中时效性与完整性平衡最好，已成为新入职工程师培训和项目启动阶段的首选方法。 | 1个异常情况概要：动作需求遗漏关键静默状态。具体情况：例如在极耳焊接设备中，未将‘焊头悬停等待电芯到位’这一非运动但影响节拍与信号交互的静默状态识别为独立动作节点，导致PLC时序冲突、传感器误触发。解决思路：在动作分解初期同步标注所有‘等待态’‘保持态’‘复位态’，并纳入IO点表与状态机流程图联合校验。1个复杂问题概要：多自由度机构动作存在工艺耦合强依赖。具体问题：光伏串焊机中，焊带压紧力、送带速度、焊接头温度与Z向下压力需动态协同，任一参数变动都会牵动其余动作时序与幅值。解决思路：采用‘主动作锚定+从动作映射’策略，先锁定工艺刚性最强的动作（如焊头接触时刻）作为时间零点，其余动作按工艺窗口容差反推起止区间，并通过样机调试数据闭环修正动作包络线。
校园招聘/社会招聘通用 | 新能源制造业 | 机械工程师 | 1. 基于项目需求完成机械方案构思、结构详细设计、工程图输出、BOM编制、标准件选型和试制调试闭环；校招/初级岗位偏辅助建模、出图、装配跟进与文档整理，1-3年岗位偏独立完成模块或单机设计并处理现场问题，5年岗位偏主导整线或复杂设备从方案到交付的开发闭环，并指导初级工程师。 2. 围绕新能源设备（锂电前中后段设备、光伏制程设备、储能集成设备等）的功能需求，完成总体方案评估、机构路线确定、节拍与产能分析、关键参数计算和风险评审。 3. 完成设备框架、传动支撑、治具夹具、运动机构和安全防护结构设计，或新能源产品（电池PACK、储能柜体/集装箱、模组结构）的壳体与集成结构设计。 4. 评估机加工、钣金焊接、装配可达性、制造成本和生产导入问题，推动设计从样机走向量产。 5. 处理伺服电机、减速机、气缸、传感器、导轨丝杠、直线模组等机械接口设计与选型，以及线缆气路走线和控制边界确认。 6. 跟进样机装配、动作调试、精度验证、现场验收和问题闭环，确保设备满足工艺精度与产能需求。 | 方案设计 | 需求分解 | 功能需求拆解 | 简单 | 请简单说说，机械结构设计中‘安全防护功能’通常需要从哪一类原始需求出发进行拆解？ | 60 | 通过 |  | 安全防护功能必须从设备运行过程中对人员、设备本体及周边环境构成的实质性风险所引发的合规性与工艺保障类原始需求出发进行拆解。 | 在新能源制造业实际工作中，这类原始需求主要拆解为三类技术路径：一是基于GB/T 30574《机械安全 安全防护的实施准则》和ISO 13857标准的空间距离约束反向推导防护结构形式，优势是合规闭环快、验收风险低，但易导致设备体积冗余；二是结合锂电极片裁切、光伏硅片搬运、储能模组堆叠等典型工况的动作时序与人机交互节点，采用分区域分级防护策略，比如危险区硬隔离+观察区联锁门+调试区临时旁路，优势是兼顾效率与安全，但需跨专业协同确认控制逻辑边界；三是依托产线人因工程数据（如操作员身高分布、常用作业动线、应急响应时间）开展防护结构人机适配设计，优势是提升一线可操作性，但依赖前期调研深度。综合来看，第二种路径在当前新能源设备开发中时效性与落地性最均衡，已成为主流项目方案评审的默认起点。 | 1个异常情况概要：防护结构在样机调试阶段被现场操作人员反复手动拆除。具体情况：某电池模组自动装配线的光栅防护罩因开合频次高、复位响应慢，导致产线员工为赶节拍而用胶带固定常开状态。解决思路：回归原始需求中的‘人因可接受性’维度，在方案阶段即联合生产部开展3轮模拟作业验证，将防护装置操作力、单次开合耗时、声光提示强度纳入设计输入清单。1个复杂问题概要：多工位协同设备中防护边界与运动包络动态冲突。具体问题：光伏串焊机中传送带、焊接头、压网机构三者运动轨迹交叠，导致静态防护罩无法覆盖全部危险空间。解决思路：采用基于PLC周期扫描的动态安全区域映射法，在结构设计阶段同步输出各轴运动相位表，并与电气工程师联合定义安全控制器的使能信号触发条件，确保防护结构物理布局与控制逻辑形成双向约束闭环。
校园招聘/社会招聘通用 | 新能源制造业 | 机械工程师 | 1. 基于项目需求完成机械方案构思、结构详细设计、工程图输出、BOM编制、标准件选型和试制调试闭环；校招/初级岗位偏辅助建模、出图、装配跟进与文档整理，1-3年岗位偏独立完成模块或单机设计并处理现场问题，5年岗位偏主导整线或复杂设备从方案到交付的开发闭环，并指导初级工程师。 2. 围绕新能源设备（锂电前中后段设备、光伏制程设备、储能集成设备等）的功能需求，完成总体方案评估、机构路线确定、节拍与产能分析、关键参数计算和风险评审。 3. 完成设备框架、传动支撑、治具夹具、运动机构和安全防护结构设计，或新能源产品（电池PACK、储能柜体/集装箱、模组结构）的壳体与集成结构设计。 4. 评估机加工、钣金焊接、装配可达性、制造成本和生产导入问题，推动设计从样机走向量产。 5. 处理伺服电机、减速机、气缸、传感器、导轨丝杠、直线模组等机械接口设计与选型，以及线缆气路走线和控制边界确认。 6. 跟进样机装配、动作调试、精度验证、现场验收和问题闭环，确保设备满足工艺精度与产能需求。 | 机械设计基础 | 紧固件选型 | 连接强度校核 | 中等 | 在锂电设备的模组压紧机构中，使用M8螺栓连接两块铝合金板，预紧力需确保夹持力不小于5000牛。请简述校核该螺栓连接强度时，需要重点考虑哪三个力学参数？ | 90 | 通过 |  | 需要重点考虑螺栓的预紧力、被连接件间的接触面摩擦系数、以及螺栓材料的屈服强度。 | 在新能源设备实际开发中，这三项参数的确定方式各有侧重：预紧力通常通过扭矩控制法或转角控制法实现，前者调试快但受润滑状态影响大，后者重复性好但需增加角度传感器，产线更倾向扭矩法；摩擦系数依赖铝合金表面处理工艺，阳极氧化层与未处理基材差异显著，当前主流采用喷砂+钝化处理并实测标定；屈服强度则需匹配螺栓等级与热处理状态，锂电设备普遍选用8.8级或A2-70不锈钢螺栓，兼顾抗应力腐蚀与装配可靠性。综合来看，以实测摩擦系数为基准、结合扭矩-转角双控工艺设定预紧力、选用经盐雾验证的8.8级螺栓，是当前量产项目中最平衡且可快速导入的方案。 | 1个异常情况概要：压紧后夹持力随设备运行迅速衰减。具体情况：模组压紧机构在连续循环动作300次后，实测夹持力低于5000牛，排查发现铝合金板表面微动磨损导致摩擦系数下降。解决思路：在结构设计阶段即预留二次拧紧工艺窗口，并在BOM中明确要求螺栓配套带锁紧胶涂层，同步在装配SOP中增加首件夹持力复测环节。1个复杂问题概要：多点压紧下各螺栓预紧力离散度超标。具体问题：四颗M8螺栓同步压紧同一模组时，因铝板局部刚度不均及装配顺序影响，实测预紧力偏差达35%，引发模组变形风险。解决思路：改用分步压紧策略，先以60%目标扭矩交叉预紧，再全扭矩终拧；同时在结构上增设定位销约束铝板面内位移，并在DFMEA中将该工况列为关键失效链进行专项验证。
校园招聘/社会招聘通用 | 新能源制造业 | 机械工程师 | 1. 基于项目需求完成机械方案构思、结构详细设计、工程图输出、BOM编制、标准件选型和试制调试闭环；校招/初级岗位偏辅助建模、出图、装配跟进与文档整理，1-3年岗位偏独立完成模块或单机设计并处理现场问题，5年岗位偏主导整线或复杂设备从方案到交付的开发闭环，并指导初级工程师。 2. 围绕新能源设备（锂电前中后段设备、光伏制程设备、储能集成设备等）的功能需求，完成总体方案评估、机构路线确定、节拍与产能分析、关键参数计算和风险评审。 3. 完成设备框架、传动支撑、治具夹具、运动机构和安全防护结构设计，或新能源产品（电池PACK、储能柜体/集装箱、模组结构）的壳体与集成结构设计。 4. 评估机加工、钣金焊接、装配可达性、制造成本和生产导入问题，推动设计从样机走向量产。 5. 处理伺服电机、减速机、气缸、传感器、导轨丝杠、直线模组等机械接口设计与选型，以及线缆气路走线和控制边界确认。 6. 跟进样机装配、动作调试、精度验证、现场验收和问题闭环，确保设备满足工艺精度与产能需求。 | 机械设计基础 | 紧固件选型 | 连接强度校核 | 中等 | 光伏汇流箱外壳采用不锈钢螺栓与钣金支架连接，工作环境存在振动和温差变化。请简单说说，在校核这类螺栓连接强度时，除静载强度外，还需重点评估哪个动态效应及其主要原因。 | 90 | 通过 |  | 需重点评估螺栓连接的疲劳失效风险，主要原因是振动载荷引起交变应力，叠加温差变化导致的热胀冷缩循环，会加速螺栓预紧力衰减和微观裂纹萌生扩展。 | 在新能源设备结构设计中，常用三种校核思路：一是基于振动工况开展螺栓预紧力稳定性分析，关注松动阈值是否满足IEC 61439或GB/T 37430要求；二是采用等效动态载荷法，将实测振动加速度谱转化为轴向交变载荷进行简化评估；三是结合温变条件做热-机械耦合仿真，观察螺栓-钣金接触面压力分布变化趋势。第一种方法时效性高、工程落地快，适用于样机阶段快速闭环；第二种适合已有振动测试数据的量产优化；第三种精度高但周期长，多用于高可靠性场景的专项验证。综合来看，预紧力稳定性分析是当前光伏设备结构工程师最常优先采用的方法。 | 1个异常情况概要：螺栓在调试阶段未松动，投运三个月后出现批量松动。具体情况：钣金支架刚度不足导致振动下微动位移累积，不锈钢螺栓与支架材料热膨胀系数差异放大接触面滑移。解决思路：复核支架局部刚度裕度，增加加强筋或改用带锁紧功能的防松垫圈，并在BOM中明确装配扭矩及复拧节点。1个复杂问题概要：同一型号汇流箱在西北干冷地区合格，在华东湿热地区出现早期失效。具体问题：湿度与盐雾加剧微动腐蚀，削弱螺纹承载能力，而温差幅值虽小但日循环频次高，加速疲劳进程。解决思路：在结构设计阶段即引入环境适应性分级，对沿海/高寒/高湿区域差异化选用表面处理工艺（如钝化+有机涂层）和防松方案，并在试制阶段匹配对应气候舱老化试验条件。
校园招聘/社会招聘通用 | 新能源制造业 | 机械工程师 | 1. 基于项目需求完成机械方案构思、结构详细设计、工程图输出、BOM编制、标准件选型和试制调试闭环；校招/初级岗位偏辅助建模、出图、装配跟进与文档整理，1-3年岗位偏独立完成模块或单机设计并处理现场问题，5年岗位偏主导整线或复杂设备从方案到交付的开发闭环，并指导初级工程师。 2. 围绕新能源设备（锂电前中后段设备、光伏制程设备、储能集成设备等）的功能需求，完成总体方案评估、机构路线确定、节拍与产能分析、关键参数计算和风险评审。 3. 完成设备框架、传动支撑、治具夹具、运动机构和安全防护结构设计，或新能源产品（电池PACK、储能柜体/集装箱、模组结构）的壳体与集成结构设计。 4. 评估机加工、钣金焊接、装配可达性、制造成本和生产导入问题，推动设计从样机走向量产。 5. 处理伺服电机、减速机、气缸、传感器、导轨丝杠、直线模组等机械接口设计与选型，以及线缆气路走线和控制边界确认。 6. 跟进样机装配、动作调试、精度验证、现场验收和问题闭环，确保设备满足工艺精度与产能需求。 | 机械设计基础 | 紧固件选型 | 连接强度校核 | 中等 | 在自动化装配线的定位治具中，气缸安装板用螺栓紧固于铸铁基座。当设备频繁启停导致交变载荷作用时，请简单说说，此时螺栓杆部最需关注的强度校核依据是哪个应力状态？ | 90 | 通过 |  | 此时螺栓杆部最需关注的是疲劳应力状态，具体是螺栓预紧后在交变外载荷作用下产生的拉伸应力幅值，它直接决定螺栓是否发生疲劳断裂。 | 在新能源产线实际设计中，工程师通常采用三种主流方法评估该应力状态：一是基于VDI 2230标准的螺栓连接系统化分析法，能综合考虑预紧力衰减、接合面刚度匹配和载荷分配，但需要经验判断界面参数，对初级工程师上手门槛较高；二是采用仿真驱动的简化应力提取法，通过静力学模型叠加模态响应估算应力幅值，时效快、适配快速迭代场景，但需验证边界条件合理性；三是沿用行业通用的载荷比例法，按气缸推力与预紧力比值粗估交变分量，效率最高，适用于锂电装配线中大批量标准化治具的初筛。综合来看，在量产导入阶段，推荐以仿真驱动法为主、载荷比例法为辅，兼顾准确性与工程节奏。 | 1个异常情况概要：螺栓服役数周后出现无征兆断裂。具体情况：现场调试阶段未识别铸铁基座局部微变形导致螺栓附加弯曲应力，使拉伸应力幅被低估。解决思路：在结构设计阶段增加基座刚度校核环节，对气缸安装区域做局部加强或增设支撑筋，并在首台样机装配时用应变片实测关键螺栓应力谱。1个复杂问题概要：同一型号治具在不同产线（如锂电极片装配线vs储能模组拧紧线）上螺栓失效频次差异大。具体问题：两线启停频率、振动传递路径及基座基础刚度存在隐性差异，导致交变载荷特征不一致。解决思路：建立治具螺栓连接工况档案，将设备节拍、PLC启停逻辑、基座安装方式纳入BOM配套技术备注，作为后续同类项目选型的输入依据。
校园招聘/社会招聘通用 | 新能源制造业 | 机械工程师 | 1. 基于项目需求完成机械方案构思、结构详细设计、工程图输出、BOM编制、标准件选型和试制调试闭环；校招/初级岗位偏辅助建模、出图、装配跟进与文档整理，1-3年岗位偏独立完成模块或单机设计并处理现场问题，5年岗位偏主导整线或复杂设备从方案到交付的开发闭环，并指导初级工程师。 2. 围绕新能源设备（锂电前中后段设备、光伏制程设备、储能集成设备等）的功能需求，完成总体方案评估、机构路线确定、节拍与产能分析、关键参数计算和风险评审。 3. 完成设备框架、传动支撑、治具夹具、运动机构和安全防护结构设计，或新能源产品（电池PACK、储能柜体/集装箱、模组结构）的壳体与集成结构设计。 4. 评估机加工、钣金焊接、装配可达性、制造成本和生产导入问题，推动设计从样机走向量产。 5. 处理伺服电机、减速机、气缸、传感器、导轨丝杠、直线模组等机械接口设计与选型，以及线缆气路走线和控制边界确认。 6. 跟进样机装配、动作调试、精度验证、现场验收和问题闭环，确保设备满足工艺精度与产能需求。 | 机械设计基础 | 紧固件选型 | 连接强度校核 | 中等 | 储能柜体内部的电池模组固定支架通过螺栓与主框架连接，设计要求在运输冲击工况下不发生松脱。请简述校核该螺栓连接抗松脱能力时，最直接关联的强度校核类型是什么？ | 90 | 通过 |  | 最直接关联的强度校核类型是预紧力维持校核，核心是验证螺栓在动态冲击载荷下是否仍能保持足够的轴向预紧力，防止被连接件分离或产生微滑移，从而避免自松脱。 | 在新能源储能设备结构设计中，常用四类预紧力维持评估方法：一是静态等效冲击载荷法，将运输振动谱简化为等效静载进行预紧力余量计算，效率高但偏保守；二是基于ISO 10816或GB/T 2423.55的振动松脱阈值查表法，依赖试验数据库，适用于量产前型式验证但缺乏过程指导性；三是螺栓转角-扭矩曲线监控法，多用于装配工艺文件编制，对设计阶段支撑有限；四是结合模态响应与接触压力分布的预紧衰减仿真法，可量化冲击过程中夹紧力动态变化，兼顾精度与工程时效性，是当前主流整机厂在PACK和储能柜开发中优先采用的方法。 | 1个异常情况概要：运输途中螺栓批量出现轻微回退但未完全脱出。具体情况：支架与主框架间存在0.1毫米级间隙反复开合，导致螺纹副微动磨损，预紧力阶梯式衰减。解决思路：在设计阶段即引入防松等级匹配评估，优先选用带金属嵌件锁紧功能的六角法兰面螺栓，并同步优化支架底面平面度与接触面积分布。1个复杂问题概要：同一型号螺栓在不同批次柜体中松脱率差异显著。具体问题：钣金主框架焊后变形公差波动导致实际夹紧长度变化，影响预紧力初始建立效果。解决思路：将螺栓选型与结构公差链分析联动，在BOM表中明确对应框架部件的形位公差控制要求，并在试制阶段用夹紧力传感器抽检关键连接点的实际预紧状态。
校园招聘/社会招聘通用 | 新能源制造业 | 机械工程师 | 1. 基于项目需求完成机械方案构思、结构详细设计、工程图输出、BOM编制、标准件选型和试制调试闭环；校招/初级岗位偏辅助建模、出图、装配跟进与文档整理，1-3年岗位偏独立完成模块或单机设计并处理现场问题，5年岗位偏主导整线或复杂设备从方案到交付的开发闭环，并指导初级工程师。 2. 围绕新能源设备（锂电前中后段设备、光伏制程设备、储能集成设备等）的功能需求，完成总体方案评估、机构路线确定、节拍与产能分析、关键参数计算和风险评审。 3. 完成设备框架、传动支撑、治具夹具、运动机构和安全防护结构设计，或新能源产品（电池PACK、储能柜体/集装箱、模组结构）的壳体与集成结构设计。 4. 评估机加工、钣金焊接、装配可达性、制造成本和生产导入问题，推动设计从样机走向量产。 5. 处理伺服电机、减速机、气缸、传感器、导轨丝杠、直线模组等机械接口设计与选型，以及线缆气路走线和控制边界确认。 6. 跟进样机装配、动作调试、精度验证、现场验收和问题闭环，确保设备满足工艺精度与产能需求。 | 机械设计基础 | 紧固件选型 | 连接强度校核 | 困难 | 在锂电模组自动装配线的夹具设计中，某处M12螺栓连接需承受周期性冲击载荷与振动，同时要求拆装频次高。请简述你如何综合考虑材料屈服强度、预紧力衰减、接触面摩擦系数及动态载荷谱，来校核该螺栓连接的疲劳强度与防松可靠性。 | 120 | 通过 |  | 作为机械工程师，在夹具设计阶段需明确：材料屈服强度决定螺栓可施加的最大预紧力上限；预紧力衰减直接影响夹紧力维持能力，尤其在高频拆装与振动环境下；接触面摩擦系数直接关联防松性能和实际有效夹紧力；动态载荷谱则反映产线真实工况下的冲击幅值、频率与循环特征，是疲劳评估的输入依据。 | 实际工作中常用三种方案：一是采用带预涂胶的锁紧型螺栓配合扭矩+转角控制装配，兼顾重复拆装性与防松稳定性，但对装配设备精度依赖高；二是选用双叠簧垫圈+表面磷化处理组合，成本低、兼容现有气动扳手，但长期振动后垫圈弹性衰减快；三是集成微型压电传感器的智能螺栓监测方案，可实时反馈预紧力变化，适合关键定位点，但增加BOM成本与调试复杂度。综合产线节拍、维护便利性与量产导入节奏，首选第一种方案，在样机阶段即同步验证装配窗口与寿命数据。 | 1个异常情况概要：现场试运行两周后夹具定位偏移。具体情况：M12螺栓预紧力实测衰减超30%，源于夹具基体铝合金与压块钢件间接触面经多次拆装后氧化膜剥落，摩擦系数下降且微动磨损加剧。解决思路：改用喷砂+钝化处理的接触面工艺，并在BOM中锁定表面状态要求，装配SOP增加清洁与润滑步骤。1个复杂问题概要：同一螺栓位在不同班次出现松动率差异。具体问题：白班使用电动定扭枪，夜班临时改用气动工具且未校准，导致预紧离散度超标，叠加振动载荷谱中的谐波成分激发共振。解决思路：推动将该工位纳入产线标准力矩管理清单，统一配置带数据上传功能的智能拧紧系统，并在夹具设计图中明确标注拧紧路径与反力支撑点位置。
校园招聘/社会招聘通用 | 新能源制造业 | 机械工程师 | 1. 基于项目需求完成机械方案构思、结构详细设计、工程图输出、BOM编制、标准件选型和试制调试闭环；校招/初级岗位偏辅助建模、出图、装配跟进与文档整理，1-3年岗位偏独立完成模块或单机设计并处理现场问题，5年岗位偏主导整线或复杂设备从方案到交付的开发闭环，并指导初级工程师。 2. 围绕新能源设备（锂电前中后段设备、光伏制程设备、储能集成设备等）的功能需求，完成总体方案评估、机构路线确定、节拍与产能分析、关键参数计算和风险评审。 3. 完成设备框架、传动支撑、治具夹具、运动机构和安全防护结构设计，或新能源产品（电池PACK、储能柜体/集装箱、模组结构）的壳体与集成结构设计。 4. 评估机加工、钣金焊接、装配可达性、制造成本和生产导入问题，推动设计从样机走向量产。 5. 处理伺服电机、减速机、气缸、传感器、导轨丝杠、直线模组等机械接口设计与选型，以及线缆气路走线和控制边界确认。 6. 跟进样机装配、动作调试、精度验证、现场验收和问题闭环，确保设备满足工艺精度与产能需求。 | 机械设计基础 | 紧固件选型 | 连接强度校核 | 困难 | 光伏电池片串焊设备的精密定位平台使用多个M8内六角螺钉固定伺服电机支架，运行中出现螺纹咬死和局部微动磨损。请简述你如何结合接触面表面处理状态、扭矩控制精度、热膨胀差异及交变剪切应力分布，重新评估并优化该连接的预紧力设定与防松方案。 | 120 | 通过 |  | 需确认螺钉与螺孔配合面的表面处理类型是否匹配工况，核查实际装配时扭矩施加的重复性与偏差范围，比对电机支架与基座材料的热膨胀系数差异对预紧力衰减的影响，并识别伺服启停及高频微调过程中在螺栓周向产生的交变剪切应力集中区域。 | 常见方案有四种：一是改用带润滑涂层的M8螺钉并统一规定表面处理为锌镍合金镀层，兼顾耐蚀与摩擦系数稳定性，但需更新BOM并验证镀层厚度对螺纹配合间隙的影响；二是采用带过程监控的电动定扭工具替代人工手动扳手，将扭矩离散度从±25%收窄至±8%，但需协调产线调试窗口安排校准；三是针对铝基座配钢支架结构，按热膨胀差值反向补偿初始预紧力，避免温升后预紧力骤降，但需实测设备典型工况温升曲线；四是增加碟形弹簧垫圈组合，缓解交变剪切引起的微动磨损，比普通弹性垫圈更适配光伏设备频繁启停特征。综合来看，方案二叠加方案四时效性最优，既快速落地又直击微动磨损主因。 | 1个异常情况概要：现场批量出现螺钉拧入中途卡滞。具体情况是部分M8螺孔在机加工后未做去毛刺或倒角不足，导致螺钉旋入时牙型干涉引发咬死。解决思路是联合工艺工程师修订机加作业指导书，在CNC工序末位增加自动倒角与气枪吹屑检查节点，并在首件检验项中加入螺纹通止规全检。1个复杂问题概要：同一支架上多颗螺钉预紧力离散导致支架单边翘起。具体问题是四颗M8螺钉中两颗实测预紧力低于设计下限15%，造成伺服电机轴心偏移超0.02毫米，影响串焊对位精度。解决思路是采用顺序拧紧+分步扭矩法，按对角线路径分三阶段施加扭矩，并在调试阶段用高精度应变片贴片抽检关键螺钉轴向应力分布，闭环修正拧紧工艺参数。
校园招聘/社会招聘通用 | 新能源制造业 | 机械工程师 | 1. 基于项目需求完成机械方案构思、结构详细设计、工程图输出、BOM编制、标准件选型和试制调试闭环；校招/初级岗位偏辅助建模、出图、装配跟进与文档整理，1-3年岗位偏独立完成模块或单机设计并处理现场问题，5年岗位偏主导整线或复杂设备从方案到交付的开发闭环，并指导初级工程师。 2. 围绕新能源设备（锂电前中后段设备、光伏制程设备、储能集成设备等）的功能需求，完成总体方案评估、机构路线确定、节拍与产能分析、关键参数计算和风险评审。 3. 完成设备框架、传动支撑、治具夹具、运动机构和安全防护结构设计，或新能源产品（电池PACK、储能柜体/集装箱、模组结构）的壳体与集成结构设计。 4. 评估机加工、钣金焊接、装配可达性、制造成本和生产导入问题，推动设计从样机走向量产。 5. 处理伺服电机、减速机、气缸、传感器、导轨丝杠、直线模组等机械接口设计与选型，以及线缆气路走线和控制边界确认。 6. 跟进样机装配、动作调试、精度验证、现场验收和问题闭环，确保设备满足工艺精度与产能需求。 | 机械设计基础 | 紧固件选型 | 连接强度校核 | 困难 | 储能柜体框架采用高强度铝合金型材与不锈钢螺栓组合连接，在温湿度循环与运输振动工况下发生连接刚度下降和间隙增大。请简述你如何基于材料弹性模量差异、接触面微滑移阈值、螺栓残余预紧力衰减模型及装配工艺窗口，开展连接系统级强度与刚度协同校核。 | 120 | 通过 |  | 作为机械工程师，在储能柜体结构设计中，需将螺栓连接视为一个系统级承载单元，而非孤立紧固点。校核必须同步考虑四种输入：铝合金与不锈钢因弹性模量不同导致的载荷再分配效应；接触面在交变载荷下是否突破微滑移临界阈值引发累积位移；运输振动叠加湿热老化后螺栓预紧力的时变衰减趋势；以及现场装配时扭矩控制、垫片状态、表面处理等实际可执行的工艺容差范围。 | 实际工作中常用四类协同校核路径：一是基于ISO 16047标准的接触面滑移试验数据反推微动阈值，结合振动谱进行时域仿真，优势是实测依据强，但周期长；二是采用预紧力衰减经验模型（如Motosh修正模型）耦合温湿度加速试验数据，效率高且适配量产导入节奏，但需前期积累同类材料组合的衰减数据库；三是用数字孪生方式在SolidWorks Simulation或Ansys Mechanical中建立含接触非线性、材料蠕变与螺栓松脱算法的联合模型，精度高但对工程师建模能力要求严；四是依托企业已验证的装配工艺窗口卡控表（如扭矩-转角双控区间、表面粗糙度下限、防松胶涂覆覆盖率），直接约束设计输入。综合来看，第二类方法最适配新能源制造业快速迭代场景，在保证工程时效前提下兼顾可靠性。 | 1个异常情况概要：运输后柜体框架角部出现目视可见的间隙扩大。具体情况：现场开箱发现型材接缝处漆膜开裂、密封条局部脱出，但螺栓未松动。解决思路：立即复测关键节点残余预紧力，并对比装配记录中的初始扭矩与当前转角偏差；同步检查铝合金型材阳极氧化膜厚度是否低于工艺下限，导致接触面微滑移阈值降低；优先在问题接口加装弹性补偿垫片并收紧工艺窗口，而非简单加大预紧力。1个复杂问题概要：同一型号柜体在南方高湿与北方干冷地区交付后，刚度衰减率差异显著。具体问题：湿度敏感型密封结构与铝合金基体吸湿膨胀叠加，改变接触压力分布，使不锈钢螺栓预紧力衰减路径偏离既有模型。解决思路：将地域气候因子纳入装配工艺窗口分级管理——高湿区强制增加烘烤除湿工序与接触面憎水涂层验证，干冷区则重点控制螺栓润滑一致性与低温装配扭矩补偿系数，并在BOM中标注地域适配版本号。
校园招聘/社会招聘通用 | 新能源制造业 | 机械工程师 | 1. 基于项目需求完成机械方案构思、结构详细设计、工程图输出、BOM编制、标准件选型和试制调试闭环；校招/初级岗位偏辅助建模、出图、装配跟进与文档整理，1-3年岗位偏独立完成模块或单机设计并处理现场问题，5年岗位偏主导整线或复杂设备从方案到交付的开发闭环，并指导初级工程师。 2. 围绕新能源设备（锂电前中后段设备、光伏制程设备、储能集成设备等）的功能需求，完成总体方案评估、机构路线确定、节拍与产能分析、关键参数计算和风险评审。 3. 完成设备框架、传动支撑、治具夹具、运动机构和安全防护结构设计，或新能源产品（电池PACK、储能柜体/集装箱、模组结构）的壳体与集成结构设计。 4. 评估机加工、钣金焊接、装配可达性、制造成本和生产导入问题，推动设计从样机走向量产。 5. 处理伺服电机、减速机、气缸、传感器、导轨丝杠、直线模组等机械接口设计与选型，以及线缆气路走线和控制边界确认。 6. 跟进样机装配、动作调试、精度验证、现场验收和问题闭环，确保设备满足工艺精度与产能需求。 | 机械设计基础 | 紧固件选型 | 连接强度校核 | 困难 | 锂电极片分切机的刀架模块通过双头螺柱连接至铸铁基座，长期运行后发现螺柱根部出现疲劳裂纹。请简述你如何从应力集中系数、有效啮合长度、预紧力波动范围、外部弯矩传递路径及表面残余应力状态五个维度，系统分析该连接失效主因并提出结构改进依据。 | 120 | 通过 |  | 应力集中系数反映螺纹牙根处几何突变引发的局部应力放大程度；有效啮合长度决定螺柱实际承载螺纹圈数及载荷分布均匀性；预紧力波动范围体现动态工况下夹紧力衰减与交变幅值，直接影响疲劳寿命；外部弯矩传递路径说明刀架受切削反力后如何通过连接界面产生附加弯曲应力；表面残余应力状态指螺柱经冷镦或滚压加工后表层形成的压应力或拉应力，影响疲劳裂纹萌生倾向。 | 在锂电设备现场问题闭环中，常用五类分析方法：一是基于三维接触有限元建模评估各维度耦合作用，精度高但耗时长；二是采用标准件选型手册查表结合经验系数快速校核，适合初版方案迭代；三是利用振动台实测预紧力衰减曲线与螺栓应变响应，数据真实但需停机配合；四是通过断口形貌+金相分析反推主导失效模式，适用于已发生失效的根因回溯。综合时效性与工程落地性，优先采用第二类加第三类组合——先用行业通用螺栓疲劳设计指南快速锁定高风险维度，再辅以关键工况下的预紧力在线监测验证，既满足产线快速响应需求，又支撑后续结构优化决策。 | 1个异常情况概要：螺柱未断裂但预紧力持续下降。具体情况：分切机连续运行72小时后，同一组螺柱中多颗预紧力衰减超30%，导致刀架微动加剧、极片毛刺超标。解决思路：排查螺纹副摩擦系数变化（如润滑剂迁移或粉尘嵌入），复核铸铁基座安装面平面度与螺孔垂直度，同步评估是否需改用带锁紧功能的全金属螺母或增加垫圈防松结构。1个复杂问题概要：弯矩传递路径隐蔽且多源耦合。具体问题：切削振动、气缸压紧力偏载、基座局部变形共同导致弯矩非对称加载，难以通过单一参数优化消除根部应力集中。解决思路：重构连接布局，将双头螺柱改为带定位销的法兰式连接，并在刀架底部增设辅助导向支承点，把弯矩分解为轴向夹紧与径向约束两个独立传力路径，使螺柱回归纯拉伸受力状态。
校园招聘/社会招聘通用 | 新能源制造业 | 机械工程师 | 1. 基于项目需求完成机械方案构思、结构详细设计、工程图输出、BOM编制、标准件选型和试制调试闭环；校招/初级岗位偏辅助建模、出图、装配跟进与文档整理，1-3年岗位偏独立完成模块或单机设计并处理现场问题，5年岗位偏主导整线或复杂设备从方案到交付的开发闭环，并指导初级工程师。 2. 围绕新能源设备（锂电前中后段设备、光伏制程设备、储能集成设备等）的功能需求，完成总体方案评估、机构路线确定、节拍与产能分析、关键参数计算和风险评审。 3. 完成设备框架、传动支撑、治具夹具、运动机构和安全防护结构设计，或新能源产品（电池PACK、储能柜体/集装箱、模组结构）的壳体与集成结构设计。 4. 评估机加工、钣金焊接、装配可达性、制造成本和生产导入问题，推动设计从样机走向量产。 5. 处理伺服电机、减速机、气缸、传感器、导轨丝杠、直线模组等机械接口设计与选型，以及线缆气路走线和控制边界确认。 6. 跟进样机装配、动作调试、精度验证、现场验收和问题闭环，确保设备满足工艺精度与产能需求。 | 方案设计 | 需求分解 | 功能需求拆解 | 中等 | 在设计一台用于电池模组堆叠的自动装配设备时，客户提出‘节拍时间≤12秒/件’和‘定位精度±0.1mm’两项核心指标。请简述你会如何将这两项指标分别拆解为可验证的机械子需求。 | 90 | 通过 |  | 节拍时间需拆解为各工位单次循环中机械动作的执行时长、等待时长与同步冗余时间之和；定位精度需拆解为治具重复定位公差、运动轴终端位置保持公差、负载变形引起的静态偏移量以及多体装配累积公差四项机械可测、可标定的子项。 | 针对节拍拆解，常用方法有：一是基于工艺流图进行工位级动作分解，优势是贴合产线逻辑，但易忽略机械响应延迟；二是采用伺服周期+机械惯性建模反推各轴加速段/匀速段时长，精度高但依赖前期选型数据；三是参考同类锂电模组设备实测节拍数据库做对标修正，时效性强但需历史项目沉淀。综合来看，应以工艺流图分解为主干，叠加伺服响应仿真校核，兼顾可行性与严谨性。针对精度拆解，主流做法包括：采用GD&T框架定义治具基准与装配接口公差链；通过刚度仿真预判堆叠载荷下结构变形量；依据导轨丝杠等级与安装面平面度设定运动轴末端重复定位阈值；最后整合为整机定位误差预算表。其中，以公差链分析结合实测标定的方式最稳妥，既避免过度设计，又确保量产一致性。 | 1个异常情况概要：治具在连续堆叠100件后出现重复定位漂移超±0.1mm。具体情况：铝制快换治具底座因热胀冷缩与机架产生微动，导致基准面相对位移。解决思路：将治具安装方式由螺栓直连改为带弹性垫片的浮动支撑，并增加温度补偿型基准销结构，在不改变节拍前提下实现热态稳定性闭环。1个复杂问题概要：多自由度协同堆叠过程中，机械臂末端与压装头存在动态耦合误差。具体问题：伺服轴间插补相位差叠加模组柔性形变，导致最终接触点实际偏差达±0.15mm。解决思路：在机械设计阶段预留刚性加强筋与阻尼安装位，同步推动控制侧引入前馈补偿模型，并将该耦合项纳入首件精度验证清单，形成机-电-工艺联合闭环验证机制。
校园招聘/社会招聘通用 | 新能源制造业 | 机械工程师 | 1. 基于项目需求完成机械方案构思、结构详细设计、工程图输出、BOM编制、标准件选型和试制调试闭环；校招/初级岗位偏辅助建模、出图、装配跟进与文档整理，1-3年岗位偏独立完成模块或单机设计并处理现场问题，5年岗位偏主导整线或复杂设备从方案到交付的开发闭环，并指导初级工程师。 2. 围绕新能源设备（锂电前中后段设备、光伏制程设备、储能集成设备等）的功能需求，完成总体方案评估、机构路线确定、节拍与产能分析、关键参数计算和风险评审。 3. 完成设备框架、传动支撑、治具夹具、运动机构和安全防护结构设计，或新能源产品（电池PACK、储能柜体/集装箱、模组结构）的壳体与集成结构设计。 4. 评估机加工、钣金焊接、装配可达性、制造成本和生产导入问题，推动设计从样机走向量产。 5. 处理伺服电机、减速机、气缸、传感器、导轨丝杠、直线模组等机械接口设计与选型，以及线缆气路走线和控制边界确认。 6. 跟进样机装配、动作调试、精度验证、现场验收和问题闭环，确保设备满足工艺精度与产能需求。 | 方案设计 | 需求分解 | 功能需求拆解 | 中等 | 某光伏串焊机需实现焊带压紧、红外加热、焊接位移同步动作，客户强调‘焊接过程零停顿’。请简单说说，你依据这一功能需求，会拆解出哪些与机械结构直接相关的运动协调性子需求。 | 90 | 通过 |  | 我会从机械结构实现角度，拆解出三个核心子需求：一是压紧机构与位移机构在空间上的运动包络互不干涉；二是三组动作在时间轴上必须满足严格相位关系，即压紧到位信号触发加热启动、加热达到工艺窗口时位移机构必须已进入匀速段且全程无加减速中断；三是所有执行机构的刚性连接和支撑结构需保证在动态耦合载荷下，各运动基准面的形变不导致焊带轨迹偏移或压紧力波动。 | 在新能源设备开发中，常见有三种结构协调方案：第一种是采用单主轴伺服驱动+凸轮曲线分度，优势是相位精度高、调试成熟，但柔性差，换型需重写电子凸轮曲线；第二种是多轴同步总线控制+机械硬限位冗余，优势是响应快、支持工艺参数在线调整，但对机械安装累积误差敏感，需额外做基准面标定；第三种是模块化运动平台集成，比如将压紧与位移做成共基座双动子直线电机系统，结构紧凑且耦合误差小，但成本高、对现场地基和温控要求严。综合量产导入周期与客户产线兼容性，第二种方案在当前光伏设备迭代节奏下应用最广、落地最稳。 | 异常情况概要：压紧气缸响应滞后导致加热启动时刻漂移。具体情况：气路管径偏小、节流阀未校准，造成压紧到位信号比实际物理接触晚120毫秒，致使红外灯管提前启停，焊点虚焊。解决思路：在结构设计阶段即固化气路通径与阀体选型边界，并在BOM表中强制标注‘响应时间≤80ms’作为采购准入条件，装配时用高速光电开关实测验证。复杂问题概要：三组运动在连续节拍下产生低频共振叠加。具体问题：位移模组导轨谐振频率与压紧机构固有频率接近，运行200次后焊带轨迹重复定位偏差超±0.05mm。解决思路：在方案阶段开展整机模态分析，通过增加横梁筋板厚度、调整支撑跨距、在关键连接处嵌入阻尼垫片三项结构措施，将耦合共振峰移出工作频段，并在样机阶段用激光跟踪仪做满节拍连续轨迹采集验证。
校园招聘/社会招聘通用 | 新能源制造业 | 机械工程师 | 1. 基于项目需求完成机械方案构思、结构详细设计、工程图输出、BOM编制、标准件选型和试制调试闭环；校招/初级岗位偏辅助建模、出图、装配跟进与文档整理，1-3年岗位偏独立完成模块或单机设计并处理现场问题，5年岗位偏主导整线或复杂设备从方案到交付的开发闭环，并指导初级工程师。 2. 围绕新能源设备（锂电前中后段设备、光伏制程设备、储能集成设备等）的功能需求，完成总体方案评估、机构路线确定、节拍与产能分析、关键参数计算和风险评审。 3. 完成设备框架、传动支撑、治具夹具、运动机构和安全防护结构设计，或新能源产品（电池PACK、储能柜体/集装箱、模组结构）的壳体与集成结构设计。 4. 评估机加工、钣金焊接、装配可达性、制造成本和生产导入问题，推动设计从样机走向量产。 5. 处理伺服电机、减速机、气缸、传感器、导轨丝杠、直线模组等机械接口设计与选型，以及线缆气路走线和控制边界确认。 6. 跟进样机装配、动作调试、精度验证、现场验收和问题闭环，确保设备满足工艺精度与产能需求。 | 方案设计 | 需求分解 | 功能需求拆解 | 中等 | 一条锂电极片分切收卷线要求‘张力波动≤±3%’且‘换卷过程不停机’。请简单说说，你会把这两个功能目标转化为哪些与传动机构、纠偏结构和机械切换装置相关的设计输入条件。 | 90 | 通过 |  | 针对张力波动≤±3%，需将该指标转化为传动机构的响应带宽、惯量匹配精度、张力闭环反馈频次及执行器动态补偿能力等设计输入；针对换卷过程不停机，需转化为机械切换装置的动作时序容差、双工位同步精度、过渡段长度约束，以及纠偏结构在切换过程中位置保持稳定性与扰动抑制能力等设计输入。 | 在新能源设备开发中，常见方案有三类：一是采用双收卷轴+主动式张力摆辊+伺服协同控制，优势是张力响应快、切换平顺，但对传动链刚度和伺服同步精度要求高；二是用磁粉制动器+浮动辊闭环+机械式气动换卷臂，成本低、可靠性好，但张力波动易超限，难满足±3%；三是集成式张力控制器+双驱动收卷+视觉辅助纠偏，当前主流方案，兼顾精度与柔性，但需协调电控边界与机械结构空间布局。综合评估，第三种更适配锂电产线对工艺一致性与量产导入的要求。 | 1个异常情况概要：换卷瞬间张力突变超限。具体情况是机械切换装置动作与主牵引速度存在微秒级不同步，导致极片瞬时松弛或拉伸。解决思路是将切换触发信号与主驱运动控制器硬线同步，并在机械结构上预留0.5秒缓冲行程裕度，由传动机构动态补偿。1个复杂问题概要：纠偏机构在不停机换卷时发生累积偏移。具体问题是双收卷轴切换后基材中心线发生0.1毫米级漂移，影响后续模切精度。解决思路是在纠偏结构中嵌入切换前后的基准点自标定逻辑，并将纠偏执行器的零点复位动作与机械切换完成信号联动，确保位置闭环不中断。
校园招聘/社会招聘通用 | 新能源制造业 | 机械工程师 | 1. 基于项目需求完成机械方案构思、结构详细设计、工程图输出、BOM编制、标准件选型和试制调试闭环；校招/初级岗位偏辅助建模、出图、装配跟进与文档整理，1-3年岗位偏独立完成模块或单机设计并处理现场问题，5年岗位偏主导整线或复杂设备从方案到交付的开发闭环，并指导初级工程师。 2. 围绕新能源设备（锂电前中后段设备、光伏制程设备、储能集成设备等）的功能需求，完成总体方案评估、机构路线确定、节拍与产能分析、关键参数计算和风险评审。 3. 完成设备框架、传动支撑、治具夹具、运动机构和安全防护结构设计，或新能源产品（电池PACK、储能柜体/集装箱、模组结构）的壳体与集成结构设计。 4. 评估机加工、钣金焊接、装配可达性、制造成本和生产导入问题，推动设计从样机走向量产。 5. 处理伺服电机、减速机、气缸、传感器、导轨丝杠、直线模组等机械接口设计与选型，以及线缆气路走线和控制边界确认。 6. 跟进样机装配、动作调试、精度验证、现场验收和问题闭环，确保设备满足工艺精度与产能需求。 | 方案设计 | 需求分解 | 功能需求拆解 | 中等 | 储能柜体结构设计需满足IP54防护等级和叉车搬运要求，同时预留内部电池模组快换接口。请简述如何从这三个并列需求出发，拆解出具体的结构布局与接口约束条件。 | 90 | 通过 |  | 需将IP54防护等级转化为柜体接缝间隙、密封结构形式、通风散热开口的防尘防水处理方式等物理边界；将叉车搬运要求转化为底座加强结构位置、叉槽尺寸与公差、吊装点承载路径及局部刚度分布；将快换接口需求转化为模组安装定位基准、连接器插拔方向与行程空间、锁紧机构操作可达性及维护工装配合关系。 | 在新能源储能柜体开发中，常见三种需求拆解路径：一是以防护优先，采用全包围式钣金外壳+迷宫式通风窗+硅胶条压合密封，但会压缩内部空间且增加装配复杂度；二是以搬运优先，采用整体式U型底框加侧向叉槽，虽提升搬运稳定性，但易与底部散热风道冲突；三是以快换优先，采用模块化托盘+导轨+顶部快锁，但对柜体侧壁垂直度和底板平面度要求极高。综合来看，当前主流做法是采用‘防护-搬运双基线驱动’：先固化底框结构满足叉车槽位与承重路径，再在此基础上嵌套可拆卸式前/后封板实现IP54分级密封，最后在底框上集成标准化导轨与定位销，使快换接口成为可验证、可替换的子系统接口，兼顾量产导入效率与现场维护可行性。 | 1个异常情况概要：柜体底框完成焊接后实测叉槽宽度超差2毫米。具体情况：因钣金折弯回弹未在工艺补偿中体现，导致叉槽内宽实际为192毫米，超出标准叉齿宽度允许公差范围，无法匹配产线常用叉车。解决思路：立即冻结该批次底框状态，同步启动三维模型回溯分析，确认是否可通过局部机加工修配；同步更新后续订单的折弯工艺卡，在模具端增加回弹补偿量，并在首件检验项中增加叉槽尺寸专项测量。1个复杂问题概要：快换模组插入时与柜内BMS线束连接器发生干涉。具体问题：线束固定支架位置与模组推入轨迹存在空间冲突，导致每次快换需人工临时拨开线束，违反免工具维护设计原则。解决思路：联合电气工程师重新定义线束走向边界，将原固定支架改为浮动式卡扣结构，同时在柜体侧壁预设线缆让位凹槽，并在快换动作仿真中加入线束柔性变形校核环节，确保结构接口与线缆接口协同受控。
校园招聘/社会招聘通用 | 新能源制造业 | 机械工程师 | 1. 基于项目需求完成机械方案构思、结构详细设计、工程图输出、BOM编制、标准件选型和试制调试闭环；校招/初级岗位偏辅助建模、出图、装配跟进与文档整理，1-3年岗位偏独立完成模块或单机设计并处理现场问题，5年岗位偏主导整线或复杂设备从方案到交付的开发闭环，并指导初级工程师。 2. 围绕新能源设备（锂电前中后段设备、光伏制程设备、储能集成设备等）的功能需求，完成总体方案评估、机构路线确定、节拍与产能分析、关键参数计算和风险评审。 3. 完成设备框架、传动支撑、治具夹具、运动机构和安全防护结构设计，或新能源产品（电池PACK、储能柜体/集装箱、模组结构）的壳体与集成结构设计。 4. 评估机加工、钣金焊接、装配可达性、制造成本和生产导入问题，推动设计从样机走向量产。 5. 处理伺服电机、减速机、气缸、传感器、导轨丝杠、直线模组等机械接口设计与选型，以及线缆气路走线和控制边界确认。 6. 跟进样机装配、动作调试、精度验证、现场验收和问题闭环，确保设备满足工艺精度与产能需求。 | 方案设计 | 需求分解 | 设计输入确认 | 简单 | 请简述在开展机械设计前，需要从哪些方面确认客户提出的功能需求是否完整且可执行？ | 60 | 通过 |  | 需从工艺适配性、设备边界条件、制造与装配可行性、安全合规性四个维度确认。工艺适配性指功能是否匹配锂电涂布/辊压/模切或光伏镀膜/丝网印刷等具体制程节拍、精度、洁净度及物料交互逻辑；设备边界条件包括产线空间、地基承载、公用介质接口、上下游设备对接形式与公差带；制造与装配可行性涵盖钣金焊接变形控制、大型结构件机加工可达性、模块化装配路径及现场吊装维修空间；安全合规性须满足新能源行业特有的防爆、绝缘隔离、急停链路、能量锁定及CE/UL/GB/T 38052等强制要求。 | 当前主流采用三种协同确认方式：一是跨职能需求澄清会，由机械、电气、工艺、现场服务工程师联合逐条核验客户输入，优势是闭环快、责任明，但依赖主持人经验，易遗漏隐含约束；二是基于数字孪生原型的早期交互验证，用轻量化模型模拟动作序列与干涉，优势是可视化强、可提前暴露运动冲突，但对非标治具响应慢；三是引用新能源设备典型需求检查清单，覆盖电池极片张力控制逻辑、光伏硅片破片率关联参数、储能柜体热管理风道预留等场景化条目，优势是覆盖率高、新人上手快，但需持续更新版本。综合来看，以检查清单为基底、辅以跨职能澄清会的方式时效性与全面性平衡最优。 | 1个异常情况概要：客户口头承诺的节拍目标未写入技术协议。具体情况：某锂电模切机项目中，客户在会议中提出60米/分钟速度要求，但正式文档仅写‘满足产线节拍’，导致后期伺服选型与刚性校核依据缺失。解决思路：所有功能指标必须转化为可测量、可验证、有验收方法的条款，并由客户签字确认技术附件。1个复杂问题概要：多工艺段耦合需求存在隐性冲突。具体问题：光伏串焊机客户同时要求高焊接强度和低热输入，但二者对压头结构刚性、温控路径、夹持时序提出矛盾约束。解决思路：组织工艺-机械-热设计三方进行需求权重排序与折衷分析，输出带优先级标注的可执行需求矩阵，并明确各条目的验证方式与责任方。
校园招聘/社会招聘通用 | 新能源制造业 | 机械工程师 | 1. 基于项目需求完成机械方案构思、结构详细设计、工程图输出、BOM编制、标准件选型和试制调试闭环；校招/初级岗位偏辅助建模、出图、装配跟进与文档整理，1-3年岗位偏独立完成模块或单机设计并处理现场问题，5年岗位偏主导整线或复杂设备从方案到交付的开发闭环，并指导初级工程师。 2. 围绕新能源设备（锂电前中后段设备、光伏制程设备、储能集成设备等）的功能需求，完成总体方案评估、机构路线确定、节拍与产能分析、关键参数计算和风险评审。 3. 完成设备框架、传动支撑、治具夹具、运动机构和安全防护结构设计，或新能源产品（电池PACK、储能柜体/集装箱、模组结构）的壳体与集成结构设计。 4. 评估机加工、钣金焊接、装配可达性、制造成本和生产导入问题，推动设计从样机走向量产。 5. 处理伺服电机、减速机、气缸、传感器、导轨丝杠、直线模组等机械接口设计与选型，以及线缆气路走线和控制边界确认。 6. 跟进样机装配、动作调试、精度验证、现场验收和问题闭环，确保设备满足工艺精度与产能需求。 | 方案设计 | 需求分解 | 设计输入确认 | 简单 | 请简单说说，为什么设计输入中必须明确设备的节拍要求和定位精度指标？ | 60 | 通过 |  | 因为在新能源制造业机械工程师的方案设计工作中，节拍要求直接决定产线整体产能与设备配置数量，定位精度指标则直接关联工艺实现可行性与产品良率。这两项是需求分解阶段确认设计输入的核心约束条件，缺失或模糊将导致后续结构设计、部件选型、运动控制逻辑全部偏离实际交付目标。 | 在新能源设备开发中，常见有三种处理方式：一是仅凭经验预估节拍和精度，容易造成过设计或欠设计，后期频繁返工；二是依赖客户口头承诺但未书面固化，导致验收时责任不清、变更成本高；三是将节拍与精度拆解为可验证的子指标，比如把整机节拍分解到各工位动作时间、等待余量和故障恢复窗口，把定位精度映射到治具重复定位公差、伺服闭环响应带宽和传感器采样周期。第三种方式最有效，它支撑方案阶段快速比选机构路线（如直驱vs模组）、判断是否需引入视觉引导或力反馈补偿，并能提前识别出如极耳焊接对±0.1mm重复定位、叠片机取放料对300ms内完成±0.05mm插补运动等关键瓶颈。 | 1个异常情况概要：客户初期只提供‘每分钟处理20个电芯’的笼统节拍，未说明是否含NG剔除、换料等待及设备自检时间。具体情况：样机调试时发现单循环实际耗时2.8秒，但因无明确停顿边界，PLC逻辑无法合理分配各轴动作时序，导致节拍波动超±15%，影响与上游分拣机对接。解决思路：立即组织跨职能评审，用标准工时分析法反向拆解客户产线节拍构成，补充定义‘有效作业时间占比’和‘最小连续运行周期’作为设计输入补充条款。1个复杂问题概要：同一台模组装配线中，激光焊接工位要求±0.03mm静态定位精度，而搬运机器人末端需满足±0.15mm动态重复精度，二者指标冲突且共用同一基座结构。具体问题：刚性不足导致焊接时振动超标，但加强结构又使机器人加速性能下降，节拍无法达标。解决思路：采用模块化刚性隔离设计，在焊接工位设置独立减振基座并做静力学仿真验证，同时为搬运机构预留动态刚度裕度，通过前期多方案结构拓扑优化对比确定最优分界面，确保两类精度指标在物理层面解耦。
校园招聘/社会招聘通用 | 新能源制造业 | 机械工程师 | 1. 基于项目需求完成机械方案构思、结构详细设计、工程图输出、BOM编制、标准件选型和试制调试闭环；校招/初级岗位偏辅助建模、出图、装配跟进与文档整理，1-3年岗位偏独立完成模块或单机设计并处理现场问题，5年岗位偏主导整线或复杂设备从方案到交付的开发闭环，并指导初级工程师。 2. 围绕新能源设备（锂电前中后段设备、光伏制程设备、储能集成设备等）的功能需求，完成总体方案评估、机构路线确定、节拍与产能分析、关键参数计算和风险评审。 3. 完成设备框架、传动支撑、治具夹具、运动机构和安全防护结构设计，或新能源产品（电池PACK、储能柜体/集装箱、模组结构）的壳体与集成结构设计。 4. 评估机加工、钣金焊接、装配可达性、制造成本和生产导入问题，推动设计从样机走向量产。 5. 处理伺服电机、减速机、气缸、传感器、导轨丝杠、直线模组等机械接口设计与选型，以及线缆气路走线和控制边界确认。 6. 跟进样机装配、动作调试、精度验证、现场验收和问题闭环，确保设备满足工艺精度与产能需求。 | 方案设计 | 需求分解 | 设计输入确认 | 简单 | 请简述什么是设计输入中的‘边界条件’，并举一个机械结构设计中常见的例子。 | 60 | 通过 |  | 设计输入中的‘边界条件’，是指在方案设计阶段，由工艺、产线、客户或制造端明确提出的、不可突破的硬性约束条件，它直接框定机械结构设计的可行空间和决策底线，是需求分解过程中确认设计输入时必须锁定的关键限制项。 | 在新能源设备开发中，常见的边界条件识别与落实方式有四种：一是基于产线布局图纸确认设备最大外形包络与接口位置，优势是源头可控、避免返工，但依赖前期土建和物流规划进度；二是依据工艺节拍反推运动机构行程与加速度上限，能保障产能达成，但需同步协调电控参数，时效压力大；三是按客户现场吊装/运输通道尺寸倒逼模块化分段设计，利于交付落地，但增加连接刚性和密封风险；四是结合钣金厂现有折弯机吨位和模具库限定壳体折弯半径与开孔位置，提升制造一次合格率，但压缩结构优化自由度。综合来看，优先采用‘产线布局+工艺节拍’双边界联动确认法，既保障设备功能落地，又兼顾开发节奏与跨专业协同效率。 | 1个异常情况概要：客户临时变更厂房立柱位置，导致原定设备进深超限。具体情况：锂电模组装配线项目已冻结三维模型，客户在土建收尾阶段调整承重柱间距，使设备后部维护空间不足200毫米，无法满足安全防护门开启及伺服驱动器散热要求。解决思路：立即联合工艺与厂房方复核最新建筑图，将后部非关键模块（如气路分配阀岛）移至侧向集成，并同步更新BOM与装配指引，确保不延长调试周期。1个复杂问题概要：多设备联机场景下边界条件相互冲突。具体问题：光伏串焊机与汇流条贴附机需共用同一段洁净区地板锚固点，但两者热胀冷缩系数不同，导致联合调试时基座微变形引发定位漂移。解决思路：组织机械、工艺、基建三方开展边界对齐会，将锚固方案升级为‘主从式浮动基座’——以串焊机为基准固定，汇流条设备采用带预紧补偿垫片的弹性锚固，同时在FMEA中新增热变形耦合失效模式专项评审。
校园招聘/社会招聘通用 | 新能源制造业 | 机械工程师 | 1. 基于项目需求完成机械方案构思、结构详细设计、工程图输出、BOM编制、标准件选型和试制调试闭环；校招/初级岗位偏辅助建模、出图、装配跟进与文档整理，1-3年岗位偏独立完成模块或单机设计并处理现场问题，5年岗位偏主导整线或复杂设备从方案到交付的开发闭环，并指导初级工程师。 2. 围绕新能源设备（锂电前中后段设备、光伏制程设备、储能集成设备等）的功能需求，完成总体方案评估、机构路线确定、节拍与产能分析、关键参数计算和风险评审。 3. 完成设备框架、传动支撑、治具夹具、运动机构和安全防护结构设计，或新能源产品（电池PACK、储能柜体/集装箱、模组结构）的壳体与集成结构设计。 4. 评估机加工、钣金焊接、装配可达性、制造成本和生产导入问题，推动设计从样机走向量产。 5. 处理伺服电机、减速机、气缸、传感器、导轨丝杠、直线模组等机械接口设计与选型，以及线缆气路走线和控制边界确认。 6. 跟进样机装配、动作调试、精度验证、现场验收和问题闭环，确保设备满足工艺精度与产能需求。 | 方案设计 | 需求分解 | 设计输入确认 | 简单 | 请简单说说，当客户只提供工艺动作描述而未给出载荷或尺寸约束时，设计人员应优先确认哪两类关键输入？ | 60 | 通过 |  | 应优先确认工艺执行对象的物理属性和设备集成边界条件这两类关键输入。 | 工艺执行对象的物理属性，包括被加工件或被搬运物的外形轮廓、重量分布、表面特性及定位基准特征；设备集成边界条件，包括产线空间限界、上下游设备接口位置与姿态、公用工程接入点（如气源/电源/通讯端口）及安全隔离要求。前者决定治具夹持方式、运动机构刚度冗余和防变形结构策略，后者直接影响机架布局、走线路径规划和模块化分段设计可行性。在新能源制造业中，锂电极片卷绕机需确认极卷直径变化范围与张力敏感性，光伏串焊机需明确电池片叠层高度公差与热变形趋势；而储能柜体集成项目则必须锁定集装箱内腔净空与吊装锚点位置。相比单纯估算载荷或反推尺寸，这两类输入能更早支撑方案路线比选与风险预判，避免后期因对象适配性或产线嵌入性问题导致整机返工。 | 1个异常情况概要：客户口头确认‘按常规设计’但未提供实物样件或三维数据。具体情况：某动力电池模组装配线项目中，客户仅描述‘机械手抓取电芯堆垛’，未提供电芯批次实际堆叠高度偏差与端面毛刺状态，导致夹爪开合行程预留不足，试产时频繁卡滞。解决思路：立即启动最小可行验证，协调客户提供首件实物或等效替代样件，同步在方案评审会中明确‘以实测数据为最终输入’的闭环机制。1个复杂问题概要：多工艺段耦合场景下边界条件动态冲突。具体问题：光伏叠瓦设备中，前道焊接段要求紧凑节拍，后道视觉检测段需预留光学避让空间，二者在有限机台长度内形成刚性空间矛盾。解决思路：组织跨工序工艺协同评审，将边界条件转化为可协商的技术参数矩阵，例如将‘检测视野范围’转化为‘X方向最小让位距离+Y向允许倾斜角’，再通过模块化滑轨接口和可调支撑结构实现柔性适配。
校园招聘/社会招聘通用 | 新能源制造业 | 机械工程师 | 1. 基于项目需求完成机械方案构思、结构详细设计、工程图输出、BOM编制、标准件选型和试制调试闭环；校招/初级岗位偏辅助建模、出图、装配跟进与文档整理，1-3年岗位偏独立完成模块或单机设计并处理现场问题，5年岗位偏主导整线或复杂设备从方案到交付的开发闭环，并指导初级工程师。 2. 围绕新能源设备（锂电前中后段设备、光伏制程设备、储能集成设备等）的功能需求，完成总体方案评估、机构路线确定、节拍与产能分析、关键参数计算和风险评审。 3. 完成设备框架、传动支撑、治具夹具、运动机构和安全防护结构设计，或新能源产品（电池PACK、储能柜体/集装箱、模组结构）的壳体与集成结构设计。 4. 评估机加工、钣金焊接、装配可达性、制造成本和生产导入问题，推动设计从样机走向量产。 5. 处理伺服电机、减速机、气缸、传感器、导轨丝杠、直线模组等机械接口设计与选型，以及线缆气路走线和控制边界确认。 6. 跟进样机装配、动作调试、精度验证、现场验收和问题闭环，确保设备满足工艺精度与产能需求。 | 方案设计 | 需求分解 | 功能需求拆解 | 困难 | 在设计一台锂电极片自动叠片设备时，工艺要求叠片精度±0.1mm、节拍≤2秒/片、连续运行72小时无故障。请简述你会如何将这三项核心工艺指标逐层拆解为可验证的机械设计输入参数。 | 120 | 通过 |  | 我会从设备功能实现路径出发，把三项工艺指标分别映射到机械系统必须具备的刚性约束、运动控制边界和可靠性承载条件上：叠片精度对应定位重复性与结构变形容限；节拍对应各工位动作时序压缩后对执行机构响应速度和传动稳定性的要求；72小时无故障对应关键部件选型寿命、热管理裕度及防误装配结构的设计基准。 | 在新能源产线设备实践中，常用三种拆解路径：一是基于动作链逆向推导，将叠片动作分解为取料、转运、对准、压合四阶段，逐段分配精度与时间预算；二是采用模块化责任矩阵，明确机架刚度、伺服模组选型、治具夹持面公差等各自承担的指标权重；三是结合DFMEA前置识别薄弱环节，比如叠片高度方向堆叠累积误差需由Z轴导向精度与叠片台平面度协同控制。其中第二种方法最常用，因它能直接对接BOM编制与供应商技术协议，兼顾时效性与跨职能协同效率，避免后期因指标归属不清导致调试反复。 | 1个异常情况概要：叠片首末片位置偏差超±0.1mm但单次重复定位合格。具体情况：实测单点重复性达±0.05mm，但连续叠片20层后顶部极片偏移达0.13mm。解决思路：不是单纯提高单轴精度，而是核查叠片台支撑刚度是否随负载增加发生微变形，并检查压紧力传递路径是否存在非线性形变，需在结构设计阶段就定义叠片全过程的等效负载工况并做静力学仿真校核。1个复杂问题概要：节拍达标但72小时运行中第36小时出现叠片错位。具体问题：气动夹爪在长时间运行后密封件微泄漏导致夹持力衰减，引发极片滑移。解决思路：不能仅按理论寿命选型，须将气动元件纳入整机MTBF预估模型，强制要求关键夹持单元配置压力实时监测接口，并在机械布局中预留快换结构，确保现场可不拆机更换密封组件。
校园招聘/社会招聘通用 | 新能源制造业 | 机械工程师 | 1. 基于项目需求完成机械方案构思、结构详细设计、工程图输出、BOM编制、标准件选型和试制调试闭环；校招/初级岗位偏辅助建模、出图、装配跟进与文档整理，1-3年岗位偏独立完成模块或单机设计并处理现场问题，5年岗位偏主导整线或复杂设备从方案到交付的开发闭环，并指导初级工程师。 2. 围绕新能源设备（锂电前中后段设备、光伏制程设备、储能集成设备等）的功能需求，完成总体方案评估、机构路线确定、节拍与产能分析、关键参数计算和风险评审。 3. 完成设备框架、传动支撑、治具夹具、运动机构和安全防护结构设计，或新能源产品（电池PACK、储能柜体/集装箱、模组结构）的壳体与集成结构设计。 4. 评估机加工、钣金焊接、装配可达性、制造成本和生产导入问题，推动设计从样机走向量产。 5. 处理伺服电机、减速机、气缸、传感器、导轨丝杠、直线模组等机械接口设计与选型，以及线缆气路走线和控制边界确认。 6. 跟进样机装配、动作调试、精度验证、现场验收和问题闭环，确保设备满足工艺精度与产能需求。 | 方案设计 | 需求分解 | 功能需求拆解 | 困难 | 光伏电池串焊接设备需兼容182mm与210mm两种硅片尺寸，且客户要求切换时间＜3分钟。请简单说说，你如何从功能需求出发，把‘尺寸兼容性’和‘快速切换’这两个抽象要求，分解为结构设计层面的具体约束条件。 | 120 | 通过 |  | 首先明确这两个功能需求在机械工程师工作范畴内对应的结构设计责任：尺寸兼容性需转化为治具定位基准、运动行程边界、支撑刚度覆盖范围等可建模验证的几何与力学约束；快速切换则需拆解为可操作性约束，包括人工干预环节数量、调节机构类型、锁紧可靠性及防错标识等装配级设计输入。 | 常见方案有四类：一是采用模块化快换治具，通过标准化接口实现整组替换，优势是切换稳定、精度复现好，但成本高、需额外仓储空间；二是滑轨+限位块调节式结构，靠精密导轨与机械止挡定位，成本低、维护简单，但反复调节易累积误差；三是伺服电动调节加电子原点记忆，切换精度高、可追溯，但增加电控复杂度和调试周期；四是气动/手动双模式微调机构，兼顾人机效率与鲁棒性。综合新能源产线对节拍敏感、现场技工技能参差的实际，优先选用带机械硬限位和视觉辅助定位的滑轨调节方案，确保3分钟内完成单人操作闭环。 | 1个异常情况概要：切换后首片定位偏移超工艺公差。具体情况是限位块重复定位精度不足或基座热变形未补偿，导致182mm模式下焊头轨迹偏离硅片栅线。解决思路是将限位结构升级为双面接触式楔形锁紧，并在BOM中指定限位块材质与表面处理等级，同步在装配工艺卡中固化‘切换后首片光学校准’强制步骤。1个复杂问题概要：两种尺寸共用同一套送丝压紧机构时出现压痕一致性波动。具体问题是210mm硅片翘曲量更大，原有弹性压头行程余量不足，导致局部压力失衡。解决思路是在结构设计阶段即定义压头浮动行程与预紧力双参数包络线，并在试制阶段用激光位移传感器实测不同尺寸下的压头沉降量，反向修正弹簧刚度选型与安装高度公差带。
校园招聘/社会招聘通用 | 新能源制造业 | 机械工程师 | 1. 基于项目需求完成机械方案构思、结构详细设计、工程图输出、BOM编制、标准件选型和试制调试闭环；校招/初级岗位偏辅助建模、出图、装配跟进与文档整理，1-3年岗位偏独立完成模块或单机设计并处理现场问题，5年岗位偏主导整线或复杂设备从方案到交付的开发闭环，并指导初级工程师。 2. 围绕新能源设备（锂电前中后段设备、光伏制程设备、储能集成设备等）的功能需求，完成总体方案评估、机构路线确定、节拍与产能分析、关键参数计算和风险评审。 3. 完成设备框架、传动支撑、治具夹具、运动机构和安全防护结构设计，或新能源产品（电池PACK、储能柜体/集装箱、模组结构）的壳体与集成结构设计。 4. 评估机加工、钣金焊接、装配可达性、制造成本和生产导入问题，推动设计从样机走向量产。 5. 处理伺服电机、减速机、气缸、传感器、导轨丝杠、直线模组等机械接口设计与选型，以及线缆气路走线和控制边界确认。 6. 跟进样机装配、动作调试、精度验证、现场验收和问题闭环，确保设备满足工艺精度与产能需求。 | 方案设计 | 需求分解 | 功能需求拆解 | 困难 | 某储能柜体集成项目提出：整机满足IP54防护、支持-30℃~60℃宽温域运行、运输过程抗振动冲击、现场1小时内完成模块化拼装。请简述你将如何把这四类跨维度需求，转化为壳体结构、密封方式、材料选型和连接接口四个方面的设计输入依据。 | 120 | 通过 |  | IP54防护需求对应密封方式与壳体结构的协同输入，重点约束缝隙尺寸、开孔布局及防尘防水路径；宽温域运行需求直接转化为材料选型的热膨胀系数、低温韧性及长期老化稳定性要求；运输抗振需求映射为壳体结构的刚度分布、支撑点布置及连接接口的预紧保持能力；模块化快速拼装需求则明确限定连接接口的类型、定位逻辑、容差范围及人机操作空间。 | 在新能源储能柜体设计中，常见方案有四种组合：一是采用钣金框架+硅胶框密封+铝合金主体+快插式偏心轮锁紧接口，优势是轻量化与装配效率高，但低温下硅胶回弹衰减影响IP54保持；二是全钢框架+压缩式EPDM密封条+耐候性镀锌钢板+高强度螺栓预置扭力接口，结构稳健且温变适应强，但单件重量大、现场人力装配耗时易超1小时；三是模块化铝型材骨架+双道迷宫+弹性体嵌入式密封+自对准卡扣+辅助导向销接口，兼顾温域适应与快装，但对制造公差敏感，量产一致性风险高；四是复合结构（主框架钢+面板铝）+液态硅胶二次成型密封+定制低温增韧聚碳酸酯加强件+磁吸辅助定位+机械锁止接口，综合性能最优，已在主流储能柜批量应用，时效性与量产可行性平衡最好。 | 1个异常情况概要：现场拼装超时。具体情况是模块间定位销与导向槽因钣金累计公差超0.3毫米导致反复校正。解决思路是前置开展DFMA装配仿真，将公差链分解至单件公差带，并在BOM中明确标注关键配合面的工艺基准与检测方法。1个复杂问题概要：宽温域下IP54失效。具体问题是-30℃时密封条硬化收缩，柜门边缘出现0.1毫米级间隙，粉尘侵入触发BMS误报警。解决思路是联合材料供应商开展-40℃至70℃循环老化测试，同步在结构上增加二级压缩冗余设计，并将密封压缩量纳入结构校核清单，在样机阶段强制执行低温密封压痕验证。
校园招聘/社会招聘通用 | 新能源制造业 | 机械工程师 | 1. 基于项目需求完成机械方案构思、结构详细设计、工程图输出、BOM编制、标准件选型和试制调试闭环；校招/初级岗位偏辅助建模、出图、装配跟进与文档整理，1-3年岗位偏独立完成模块或单机设计并处理现场问题，5年岗位偏主导整线或复杂设备从方案到交付的开发闭环，并指导初级工程师。 2. 围绕新能源设备（锂电前中后段设备、光伏制程设备、储能集成设备等）的功能需求，完成总体方案评估、机构路线确定、节拍与产能分析、关键参数计算和风险评审。 3. 完成设备框架、传动支撑、治具夹具、运动机构和安全防护结构设计，或新能源产品（电池PACK、储能柜体/集装箱、模组结构）的壳体与集成结构设计。 4. 评估机加工、钣金焊接、装配可达性、制造成本和生产导入问题，推动设计从样机走向量产。 5. 处理伺服电机、减速机、气缸、传感器、导轨丝杠、直线模组等机械接口设计与选型，以及线缆气路走线和控制边界确认。 6. 跟进样机装配、动作调试、精度验证、现场验收和问题闭环，确保设备满足工艺精度与产能需求。 | 方案设计 | 需求分解 | 设计输入确认 | 中等 | 在设计一台锂电极片自动叠片设备时，工艺部门提出‘叠片对齐精度需优于±0.1mm’，请简述你如何确认这一指标是否可作为最终的设计输入依据。 | 90 | 通过 |  | 我会先核查该精度指标是否已明确对应到具体测量对象、测量基准、测量工况和判定频次，例如是否指单次叠片动作中极片边缘相对于基准定位销的静态位置偏差，还是包含连续叠片100层后的累积偏移；是否在空载调试、带料运行或温湿度稳定条件下测得；是否为全量程范围内的要求还是仅针对某一段行程。只有这些要素完整、可复现、可验证，指标才具备成为设计输入的基本条件。 | 实际工作中，通常采用三种方式交叉验证：一是溯源工艺验证报告，查看该指标是否来自已量产产线的实际CPK数据或DOE试验结论，而非理论推演；二是组织跨职能澄清会，邀请工艺、质量、设备三方共同定义测量方法（如使用高精度影像系统+标准块规标定），确认是否与后道焊接/模切工序的公差链匹配；三是反向推演设备能力，结合现有伺服重复定位精度、导轨安装面平面度、叠片平台热变形趋势等制造约束，判断±0.1mm是否处于工程可行区间。其中，以工艺实测数据+跨职能联合定义测量方法组合最为可靠，既保障源头可信，又避免设计端单方面解读导致后期返工。 | 1个异常情况概要：工艺提供的精度值未标注测量状态。具体情况：工艺文档仅写‘对齐精度±0.1mm’，但未说明是单次动作还是百层累计、是否含材料回弹补偿、是否考虑极片来料厚度波动影响。解决思路：立即暂停设计输入冻结流程，协同工艺补充出具《精度指标定义表》，明确测量对象、基准、环境、频次及失效判定逻辑，并由质量部门会签确认。1个复杂问题概要：该精度要求与现有模组化平台能力冲突。具体问题：当前叠片平台采用标准化直线模组，其标称重复定位精度为±0.05mm，但整机装配后实测叠加结构变形与热漂移后，系统级实测能力仅达±0.12mm。解决思路：启动设计输入升级评审，联合采购与供应商评估定制高刚性基座+温度补偿算法方案，同步更新设计输入清单并修订项目基线，确保后续结构设计、公差分配与验收标准同源一致。
校园招聘/社会招聘通用 | 新能源制造业 | 机械工程师 | 1. 基于项目需求完成机械方案构思、结构详细设计、工程图输出、BOM编制、标准件选型和试制调试闭环；校招/初级岗位偏辅助建模、出图、装配跟进与文档整理，1-3年岗位偏独立完成模块或单机设计并处理现场问题，5年岗位偏主导整线或复杂设备从方案到交付的开发闭环，并指导初级工程师。 2. 围绕新能源设备（锂电前中后段设备、光伏制程设备、储能集成设备等）的功能需求，完成总体方案评估、机构路线确定、节拍与产能分析、关键参数计算和风险评审。 3. 完成设备框架、传动支撑、治具夹具、运动机构和安全防护结构设计，或新能源产品（电池PACK、储能柜体/集装箱、模组结构）的壳体与集成结构设计。 4. 评估机加工、钣金焊接、装配可达性、制造成本和生产导入问题，推动设计从样机走向量产。 5. 处理伺服电机、减速机、气缸、传感器、导轨丝杠、直线模组等机械接口设计与选型，以及线缆气路走线和控制边界确认。 6. 跟进样机装配、动作调试、精度验证、现场验收和问题闭环，确保设备满足工艺精度与产能需求。 | 方案设计 | 需求分解 | 设计输入确认 | 中等 | 客户提供的技术协议中写明‘设备节拍≤12秒/片’，但未说明测试工况。请简单说说你会从哪些方面核实该节拍值对应的具体运行条件，才能将其作为结构设计的可靠输入。 | 90 | 通过 |  | 我会重点核实该节拍值所对应的完整运行闭环条件，包括：单次循环是否包含上下料、定位、加工/装配/检测、等待及复位等全部动作；是否在满载连续运行状态下测得；是否涵盖最不利工艺状态（如最大工件尺寸、最重电池模组或最严公差要求）；以及是否排除了人工干预、调试模式或空载试运行等非量产工况。 | 在新能源设备开发中，常用四种核实路径：一是调阅客户产线SOP或前代设备验收记录，确认其实际产线节拍定义惯例，优势是贴近真实交付场景，但受限于客户资料完整性；二是联合工艺与电控团队开展最小可行节拍推演，基于典型工位动作链反向拆解各环节耗时，优势是前置暴露结构刚性与运动干涉风险，但需跨专业协同节奏快；三是组织客户参与节拍边界澄清会，用标准节拍定义模板逐项勾选工况条件，优势是形成书面共识、降低后期变更风险，适合校招新人在导师带领下执行；四是复用已验证的同平台设备节拍基准库，匹配当前工件特征自动映射工况组合，这是目前主流头部锂电设备企业采用的高效方式，兼顾时效性与一致性，推荐作为首选方法。 | 1个异常情况概要：客户口头承诺节拍达标，但协议未签字确认具体工况。具体情况：客户项目负责人在会议中口头同意按‘含上下料+满载+最重电芯模组’测算，但最终签署协议仍沿用模糊表述，导致结构设计完成后因节拍实测不达标被退回修改。解决思路：在需求分解阶段即推动客户在技术协议附件中签署《节拍工况确认单》，明确列出工件参数、负载状态、连续运行时长、允许停机条件等字段，由客户工艺、生产、质量三方联合签批。1个复杂问题概要：同一节拍指标在不同工艺段存在隐含逻辑冲突。具体问题：前段涂布机标称节拍≤12秒/片，但后段模切工序要求来料张力波动≤±5N，而该节拍下伺服加减速曲线会导致张力超限，结构刚性再高也无法满足。解决思路：主动发起跨工艺段节拍耦合分析，在方案设计初期就拉通前后道设备接口约束，将节拍从单机指标升维为产线级协同参数，同步更新结构设计输入清单并标注依赖关系。
校园招聘/社会招聘通用 | 新能源制造业 | 机械工程师 | 1. 基于项目需求完成机械方案构思、结构详细设计、工程图输出、BOM编制、标准件选型和试制调试闭环；校招/初级岗位偏辅助建模、出图、装配跟进与文档整理，1-3年岗位偏独立完成模块或单机设计并处理现场问题，5年岗位偏主导整线或复杂设备从方案到交付的开发闭环，并指导初级工程师。 2. 围绕新能源设备（锂电前中后段设备、光伏制程设备、储能集成设备等）的功能需求，完成总体方案评估、机构路线确定、节拍与产能分析、关键参数计算和风险评审。 3. 完成设备框架、传动支撑、治具夹具、运动机构和安全防护结构设计，或新能源产品（电池PACK、储能柜体/集装箱、模组结构）的壳体与集成结构设计。 4. 评估机加工、钣金焊接、装配可达性、制造成本和生产导入问题，推动设计从样机走向量产。 5. 处理伺服电机、减速机、气缸、传感器、导轨丝杠、直线模组等机械接口设计与选型，以及线缆气路走线和控制边界确认。 6. 跟进样机装配、动作调试、精度验证、现场验收和问题闭环，确保设备满足工艺精度与产能需求。 | 方案设计 | 需求分解 | 设计输入确认 | 中等 | 某储能模组装配线升级项目中，产线反馈现有夹具定位重复性偏差达±0.3mm，而新方案要求提升至±0.05mm。请简述你如何判断这个±0.05mm是否属于合理且可验证的设计输入。 | 90 | 通过 |  | 作为机械工程师，我会首先确认该±0.05mm是否源自工艺环节的真实需求，而非单纯对标竞品或主观提标；核查该指标是否与下游工序（如电芯堆叠、模组焊接、BMS安装或PACK压装）的装配公差链直接关联；同步确认该指标是否已被写入项目技术协议或客户验收标准，并明确其测量条件、频次、基准和判定方法。 | 在新能源制造现场，常用四种方式交叉验证该输入合理性：一是反向追溯工艺链，比如查看激光焊缝间隙要求或端板贴合面平面度对定位精度的传导影响；二是对标同类量产设备实测数据，调取近半年该工位CPK报告及SPC控制图趋势；三是组织夹具供应商与产线工艺工程师联合评审，确认现有气动/机械锁紧结构在节拍约束下能否支撑该精度；四是开展快速原型验证，用高精度便携式三坐标或激光跟踪仪在模拟工况下实测现有夹具极限能力。其中，以工艺公差链反推加现场实测数据比对的方式时效性最好、风险覆盖最全，既能避免过度设计，又能识别测量系统本身是否具备验证能力。 | 1个异常情况概要：客户口头提出±0.05mm但未提供测量定义。具体情况：产线仅说‘要更准’，未说明是在空载还是带载状态下测、是否含热变形周期、是否包含换型后首件校准时间。解决思路：立即暂停设计输入冻结，协同工艺和质量同事共同签署《精度验证条件确认单》，明确测量状态、环境温控范围、重复次数及接受准则。1个复杂问题概要：该指标与其他系统参数存在强耦合。具体问题：夹具重复性提升至±0.05mm需缩短定位节拍，但当前伺服响应已逼近电机选型极限，强行提速将导致振动超限并影响前序搬运精度。解决思路：推动跨专业协同评审，将单一夹具指标拆解为‘定位精度-节拍-动态稳定性’三要素，在整线节拍模型中做多目标权衡，必要时建议客户放宽单工位节拍容忍度，换取整体精度可靠性。
校园招聘/社会招聘通用 | 新能源制造业 | 机械工程师 | 1. 基于项目需求完成机械方案构思、结构详细设计、工程图输出、BOM编制、标准件选型和试制调试闭环；校招/初级岗位偏辅助建模、出图、装配跟进与文档整理，1-3年岗位偏独立完成模块或单机设计并处理现场问题，5年岗位偏主导整线或复杂设备从方案到交付的开发闭环，并指导初级工程师。 2. 围绕新能源设备（锂电前中后段设备、光伏制程设备、储能集成设备等）的功能需求，完成总体方案评估、机构路线确定、节拍与产能分析、关键参数计算和风险评审。 3. 完成设备框架、传动支撑、治具夹具、运动机构和安全防护结构设计，或新能源产品（电池PACK、储能柜体/集装箱、模组结构）的壳体与集成结构设计。 4. 评估机加工、钣金焊接、装配可达性、制造成本和生产导入问题，推动设计从样机走向量产。 5. 处理伺服电机、减速机、气缸、传感器、导轨丝杠、直线模组等机械接口设计与选型，以及线缆气路走线和控制边界确认。 6. 跟进样机装配、动作调试、精度验证、现场验收和问题闭环，确保设备满足工艺精度与产能需求。 | 方案设计 | 需求分解 | 功能需求拆解 | 困难 | 一条锂电池模组PACK线要求实现电芯扫码—自动搬运—激光清洗—贴胶—堆叠—包膜全工序无人化，客户强调‘单线故障停机时间≤3分钟’。请简单说说，你会怎样把这一可靠性目标，反向拆解为各工位机械结构、传动选型及接口冗余度的设计控制点。 | 120 | 通过 |  | 我会以‘单线故障停机时间≤3分钟’为顶层可靠性约束，反向倒推每个工位的机械设计必须满足的三类控制点：一是结构上能支持快速拆换（如模块化快拆治具、免调平安装基座）；二是传动系统选型需兼顾容错性与可诊断性（如带内置位置反馈的直驱模组、双编码器伺服轴）；三是关键机械接口须预设冗余路径或物理备份（如双气路接入夹爪、双信号通道的传感器安装位）。这些控制点全部落在机械工程师主导的设计输入与结构定义环节。 | 常见方案有四种：第一是采用全模块化工位布局，各工序独立成柜并配置快插式机械/气路/信号接口，优势是隔离故障、更换整模块仅需2分钟，但对框架刚性和定位重复性要求极高；第二是在关键运动轴（如堆叠升降、包膜拉膜）采用双制动+双反馈伺服系统，优势是单点失效不丢位、可降级运行，但成本高且需结构预留双编码器安装空间；第三是关键夹持/定位机构设置机械冗余，比如贴胶工位的电芯定位销配主销+辅助弹性顶针，故障时靠弹性补偿维持节拍，但会增加调试复杂度；第四是统一采用工业级快换接头与标准化线缆槽道，使气路断开重接、传感器替换等操作平均耗时压缩至90秒内。综合来看，模块化布局+关键轴双反馈+标准化快换接口的组合方案时效性最优，覆盖85%以上停机场景。 | 1个异常情况概要：某工位因导轨润滑失效导致卡滞，现场无备用滑块且拆卸需松动6颗沉头螺钉。具体情况是原设计未在导轨端部设置润滑脂加注口，也未将滑块设计为单侧可脱出结构，导致更换需拆整段支撑板。解决思路是在方案阶段即定义滑块快拆导向槽与免工具润滑接口，并将导轨支撑件设计为L型快装压板结构。1个复杂问题概要：多工位共用同一套中央真空发生器，某处气管微漏引发全线真空报警。具体问题是气路未按工位做物理分段隔离，且真空压力传感器只设在总入口，无法定位漏点。解决思路是在机械布局阶段强制划分气路功能域，每个工位前端加装独立真空开关与快插阀，并在BOM中明确标注各段气管材质与耐压等级，确保漏点隔离与部件替换可同步进行。
校园招聘/社会招聘通用 | 新能源制造业 | 机械工程师 | 1. 基于项目需求完成机械方案构思、结构详细设计、工程图输出、BOM编制、标准件选型和试制调试闭环；校招/初级岗位偏辅助建模、出图、装配跟进与文档整理，1-3年岗位偏独立完成模块或单机设计并处理现场问题，5年岗位偏主导整线或复杂设备从方案到交付的开发闭环，并指导初级工程师。 2. 围绕新能源设备（锂电前中后段设备、光伏制程设备、储能集成设备等）的功能需求，完成总体方案评估、机构路线确定、节拍与产能分析、关键参数计算和风险评审。 3. 完成设备框架、传动支撑、治具夹具、运动机构和安全防护结构设计，或新能源产品（电池PACK、储能柜体/集装箱、模组结构）的壳体与集成结构设计。 4. 评估机加工、钣金焊接、装配可达性、制造成本和生产导入问题，推动设计从样机走向量产。 5. 处理伺服电机、减速机、气缸、传感器、导轨丝杠、直线模组等机械接口设计与选型，以及线缆气路走线和控制边界确认。 6. 跟进样机装配、动作调试、精度验证、现场验收和问题闭环，确保设备满足工艺精度与产能需求。 | 方案设计 | 需求分解 | 约束条件识别 | 简单 | 在机械设计中，识别设备安装现场的空间限制属于哪一类约束条件？ | 60 | 通过 |  | 属于需求分解环节中的物理环境类约束条件，是方案设计阶段必须前置识别并固化到结构布局决策中的刚性边界条件。 | 在新能源制造业机械工程师的实际工作中，识别安装空间限制通常通过三种主流方式：一是基于客户提供的土建图纸和现场实测数据进行三维空间包络建模，优势是精度高、可直接驱动布局迭代，但依赖客户资料完整性和测量时效；二是采用移动式激光扫描结合点云比对，在产线改造或老旧厂房场景下适用性强，但需额外处理点云噪声与坐标系对齐问题；三是依托历史同类设备安装数据库做快速匹配推演，效率最高，但仅适用于标准化程度高的锂电辊压机、光伏串焊机等成熟机型。综合来看，前两种方法更常用且稳健，其中三维包络建模已成为新项目启动的标配动作，因其能同步支撑后续的干涉检查、吊装路径模拟和运维通道验证。 | 1个异常情况概要：客户提供的厂房图纸与实际现场存在显著偏差。具体情况：例如储能集装箱产线客户给出的层高数据比实测低120毫米，导致顶部线缆桥架与设备防护罩发生干涉，样机无法落位。解决思路：在需求冻结前强制加入现场复勘环节，由机械工程师牵头完成关键尺寸的激光测距+影像留证，并将偏差纳入BOM备注和装配工艺卡。1个复杂问题概要：多台设备协同安装时的空间耦合约束。具体问题：锂电模组装配线中，AGV转运通道、上下游设备接口高度、消防喷淋头位置、顶部行车吊点四者形成空间链式约束，任一变量调整都会引发连锁变更。解决思路：采用跨设备三维协同布局平台进行联合包络仿真，由机械工程师主导组织设备集成方、厂房基建方、安全合规方开展三方空间联审，并输出带版本号的空间接口控制表作为设计输入基线。
校园招聘/社会招聘通用 | 新能源制造业 | 机械工程师 | 1. 基于项目需求完成机械方案构思、结构详细设计、工程图输出、BOM编制、标准件选型和试制调试闭环；校招/初级岗位偏辅助建模、出图、装配跟进与文档整理，1-3年岗位偏独立完成模块或单机设计并处理现场问题，5年岗位偏主导整线或复杂设备从方案到交付的开发闭环，并指导初级工程师。 2. 围绕新能源设备（锂电前中后段设备、光伏制程设备、储能集成设备等）的功能需求，完成总体方案评估、机构路线确定、节拍与产能分析、关键参数计算和风险评审。 3. 完成设备框架、传动支撑、治具夹具、运动机构和安全防护结构设计，或新能源产品（电池PACK、储能柜体/集装箱、模组结构）的壳体与集成结构设计。 4. 评估机加工、钣金焊接、装配可达性、制造成本和生产导入问题，推动设计从样机走向量产。 5. 处理伺服电机、减速机、气缸、传感器、导轨丝杠、直线模组等机械接口设计与选型，以及线缆气路走线和控制边界确认。 6. 跟进样机装配、动作调试、精度验证、现场验收和问题闭环，确保设备满足工艺精度与产能需求。 | 方案设计 | 需求分解 | 设计输入确认 | 中等 | 在光伏硅片分选设备开发中，光学检测模块供应商给出‘振动位移RMS需＜1.2μm’的要求。请简单说说你会结合哪些现场实测或历史数据来确认该指标能否作为机械结构刚度设计的输入依据。 | 90 | 通过 |  | 我会重点调取三类数据：一是同类设备在客户产线实际运行时、搭载相同光学检测模块的整机振动实测数据，特别是分选工位附近关键支撑点的频域和时域振动记录；二是过往项目中该光学模块在不同刚度基座上的检测良率波动与振动RMS值的关联性数据；三是供应商提供的该指标对应的测试边界条件，包括安装方式、激励源类型、测量位置及采样带宽等配套说明。 | 常用方法有四种：第一种是复用历史项目振动-良率映射数据，优势是直接反映工艺影响，但受限于工况一致性，若当前设备运动节拍或硅片传输方式不同则适用性弱；第二种是采集竞品设备现场振动数据，时效性强且真实，但存在保密限制和测点布置不可控问题；第三种是基于已有样机做加速老化+振动叠加测试，能覆盖多工况组合，但周期长、成本高；第四种是联合光学供应商开展台架级振动注入试验，精度高、边界清晰，是当前主流做法，兼顾效率与可靠性，推荐作为首选验证路径。 | 1个异常情况概要：光学模块实测RMS达标但分选误判率偏高。具体情况：振动数据满足＜1.2μm，但图像出现高频模糊或定位漂移，根源常为局部模态耦合引发的微幅共振，未被RMS单一指标捕获。解决思路：不只看RMS值，必须同步分析振动频谱特征，重点关注光学镜头支架一阶弯曲模态是否落入设备主激励频带内，并回溯检查历史数据中对应频段的能量占比。1个复杂问题概要：同一指标在不同产线实测结果差异显著。具体问题：A产线实测0.8μm合格，B产线同型号设备测得1.5μm超差，但两地产线基础环境、地基刚度、相邻设备干扰源均未明确记录。解决思路：必须核查历史数据中的环境标注完整性，强制要求所有振动实测报告附带基础信息清单（含地面振动等级、邻机运行状态、温湿度、设备负载率），并建立跨产线数据比对矩阵，识别出真正影响刚度输入有效性的关键环境变量。
校园招聘/社会招聘通用 | 新能源制造业 | 机械工程师 | 1. 基于项目需求完成机械方案构思、结构详细设计、工程图输出、BOM编制、标准件选型和试制调试闭环；校招/初级岗位偏辅助建模、出图、装配跟进与文档整理，1-3年岗位偏独立完成模块或单机设计并处理现场问题，5年岗位偏主导整线或复杂设备从方案到交付的开发闭环，并指导初级工程师。 2. 围绕新能源设备（锂电前中后段设备、光伏制程设备、储能集成设备等）的功能需求，完成总体方案评估、机构路线确定、节拍与产能分析、关键参数计算和风险评审。 3. 完成设备框架、传动支撑、治具夹具、运动机构和安全防护结构设计，或新能源产品（电池PACK、储能柜体/集装箱、模组结构）的壳体与集成结构设计。 4. 评估机加工、钣金焊接、装配可达性、制造成本和生产导入问题，推动设计从样机走向量产。 5. 处理伺服电机、减速机、气缸、传感器、导轨丝杠、直线模组等机械接口设计与选型，以及线缆气路走线和控制边界确认。 6. 跟进样机装配、动作调试、精度验证、现场验收和问题闭环，确保设备满足工艺精度与产能需求。 | 方案设计 | 需求分解 | 约束条件识别 | 简单 | 设备需满足IP54防护等级要求，这对应的是设计中的哪类约束条件？ | 60 | 通过 |  | 这是设计中的外部环境约束条件，属于需求分解阶段必须识别并固化到方案输入中的强制性物理边界条件。 | 在新能源制造业机械工程师的实际工作中，识别IP54这类约束后，常见有四种落地路径：一是通过整机外壳全封闭加密封条实现，优势是结构成熟、成本低，但不利于散热和后期维护；二是采用模块化防护罩+局部密封设计，兼顾可维护性与达标可靠性，适用于锂电烘烤线或光伏湿法设备等需频繁开盖的场景，但对装配公差控制要求高；三是依托钣金件折弯结构自形成防尘挡边+IP适配接口件（如带滤网的散热风扇、IP54认证快插接头），当前主流产线设备普遍采用，平衡防护性、量产一致性和现场调试效率；四是依赖第三方防护组件集成，虽缩短开发周期，但存在供应链风险和接口兼容隐患。综合时效性、量产适配性及工程师可控性，第三种方式最常用且稳健。 | 1个异常情况概要：样机测试时IP54动态失效。具体情况：设备运行中因振动导致柜门缝隙增大、密封条局部脱胶，粉尘侵入电气元件舱，引发传感器误报。解决思路：回归约束源头，在需求分解阶段即明确‘动态工况下的防护持续性’子项，并在结构设计时增加防松限位结构、选用压缩永久变形率更低的EPDM密封材料，同步在BOM中标注密封件批次追溯要求。1个复杂问题概要：IP54与热管理、可维护性形成多目标冲突。具体问题：储能PACK自动组装线要求IP54防护，但模组压装工位发热大，又需每班次打开侧盖清洁治具，导致传统密封方案无法兼顾。解决思路：采用分区防护策略——将电控区、执行机构区、工艺区按风险等级划分防护等级，在工艺区设置快拆式迷宫式防尘盖板，既满足IP54等效防护，又保留免工具拆卸能力，并在方案评审阶段联合工艺和制造团队共同确认清洁频次与结构耐久阈值。
校园招聘/社会招聘通用 | 新能源制造业 | 机械工程师 | 1. 基于项目需求完成机械方案构思、结构详细设计、工程图输出、BOM编制、标准件选型和试制调试闭环；校招/初级岗位偏辅助建模、出图、装配跟进与文档整理，1-3年岗位偏独立完成模块或单机设计并处理现场问题，5年岗位偏主导整线或复杂设备从方案到交付的开发闭环，并指导初级工程师。 2. 围绕新能源设备（锂电前中后段设备、光伏制程设备、储能集成设备等）的功能需求，完成总体方案评估、机构路线确定、节拍与产能分析、关键参数计算和风险评审。 3. 完成设备框架、传动支撑、治具夹具、运动机构和安全防护结构设计，或新能源产品（电池PACK、储能柜体/集装箱、模组结构）的壳体与集成结构设计。 4. 评估机加工、钣金焊接、装配可达性、制造成本和生产导入问题，推动设计从样机走向量产。 5. 处理伺服电机、减速机、气缸、传感器、导轨丝杠、直线模组等机械接口设计与选型，以及线缆气路走线和控制边界确认。 6. 跟进样机装配、动作调试、精度验证、现场验收和问题闭环，确保设备满足工艺精度与产能需求。 | 方案设计 | 需求分解 | 约束条件识别 | 简单 | 客户明确要求整机最大高度不超过1.8米，这属于哪种性质的设计约束？ | 60 | 通过 |  | 这是典型的边界类功能约束，属于需求分解过程中必须优先识别并刚性锁定的物理空间约束条件。 | 在新能源设备开发中，这类约束通常通过三种主流方式落地：一是整机布局前置冻结法，即在方案阶段就将高度作为顶层包络线强制框定，驱动机架、升降机构、料仓、视觉相机安装位等模块同步收敛，优势是避免后期结构性返工，但对前期工艺节拍与人机交互逻辑预判要求高；二是分段容差分配法，把1.8米按设备功能区（如上料区、加工区、下料区）拆解为子高度目标，并预留总装公差余量，适合多工位集成设备，但需跨模块协同校核；三是动态包络迭代法，结合三维装配干涉检查与现场产线净空扫描数据实时比对，适用于改造项目或紧凑厂房场景。综合来看，前置冻结法在锂电卷绕机、光伏串焊机等标准化程度较高的单机开发中时效性与可靠性最佳。 | 异常情况概要：客户口头确认1.8米，但未提供厂房净空实测数据及吊装/维护通道要求。具体情况：样机出厂后发现顶部传感器支架与厂房屋顶消防喷淋头干涉，导致验收受阻。解决思路：在需求评审环节即联动工艺与客户方签署《空间接口确认单》，明确含维护姿态下的全工况包络尺寸。复杂问题概要：设备需兼容两种电池规格，对应模组堆叠高度差异达120毫米，但整机高度又必须严格卡死在1.8米。具体问题：传统固定式机架无法同时满足双规格的垂直空间分配，且影响伺服行程与安全防护结构布置。解决思路：采用可调基准面设计，在机架底部设置模块化垫高块组并配套高度标定销孔，配合BOM版本化管理与装配作业指导书分级标注，确保不同配置下整机高度零超差。
校园招聘/社会招聘通用 | 新能源制造业 | 机械工程师 | 1. 基于项目需求完成机械方案构思、结构详细设计、工程图输出、BOM编制、标准件选型和试制调试闭环；校招/初级岗位偏辅助建模、出图、装配跟进与文档整理，1-3年岗位偏独立完成模块或单机设计并处理现场问题，5年岗位偏主导整线或复杂设备从方案到交付的开发闭环，并指导初级工程师。 2. 围绕新能源设备（锂电前中后段设备、光伏制程设备、储能集成设备等）的功能需求，完成总体方案评估、机构路线确定、节拍与产能分析、关键参数计算和风险评审。 3. 完成设备框架、传动支撑、治具夹具、运动机构和安全防护结构设计，或新能源产品（电池PACK、储能柜体/集装箱、模组结构）的壳体与集成结构设计。 4. 评估机加工、钣金焊接、装配可达性、制造成本和生产导入问题，推动设计从样机走向量产。 5. 处理伺服电机、减速机、气缸、传感器、导轨丝杠、直线模组等机械接口设计与选型，以及线缆气路走线和控制边界确认。 6. 跟进样机装配、动作调试、精度验证、现场验收和问题闭环，确保设备满足工艺精度与产能需求。 | 方案设计 | 需求分解 | 设计输入确认 | 困难 | 在锂电极片分切设备开发中，工艺部门提出‘毛刺高度≤12微米’的要求，但未提供测试方法和判定基准。作为机械设计负责人，你将如何确认这一输入的可执行性？请简述关键确认步骤和依据。 | 120 | 通过 |  | 首先明确该输入属于设计输入确认环节的核心任务：需验证工艺要求是否具备可测量性、可复现性及与机械实现路径的映射关系。重点确认三点：该数值是否为行业通行验收指标；是否存在公认的检测手段支撑该量级判定；该指标是否对应设备结构刚性、刀具安装精度、运动同步性等可设计控制的机械参数边界。 | 实践中常用四种确认路径：一是调取客户或内部已量产线体的验收报告，核查同类型分切设备实际交付时采用的毛刺检测标准（如SEM图像比对法或光学轮廓仪扫描法），优势是数据真实、闭环可信，但受限于历史资料完整性；二是协同工艺与质量部门组织跨部门评审会，现场定义‘单点最大值’还是‘连续5mm内均值’等采样规则，优势是快速对齐判定逻辑，但易因职责模糊导致后续扯皮；三是引用国标GB/T 36289-2018中关于锂电极片边缘质量的附录B推荐方法，优势是合规性强，但部分条款未细化至12微米级判定细节；四是委托第三方检测机构开展小样摸底测试，明确不同检测设备对同一毛刺样本的重复性偏差，优势是数据客观，但周期较长。综合来看，优先采用第一种加第二种组合方式，在保证时效前提下兼顾工程落地性与责任共担。 | 1个异常情况概要：工艺部门坚持沿用某款已停产检测设备的原始判定截图作为唯一依据。具体情况：该截图无标尺、无放大倍率、无位置坐标，无法反推真实尺寸，且设备厂商已停止校准服务。解决思路：立即暂停设计冻结，联合质量部启动替代检测方案验证，同步推动工艺更新《极片边缘质量管控规范》附件，将图像采集条件、测量区域、判读人员资质等纳入强制条款。1个复杂问题概要：毛刺高度达标但批量出现位置偏移型毛刺（集中于极片宽度方向某一侧）。具体问题：该现象与机械结构无关，实为张力系统动态响应滞后导致极片跑偏切入角度变化所致。解决思路：跳出单纯刀具结构视角，拉通张力控制逻辑与分切主轴同步时序，在机械设计输入确认阶段即要求电控提供张力波动曲线与分切触发时刻的时序对齐证据，并将此作为设计输入有效性验证的必要附件。
校园招聘/社会招聘通用 | 新能源制造业 | 机械工程师 | 1. 基于项目需求完成机械方案构思、结构详细设计、工程图输出、BOM编制、标准件选型和试制调试闭环；校招/初级岗位偏辅助建模、出图、装配跟进与文档整理，1-3年岗位偏独立完成模块或单机设计并处理现场问题，5年岗位偏主导整线或复杂设备从方案到交付的开发闭环，并指导初级工程师。 2. 围绕新能源设备（锂电前中后段设备、光伏制程设备、储能集成设备等）的功能需求，完成总体方案评估、机构路线确定、节拍与产能分析、关键参数计算和风险评审。 3. 完成设备框架、传动支撑、治具夹具、运动机构和安全防护结构设计，或新能源产品（电池PACK、储能柜体/集装箱、模组结构）的壳体与集成结构设计。 4. 评估机加工、钣金焊接、装配可达性、制造成本和生产导入问题，推动设计从样机走向量产。 5. 处理伺服电机、减速机、气缸、传感器、导轨丝杠、直线模组等机械接口设计与选型，以及线缆气路走线和控制边界确认。 6. 跟进样机装配、动作调试、精度验证、现场验收和问题闭环，确保设备满足工艺精度与产能需求。 | 方案设计 | 需求分解 | 设计输入确认 | 困难 | 某储能柜体结构设计任务启动时，客户仅提供‘满足UL9540A热失控传播测试’这一要求，未附测试条件、样品规格或通过判据。你将从哪些维度反向拆解该输入，确保后续结构设计有明确的技术锚点？请简述逻辑路径。 | 120 | 通过 |  | 需围绕设计输入确认的核心动作，即识别并补全缺失的约束性要素，包括测试工况边界（如触发方式、环境温度、通风条件）、被测对象定义（单柜尺寸、电池排布密度、模组/电芯层级配置）、通过判据（温升阈值、火焰持续时间、相邻舱室是否起火等）以及认证主体要求（如第三方实验室资质、报告模板、数据采集点位）。 | 常见拆解路径有四种：一是直接对接客户技术接口人，索要UL9540A最新版测试大纲及委托协议附件，时效快但依赖客户响应质量；二是调用公司历史项目归档资料，提取同类储能柜已通过认证的测试参数包，复用率高但需校验版本适配性；三是协同安规工程师启动标准研读，结合UL9540A条款反推必须固化的设计控制点，如隔断厚度、泄压面积、热障位置，系统性强但耗时略长；四是联合认证机构预沟通，获取其执行细则与常见拒收项清单，前置规避风险但需协调资源。综合来看，优先采用‘历史资料校验+客户接口确认’双轨并行，兼顾时效与准确性。 | 1个异常情况概要：客户拒绝提供任何补充材料，仅重复强调‘按标准执行’。具体情况：销售已签约，但客户技术负责人不配合，法务条款未约定输入责任。解决思路：由项目经理牵头，联合质量与安规工程师出具书面《设计输入澄清函》，列明缺失项对结构设计、BOM冻结、样机交付节点的影响，并升级至双方高层推动闭环。1个复杂问题概要：同一柜体需同时满足UL9540A和国内GB/T 36276，但两项标准对热失控触发位置与判定逻辑存在冲突。具体问题：UL要求单电芯触发，GB/T允许模组级触发，导致隔断结构既要承受局部高温冲击又要兼顾大面积热扩散阻隔。解决思路：组织跨标准评审会，以最严苛工况为设计基准，将UL的单点触发作为结构强度与热障性能的校核边界，GB/T的模组级场景则用于优化通风路径与泄压导向，最终输出分层验证方案并同步纳入DFMEA管控项。
校园招聘/社会招聘通用 | 新能源制造业 | 机械工程师 | 1. 基于项目需求完成机械方案构思、结构详细设计、工程图输出、BOM编制、标准件选型和试制调试闭环；校招/初级岗位偏辅助建模、出图、装配跟进与文档整理，1-3年岗位偏独立完成模块或单机设计并处理现场问题，5年岗位偏主导整线或复杂设备从方案到交付的开发闭环，并指导初级工程师。 2. 围绕新能源设备（锂电前中后段设备、光伏制程设备、储能集成设备等）的功能需求，完成总体方案评估、机构路线确定、节拍与产能分析、关键参数计算和风险评审。 3. 完成设备框架、传动支撑、治具夹具、运动机构和安全防护结构设计，或新能源产品（电池PACK、储能柜体/集装箱、模组结构）的壳体与集成结构设计。 4. 评估机加工、钣金焊接、装配可达性、制造成本和生产导入问题，推动设计从样机走向量产。 5. 处理伺服电机、减速机、气缸、传感器、导轨丝杠、直线模组等机械接口设计与选型，以及线缆气路走线和控制边界确认。 6. 跟进样机装配、动作调试、精度验证、现场验收和问题闭环，确保设备满足工艺精度与产能需求。 | 方案设计 | 需求分解 | 约束条件识别 | 简单 | 产线预留地脚螺栓孔位已固定，新设备底座必须适配该孔距，这属于哪一类约束条件？ | 60 | 通过 |  | 这是典型的外部接口约束条件，具体属于物理安装接口类的刚性约束。它源于既有产线基础设施的不可变更性，直接限定新设备底座结构的定位基准和布局自由度，不满足该条件将导致设备无法落地安装，属于方案设计阶段必须前置识别并锁定的核心边界。 | 在新能源制造现场，这类约束通常通过三种方式应对：一是底座开长圆孔配合调节垫片，优势是响应快、成本低，但会削弱安装刚性和重复定位精度，尤其在锂电辊压或模切等高动态载荷工况下易引发振动偏移；二是定制可调式底座支架，通过模块化滑块或偏心轴实现±3mm级微调，兼顾适配性与结构刚性，但增加设计周期和BOM复杂度；三是反向驱动土建或产线方局部改造预埋板，仅适用于早期介入的重大项目，协调成本高、周期长，但一劳永逸。综合时效性、量产适应性及新能源设备高频调试验证的特点，第二种可调式底座支架是当前主流选择，既保障结构可靠性，又为后续同类设备复用预留接口族谱。 | 1个异常情况概要：现场实测孔位与图纸偏差超差。具体情况：土建沉降或前期施工误差导致实际孔距偏差达2.8mm，超出常规长圆孔调节范围，且设备已进入装配阶段。解决思路：立即启动跨部门协同，联合工艺、基建与供应商，采用激光跟踪仪复测全点位，同步启用三维数模偏差补偿机制，在底座局部增加斜楔式微调垫块并更新受力校核报告，确保48小时内闭环。1个复杂问题概要：多台同型设备需适配不同产线的非标孔距。具体问题：光伏串焊机在三个基地部署，各基地地脚孔距存在三套不兼容规格，但研发要求统一底座平台以控本提速。解决思路：定义底座接口公差带，构建‘基准孔+浮动安装单元’模块化架构，将调节功能下沉至可更换的安装子板层，通过标准化快换接口和参数化建模模板，实现一套主结构适配三类孔距，同时支撑后续产线扩展。
校园招聘/社会招聘通用 | 新能源制造业 | 机械工程师 | 1. 基于项目需求完成机械方案构思、结构详细设计、工程图输出、BOM编制、标准件选型和试制调试闭环；校招/初级岗位偏辅助建模、出图、装配跟进与文档整理，1-3年岗位偏独立完成模块或单机设计并处理现场问题，5年岗位偏主导整线或复杂设备从方案到交付的开发闭环，并指导初级工程师。 2. 围绕新能源设备（锂电前中后段设备、光伏制程设备、储能集成设备等）的功能需求，完成总体方案评估、机构路线确定、节拍与产能分析、关键参数计算和风险评审。 3. 完成设备框架、传动支撑、治具夹具、运动机构和安全防护结构设计，或新能源产品（电池PACK、储能柜体/集装箱、模组结构）的壳体与集成结构设计。 4. 评估机加工、钣金焊接、装配可达性、制造成本和生产导入问题，推动设计从样机走向量产。 5. 处理伺服电机、减速机、气缸、传感器、导轨丝杠、直线模组等机械接口设计与选型，以及线缆气路走线和控制边界确认。 6. 跟进样机装配、动作调试、精度验证、现场验收和问题闭环，确保设备满足工艺精度与产能需求。 | 方案设计 | 需求分解 | 设计输入确认 | 困难 | 光伏串焊机升级项目中，生产部门提出‘换型时间缩短至90秒内’，但未说明当前瓶颈环节、换型动作序列及工装约束。你如何系统性地还原真实设计输入，并识别其中隐含的机械接口与公差链风险？请简述你的分析框架。 | 120 | 通过 |  | 作为机械工程师，需立足设备交付闭环职责，先通过现场跟线观察、操作员访谈和历史换型记录调取，还原换型全过程的动作流、人机协同点及物理接触界面；再结合设备三维模型与BOM，逐项梳理涉及的机械接口类型（如快换定位销、气动夹紧模块、治具基座法兰面）及其装配顺序依赖关系；最后依据光伏串焊工艺对电池片定位精度、焊带张力稳定性的刚性要求，反推各接口在重复装拆下的累积公差敏感区。 | 常用方法有四种：一是跟线录像+时间戳标注法，覆盖全部换型动作并标记停顿点，时效快但难以识别隐性等待；二是操作员协同走查法，由产线骨干边操作边口述每步意图，能暴露非标动作但受主观经验影响；三是历史MES换型日志回溯法，可提取平均耗时与失败频次，但缺乏动作细节；四是数字孪生预演法，基于现有模型模拟换型路径并注入工装干涉检测，需前期建模完整度高但风险前置性强。综合来看，前两种组合使用最务实——先跟线获取原始动作序列，再用走查法验证关键动作的工艺意图，确保设计输入既有时效性又不失工程完整性。 | 1个异常情况概要：生产反馈的‘90秒目标’实际混入了非机械动作耗时。具体情况是操作员将扫码登录、参数切换等软件操作计入换型时间，导致机械结构优化方向偏离。解决思路是联合自动化工程师共同界定‘纯机械换型窗口’，以伺服轴归零完成为起点、首片电池片上料到位为终点，明确机械设计的责任边界。1个复杂问题概要：多代兼容性引发的公差链叠加。具体问题是新旧款焊头治具共用同一快换底座，但不同批次定位销磨损量差异大，导致重复定位精度超差。解决思路是建立‘接口服役状态档案’，在BOM中标注各代治具对应底座的实测定位面平面度与销孔配合间隙，并在换型流程中嵌入简易量具快速判定，把公差风险从设计端延伸到现场执行端。
校园招聘/社会招聘通用 | 新能源制造业 | 机械工程师 | 1. 基于项目需求完成机械方案构思、结构详细设计、工程图输出、BOM编制、标准件选型和试制调试闭环；校招/初级岗位偏辅助建模、出图、装配跟进与文档整理，1-3年岗位偏独立完成模块或单机设计并处理现场问题，5年岗位偏主导整线或复杂设备从方案到交付的开发闭环，并指导初级工程师。 2. 围绕新能源设备（锂电前中后段设备、光伏制程设备、储能集成设备等）的功能需求，完成总体方案评估、机构路线确定、节拍与产能分析、关键参数计算和风险评审。 3. 完成设备框架、传动支撑、治具夹具、运动机构和安全防护结构设计，或新能源产品（电池PACK、储能柜体/集装箱、模组结构）的壳体与集成结构设计。 4. 评估机加工、钣金焊接、装配可达性、制造成本和生产导入问题，推动设计从样机走向量产。 5. 处理伺服电机、减速机、气缸、传感器、导轨丝杠、直线模组等机械接口设计与选型，以及线缆气路走线和控制边界确认。 6. 跟进样机装配、动作调试、精度验证、现场验收和问题闭环，确保设备满足工艺精度与产能需求。 | 方案设计 | 需求分解 | 设计输入确认 | 困难 | 电池模组堆叠设备新增‘兼容三种电芯尺寸’需求，但BOM表中仅列出外形长宽高范围，未标注定位基准、公差分配及干涉规避原则。你将依据哪些工程准则来验证该输入是否具备结构落地前提？请简述判断依据。 | 120 | 通过 |  | 需依据机械设计输入确认的三项核心工程准则：一是定位基准必须唯一且可复现，确保不同电芯在设备内具有确定的空间关系；二是尺寸公差分配须覆盖制造、装配与功能裕度三重叠加影响，避免因累积误差导致治具失效或运动干涉；三是干涉规避必须基于实际装配路径与动态包络体建模，而非静态尺寸套用。 | 常见验证方法有四种：第一是基准链反推法，即从设备末端执行机构（如抓取位、压装位）逆向梳理至电芯接触面，识别并锁定不可变更的工艺基准面，优势是强耦合产线工艺，但耗时较长；第二是公差蒙特卡洛仿真，结合供应商典型加工能力数据模拟尺寸链波动，覆盖全面但依赖历史数据质量；第三是模块化接口映射法，将三种电芯抽象为共用接口矩阵（如底面定位销+侧边限位块+顶部浮动压头），时效性高且利于后续扩展，是当前新能源设备开发中最常用且平衡性最好的方法；第四是物理样件包络测试，用三组极限尺寸样件实测装配与动作全程，结果最真实但成本高、周期长。 | 1个异常情况概要：定位基准缺失导致多尺寸电芯在同工位出现姿态漂移。具体情况是BOM仅给尺寸范围，未定义哪一面为底面基准、哪个角为原点，造成夹具定位销与电芯特征面无法一一对应，调试阶段反复返工。解决思路是立即组织工艺、结构、现场三方拉通会，以电芯极柱朝向和模组总成图纸为锚点，共同确认统一的物理基准标识规则，并同步更新BOM备注栏与设计输入清单。1个复杂问题概要：三种电芯高度差异引发堆叠节拍与压装力控制逻辑冲突。具体问题是高度公差带重叠区窄，而压装行程与压力传感器反馈区间未做分级配置，导致某型号电芯易过压或欠压。解决思路是拆分压装动作段为‘初定位-自适应寻位-恒力终压’三阶段，通过伺服电机位置环与力矩环协同控制实现尺寸自适应，同时在BOM输入确认阶段即要求明确各型号电芯的推荐压装位移-力曲线区间。
校园招聘/社会招聘通用 | 新能源制造业 | 机械工程师 | 1. 基于项目需求完成机械方案构思、结构详细设计、工程图输出、BOM编制、标准件选型和试制调试闭环；校招/初级岗位偏辅助建模、出图、装配跟进与文档整理，1-3年岗位偏独立完成模块或单机设计并处理现场问题，5年岗位偏主导整线或复杂设备从方案到交付的开发闭环，并指导初级工程师。 2. 围绕新能源设备（锂电前中后段设备、光伏制程设备、储能集成设备等）的功能需求，完成总体方案评估、机构路线确定、节拍与产能分析、关键参数计算和风险评审。 3. 完成设备框架、传动支撑、治具夹具、运动机构和安全防护结构设计，或新能源产品（电池PACK、储能柜体/集装箱、模组结构）的壳体与集成结构设计。 4. 评估机加工、钣金焊接、装配可达性、制造成本和生产导入问题，推动设计从样机走向量产。 5. 处理伺服电机、减速机、气缸、传感器、导轨丝杠、直线模组等机械接口设计与选型，以及线缆气路走线和控制边界确认。 6. 跟进样机装配、动作调试、精度验证、现场验收和问题闭环，确保设备满足工艺精度与产能需求。 | 方案设计 | 方案评估 | 方案可行性判断 | 简单 | 请简单说说，为什么在设备方案评估阶段，必须校核关键运动部件的刚度与变形量？ | 60 | 通过 |  | 因为在新能源制造业的设备方案评估阶段，刚度与变形量直接决定运动机构能否稳定满足工艺精度要求。若关键运动部件如模组滑台、压紧臂、电芯定位托盘支架等发生超出允许范围的弹性变形，会导致定位重复性偏差、节拍波动、多工位同步失效，进而影响整线良率与产能交付，所以必须在校核环节前置识别风险。 | 目前主流做法有三类：一是基于三维模型做快速模态与静力学仿真，优势是迭代快、能覆盖多种工况组合，但对边界约束施加准确性依赖高；二是采用典型结构查表+经验系数法，适合标准化模块初筛，效率最高但无法反映新结构特征；三是结合历史同类设备实测数据反推刚度阈值，可信度高且贴合产线实际，但需完整数据沉淀支撑。综合来看，在方案早期优先采用仿真结合历史数据标定的方式最平衡——既保证时效性，又能覆盖锂电极片裁切、光伏硅片搬运、储能模组堆叠等典型高精度场景下的动态载荷耦合影响。 | 1个异常情况概要：伺服压紧机构在空载调试时动作正常，但加载电芯后出现定位漂移。具体情况是压头支架在0.8吨压装力下产生微米级弯曲变形，导致CCD视觉反馈坐标偏移，闭环控制失准。解决思路是回溯方案评估阶段的刚度校核点，确认是否遗漏了工艺最大负载工况下的复合载荷方向，补充横向抗弯刚度验证，并将变形量映射到视觉系统像素误差容限内进行双向匹配。1个复杂问题概要：多自由度协同运动机构中某支链刚度不足引发系统级耦合振动。具体问题是激光焊接平台的X-Y-Z-R四轴联动时，Z向升降臂微变形激发谐振，造成焊缝轨迹抖动。解决思路是在方案评估阶段就建立‘刚度-节拍-振动频带’三维关联判断矩阵，将关键部件刚度指标与伺服响应带宽、产线节拍余量、常见工艺振动源频率主动对齐，而非仅孤立校核静态变形量。
校园招聘/社会招聘通用 | 新能源制造业 | 机械工程师 | 1. 基于项目需求完成机械方案构思、结构详细设计、工程图输出、BOM编制、标准件选型和试制调试闭环；校招/初级岗位偏辅助建模、出图、装配跟进与文档整理，1-3年岗位偏独立完成模块或单机设计并处理现场问题，5年岗位偏主导整线或复杂设备从方案到交付的开发闭环，并指导初级工程师。 2. 围绕新能源设备（锂电前中后段设备、光伏制程设备、储能集成设备等）的功能需求，完成总体方案评估、机构路线确定、节拍与产能分析、关键参数计算和风险评审。 3. 完成设备框架、传动支撑、治具夹具、运动机构和安全防护结构设计，或新能源产品（电池PACK、储能柜体/集装箱、模组结构）的壳体与集成结构设计。 4. 评估机加工、钣金焊接、装配可达性、制造成本和生产导入问题，推动设计从样机走向量产。 5. 处理伺服电机、减速机、气缸、传感器、导轨丝杠、直线模组等机械接口设计与选型，以及线缆气路走线和控制边界确认。 6. 跟进样机装配、动作调试、精度验证、现场验收和问题闭环，确保设备满足工艺精度与产能需求。 | 方案设计 | 方案评估 | 方案可行性判断 | 简单 | 请简述在机械方案设计中，判断一个传动机构是否具备可行性时，需要确认的三个最基本物理约束条件。 | 60 | 通过 |  | 在新能源制造业机械工程师的方案评估工作中，判断传动机构可行性时，必须首先确认三个基础物理约束：一是运动空间约束，即传动路径与周边结构、线缆气路、安全防护之间是否存在干涉；二是负载承载约束，即所选传动部件能否承受设备运行中实际产生的力矩、径向/轴向载荷及惯性冲击；三是运动精度与响应约束，即该机构在产线节拍要求下能否稳定复现定位精度、重复精度及加减速动态特性。 | 在锂电卷绕机、光伏串焊机等典型设备开发中，常用方案有同步带传动、滚珠丝杠传动和行星减速+直连伺服方案。同步带传动空间适应性强、成本低，但长期运行后张力衰减影响重复精度；滚珠丝杠刚性好、精度高，但对安装平行度敏感，且需额外防护防尘；行星减速直连方案响应快、集成度高，但对电机选型和热管理要求严，调试周期略长。综合时效性与量产适配性，当前主流倾向采用模块化直线模组或预调式减速电机单元，因其出厂已校准刚性与背隙，可大幅缩短现场调试时间，降低装配误差引入风险。 | 1个异常情况概要：传动机构在样机调试阶段出现周期性异响并伴随定位漂移。具体情况：多见于电池模组装配线的顶升旋转机构，因钣金底板局部刚性不足导致减速机输出端微变形，引发齿轮啮合不稳定。解决思路：不直接更换更大规格减速机，而是通过增加支撑筋板、优化安装面平面度公差、引入预紧式浮动联轴器来吸收安装偏差，同时复核BOM中对应钣金件的材质与折弯工艺参数。1个复杂问题概要：同一传动链需同时满足高节拍（如每分钟60次）和微米级定位精度（如±5微米）。具体问题：常见于储能PACK自动拧紧工作站的多轴协同进给系统，传统方案易在加速段产生弹性形变累积误差。解决思路：采用‘刚性主链+柔性补偿’策略，即以高刚性丝杠承担主要负载，配合末端高分辨率绝对值编码器实时反馈，由控制系统在运动指令层嵌入前馈补偿模型，而非依赖后期机械修配。
校园招聘/社会招聘通用 | 新能源制造业 | 机械工程师 | 1. 基于项目需求完成机械方案构思、结构详细设计、工程图输出、BOM编制、标准件选型和试制调试闭环；校招/初级岗位偏辅助建模、出图、装配跟进与文档整理，1-3年岗位偏独立完成模块或单机设计并处理现场问题，5年岗位偏主导整线或复杂设备从方案到交付的开发闭环，并指导初级工程师。 2. 围绕新能源设备（锂电前中后段设备、光伏制程设备、储能集成设备等）的功能需求，完成总体方案评估、机构路线确定、节拍与产能分析、关键参数计算和风险评审。 3. 完成设备框架、传动支撑、治具夹具、运动机构和安全防护结构设计，或新能源产品（电池PACK、储能柜体/集装箱、模组结构）的壳体与集成结构设计。 4. 评估机加工、钣金焊接、装配可达性、制造成本和生产导入问题，推动设计从样机走向量产。 5. 处理伺服电机、减速机、气缸、传感器、导轨丝杠、直线模组等机械接口设计与选型，以及线缆气路走线和控制边界确认。 6. 跟进样机装配、动作调试、精度验证、现场验收和问题闭环，确保设备满足工艺精度与产能需求。 | 方案设计 | 方案评估 | 方案可行性判断 | 简单 | 请简述机械方案中‘安装空间干涉’这一可行性问题，主要指哪两类实体之间的空间冲突？ | 60 | 通过 |  | 安装空间干涉在机械方案可行性判断中，特指设备本体结构与外部配套系统之间、以及设备内部不同功能模块之间，在有限安装空间内发生的物理空间冲突。 | 在新能源制造业的机械方案评估中，常从三类典型场景切入分析：一是设备本体与厂房基础设施（如立柱、吊点、消防管路、桥架）的干涉，这类需结合现场勘测数据和BIM协同模型提前校验，优势是前置规避土建返工，但依赖跨部门信息同步效率；二是设备内部运动部件与静止结构（如伺服电机外壳与防护罩、直线模组行程末端与机架加强筋）的干涉，通常通过运动包络仿真加安全余量设定来识别，时效性好但易忽略热胀冷缩或装配累积公差带来的动态偏移；三是线缆气路走线路径与机械结构（如拖链弯曲半径与侧板间距、气管弯折处与传感器安装座）的干涉，现多采用三维布线模块联动干涉检查，覆盖全面但对工程师建模规范性和版本一致性要求高。综合来看，以运动包络仿真为基础、叠加现场实测数据回灌的混合验证方式，在当前项目节奏下兼顾准确性与时效性。 | 1个异常情况概要：调试阶段发现伺服电机散热风扇与上方安全光幕支架发生刮擦。具体情况：方案设计时仅校核了电机本体轮廓，未将可拆卸式风扇罩的旋转外缘纳入运动包络，且光幕支架按标准件库默认尺寸建模，未考虑实际采购批次的公差上浮。解决思路：立即冻结该电机安装位周边结构，用激光扫描获取实装状态点云，反向修正三维模型中的风扇动态包络与支架公差带，并同步更新产线标准件选型清单中的公差标注要求。1个复杂问题概要：储能集装箱内电池模组托盘与液冷管路快插接头在狭小舱门开口区形成多重干涉。具体问题：托盘升降动作、管路热变形、舱门开合角度三者耦合导致瞬态干涉，单一静态仿真无法复现。解决思路：搭建含柔性体变形与多体运动耦合的轻量化仿真流程，提取关键工况帧进行人工逐帧判读，锁定最小安全间隙临界点，据此调整托盘导向销位置并重新定义快插接头安装朝向，同时在BOM中增设该接头的定向安装防错标识。
校园招聘/社会招聘通用 | 新能源制造业 | 机械工程师 | 1. 基于项目需求完成机械方案构思、结构详细设计、工程图输出、BOM编制、标准件选型和试制调试闭环；校招/初级岗位偏辅助建模、出图、装配跟进与文档整理，1-3年岗位偏独立完成模块或单机设计并处理现场问题，5年岗位偏主导整线或复杂设备从方案到交付的开发闭环，并指导初级工程师。 2. 围绕新能源设备（锂电前中后段设备、光伏制程设备、储能集成设备等）的功能需求，完成总体方案评估、机构路线确定、节拍与产能分析、关键参数计算和风险评审。 3. 完成设备框架、传动支撑、治具夹具、运动机构和安全防护结构设计，或新能源产品（电池PACK、储能柜体/集装箱、模组结构）的壳体与集成结构设计。 4. 评估机加工、钣金焊接、装配可达性、制造成本和生产导入问题，推动设计从样机走向量产。 5. 处理伺服电机、减速机、气缸、传感器、导轨丝杠、直线模组等机械接口设计与选型，以及线缆气路走线和控制边界确认。 6. 跟进样机装配、动作调试、精度验证、现场验收和问题闭环，确保设备满足工艺精度与产能需求。 | 方案设计 | 需求分解 | 约束条件识别 | 中等 | 在设计一台锂电极片分切设备的送料机构时，除了工艺要求的定位精度和节拍，你还需要重点识别哪些来自制造和装配环节的约束条件？请简述。 | 90 | 通过 |  | 需要重点识别机加工可行性、钣金焊接变形控制能力、装配空间与操作可达性、标准件供货周期与本地化替代适配性、以及产线现场装配工装与调试条件等约束条件。 | 在新能源设备量产导入阶段，常见有四种识别路径：一是基于DFM/A清单逐项核验结构特征与工厂现有工艺能力匹配度，优势是系统性强、可追溯，但耗时较长；二是依托历史同类设备装配问题库反向筛查高风险结构，响应快、针对性强，但依赖组织知识沉淀质量；三是联合工艺与生产部门开展早期制造可行性评审，协同效率高、边界清晰，但需跨职能资源投入保障；四是借助三维轻量化模型开展虚拟装配仿真，能提前暴露干涉与工具进深不足问题，但对模型精度和装配逻辑建模要求高。综合来看，第二种结合第三种方式最常用且时效性与覆盖度平衡最佳，既利用已有经验快速锁定典型瓶颈，又通过跨部门对齐确保约束落地可执行。 | 1个异常情况概要：装配时发现送料导轨支架螺纹孔位与现场预埋地脚螺栓存在±3mm累积偏差。具体情况：该偏差源于土建交付基准未同步更新至机械设计输入，且结构件未预留调节余量。解决思路：在方案阶段即明确‘设备安装基准移交节点’，要求基建方提供经复测的最终地坪坐标与地脚孔位实测报告，并在支架结构上设计长圆孔+锁紧垫片组合调节结构，确保±5mm内可现场补偿。1个复杂问题概要：多供应商协同交付下，伺服模组与定制压辊轴系的接口公差链无法闭环。具体问题：模组厂商按通用标准交付，而压辊轴承座由钣金厂焊接加工，两者形位公差叠加后导致同轴度超差，引发极片跑偏。解决思路：在BOM冻结前组织三方签署《机械接口控制协议》，明确各自公差分配、测量基准及交接验收方法，并在首台套装配时由结构工程师驻厂监督关键尺寸实测与装配顺序，形成闭环记录归档。
校园招聘/社会招聘通用 | 新能源制造业 | 机械工程师 | 1. 基于项目需求完成机械方案构思、结构详细设计、工程图输出、BOM编制、标准件选型和试制调试闭环；校招/初级岗位偏辅助建模、出图、装配跟进与文档整理，1-3年岗位偏独立完成模块或单机设计并处理现场问题，5年岗位偏主导整线或复杂设备从方案到交付的开发闭环，并指导初级工程师。 2. 围绕新能源设备（锂电前中后段设备、光伏制程设备、储能集成设备等）的功能需求，完成总体方案评估、机构路线确定、节拍与产能分析、关键参数计算和风险评审。 3. 完成设备框架、传动支撑、治具夹具、运动机构和安全防护结构设计，或新能源产品（电池PACK、储能柜体/集装箱、模组结构）的壳体与集成结构设计。 4. 评估机加工、钣金焊接、装配可达性、制造成本和生产导入问题，推动设计从样机走向量产。 5. 处理伺服电机、减速机、气缸、传感器、导轨丝杠、直线模组等机械接口设计与选型，以及线缆气路走线和控制边界确认。 6. 跟进样机装配、动作调试、精度验证、现场验收和问题闭环，确保设备满足工艺精度与产能需求。 | 方案设计 | 需求分解 | 约束条件识别 | 中等 | 为光伏电池串叠焊设备设计夹持治具时，除焊接温度和压力需求外，哪些与现场产线导入直接相关的约束条件必须在方案初期就识别并纳入考量？请简单说说。 | 90 | 通过 |  | 必须在方案初期识别并纳入考量的约束条件包括：产线节拍要求决定的夹持/释放动作时间窗口、现有输送线接口尺寸与定位基准兼容性、设备换型所需的人机交互与快速切换结构、现场维保空间对治具拆装路径的限制、以及批量生产下治具重复定位精度与寿命对良率的影响。 | 常见方案有四种：一是采用标准化快换接口配合模块化治具底座，优势是换型响应快、适配多型号，但对底座刚性和定位销公差控制要求高；二是集成气动/电动驱动的自适应夹持结构，可动态补偿来料公差，但增加调试复杂度和故障点；三是基于视觉引导的柔性定位+机械限位组合，兼顾精度与兼容性，但需协调视觉系统安装空间与信号同步；四是全机械硬限位+浮动支撑结构，稳定性好、成本低、维护简单，但换型需更换部件。综合时效性与量产适配性，优先选用标准化快换接口配合机械硬限位的方案，既满足首台验证节奏，又便于后续批量复制与现场问题闭环。 | 1个异常情况概要：治具首次上线后出现频繁卡料停机。具体情况：夹持机构释放后电池串未完全脱离，被后续输送带拖拽导致偏移甚至碎裂。解决思路：回溯动作时序与输送带启停逻辑，确认夹持释放信号与输送带再启动之间存在毫秒级滞后，需联合电控工程师调整PLC输出延时，并在治具末端增设轻触式脱料检测反馈。1个复杂问题概要：同一治具在A产线合格，在B产线重复定位超差。具体问题：B产线输送线导轨安装累积误差超出治具基准面公差带，导致每次对接产生微小偏转叠加。解决思路：不单独修改治具，而是推动工艺工程团队在B产线加装基准校准工装，在设备安装阶段完成输送线-治具-焊接头三者空间关系的一体化标定，将误差吸收环节前移到产线基建交付环节。
校园招聘/社会招聘通用 | 新能源制造业 | 机械工程师 | 1. 基于项目需求完成机械方案构思、结构详细设计、工程图输出、BOM编制、标准件选型和试制调试闭环；校招/初级岗位偏辅助建模、出图、装配跟进与文档整理，1-3年岗位偏独立完成模块或单机设计并处理现场问题，5年岗位偏主导整线或复杂设备从方案到交付的开发闭环，并指导初级工程师。 2. 围绕新能源设备（锂电前中后段设备、光伏制程设备、储能集成设备等）的功能需求，完成总体方案评估、机构路线确定、节拍与产能分析、关键参数计算和风险评审。 3. 完成设备框架、传动支撑、治具夹具、运动机构和安全防护结构设计，或新能源产品（电池PACK、储能柜体/集装箱、模组结构）的壳体与集成结构设计。 4. 评估机加工、钣金焊接、装配可达性、制造成本和生产导入问题，推动设计从样机走向量产。 5. 处理伺服电机、减速机、气缸、传感器、导轨丝杠、直线模组等机械接口设计与选型，以及线缆气路走线和控制边界确认。 6. 跟进样机装配、动作调试、精度验证、现场验收和问题闭环，确保设备满足工艺精度与产能需求。 | 方案设计 | 需求分解 | 约束条件识别 | 中等 | 设计储能柜体内部模组安装框架时，除满足结构强度和热管理要求外，哪些与后续批量装配和现场运维密切相关的约束条件需要在需求分解阶段主动识别？请简述。 | 90 | 通过 |  | 在需求分解阶段，需主动识别与批量装配和现场运维强关联的约束条件，包括：装配工艺可达性、工装夹具适配性、产线节拍兼容性、模块化拆装接口一致性、现场维护通道预留、紧固件可操作空间、防错定位特征、线缆气路预埋路径与接入点位、标准工具通用性、以及售后备件更换的最小功能单元划分。 | 当前主流做法有四类：一是基于DFMA原则前置定义装配动线与工位节拍，优势是量产导入风险低，但对早期工艺输入依赖高；二是采用模块化快插接口加统一扭矩管控策略，兼顾装配效率与现场复位精度，但对公差链累积敏感；三是引入数字孪生装配仿真验证可达性与工具干涉，覆盖全面但需跨部门协同建模；四是依托历史量产问题库反向提炼关键约束项清单，落地快且针对性强，但存在经验盲区。综合来看，以DFMA框架为基底、叠加历史问题库校验、辅以轻量化装配仿真验证的组合方式，在时效性与覆盖度上最为均衡。 | 1个异常情况概要：装配现场频繁出现螺栓拧紧不到位或返工。具体情况：因框架立柱内侧紧固点未预留足够扳手旋转角度，一线工人被迫改用加长杆或敲击式扭力扳手，导致扭矩离散、防松失效。解决思路：在需求分解阶段即锁定所有紧固点的最小操作空间包络，并与产线常用工具型号做匹配验证。1个复杂问题概要：同一款框架在不同客户现场出现模组更换耗时差异超三倍。具体问题：未在需求分解时统一定义‘可单独更换’的最小物理边界与电气/机械断开逻辑，导致有的现场需拆整层支架、有的仅需松两颗快拆销。解决思路：将运维场景映射为‘最小可更换单元’功能需求，同步明确其对应的机械接口形式、解锁动作序列及所需工具集，并写入需求分解表的可维护性栏位。
校园招聘/社会招聘通用 | 新能源制造业 | 机械工程师 | 1. 基于项目需求完成机械方案构思、结构详细设计、工程图输出、BOM编制、标准件选型和试制调试闭环；校招/初级岗位偏辅助建模、出图、装配跟进与文档整理，1-3年岗位偏独立完成模块或单机设计并处理现场问题，5年岗位偏主导整线或复杂设备从方案到交付的开发闭环，并指导初级工程师。 2. 围绕新能源设备（锂电前中后段设备、光伏制程设备、储能集成设备等）的功能需求，完成总体方案评估、机构路线确定、节拍与产能分析、关键参数计算和风险评审。 3. 完成设备框架、传动支撑、治具夹具、运动机构和安全防护结构设计，或新能源产品（电池PACK、储能柜体/集装箱、模组结构）的壳体与集成结构设计。 4. 评估机加工、钣金焊接、装配可达性、制造成本和生产导入问题，推动设计从样机走向量产。 5. 处理伺服电机、减速机、气缸、传感器、导轨丝杠、直线模组等机械接口设计与选型，以及线缆气路走线和控制边界确认。 6. 跟进样机装配、动作调试、精度验证、现场验收和问题闭环，确保设备满足工艺精度与产能需求。 | 方案设计 | 方案评估 | 方案可行性判断 | 简单 | 请简单说说，方案可行性判断中‘制造工艺可达性’主要关注设计结构能否适配哪两类常见加工方式？ | 60 | 通过 |  | 在新能源制造业机械工程师的方案可行性判断中，‘制造工艺可达性’主要关注设计结构能否适配机加工和钣金焊接这两类常见加工方式。 | 机加工方面，当前主流采用带自动换刀与多轴联动功能的立式加工中心完成电池模组支架、精密治具底板等关键结构件的铣削、钻孔与攻丝；优势是尺寸精度高、表面质量好，但对深腔、薄壁、细长筋等结构敏感，编程与装夹耗时较长。钣金焊接方面，普遍采用激光切割下料+折弯中心成型+机器人MIG焊或激光焊组合工艺，适用于储能柜体、光伏设备机架等大型壳体结构；优势是批量响应快、材料利用率高，但需严格控制折弯回弹、焊缝变形及热影响区对装配孔位的影响。综合来看，在方案评估初期优先匹配钣金焊接路径更利于快速样机制作与产线导入，而高精度运动部件接口则必须预留机加工余量并验证定位基准一致性。 | 1个异常情况概要：设计中出现大量非标异形曲面结构，且未定义公差与表面处理要求。具体情况：如储能PACK侧板集成流道与安装凸台一体成型，导致激光切割无法下料、折弯中心无法识别折弯顺序、CNC编程无统一基准。解决思路：在方案阶段即联合工艺工程师进行DFM预评审，将曲面拆解为可分段折弯+局部机加的组合结构，并明确关键装配面为机加基准面。1个复杂问题概要：同一部件需兼顾锂电设备洁净度要求与结构强度，导致材料选型与工艺路径冲突。具体问题：选用铝合金6061-T6满足轻量化与防腐，但其焊接变形大、机加振刀明显，影响模组定位销孔位置度。解决思路：改用5052-H32铝板配合数控冲切+氩弧焊补强，关键孔位保留后工序精镗，同步在BOM中标注‘终检前精加工’工艺约束项，确保设计意图在制造环节不降级。
校园招聘/社会招聘通用 | 新能源制造业 | 机械工程师 | 1. 基于项目需求完成机械方案构思、结构详细设计、工程图输出、BOM编制、标准件选型和试制调试闭环；校招/初级岗位偏辅助建模、出图、装配跟进与文档整理，1-3年岗位偏独立完成模块或单机设计并处理现场问题，5年岗位偏主导整线或复杂设备从方案到交付的开发闭环，并指导初级工程师。 2. 围绕新能源设备（锂电前中后段设备、光伏制程设备、储能集成设备等）的功能需求，完成总体方案评估、机构路线确定、节拍与产能分析、关键参数计算和风险评审。 3. 完成设备框架、传动支撑、治具夹具、运动机构和安全防护结构设计，或新能源产品（电池PACK、储能柜体/集装箱、模组结构）的壳体与集成结构设计。 4. 评估机加工、钣金焊接、装配可达性、制造成本和生产导入问题，推动设计从样机走向量产。 5. 处理伺服电机、减速机、气缸、传感器、导轨丝杠、直线模组等机械接口设计与选型，以及线缆气路走线和控制边界确认。 6. 跟进样机装配、动作调试、精度验证、现场验收和问题闭环，确保设备满足工艺精度与产能需求。 | 方案设计 | 方案评估 | 方案可行性判断 | 中等 | 某光伏电池串焊设备需满足每分钟60节拍的产能要求，当前机械方案中传送定位时间占总循环时间的42%。请简单说说，你依据哪些具体参数来快速判断这个传送定位环节是否具备工程可行性？ | 90 | 通过 |  | 我会重点核查传送定位环节的三个核心参数：单次传送行程长度、重复定位精度是否满足串焊工艺对电池片位置公差的要求、以及该环节所依赖的执行器（如伺服模组或精密电缸）在目标节拍下的实际响应时间是否留有余量。 | 在光伏设备开发中，常用四类传送定位方案：一是高刚性同步带+编码器闭环的轻载高速方案，优势是成本低、调试快，但长期运行易拉伸导致累积误差，需频繁标定；二是直线电机直驱方案，动态响应好、精度高，适合高节拍场景，但对安装基座平面度和热变形控制要求严，调试周期长；三是精密滚珠丝杠模组配高分辨率光栅反馈，综合性能均衡，是当前主流选择；四是气动夹爪+机械定位销组合，仅适用于低精度粗定位工位。综合时效性与量产适配性，第三类方案最常用，因其在精度、刚性、维护性和供应商交付能力之间取得较好平衡。 | 1个异常情况概要：传送到位后触发传感器信号抖动，导致PLC反复重试定位。具体情况是光电开关受电池片反光干扰或治具微振动引发误判。解决思路是改用带背景抑制功能的漫反射式光电传感器，并在控制逻辑中增加延时确认窗口和三次采样滤波机制。1个复杂问题概要：多工位接力传送时，相邻工位节拍耦合导致定位时间波动。具体问题是前段焊接时间不稳定，造成后段传送启动时机不可控，实测定位耗时在标准偏差超15%。解决思路是将传送动作由硬连锁改为软时序驱动，引入上游工序完成信号作为触发使能条件，并在机械设计阶段预留±5毫米的行程冗余和缓冲过渡段结构。
校园招聘/社会招聘通用 | 新能源制造业 | 机械工程师 | 1. 基于项目需求完成机械方案构思、结构详细设计、工程图输出、BOM编制、标准件选型和试制调试闭环；校招/初级岗位偏辅助建模、出图、装配跟进与文档整理，1-3年岗位偏独立完成模块或单机设计并处理现场问题，5年岗位偏主导整线或复杂设备从方案到交付的开发闭环，并指导初级工程师。 2. 围绕新能源设备（锂电前中后段设备、光伏制程设备、储能集成设备等）的功能需求，完成总体方案评估、机构路线确定、节拍与产能分析、关键参数计算和风险评审。 3. 完成设备框架、传动支撑、治具夹具、运动机构和安全防护结构设计，或新能源产品（电池PACK、储能柜体/集装箱、模组结构）的壳体与集成结构设计。 4. 评估机加工、钣金焊接、装配可达性、制造成本和生产导入问题，推动设计从样机走向量产。 5. 处理伺服电机、减速机、气缸、传感器、导轨丝杠、直线模组等机械接口设计与选型，以及线缆气路走线和控制边界确认。 6. 跟进样机装配、动作调试、精度验证、现场验收和问题闭环，确保设备满足工艺精度与产能需求。 | 方案设计 | 方案评估 | 方案可行性判断 | 中等 | 在设计一台锂电极片分切设备的送料机构时，发现初步方案中采用的同步带传动在高速运行下出现跳齿现象。请简述你判断该方案是否可行的关键依据有哪些？ | 90 | 通过 |  | 判断该同步带传动方案是否可行，关键依据是能否在设备全生命周期内稳定满足锂电极片分切工艺对送料精度、重复定位精度、节拍稳定性及连续运行可靠性的要求，同时兼顾产线导入阶段的装配调试可行性与量产阶段的维护成本和备件供应保障。 | 当前主流评估路径有四种：一是核查同步带选型是否匹配实际工况下的张紧力衰减曲线与动态负载谱，重点看预紧力维持能力；二是复核带轮包角、啮合齿数及轴向对中公差是否符合锂电设备高节拍场景下的行业实践基准；三是对比同类型分切设备中已验证的传动替代方案，如双驱伺服直连、精密齿轮齿条或闭环控制的滚子链结构，其中双驱伺服直连因刚性高、响应快、免维护，在高端极片分切设备中已成为新投产项目的首选；四是结合制造端反馈，评估该型号同步带在卷绕车间温湿度与粉尘环境下的实际寿命表现，避免仅依赖供应商静态参数。 | 1个异常情况概要：同步带在连续运行200小时后出现规律性微跳齿，但空载测试无异常。具体情况是带轮表面存在肉眼不可见的微划痕叠加安装偏心，导致啮合相位周期性扰动。解决思路是联合工艺与装配工程师开展带轮表面粗糙度与径向跳动联合检测，并在首台样机阶段增加72小时带载老化测试，同步建立关键传动部件安装扭矩与对中校验作业指导书。1个复杂问题概要：送料机构需兼容10～30微米厚度极片且切换频次达每班5次。具体问题是不同厚度极片对应不同张力需求，而同步带系统缺乏实时张力调节能力。解决思路是将原单一同步带方案重构为模块化传动架构，保留基础框架，但将张力控制解耦至独立伺服压辊单元，通过PLC与张力传感器闭环实现柔性适配，确保方案既满足多规格切换需求，又不牺牲主传动可靠性。
校园招聘/社会招聘通用 | 新能源制造业 | 机械工程师 | 1. 基于项目需求完成机械方案构思、结构详细设计、工程图输出、BOM编制、标准件选型和试制调试闭环；校招/初级岗位偏辅助建模、出图、装配跟进与文档整理，1-3年岗位偏独立完成模块或单机设计并处理现场问题，5年岗位偏主导整线或复杂设备从方案到交付的开发闭环，并指导初级工程师。 2. 围绕新能源设备（锂电前中后段设备、光伏制程设备、储能集成设备等）的功能需求，完成总体方案评估、机构路线确定、节拍与产能分析、关键参数计算和风险评审。 3. 完成设备框架、传动支撑、治具夹具、运动机构和安全防护结构设计，或新能源产品（电池PACK、储能柜体/集装箱、模组结构）的壳体与集成结构设计。 4. 评估机加工、钣金焊接、装配可达性、制造成本和生产导入问题，推动设计从样机走向量产。 5. 处理伺服电机、减速机、气缸、传感器、导轨丝杠、直线模组等机械接口设计与选型，以及线缆气路走线和控制边界确认。 6. 跟进样机装配、动作调试、精度验证、现场验收和问题闭环，确保设备满足工艺精度与产能需求。 | 方案设计 | 方案评估 | 方案可行性判断 | 中等 | 一个储能柜体结构设计方案中，选用铝合金型材框架加钣金封板，但在试装阶段发现多个螺钉孔位累计偏差超0.8毫米。请简述你从制造工艺角度出发，会重点核查哪几个设计环节来判断该方案能否顺利导入量产？ | 90 | 通过 |  | 会重点核查型材截面公差与安装面基准定义、钣金件展开精度与折弯回弹补偿、多部件装配基准链设计、以及关键连接孔的工艺基准与测量基准一致性这四个设计环节。 | 第一，型材截面公差与安装面基准定义：需确认设计是否明确指定型材的挤压公差等级（如EN 755-9 A级），并规定型材装配面作为主基准而非装饰面；第二，钣金展开与折弯补偿：需评估是否基于实际模具和材料批次做了回弹验证，而非仅依赖软件理论系数；第三，装配基准链：要检查是否建立统一的三维装配基准体系，避免型材槽口定位、钣金挂耳定位、螺钉孔定位三套基准相互脱节；第四，孔位工艺基准一致性：需核实所有螺钉孔是否统一以同一加工基准（如型材端面或专用定位销孔）为原点编程钻孔，而非分散在不同工序中各自找正。其中，装配基准链设计是决定性环节，它直接约束其余三项的协同有效性，且在量产导入阶段纠错成本最高。 | 1个异常情况概要：型材供应商按通用公差供货，但设计未标注关键配合面的公差等级和基准要求。具体情况：型材槽口宽度公差达±0.3mm，导致挂耳类钣金件插入后晃动，叠加后续钻孔偏移，造成孔位累计超差。解决思路：在BOM技术要求栏强制标注型材关键配合面的公差等级、基准符号及检测方法，并在首批样件阶段联合供应商做实测数据比对。1个复杂问题概要：多工序流转中基准多次转换导致累积误差不可控。具体问题：型材铣加工以端面为基准打孔，钣金折弯以边线为基准，总装时又以柜体底板为基准划线攻丝，三次基准不重合致使孔位系统性偏移。解决思路：推行‘一次装夹、基准贯通’设计原则，在型材图纸中预留统一工艺基准孔，在钣金展开图中强制关联该基准孔定位，总装工装也以此孔为唯一定位源，实现全链路基准锁定。
校园招聘/社会招聘通用 | 新能源制造业 | 机械工程师 | 1. 基于项目需求完成机械方案构思、结构详细设计、工程图输出、BOM编制、标准件选型和试制调试闭环；校招/初级岗位偏辅助建模、出图、装配跟进与文档整理，1-3年岗位偏独立完成模块或单机设计并处理现场问题，5年岗位偏主导整线或复杂设备从方案到交付的开发闭环，并指导初级工程师。 2. 围绕新能源设备（锂电前中后段设备、光伏制程设备、储能集成设备等）的功能需求，完成总体方案评估、机构路线确定、节拍与产能分析、关键参数计算和风险评审。 3. 完成设备框架、传动支撑、治具夹具、运动机构和安全防护结构设计，或新能源产品（电池PACK、储能柜体/集装箱、模组结构）的壳体与集成结构设计。 4. 评估机加工、钣金焊接、装配可达性、制造成本和生产导入问题，推动设计从样机走向量产。 5. 处理伺服电机、减速机、气缸、传感器、导轨丝杠、直线模组等机械接口设计与选型，以及线缆气路走线和控制边界确认。 6. 跟进样机装配、动作调试、精度验证、现场验收和问题闭环，确保设备满足工艺精度与产能需求。 | 方案设计 | 需求分解 | 约束条件识别 | 中等 | 在开发一套电池PACK自动模组堆叠设备的升降定位机构时，除运动重复精度指标外，哪些来自气路布局、线缆防护和操作空间的实际限制，必须在方案构思阶段就被识别出来？请简单说说。 | 90 | 通过 |  | 在方案构思阶段，必须识别出气路布局对管路弯曲半径与分支点位置的干涉限制、气缸安装朝向与供气方向对设备整体高度和后侧维护开口的影响；线缆防护需关注拖链选型与行程长度匹配性、多轴协同运动下的线缆扭转累积风险、以及信号线与动力线分离布设的物理间距要求；操作空间则要明确维修人员对气动元件快换接头、传感器调整位、升降导柱润滑点的手动可达区域，以及紧急停机按钮和手动释放装置的人机操作半径。 | 常见处理方式有四种：一是采用模块化气路集成块替代传统硬管+弯头组合，能压缩气路体积并提升接口一致性，但对前期气动逻辑分解深度要求高；二是选用低回弹高柔性复合拖链配合分层走线槽，兼顾运动寿命与EMC隔离，但需同步校核整机节拍下的累计摆幅；三是基于人机工程数据库预设最小维修包络面，在三维布局中实时碰撞检测，比经验预留更可靠，但依赖建模精细度；四是将关键气动阀岛和IO模块前置嵌入机架侧板，缩短气电路径，但会增加结构开孔与密封设计工作量。综合来看，第四种方式在量产导入阶段适配性最强，既保障现场维保效率，又利于BOM标准化和装配节拍控制。 | 1个异常情况概要：气路快插接头在升降机构极限位置被相邻支撑横梁意外压溃。具体情况是方案阶段未将横梁下垂变形量与气管自然垂弧叠加评估，导致动态包络超限。解决思路是在概念模型中导入典型工况下的结构刚度反馈数据，对所有外露气动接口做动态避让包络仿真，并强制设置不小于15毫米的安全间隙。1个复杂问题概要：多自由度堆叠节拍提升后，升降机构与平移模组共用同一段垂直走线通道，引发线缆反复刮擦与信号误触发。具体问题是原方案按单轴静止布线思维设计拖链入口，未考虑两机构相位差带来的周期性相对位移。解决思路是将线缆路径解耦为‘升降专属段’和‘平移过渡段’，在交汇区增设浮动导向支架和自适应张力补偿结构，并在方案评审中联合电气工程师完成运动时序-走线应力联合验证。
校园招聘/社会招聘通用 | 新能源制造业 | 机械工程师 | 1. 基于项目需求完成机械方案构思、结构详细设计、工程图输出、BOM编制、标准件选型和试制调试闭环；校招/初级岗位偏辅助建模、出图、装配跟进与文档整理，1-3年岗位偏独立完成模块或单机设计并处理现场问题，5年岗位偏主导整线或复杂设备从方案到交付的开发闭环，并指导初级工程师。 2. 围绕新能源设备（锂电前中后段设备、光伏制程设备、储能集成设备等）的功能需求，完成总体方案评估、机构路线确定、节拍与产能分析、关键参数计算和风险评审。 3. 完成设备框架、传动支撑、治具夹具、运动机构和安全防护结构设计，或新能源产品（电池PACK、储能柜体/集装箱、模组结构）的壳体与集成结构设计。 4. 评估机加工、钣金焊接、装配可达性、制造成本和生产导入问题，推动设计从样机走向量产。 5. 处理伺服电机、减速机、气缸、传感器、导轨丝杠、直线模组等机械接口设计与选型，以及线缆气路走线和控制边界确认。 6. 跟进样机装配、动作调试、精度验证、现场验收和问题闭环，确保设备满足工艺精度与产能需求。 | 方案设计 | 方案评估 | 方案可行性判断 | 中等 | 在评审一套电池模组堆叠压合机构的初版方案时，发现其采用单侧气缸驱动加浮动支撑结构。请简单说说，你主要依据哪些运动学和装配约束条件来快速评估该方案在现场调试阶段是否容易达成重复定位精度要求？ | 90 | 通过 |  | 主要依据三点约束条件：一是驱动侧与浮动侧在压合方向上的运动耦合关系是否满足刚性传递路径要求；二是浮动支撑点与压合基准面之间是否存在可控制的自由度冗余；三是整套机构在装配状态下，各连接界面（如气缸耳轴、浮动块滑动面、模组托板安装面）是否具备明确且唯一的装配约束闭环。 | 常见评估方法有四种：第一种是基于装配公差链反推法，快速梳理从气缸活塞杆到压头接触面的累计偏差来源，时效性高但依赖经验预判关键环；第二种是现场等效模拟法，用临时工装模拟浮动支撑的位移响应，观察压合过程中托板倾斜趋势，适合产线快速验证但覆盖场景有限；第三种是结合设备已有压合模块的接口兼容性比对，参考已量产同类型模组压合单元的约束布置逻辑，复用性强且风险低；第四种是调用标准件选型数据库中的浮动支撑组件动态刚度参数，交叉判断其在额定负载下的回弹一致性。综合来看，第三种方法最适合新人快速切入，第二种最适合作为现场调试前的预判手段，而第一种则是资深工程师在方案评审阶段的首选。 | 一个异常情况概要：浮动支撑实际接触后出现单边提前锁死。具体情况是浮动块在初始压入阶段因安装面平面度超差或润滑不均，导致一侧滑动副卡滞，使压合力偏载并引发托板歪斜。解决思路是前置检查浮动支撑安装基面的平面度与清洁度，并在调试初期采用分段低压空载运行，同步监测两侧位移传感器读数差异。一个复杂问题概要：多层模组堆叠时压合面累积变形超出工艺窗口。具体问题是单侧驱动下浮动支撑无法补偿电芯厚度公差叠加导致的端面翘曲，造成局部过压或欠压。解决思路是将原浮动支撑升级为双侧协同浮动结构，并在方案阶段预留伺服微调接口，通过压合过程中的实时力-位移反馈闭环修正压合轨迹。
校园招聘/社会招聘通用 | 新能源制造业 | 机械工程师 | 1. 基于项目需求完成机械方案构思、结构详细设计、工程图输出、BOM编制、标准件选型和试制调试闭环；校招/初级岗位偏辅助建模、出图、装配跟进与文档整理，1-3年岗位偏独立完成模块或单机设计并处理现场问题，5年岗位偏主导整线或复杂设备从方案到交付的开发闭环，并指导初级工程师。 2. 围绕新能源设备（锂电前中后段设备、光伏制程设备、储能集成设备等）的功能需求，完成总体方案评估、机构路线确定、节拍与产能分析、关键参数计算和风险评审。 3. 完成设备框架、传动支撑、治具夹具、运动机构和安全防护结构设计，或新能源产品（电池PACK、储能柜体/集装箱、模组结构）的壳体与集成结构设计。 4. 评估机加工、钣金焊接、装配可达性、制造成本和生产导入问题，推动设计从样机走向量产。 5. 处理伺服电机、减速机、气缸、传感器、导轨丝杠、直线模组等机械接口设计与选型，以及线缆气路走线和控制边界确认。 6. 跟进样机装配、动作调试、精度验证、现场验收和问题闭环，确保设备满足工艺精度与产能需求。 | 方案设计 | 需求分解 | 约束条件识别 | 困难 | 在设计一台锂电极片自动叠片设备的机械结构时，需要同时满足0.1毫米叠片定位精度、每分钟60叠片的节拍要求，以及产线预留的2.2米宽安装空间限制。请简述你会从哪几个维度识别并权衡这些约束条件对总体方案路线的影响。 | 120 | 通过 |  | 我会从运动执行维度、结构承载维度、空间布局维度和工艺适配维度四个层面识别约束条件对方案路线的影响。运动执行维度关注定位精度与节拍能否协同实现；结构承载维度评估刚性、热变形与振动对精度保持的制约；空间布局维度判断设备在2.2米宽度内能否容纳运动链、治具、防护及维护通道；工艺适配维度核查叠片工艺对取放路径、张力控制、极片形变容忍度等隐含要求是否被约束条件覆盖。 | 常见方案路线有四类：一是采用单工位往复式叠片机构，结构紧凑但加减速频繁，精度易受惯性冲击影响；二是双工位交替叠片，节拍易达标但需额外X向大行程移动，宽度易超限；三是模块化堆叠式布局，利于精度控制但纵深占用大，可能挤压产线物流空间；四是分体式机架+滑轨集成方案，便于现场装配与后期扩展，但接口公差累积风险高。综合来看，双工位配合短行程高刚性直线模组+一体式基座的方案最平衡——既通过工位冗余保障节拍，又以基座整体铸造抑制变形，同时将驱动与传感集成于有限宽度内，符合新能源设备快速导入与批量复制的实际需求。 | 异常情况概要：设备初版方案在2.2米宽度内完成布局后，现场发现无法预留右侧150毫米的AGV通行间隙。具体情况：产线土建图纸更新滞后，实际通道比前期提供的布局边界窄200毫米。解决思路：立即冻结非关键外罩尺寸，将气路集成至机架内部走线槽，把右侧防护门改为可拆卸快装式，并同步推动工艺团队确认AGV最小转弯半径，反向校核通行可行性。复杂问题概要：0.1毫米定位精度在连续运行30分钟后出现0.08毫米系统性漂移。具体问题：不是单点误差，而是叠片平台Y向重复定位趋势性偏移，且与伺服温升曲线高度相关。解决思路：暂停方案固化，联合电气同事复核电机编码器安装刚性与散热状态，同步检查平台底板与地脚之间是否存在微小热膨胀不匹配，优先采用带温度补偿功能的高分辨率光栅尺替代原增量式反馈，并在BOM中锁定基座材料牌号与热处理工艺参数。
校园招聘/社会招聘通用 | 新能源制造业 | 机械工程师 | 1. 基于项目需求完成机械方案构思、结构详细设计、工程图输出、BOM编制、标准件选型和试制调试闭环；校招/初级岗位偏辅助建模、出图、装配跟进与文档整理，1-3年岗位偏独立完成模块或单机设计并处理现场问题，5年岗位偏主导整线或复杂设备从方案到交付的开发闭环，并指导初级工程师。 2. 围绕新能源设备（锂电前中后段设备、光伏制程设备、储能集成设备等）的功能需求，完成总体方案评估、机构路线确定、节拍与产能分析、关键参数计算和风险评审。 3. 完成设备框架、传动支撑、治具夹具、运动机构和安全防护结构设计，或新能源产品（电池PACK、储能柜体/集装箱、模组结构）的壳体与集成结构设计。 4. 评估机加工、钣金焊接、装配可达性、制造成本和生产导入问题，推动设计从样机走向量产。 5. 处理伺服电机、减速机、气缸、传感器、导轨丝杠、直线模组等机械接口设计与选型，以及线缆气路走线和控制边界确认。 6. 跟进样机装配、动作调试、精度验证、现场验收和问题闭环，确保设备满足工艺精度与产能需求。 | 方案设计 | 需求分解 | 约束条件识别 | 困难 | 某储能柜体结构设计需通过UL9540A热失控扩散测试，同时满足海运集装箱尺寸限界和工厂自动化产线吊装接口标准。当这三类约束出现潜在冲突时，请简单说说你如何系统性识别它们之间的耦合关系，并确定优先级排序依据。 | 120 | 通过 |  | 我会先将三类约束分别映射到机械工程师在新能源制造业中的具体工作交付物上：UL9540A对应柜体内部隔火结构、模组间距、泄压路径等结构实现；海运尺寸限界对应柜体外部包络尺寸、角件位置及公差带；吊装接口标准对应顶部吊点布置、受力结构加强区及定位基准面。再通过设计输入清单逐项核对每项约束所依赖的结构参数，识别哪些参数被多个约束共同影响。 | 常用方法有三种：一是建立约束-参数关联矩阵，把每个约束条款与涉及的结构特征（如柜体高度、壁厚、开孔位置、加强筋布局）交叉标注，直观暴露耦合点；二是采用早期DFMEA结构化分析，在方案阶段就对每个结构特征做多约束影响度打分；三是借助PLM系统中的设计规则检查模块，预置三类标准的关键几何与材料规则，自动标出冲突区域。其中关联矩阵法最适配校招和社会招聘通用场景，它不依赖工具成熟度，可在方案构思阶段快速启动，覆盖全面且便于跨职能对齐，时效性好，也利于初级工程师参与理解。 | 1个异常情况概要：三类约束在初步方案中看似独立，但实际共用同一处结构特征——比如柜体顶部横梁既要承载吊装载荷，又需作为UL9540A要求的火焰阻隔层支撑基座，还要让出海运角件安装空间。具体情况是横梁截面尺寸和开孔位置同时被三者牵制，导致结构刚度、防火完整性与角件互换性难以兼顾。解决思路是拆解该横梁功能，将承力、阻火、安装三大功能分配给不同层级结构，例如保留主梁承担吊装，增设独立防火托板，角件改用可调式嵌入结构。1个复杂问题概要：吊装接口标准要求吊点中心距与产线抓取机器人行程严格匹配，但UL9540A测试发现模组间横向泄压通道需压缩该区域宽度。具体问题是吊点定位基准与泄压风道边界发生几何干涉。解决思路是推动工艺与结构协同评审，将吊装接口定义从固定孔位升级为标准化接口模块，允许在满足载荷传递路径连续性的前提下，微调模块安装位置并同步更新产线夹具补偿参数。
校园招聘/社会招聘通用 | 新能源制造业 | 机械工程师 | 1. 基于项目需求完成机械方案构思、结构详细设计、工程图输出、BOM编制、标准件选型和试制调试闭环；校招/初级岗位偏辅助建模、出图、装配跟进与文档整理，1-3年岗位偏独立完成模块或单机设计并处理现场问题，5年岗位偏主导整线或复杂设备从方案到交付的开发闭环，并指导初级工程师。 2. 围绕新能源设备（锂电前中后段设备、光伏制程设备、储能集成设备等）的功能需求，完成总体方案评估、机构路线确定、节拍与产能分析、关键参数计算和风险评审。 3. 完成设备框架、传动支撑、治具夹具、运动机构和安全防护结构设计，或新能源产品（电池PACK、储能柜体/集装箱、模组结构）的壳体与集成结构设计。 4. 评估机加工、钣金焊接、装配可达性、制造成本和生产导入问题，推动设计从样机走向量产。 5. 处理伺服电机、减速机、气缸、传感器、导轨丝杠、直线模组等机械接口设计与选型，以及线缆气路走线和控制边界确认。 6. 跟进样机装配、动作调试、精度验证、现场验收和问题闭环，确保设备满足工艺精度与产能需求。 | 方案设计 | 需求分解 | 约束条件识别 | 困难 | 为光伏硅片分选机设计高速旋转料盘机构时，既要保证0.05度角度重复定位精度，又要适配现有产线气源压力波动范围（0.4–0.7MPa），还要兼容不同厚度硅片的通用夹持。请简述你在需求分解阶段会怎样识别这三类约束的相互制约本质，并判断哪些必须刚性满足、哪些可弹性协调。 | 120 | 通过 |  | 在需求分解阶段，我会将三类约束分别映射到机械工程师核心交付责任上：角度重复定位精度直接关联设备工艺合格率，属于影响客户验收与量产良率的刚性指标；气源压力波动是产线既有基础设施条件，属外部不可控输入，需作为边界条件刚性接纳；硅片厚度兼容性则对应设备柔性换型能力，属提升客户产线复用率的商业诉求，在满足最小/最大厚度覆盖前提下允许结构调节或辅以人工预设，具备弹性协调空间。 | 常见处理方式有四种：一是将精度要求拆解为运动链刚度、回差控制、反馈分辨率三级子约束，优先锁定伺服+高刚性谐波减速+绝对值编码器路径；二是气源波动应对上，采用带压力补偿功能的精密气动执行器或改用机电驱动替代关键动作，前者响应快但成本高，后者彻底规避气源依赖但增加电机选型复杂度；三是厚度兼容方案，可选自适应浮动夹爪、模块化垫块组或行程可调气缸，其中浮动夹爪集成度高但调试周期长，垫块组制造简单但换型效率低；综合时效与量产适配性，首选机电驱动保精度、浮动夹爪保兼容、压力波动通过气路稳压阀前置缓冲——该组合兼顾开发周期、现场导入难度和长期维护性。 | 1个异常情况概要：气源波动叠加高速启停导致夹持力瞬时不足引发硅片微位移。具体情况是产线空压机启停时压力跌至0.42MPa，而夹爪在300rpm旋转中因响应滞后出现0.1mm级滑移，破坏后续视觉定位基准。解决思路是把夹持动作与旋转动作解耦，设定夹紧完成信号为旋转使能前提，并在气路末端加装微型储气罐与压力开关联动验证。1个复杂问题概要：精度刚性要求与厚度兼容性产生结构冲突。具体问题是当夹爪为适配160μm薄片增大浮动行程后，整体刚度下降，导致0.05度定位重复性在连续运行2小时后漂移至0.08度。解决思路是采用双基准设计——以旋转轴系刚性基准保障角度精度，夹爪独立浮动基准仅负责厚度适配，二者通过高精度导向销与限位面实现运动解耦，并在BOM中明确浮动部件的寿命更换周期。
校园招聘/社会招聘通用 | 新能源制造业 | 机械工程师 | 1. 基于项目需求完成机械方案构思、结构详细设计、工程图输出、BOM编制、标准件选型和试制调试闭环；校招/初级岗位偏辅助建模、出图、装配跟进与文档整理，1-3年岗位偏独立完成模块或单机设计并处理现场问题，5年岗位偏主导整线或复杂设备从方案到交付的开发闭环，并指导初级工程师。 2. 围绕新能源设备（锂电前中后段设备、光伏制程设备、储能集成设备等）的功能需求，完成总体方案评估、机构路线确定、节拍与产能分析、关键参数计算和风险评审。 3. 完成设备框架、传动支撑、治具夹具、运动机构和安全防护结构设计，或新能源产品（电池PACK、储能柜体/集装箱、模组结构）的壳体与集成结构设计。 4. 评估机加工、钣金焊接、装配可达性、制造成本和生产导入问题，推动设计从样机走向量产。 5. 处理伺服电机、减速机、气缸、传感器、导轨丝杠、直线模组等机械接口设计与选型，以及线缆气路走线和控制边界确认。 6. 跟进样机装配、动作调试、精度验证、现场验收和问题闭环，确保设备满足工艺精度与产能需求。 | 方案设计 | 需求分解 | 约束条件识别 | 困难 | 在开发一款电池模组自动堆垛设备时，客户明确要求整机防护等级IP54、整机重量≤3.8吨、且所有钣金件必须采用激光切割+折弯工艺而非冲压。请简单说说你会如何分析这三个约束条件对传动布局、框架拓扑和材料选型路径产生的连锁影响。 | 120 | 通过 |  | 我会把这三个约束条件作为需求分解的刚性输入，逐条映射到机械方案设计的三个关键维度：IP54决定外罩密封结构形式与运动部件接口防护方式，直接影响传动布局的外置/内置选择；重量上限倒逼框架拓扑轻量化重构，限制型材规格与连接密度；激光折弯工艺约束则限定钣金件几何自由度与局部加强可行性，进而影响支撑节点布置和材料厚度选型边界。 | 针对IP54，常见有三种处理路径：一是全封闭式外罩配迷宫+毛刷密封，但增加重量且影响散热；二是关键运动区局部防护+非运动区通风格栅，兼顾防护与减重，当前新能源产线主流采用；三是IP54达标仅靠结构间隙控制，成本低但可靠性风险高。针对≤3.8吨，主流做法是采用高强度冷轧钢板替代普通Q235，配合拓扑优化减少冗余筋板，同时将传动系统向设备底部集中布置以降低重心并简化上部框架。针对激光折弯工艺，必须避免小圆角、深拉伸、多道折弯交汇等冲压友好但激光难实现的结构，因此框架拓扑需转向模块化分段设计，材料选型优先选用1.5–2.0mm厚SPCC或SECC板材，在保证刚度前提下适配折弯设备行程与精度能力。 | 1个异常情况概要：样机装配阶段发现某侧立柱钣金件因折弯次数超限导致R角开裂。具体情况：该立柱为四边折弯+顶部翻边结构，激光折弯累计6刀，超出当前合作厂折弯机伺服轴行程裕度，造成材料应力集中开裂。解决思路：立即协同工艺工程师将原一体式立柱拆分为上下两段，通过螺栓连接过渡，既满足IP54缝隙控制要求，又规避折弯极限。1个复杂问题概要：整机称重超限0.32吨，但已冻结BOM且钣金件全部投产。具体问题：减重空间被传动电机、减速机、导轨等标准件刚性占用，无法替换型号；而框架减薄又可能影响堆垛动态刚度导致节拍波动。解决思路：组织跨职能评审，将非承力区域的侧围钣金由2.0mm降为1.5mm，并同步增加局部激光焊接加强筋替代冲压凸包——该方案不改变折弯工序，符合工艺约束，且经振动模态快速仿真确认不影响堆垛重复定位精度。
校园招聘/社会招聘通用 | 新能源制造业 | 机械工程师 | 1. 基于项目需求完成机械方案构思、结构详细设计、工程图输出、BOM编制、标准件选型和试制调试闭环；校招/初级岗位偏辅助建模、出图、装配跟进与文档整理，1-3年岗位偏独立完成模块或单机设计并处理现场问题，5年岗位偏主导整线或复杂设备从方案到交付的开发闭环，并指导初级工程师。 2. 围绕新能源设备（锂电前中后段设备、光伏制程设备、储能集成设备等）的功能需求，完成总体方案评估、机构路线确定、节拍与产能分析、关键参数计算和风险评审。 3. 完成设备框架、传动支撑、治具夹具、运动机构和安全防护结构设计，或新能源产品（电池PACK、储能柜体/集装箱、模组结构）的壳体与集成结构设计。 4. 评估机加工、钣金焊接、装配可达性、制造成本和生产导入问题，推动设计从样机走向量产。 5. 处理伺服电机、减速机、气缸、传感器、导轨丝杠、直线模组等机械接口设计与选型，以及线缆气路走线和控制边界确认。 6. 跟进样机装配、动作调试、精度验证、现场验收和问题闭环，确保设备满足工艺精度与产能需求。 | 方案设计 | 方案评估 | 技术路线比较 | 简单 | 在机械方案设计中，比较齿轮传动和同步带传动时，哪种方式更适合高精度定位场景？请简单说说原因。 | 60 | 通过 |  | 在新能源制造业的机械方案设计中，针对高精度定位场景，同步带传动通常比齿轮传动更适配。核心原因是同步带传动具备更低的反向间隙、更小的弹性变形累积影响，且无需润滑维护带来的污染风险，更契合锂电极片贴合、光伏硅片搬运、储能模组堆叠等工艺对重复定位精度与洁净度的双重要求。 | 实际方案评估中，需并行考虑四种主流传动路径：一是高刚性斜齿齿轮+精密减速机组合，优势是扭矩密度高、寿命长，但存在啮合间隙、装配偏心及润滑脂迁移风险，易在多轴联动时引入微米级累积误差；二是同步带传动（含双面齿、张紧力闭环调节结构），优势是零背隙响应快、传动柔量可控、无油污且便于模块化安装，适合中低载荷下的高速启停定位；三是滚珠丝杠直驱，精度最优但成本高、行程受限，多用于关键单轴；四是谐波或行星减速器集成伺服方案，刚性好但调试复杂、散热要求高。综合新能源设备对节拍稳定性、现场维护便捷性、产线洁净等级及量产导入周期的要求，同步带传动在多数高精度定位模块（如CCD视觉定位平台、电芯入壳夹具位移机构）中成为优先技术路线。 | 1个异常情况概要：同步带在温湿度波动大的车间出现阶段性伸长率超标。具体情况：某锂电前段涂布机纠偏机构在夏季梅雨季连续运行后，定位重复性从±5微米劣化至±18微米。解决思路：不单纯更换更高模量带体，而是联合工艺部门锁定环境温湿度控制区间，同步优化张紧结构为弹簧预紧+位移传感器反馈补偿，并将带轮材质由铝合金升级为阳极氧化加硬处理以抑制微滑移。1个复杂问题概要：多工位协同定位中同步带系统与其他运动链耦合导致整机精度超差。具体问题：光伏串焊机四轴同步带搬运模组与直线模组导轨基准不统一，造成焊带压合位置偏移超工艺窗口。解决思路：回归方案设计源头，在总体布局阶段即定义‘精度传递链’，强制规定所有运动单元以同一基准面建模、统一选用带预拉伸标定的同步带型号，并在BOM中绑定配套张紧力矩值与装配扭矩管控点，确保从图纸到装配全过程可追溯。
校园招聘/社会招聘通用 | 新能源制造业 | 机械工程师 | 1. 基于项目需求完成机械方案构思、结构详细设计、工程图输出、BOM编制、标准件选型和试制调试闭环；校招/初级岗位偏辅助建模、出图、装配跟进与文档整理，1-3年岗位偏独立完成模块或单机设计并处理现场问题，5年岗位偏主导整线或复杂设备从方案到交付的开发闭环，并指导初级工程师。 2. 围绕新能源设备（锂电前中后段设备、光伏制程设备、储能集成设备等）的功能需求，完成总体方案评估、机构路线确定、节拍与产能分析、关键参数计算和风险评审。 3. 完成设备框架、传动支撑、治具夹具、运动机构和安全防护结构设计，或新能源产品（电池PACK、储能柜体/集装箱、模组结构）的壳体与集成结构设计。 4. 评估机加工、钣金焊接、装配可达性、制造成本和生产导入问题，推动设计从样机走向量产。 5. 处理伺服电机、减速机、气缸、传感器、导轨丝杠、直线模组等机械接口设计与选型，以及线缆气路走线和控制边界确认。 6. 跟进样机装配、动作调试、精度验证、现场验收和问题闭环，确保设备满足工艺精度与产能需求。 | 方案设计 | 方案评估 | 技术路线比较 | 简单 | 直线模组和滚珠丝杠副都可用于直线运动，若要求重复定位精度优于±0.02毫米，通常优先选哪一种？请简述依据。 | 60 | 通过 |  | 在新能源制造业机械工程师的实际方案评估工作中，当项目明确要求重复定位精度优于±0.02毫米时，通常优先选用滚珠丝杠副作为核心传动方案。 | 在锂电极片裁切、叠片对位、模组堆叠压装或光伏硅片搬运定位等典型场景中，工程师需在方案阶段对比两类方案：一是集成式直线模组，其内部多采用同步带或低规格滚珠丝杠，出厂标称精度常为±0.03至±0.05毫米，且刚性受铝型材本体及端部支撑影响较大；二是独立设计的滚珠丝杠副结构，配合高刚性滑台、精密导轨与伺服闭环控制，可通过选型匹配C3级丝杠、预紧双螺母及合理支撑跨距，在设备调试阶段稳定达成±0.01毫米级重复定位。此外，滚珠丝杠副便于与设备框架刚性集成、走线布局紧凑、后期精度衰减可溯源调整，更适配新能源产线对长期工艺稳定性与量产导入一致性的要求。 | 1个异常情况概要：滚珠丝杠副实测重复定位超差。具体情况：样机调试中发现Z向压装机构在连续运行200次后重复定位波动达±0.025毫米，排查发现丝杠支撑轴承预紧力随温升松弛，且导轨滑块润滑不均导致微爬行。解决思路：在方案设计阶段即定义温升补偿工况，选用角接触轴承配游隙检测工装，并在BOM中固化脂润滑周期与点检项；同步在调试SOP中嵌入热机校准环节。1个复杂问题概要：多轴耦合下滚珠丝杠副精度被系统级误差掩盖。具体问题：PACK线电池托盘定位平台X/Y两轴均满足±0.01毫米，但复合定位时出现±0.03毫米偏差，根源在于底座焊接变形引发两轴基准面共面度超差。解决思路：在总体方案评估阶段即启动公差叠加分析，将机架焊接公差、导轨安装面平面度、丝杠支座同轴度纳入三维装配仿真边界条件，并在首台样机制造前组织工艺与结构联合评审确认机加-焊接-装配链路的管控节点。
校园招聘/社会招聘通用 | 新能源制造业 | 机械工程师 | 1. 基于项目需求完成机械方案构思、结构详细设计、工程图输出、BOM编制、标准件选型和试制调试闭环；校招/初级岗位偏辅助建模、出图、装配跟进与文档整理，1-3年岗位偏独立完成模块或单机设计并处理现场问题，5年岗位偏主导整线或复杂设备从方案到交付的开发闭环，并指导初级工程师。 2. 围绕新能源设备（锂电前中后段设备、光伏制程设备、储能集成设备等）的功能需求，完成总体方案评估、机构路线确定、节拍与产能分析、关键参数计算和风险评审。 3. 完成设备框架、传动支撑、治具夹具、运动机构和安全防护结构设计，或新能源产品（电池PACK、储能柜体/集装箱、模组结构）的壳体与集成结构设计。 4. 评估机加工、钣金焊接、装配可达性、制造成本和生产导入问题，推动设计从样机走向量产。 5. 处理伺服电机、减速机、气缸、传感器、导轨丝杠、直线模组等机械接口设计与选型，以及线缆气路走线和控制边界确认。 6. 跟进样机装配、动作调试、精度验证、现场验收和问题闭环，确保设备满足工艺精度与产能需求。 | 方案设计 | 方案评估 | 技术路线比较 | 简单 | 气动夹紧与伺服电动夹紧相比，在响应速度和控制精度两个维度上，哪一种更易实现快速启停和微米级力控？请简单说明。 | 60 | 通过 |  | 伺服电动夹紧更易实现快速启停和微米级力控。因其通过伺服驱动器闭环调节电流与位置，可直接对夹紧力、位移及加速度进行实时反馈调控；而气动夹紧依赖压缩空气流动与阀件响应，存在气体可压缩性、滞后性和压力波动等固有物理限制，难以稳定实现微米级位移分辨与动态力闭环调节。 | 在新能源设备夹具设计中，常见方案有：一是高速比例气阀+高分辨率压力传感器的气动闭环方案，响应快但力控重复性差，适用于锂电极片搬运等对力精度要求不严的粗定位场景；二是带扭矩/力矩反馈的伺服电动缸方案，启停响应快、力控分辨率达0.1N以内，适合电池模组堆叠中电芯间隙控制；三是集成应变片与位置编码器的直驱式伺服夹爪，结构紧凑、刚性高，适配光伏焊带压接等微力微位移复合工艺；四是谐波减速+内置力觉反馈的协作型电动夹爪，调试便捷但成本高。综合节拍、精度、量产导入难度及维护便利性，伺服电动夹紧在当前锂电前段涂布纠偏夹持、中段装配线电芯定位夹具等主流应用中已成为首选。 | 1个异常情况概要：伺服夹紧在电池PACK热压工位出现力控漂移。具体情况：高温环境导致电机温升超限，编码器零点偏移叠加扭矩传感器热零漂，造成设定夹紧力持续偏差。解决思路：在方案评估阶段即识别热敏感工况，选用宽温域标定的力传感器，并在控制系统中嵌入温度补偿模型，同时结构上增加散热筋与隔热垫片。1个复杂问题概要：多工位协同夹紧下的力分配失衡。具体问题：储能模组自动装配线中，4组伺服夹爪同步夹持同一电芯组时，因机械刚度差异与安装累积误差，导致各点实际夹紧力偏差超15%，引发电芯形变风险。解决思路：在方案设计阶段引入‘主从力控’架构，指定一个夹爪为主控力源，其余从动夹爪按位移跟随并叠加局部力反馈微调，并通过试制阶段实测刚度矩阵完成参数整定。
校园招聘/社会招聘通用 | 新能源制造业 | 机械工程师 | 1. 基于项目需求完成机械方案构思、结构详细设计、工程图输出、BOM编制、标准件选型和试制调试闭环；校招/初级岗位偏辅助建模、出图、装配跟进与文档整理，1-3年岗位偏独立完成模块或单机设计并处理现场问题，5年岗位偏主导整线或复杂设备从方案到交付的开发闭环，并指导初级工程师。 2. 围绕新能源设备（锂电前中后段设备、光伏制程设备、储能集成设备等）的功能需求，完成总体方案评估、机构路线确定、节拍与产能分析、关键参数计算和风险评审。 3. 完成设备框架、传动支撑、治具夹具、运动机构和安全防护结构设计，或新能源产品（电池PACK、储能柜体/集装箱、模组结构）的壳体与集成结构设计。 4. 评估机加工、钣金焊接、装配可达性、制造成本和生产导入问题，推动设计从样机走向量产。 5. 处理伺服电机、减速机、气缸、传感器、导轨丝杠、直线模组等机械接口设计与选型，以及线缆气路走线和控制边界确认。 6. 跟进样机装配、动作调试、精度验证、现场验收和问题闭环，确保设备满足工艺精度与产能需求。 | 方案设计 | 方案评估 | 方案可行性判断 | 困难 | 在锂电极片分切设备开发中，客户要求将现有模切速度从60米/分钟提升至90米/分钟，同时保证裁切毛刺＜12微米。请简述你如何系统评估这一提速方案在机械结构层面的可行性。 | 120 | 通过 |  | 我会围绕设备机械结构对动态稳定性、运动精度保持能力、关键部件刚性与疲劳寿命、装配基准传递链完整性这四个核心维度，结合极片分切工艺对张力波动、刀具跳动、支撑变形的敏感性，开展闭环式可行性判断。 | 常用评估路径有四种：一是基于整机模态分析与关键部件谐响应仿真，识别90米/分钟工况下易激发的共振频段及对应结构薄弱环节；二是构建‘张力-刀轴-底辊-机架’四级刚度耦合模型，量化各层级变形对刃口间隙一致性的影响；三是采用加速寿命试验法，对刀轴轴承、同步带/齿轮传动副、压紧气缸执行机构进行等效工况下的疲劳耐久预判；四是通过高精度激光跟踪仪实测现有设备在60米/分钟满速运行时的动态位移谱，外推至90米/分钟的变形趋势。其中第二条路径最实用——它直接关联毛刺成因，能快速暴露结构刚度分配失衡问题，且与现场调试数据可比对，时效性和工程指导性最强。 | 1个异常情况概要：刀轴端跳在提速后突增超差。具体情况：原设计未考虑高速下轴承座热变形与机架局部温升不均导致的安装基准偏移，致使刀轴实际回转中心漂移。解决思路：改用双列角接触轴承预紧力闭环补偿结构，在轴承座增设温度反馈点联动冷却流量调节，并在机架关键支撑面增加热变形补偿垫片槽位。1个复杂问题概要：多自由度耦合振动引发毛刺周期性超标。具体问题：伺服送膜与模切主轴存在微小相位差，叠加底辊表面波纹度，在90米/分钟时激发出三阶耦合振动，导致刃口瞬时过切。解决思路：联合电控工程师锁定主从轴电子齿轮比误差源，同步优化底辊表面粗糙度与圆度公差带，并在底辊支撑侧加装被动式阻尼环结构，抑制特定频段能量传递。
校园招聘/社会招聘通用 | 新能源制造业 | 机械工程师 | 1. 基于项目需求完成机械方案构思、结构详细设计、工程图输出、BOM编制、标准件选型和试制调试闭环；校招/初级岗位偏辅助建模、出图、装配跟进与文档整理，1-3年岗位偏独立完成模块或单机设计并处理现场问题，5年岗位偏主导整线或复杂设备从方案到交付的开发闭环，并指导初级工程师。 2. 围绕新能源设备（锂电前中后段设备、光伏制程设备、储能集成设备等）的功能需求，完成总体方案评估、机构路线确定、节拍与产能分析、关键参数计算和风险评审。 3. 完成设备框架、传动支撑、治具夹具、运动机构和安全防护结构设计，或新能源产品（电池PACK、储能柜体/集装箱、模组结构）的壳体与集成结构设计。 4. 评估机加工、钣金焊接、装配可达性、制造成本和生产导入问题，推动设计从样机走向量产。 5. 处理伺服电机、减速机、气缸、传感器、导轨丝杠、直线模组等机械接口设计与选型，以及线缆气路走线和控制边界确认。 6. 跟进样机装配、动作调试、精度验证、现场验收和问题闭环，确保设备满足工艺精度与产能需求。 | 方案设计 | 方案评估 | 技术路线比较 | 简单 | 在设备运动机构选型中，若需兼顾大负载承载与低速平稳运行，谐波减速器和行星减速器相比，哪种更常用于伺服电机末端？请简述关键区别。 | 60 | 通过 |  | 在新能源制造业机械工程师的实际方案评估工作中，伺服电机末端常用行星减速器而非谐波减速器；关键区别在于行星减速器在同等外形尺寸下具备更高刚性、更强抗冲击能力、更优的轴向/径向承载冗余，且对装配误差和现场振动环境适应性更强。 | 实际选型中常对比三种主流方案：一是标准行星减速器，优势是成本可控、供货周期短、与国产伺服电机接口成熟，缺点是背隙控制精度略逊于谐波；二是高精度行星减速器（带双支撑、预紧齿圈结构），兼顾刚性与回程精度，适配锂电极片贴合、模切定位等对重复定位要求严苛的场景；三是谐波减速器，虽传动精度高、体积紧凑，但柔轮疲劳寿命受频繁启停和大扭矩脉动影响显著，在光伏串焊机压针机构或储能PACK线托盘搬运等存在持续偏载、粉尘油污工况下故障率明显升高。综合交付时效、量产稳定性及售后维护便利性，高精度行星减速器是当前新能源产线伺服末端最主流选择。 | 1个异常情况概要：行星减速器在连续低速重载运行后出现温升超标并伴随轻微异响。具体情况：某电池模组装配线的拧紧工位减速器在节拍提升后连续运行2小时，壳体温度超75℃，输出端微振加剧。解决思路：核查润滑脂型号是否匹配低速高扭矩工况，确认安装平面平行度与电机轴同轴度是否超差，并同步检查伺服参数中低速段电流环响应是否过激导致扭矩波动放大。1个复杂问题概要：多轴协同工位中行星减速器与伺服电机耦合后出现位置跟随滞后，影响视觉引导下的高精度插针节拍。具体问题：PACK线电芯入箱工位在0.8秒节拍下，Z轴定位重复性由±0.03mm恶化至±0.08mm。解决思路：优先排查减速器输入端锁紧方式是否为胀套式而非键连接，确认电机编码器信号是否受走线干扰，再联合电气工程师调整伺服增益与滤波参数，避免机械刚性瓶颈被误判为控制问题。
校园招聘/社会招聘通用 | 新能源制造业 | 机械工程师 | 1. 基于项目需求完成机械方案构思、结构详细设计、工程图输出、BOM编制、标准件选型和试制调试闭环；校招/初级岗位偏辅助建模、出图、装配跟进与文档整理，1-3年岗位偏独立完成模块或单机设计并处理现场问题，5年岗位偏主导整线或复杂设备从方案到交付的开发闭环，并指导初级工程师。 2. 围绕新能源设备（锂电前中后段设备、光伏制程设备、储能集成设备等）的功能需求，完成总体方案评估、机构路线确定、节拍与产能分析、关键参数计算和风险评审。 3. 完成设备框架、传动支撑、治具夹具、运动机构和安全防护结构设计，或新能源产品（电池PACK、储能柜体/集装箱、模组结构）的壳体与集成结构设计。 4. 评估机加工、钣金焊接、装配可达性、制造成本和生产导入问题，推动设计从样机走向量产。 5. 处理伺服电机、减速机、气缸、传感器、导轨丝杠、直线模组等机械接口设计与选型，以及线缆气路走线和控制边界确认。 6. 跟进样机装配、动作调试、精度验证、现场验收和问题闭环，确保设备满足工艺精度与产能需求。 | 方案设计 | 方案评估 | 方案可行性判断 | 困难 | 某光伏串焊机升级项目需将焊接节拍压缩18%，但现有伺服压头行程已接近导轨临界负载，且热变形导致重复定位精度波动超±0.03mm。请简述你从机构刚性、热稳定性与动态响应三方面综合判断该提速方案是否可行。 | 120 | 通过 |  | 作为机械工程师，在方案评估阶段需基于项目输入条件，从机构刚性是否支撑更高加速度载荷、热稳定性是否保障升温工况下重复定位精度不恶化、动态响应是否匹配节拍压缩后运动曲线要求这三个维度，同步审视现有结构能否承载提速带来的系统性变化，而非孤立优化单一参数。 | 在光伏设备现场升级场景中，常见应对路径有四种：一是局部刚性补强，如增加压头底座肋板或改用高模量铸铁基体，优势是周期短成本低，但对热变形抑制有限；二是导轨系统重构，比如将原单侧支撑改为双侧预紧式线轨，能同时提升刚性和热对称性，但涉及整机拆装和重新标定，产线停机时间长；三是引入热补偿策略，通过实测温升-位移映射关系在运动控制中叠加前馈补偿，实施快且不改动硬件，但依赖长期温漂标定数据，对新产线泛化性弱；四是运动轨迹重规划，采用S型加减速替代梯形曲线并降低峰值加速度，对刚性与热变形压力最小，是当前主流升级首选——它不改变硬件边界，又能兼顾节拍目标与工艺鲁棒性。 | 1个异常情况概要：压头在连续运行30分钟后重复定位波动突然扩大至±0.05mm。具体情况：并非均匀漂移，而是呈现单向缓慢偏移后快速回弹的非线性特征。解决思路：立即暂停节拍测试，检查压头连接法兰螺栓预紧力衰减及伺服抱闸响应延迟，优先排查装配应力释放引发的微动滑移。1个复杂问题概要：导轨临界负载与热变形存在耦合恶化。具体问题：提速后导轨摩擦生热加剧，热膨胀又进一步降低预紧余量，形成‘负载升高→温升→刚性下降→振动加大→额外热源’的正反馈循环。解决思路：必须跳出单点改进思维，联合电气工程师锁定加减速段能量分布，同步由工艺工程师确认焊接工艺窗口是否允许分段降速保精度，最终以机械约束为底线、多专业协同收敛最优节拍剖面。
校园招聘/社会招聘通用 | 新能源制造业 | 机械工程师 | 1. 基于项目需求完成机械方案构思、结构详细设计、工程图输出、BOM编制、标准件选型和试制调试闭环；校招/初级岗位偏辅助建模、出图、装配跟进与文档整理，1-3年岗位偏独立完成模块或单机设计并处理现场问题，5年岗位偏主导整线或复杂设备从方案到交付的开发闭环，并指导初级工程师。 2. 围绕新能源设备（锂电前中后段设备、光伏制程设备、储能集成设备等）的功能需求，完成总体方案评估、机构路线确定、节拍与产能分析、关键参数计算和风险评审。 3. 完成设备框架、传动支撑、治具夹具、运动机构和安全防护结构设计，或新能源产品（电池PACK、储能柜体/集装箱、模组结构）的壳体与集成结构设计。 4. 评估机加工、钣金焊接、装配可达性、制造成本和生产导入问题，推动设计从样机走向量产。 5. 处理伺服电机、减速机、气缸、传感器、导轨丝杠、直线模组等机械接口设计与选型，以及线缆气路走线和控制边界确认。 6. 跟进样机装配、动作调试、精度验证、现场验收和问题闭环，确保设备满足工艺精度与产能需求。 | 方案设计 | 方案评估 | 方案可行性判断 | 困难 | 一条电池模组PACK线需兼容三种不同尺寸电芯，原方案采用三套独立治具切换，但客户要求改用单套柔性夹具实现自动识别与自适应定位。请简述你如何评估该方案在运动链精度保持、多自由度耦合误差控制及长期维护可靠性三个维度的可行性风险。 | 120 | 通过 |  | 作为机械工程师，我会基于项目交付闭环职责，从运动链刚性传递、多自由度机构误差叠加路径、以及现场可维护性三个工程落地维度，系统评估该柔性夹具方案是否满足PACK线对电芯定位精度±0.1mm、节拍稳定性、以及产线连续运行3000小时无功能退化的核心工艺要求。 | 在运动链精度保持方面，常见有三类结构路线：一是基于高刚性基座+模块化浮动单元的被动自适应结构，优势是无源可靠、免标定，但尺寸跨度大时重复定位易超差；二是伺服驱动+力位混合控制的主动柔顺结构，精度可控但增加控制复杂度和调试周期；三是视觉引导+气动微调的半主动方案，成本低但受环境光与电芯表面反光干扰大。综合新能源产线对交付时效和现场鲁棒性的双重要求，优先采用被动自适应结构辅以关键点位机械限位与快速快换接口设计。在多自由度耦合误差控制上，重点分析浮动单元运动副间隙累积、导向基准偏移及夹紧力变形传导路径；长期维护可靠性则聚焦浮动件磨损监测窗口、异物卡滞防护结构、以及现场无需专用工具即可完成夹具复位校准的能力。 | 1个异常情况概要：柔性单元在长期运行后出现微米级回弹滞后，导致同一批次电芯重复定位偏差逐步超差。具体情况是浮动导轨滑块润滑膜不均引发非线性迟滞，且现场缺乏简易间隙检测手段。解决思路是预设可调式弹性补偿垫片，并在夹具本体集成目视刻度+触感反馈的机械复位确认结构，使产线技术员能5分钟内完成状态复核。1个复杂问题概要：三种电芯底面平面度与侧壁垂直度公差不一致，导致同一套夹具在切换时产生系统性偏载。具体问题是夹紧力分布失衡诱发模组壳体局部变形，影响后续激光焊接一致性。解决思路是在夹具主承力面布置分段式压力传感区域，结合历史装配数据建立电芯尺寸-夹紧参数映射表，并将该逻辑固化为设备人机界面中的‘电芯型号-夹具配置’一键匹配功能，由机械设计定义硬件边界，交由电气团队实现参数联动。
校园招聘/社会招聘通用 | 新能源制造业 | 机械工程师 | 1. 基于项目需求完成机械方案构思、结构详细设计、工程图输出、BOM编制、标准件选型和试制调试闭环；校招/初级岗位偏辅助建模、出图、装配跟进与文档整理，1-3年岗位偏独立完成模块或单机设计并处理现场问题，5年岗位偏主导整线或复杂设备从方案到交付的开发闭环，并指导初级工程师。 2. 围绕新能源设备（锂电前中后段设备、光伏制程设备、储能集成设备等）的功能需求，完成总体方案评估、机构路线确定、节拍与产能分析、关键参数计算和风险评审。 3. 完成设备框架、传动支撑、治具夹具、运动机构和安全防护结构设计，或新能源产品（电池PACK、储能柜体/集装箱、模组结构）的壳体与集成结构设计。 4. 评估机加工、钣金焊接、装配可达性、制造成本和生产导入问题，推动设计从样机走向量产。 5. 处理伺服电机、减速机、气缸、传感器、导轨丝杠、直线模组等机械接口设计与选型，以及线缆气路走线和控制边界确认。 6. 跟进样机装配、动作调试、精度验证、现场验收和问题闭环，确保设备满足工艺精度与产能需求。 | 方案设计 | 方案评估 | 方案可行性判断 | 困难 | 储能柜体集成项目中，客户提出将原有42U标准机柜改为支持双层模组竖向堆叠的紧凑型结构，但现场地基承重仅允许单点最大静载≤850kg，而新方案满载后局部支承压强达1.2MPa。请简述你如何判断该结构变更在制造工艺与使用安全上的可行性边界。 | 120 | 通过 |  | 作为机械工程师，我会首先明确本次结构变更涉及的两个核心约束：一是地基单点静载上限850kg，属于安装现场的物理承载边界；二是局部支承压强1.2MPa，反映柜体底座与基础接触区域的应力集中程度。这两项均直接关联柜体结构落地的制造可实现性与长期使用中的结构安全稳定性，需在方案评估阶段同步纳入校核。 | 在新能源储能柜体集成场景下，常用三类应对路径：一是优化底座扩散结构，通过加宽承力脚垫或嵌入式承重梁分散压强，优势是不改变主体框架，利于快速试制，但会增加高度和装配公差控制难度；二是重构底部支撑拓扑，采用四点均衡支承替代原两点或中心支承，能显著降低单点载荷，但需重新匹配地脚螺栓孔位与基础预埋件，影响现场安装兼容性；三是引入轻量化模组支架，在保证刚度前提下减重并重分配载荷路径，对材料选型和焊接工艺要求高，量产导入周期较长。综合时效性与工程闭环能力，优先采用第一种路径配合第二类布局校验，兼顾设计迭代速度与风险可控性。 | 1个异常情况概要：底座局部压强超限但客户拒绝调整地基条件。具体情况：现场已浇筑混凝土基础且无法开挖加固，而柜体底板焊缝区域因加强筋布置不当形成应力尖角，实测压强峰值远高于1.2MPa。解决思路：立即冻结底板结构，协同工艺工程师开展钣金折弯半径与焊缝避让区复核，改用分段式可调支脚模块，通过装配环节补偿制造累积误差。1个复杂问题概要：双层竖向堆叠导致重心上移引发运输与抗震工况下的倾覆风险。具体问题：柜体在物流吊装及地震响应谱下，顶部模组动态载荷放大效应使侧向力超出柜体与基础连接螺栓的抗剪承载余量。解决思路：在方案评估阶段即调用整机多体动力学仿真接口，联合结构与安规工程师完成IEC 62933-5标准下的抗倾覆系数验证，并将连接螺栓等级、预紧力控制要求及基础锚固方式写入BOM技术附注与安装指导书。
校园招聘/社会招聘通用 | 新能源制造业 | 机械工程师 | 1. 基于项目需求完成机械方案构思、结构详细设计、工程图输出、BOM编制、标准件选型和试制调试闭环；校招/初级岗位偏辅助建模、出图、装配跟进与文档整理，1-3年岗位偏独立完成模块或单机设计并处理现场问题，5年岗位偏主导整线或复杂设备从方案到交付的开发闭环，并指导初级工程师。 2. 围绕新能源设备（锂电前中后段设备、光伏制程设备、储能集成设备等）的功能需求，完成总体方案评估、机构路线确定、节拍与产能分析、关键参数计算和风险评审。 3. 完成设备框架、传动支撑、治具夹具、运动机构和安全防护结构设计，或新能源产品（电池PACK、储能柜体/集装箱、模组结构）的壳体与集成结构设计。 4. 评估机加工、钣金焊接、装配可达性、制造成本和生产导入问题，推动设计从样机走向量产。 5. 处理伺服电机、减速机、气缸、传感器、导轨丝杠、直线模组等机械接口设计与选型，以及线缆气路走线和控制边界确认。 6. 跟进样机装配、动作调试、精度验证、现场验收和问题闭环，确保设备满足工艺精度与产能需求。 | 方案设计 | 方案评估 | 技术路线比较 | 中等 | 在设计一条锂电池极片分切设备的送料机构时，需要在皮带传动和同步带传动两种方案中做选择。请简单说说，你会依据哪些关键参数来判断哪种传动方式更适合这个场景？ | 90 | 通过 |  | 我会依据送料机构对定位精度、重复性、启停响应、张紧稳定性、洁净度兼容性以及与伺服系统动态匹配能力这六类关键参数的实际需求来判断。 | 在新能源设备机械设计实践中，皮带传动常用于低精度输送或预定位段，优势是成本低、吸振好、安装容错性强，但存在打滑风险、长期张力衰减快、位置重复性通常只能做到±0.5毫米以上；同步带传动则广泛用于极片送料这类高要求工位，它能实现±0.05毫米级重复定位，与伺服电机闭环控制协同性好，齿形啮合避免打滑，且当前主流聚氨酯+钢丝芯同步带已满足万级洁净车间的微粒析出控制要求；综合来看，只要节拍允许、空间可布置，同步带传动是锂电前段极片输送的首选技术路线。 | 1个异常情况概要：同步带在连续高速启停下出现齿面早期磨损。具体情况是极片送料需频繁加减速以匹配分切刀位，导致同步带齿根应力集中，部分产线运行200小时后即出现跳齿或齿廓变形。解决思路是联合工艺工程师确认实际启停频次与加速度包络，改用高模量抗扭型同步带，并在结构上增加辅助张紧监测模块，将张力衰减信号接入设备HMI预警。1个复杂问题概要：多轴协同送料中同步带传动与直线模组的相位耦合偏差超限。具体问题是极片需同步完成X向送料与Y向纠偏，两机构由不同伺服驱动，但同步带的弹性变形与模组刚性响应存在毫秒级相位差，导致极片边缘切口毛刺超标。解决思路是在方案阶段就采用统一运动控制器进行电子齿轮配比建模，在样机调试期用激光位移传感器实测两轴动态相位曲线，反向补偿同步带侧的柔性延迟参数。
校园招聘/社会招聘通用 | 新能源制造业 | 机械工程师 | 1. 基于项目需求完成机械方案构思、结构详细设计、工程图输出、BOM编制、标准件选型和试制调试闭环；校招/初级岗位偏辅助建模、出图、装配跟进与文档整理，1-3年岗位偏独立完成模块或单机设计并处理现场问题，5年岗位偏主导整线或复杂设备从方案到交付的开发闭环，并指导初级工程师。 2. 围绕新能源设备（锂电前中后段设备、光伏制程设备、储能集成设备等）的功能需求，完成总体方案评估、机构路线确定、节拍与产能分析、关键参数计算和风险评审。 3. 完成设备框架、传动支撑、治具夹具、运动机构和安全防护结构设计，或新能源产品（电池PACK、储能柜体/集装箱、模组结构）的壳体与集成结构设计。 4. 评估机加工、钣金焊接、装配可达性、制造成本和生产导入问题，推动设计从样机走向量产。 5. 处理伺服电机、减速机、气缸、传感器、导轨丝杠、直线模组等机械接口设计与选型，以及线缆气路走线和控制边界确认。 6. 跟进样机装配、动作调试、精度验证、现场验收和问题闭环，确保设备满足工艺精度与产能需求。 | 方案设计 | 方案评估 | 成本风险权衡 | 简单 | 在机械设计方案评审中，当发现某个高精度导轨选型会导致整机成本上升15%，但能提升定位重复性0.02毫米，请简述此时应优先考虑的两个关键评估因素。 | 60 | 通过 |  | 应优先评估该精度提升是否直接支撑新能源制程工艺的合格判定阈值，以及该成本增幅是否突破项目目标BOM成本管控红线。 | 第一种评估方式是比对锂电极片叠片或光伏硅片搬运等典型工位的工艺容差带——若当前重复性已满足CPK≥1.33且留有余量，则0.02毫米提升无实际价值；第二种是结合量产爬坡节奏做分阶段成本摊销测算，比如将增量成本平摊至首年500台订单，看单台影响是否可控；第三种是横向对比同平台其他机型导轨降本路径，如通过结构补偿或装配工艺优化替代硬件升级。其中第二种最常用，因其兼顾财务视角与制造落地节奏，能在方案冻结前快速输出可决策依据，避免后期因成本超支导致设计返工或产线导入延迟。 | 1个异常情况概要：工艺验证尚未完成即启动方案评审。具体情况：客户未提供最终版电芯厚度公差或焊印位置允许偏差，导致无法判断0.02毫米是否落入工艺敏感区。解决思路：联合工艺工程师锁定关键控制点清单，以客户签署的PFMEA初稿为输入，反推精度需求边界。1个复杂问题概要：多工位串联精度链叠加下的边际效益衰减。具体问题：该导轨仅用于上料模组，但整机定位精度由伺服刚性、联轴器间隙、治具基准面共面度等五个环节共同决定，单独提升导轨精度可能被其他环节掩盖。解决思路：组织跨职能精度分配评审，用误差预算树模型识别瓶颈环节，优先投入资源解决主导误差源，而非孤立优化单一部件。
校园招聘/社会招聘通用 | 新能源制造业 | 机械工程师 | 1. 基于项目需求完成机械方案构思、结构详细设计、工程图输出、BOM编制、标准件选型和试制调试闭环；校招/初级岗位偏辅助建模、出图、装配跟进与文档整理，1-3年岗位偏独立完成模块或单机设计并处理现场问题，5年岗位偏主导整线或复杂设备从方案到交付的开发闭环，并指导初级工程师。 2. 围绕新能源设备（锂电前中后段设备、光伏制程设备、储能集成设备等）的功能需求，完成总体方案评估、机构路线确定、节拍与产能分析、关键参数计算和风险评审。 3. 完成设备框架、传动支撑、治具夹具、运动机构和安全防护结构设计，或新能源产品（电池PACK、储能柜体/集装箱、模组结构）的壳体与集成结构设计。 4. 评估机加工、钣金焊接、装配可达性、制造成本和生产导入问题，推动设计从样机走向量产。 5. 处理伺服电机、减速机、气缸、传感器、导轨丝杠、直线模组等机械接口设计与选型，以及线缆气路走线和控制边界确认。 6. 跟进样机装配、动作调试、精度验证、现场验收和问题闭环，确保设备满足工艺精度与产能需求。 | 方案设计 | 方案评估 | 技术路线比较 | 中等 | 储能柜体模组装配工装需实现多自由度柔性定位，备选方案包括连杆机构和直线模组组合。请简单说说，你如何通过分析现场装配操作特点来初步判断哪种机构更利于保证重复定位精度和换型效率？ | 90 | 通过 |  | 我会先聚焦现场装配操作的三个核心特征：一是储能柜体模组尺寸规格多变，不同项目常涉及2U至6U高度、宽度跨度超300毫米的电池模组；二是产线需在单班次内完成多个型号切换，换型时间目标通常控制在15分钟以内；三是装配过程需同步约束模组底面、侧面及端板多个基准面，定位自由度要求至少含X/Y/Z平移与绕Z轴旋转四个自由度。 | 连杆机构依赖运动副配合与几何约束实现定位，结构紧凑但关节间隙和累积误差会随使用频次增长，导致重复定位偏差易超±0.15毫米，且换型需手动调整销轴或垫片，平均耗时超25分钟；直线模组组合采用伺服驱动+高刚性滑台+光电编码器闭环反馈，各轴独立控制，单轴重复定位精度稳定在±0.03毫米以内，换型通过调用预存坐标参数即可完成，配合快换定位销和模块化基板，10分钟内可完成全自由度重配置。综合来看，在新能源储能产线强调节拍刚性、型号高频切换、精度长期稳定的背景下，直线模组组合更契合当前主流设备开发路径。 | 1个异常情况概要：直线模组组合在长期运行后出现某轴重复定位波动增大；具体情况：某储能柜体工装Y轴在连续运行2000小时后，重复定位标准差从0.03毫米升至0.08毫米，但伺服报警未触发；解决思路：优先排查导轨润滑状态与防尘密封有效性，同步检查该轴末端定位传感器安装刚性及信号抗干扰布线，而非直接更换伺服电机。1个复杂问题概要：多自由度协同定位时存在耦合干涉风险；具体问题：当X/Y/Z三轴同时快速逼近目标位时，因模组壳体刚性不足引发微变形，导致端板定位面实际接触顺序与理论规划不一致，影响最终装配间隙一致性；解决思路：在方案评估阶段即引入装配工艺仿真，结合典型柜体壳体实测刚度数据，对运动轨迹做分段速度约束与接触力前馈补偿设计，并在首台样机调试中通过激光跟踪仪实测各自由度耦合误差包络，反向优化运动时序。
校园招聘/社会招聘通用 | 新能源制造业 | 机械工程师 | 1. 基于项目需求完成机械方案构思、结构详细设计、工程图输出、BOM编制、标准件选型和试制调试闭环；校招/初级岗位偏辅助建模、出图、装配跟进与文档整理，1-3年岗位偏独立完成模块或单机设计并处理现场问题，5年岗位偏主导整线或复杂设备从方案到交付的开发闭环，并指导初级工程师。 2. 围绕新能源设备（锂电前中后段设备、光伏制程设备、储能集成设备等）的功能需求，完成总体方案评估、机构路线确定、节拍与产能分析、关键参数计算和风险评审。 3. 完成设备框架、传动支撑、治具夹具、运动机构和安全防护结构设计，或新能源产品（电池PACK、储能柜体/集装箱、模组结构）的壳体与集成结构设计。 4. 评估机加工、钣金焊接、装配可达性、制造成本和生产导入问题，推动设计从样机走向量产。 5. 处理伺服电机、减速机、气缸、传感器、导轨丝杠、直线模组等机械接口设计与选型，以及线缆气路走线和控制边界确认。 6. 跟进样机装配、动作调试、精度验证、现场验收和问题闭环，确保设备满足工艺精度与产能需求。 | 方案设计 | 方案评估 | 技术路线比较 | 中等 | 锂电叠片机的极片纠偏机构需兼顾响应速度与运行平稳性，可采用凸轮机构或伺服+编码器闭环控制。请简述，在评估这两种技术路线时，你会重点关注它们在设备连续运行过程中的哪两类典型表现？ | 90 | 通过 |  | 在设备连续运行过程中，我会重点关注两种技术路线的重复定位精度稳定性与长期运行下的动态振动幅值变化。 | 重复定位精度稳定性反映纠偏动作在成千上万次循环后是否持续满足±0.1毫米级工艺要求，这直接决定极片对齐良率；动态振动幅值变化则体现机构在高速启停、频繁加减速工况下引发的整机共振风险，影响叠片堆叠质量及周边传感器读数可靠性。凸轮机构依赖机械轮廓精度和磨损状态，初期精度高但随运行时间推移，凸轮表面微磨损与从动件间隙累积会导致重复定位偏差缓慢漂移；伺服闭环方案依赖编码器反馈实时修正，理论上可维持精度，但若刚性匹配不足或控制器参数未适配产线节拍波动，易诱发低频振荡或高频抖动。综合来看，伺服闭环路线更适配当前锂电设备柔性换型与高节拍升级趋势，因其具备在线补偿能力与调试可追溯性，而凸轮方案仅在固定型号、超长寿命、免维护场景下仍有局部适用价值。 | 1个异常情况概要：伺服纠偏机构在连续运行48小时后出现重复定位偏差超差。具体情况：调试阶段达标，但量产爬坡阶段发现每班次末段纠偏误差从±0.08mm逐步扩大至±0.15mm，同步伴随导轨滑块异响。解决思路：优先排查伺服抱闸释放一致性、丝杠支撑端轴承预紧衰减及编码器联轴器微松动，而非直接重调控制参数；同步检查BOM中导轨润滑脂型号是否匹配产线实际环境温湿度。1个复杂问题概要：凸轮机构在切换不同厚度极片时纠偏响应滞后导致叠片错位。具体问题：原设计按标准极片刚度匹配凸轮升程曲线，换用高延展性薄极片后，从动件跟随滞后约12毫秒，超出叠片工位允许窗口。解决思路：不重新开模，而是通过现场实测极片-滚子接触刚度反推等效负载惯量，结合现有凸轮检测数据，在PLC侧增加前馈补偿时序，并同步验证治具夹持力分布是否加剧了柔性极片形变延迟。
校园招聘/社会招聘通用 | 新能源制造业 | 机械工程师 | 1. 基于项目需求完成机械方案构思、结构详细设计、工程图输出、BOM编制、标准件选型和试制调试闭环；校招/初级岗位偏辅助建模、出图、装配跟进与文档整理，1-3年岗位偏独立完成模块或单机设计并处理现场问题，5年岗位偏主导整线或复杂设备从方案到交付的开发闭环，并指导初级工程师。 2. 围绕新能源设备（锂电前中后段设备、光伏制程设备、储能集成设备等）的功能需求，完成总体方案评估、机构路线确定、节拍与产能分析、关键参数计算和风险评审。 3. 完成设备框架、传动支撑、治具夹具、运动机构和安全防护结构设计，或新能源产品（电池PACK、储能柜体/集装箱、模组结构）的壳体与集成结构设计。 4. 评估机加工、钣金焊接、装配可达性、制造成本和生产导入问题，推动设计从样机走向量产。 5. 处理伺服电机、减速机、气缸、传感器、导轨丝杠、直线模组等机械接口设计与选型，以及线缆气路走线和控制边界确认。 6. 跟进样机装配、动作调试、精度验证、现场验收和问题闭环，确保设备满足工艺精度与产能需求。 | 方案设计 | 方案评估 | 技术路线比较 | 中等 | 为光伏组件串焊机设计焊接压头的升降机构，可选气缸驱动或伺服电机+丝杠驱动。请简述，在满足定位精度和节拍要求的前提下，你会从哪几个实际工程因素出发比较这两种技术路线？ | 90 | 通过 |  | 我会从设备量产导入可行性、现场装配与调试效率、长期运行稳定性及维护便利性、以及与整机控制系统和安全链路的集成适配性这四个实际工程因素出发进行比较。 | 第一是量产导入可行性：气缸方案依赖标准气动元件，供应链成熟、交期短、BOM成本低，但需额外配置调压阀、节流阀、消音器及气路密封验证，钣金件开孔与气管走线对机架结构改动大；伺服+丝杠方案核心部件国产化率高，但需匹配编码器反馈、驱动器参数整定与机械共振抑制，对供应商交付质量敏感。第二是装配调试效率：气缸安装快、动作响应直观，但重复定位易受气源波动和密封老化影响，现场常需反复调整缓冲和压力；伺服方案初始调试耗时长，但一旦整定完成，参数固化后一致性好，支持远程诊断。第三是长期运行稳定性：光伏产线要求7×24小时连续运转，气缸在高温高湿环境下存在冷凝水导致卡滞、橡胶密封圈加速老化问题；伺服+丝杠在防护得当前提下寿命更长、精度衰减慢。第四是控制与安全集成：气缸需通过PLC硬接线控制电磁阀，并串联安全继电器实现急停切断，响应延迟约50毫秒以上；伺服系统天然支持STO安全功能，可与主控PLC通过EtherCAT实时同步，便于纳入整机安全等级评估。 | 1个异常情况概要：气缸在夏季高湿工况下出现间歇性下压不到位。具体情况：压头下降末段因气缸活塞杆密封处冷凝水积聚，导致摩擦力突增，气压不足以克服静摩擦，触发位置传感器超时报警。解决思路：不单纯提高供气压力，而是协同工艺部门加装带自动排水功能的二级过滤调压阀，并在气缸安装方位增加15度倾斜角辅助排水，同时将原O型圈更换为耐水解TPU材质密封件。1个复杂问题概要：伺服方案在多台串焊机集群运行时出现批量性的升降微振现象。具体问题：并非单台电机问题，而是整线地线共模干扰叠加丝杠预紧力分布不均，引发高频微幅共振，影响焊点一致性。解决思路：组织电气、结构、工艺三方联合排查，先隔离地线回路确认干扰源，再复测丝杠支撑轴承游隙与底座平面度，最终采用分段式弹性联轴器+局部屏蔽走线+丝杠支撑端增加阻尼垫片的组合措施闭环。
校园招聘/社会招聘通用 | 新能源制造业 | 机械工程师 | 1. 基于项目需求完成机械方案构思、结构详细设计、工程图输出、BOM编制、标准件选型和试制调试闭环；校招/初级岗位偏辅助建模、出图、装配跟进与文档整理，1-3年岗位偏独立完成模块或单机设计并处理现场问题，5年岗位偏主导整线或复杂设备从方案到交付的开发闭环，并指导初级工程师。 2. 围绕新能源设备（锂电前中后段设备、光伏制程设备、储能集成设备等）的功能需求，完成总体方案评估、机构路线确定、节拍与产能分析、关键参数计算和风险评审。 3. 完成设备框架、传动支撑、治具夹具、运动机构和安全防护结构设计，或新能源产品（电池PACK、储能柜体/集装箱、模组结构）的壳体与集成结构设计。 4. 评估机加工、钣金焊接、装配可达性、制造成本和生产导入问题，推动设计从样机走向量产。 5. 处理伺服电机、减速机、气缸、传感器、导轨丝杠、直线模组等机械接口设计与选型，以及线缆气路走线和控制边界确认。 6. 跟进样机装配、动作调试、精度验证、现场验收和问题闭环，确保设备满足工艺精度与产能需求。 | 方案设计 | 方案评估 | 成本风险权衡 | 简单 | 当一种新型轻量化合金材料可降低结构重量10%，但其机加工周期比常规钢材长30%，设计时需权衡的核心依据是什么？ | 60 | 通过 |  | 核心依据是该材料变更对整机交付节奏、量产成本和项目商业目标的综合影响，需在设备功能达标前提下，判断是否带来净效益提升。 | 在新能源制造业中，常见评估路径有四种：一是节拍导向法，聚焦该部件所在工位是否为产线瓶颈，若非瓶颈则加工延时可被缓冲，优先保轻量化带来的运输/能耗/装配优势；二是BOM全成本法，同步核算材料单价、机加工时费、刀具损耗、良率波动及后续焊接/表面处理适配成本；三是量产爬坡验证法，结合试制阶段实际加工实测数据与供应商产能承诺，评估批量交付风险；四是生命周期价值法，针对储能柜体或电池PACK壳体等长期服役部件，叠加减重带来的物流降本、吊装效率提升及系统级热管理改善收益。其中，节拍导向法最常用且时效性强，因其直接关联客户验收关键指标——整线UPH和交期履约能力，且能快速支撑跨部门协同决策。 | 1个异常情况概要：采购端反馈该合金材料批次稳定性差，导致机加尺寸超差率上升。具体情况：某锂电模组压紧框架改用该合金后，首三批样件CNC后形变超标，引发装配干涉和返工。解决思路：立即启动替代方案预研，同步推动材料供应商提供批次质控报告，并在设计端增加关键配合面的工艺余量与检测基准冗余。1个复杂问题概要：该材料无法兼容现有产线的自动上下料夹具定位基准。具体问题：光伏串焊机机架改用该合金后，因材料刚性差异导致夹具夹持变形，影响激光定位精度。解决思路：联合工艺与自动化团队开展夹具-材料-装夹力耦合仿真，同步更新夹具定位结构并修订装配作业指导书，将夹具适配验证纳入设计评审强制项。
校园招聘/社会招聘通用 | 新能源制造业 | 机械工程师 | 1. 基于项目需求完成机械方案构思、结构详细设计、工程图输出、BOM编制、标准件选型和试制调试闭环；校招/初级岗位偏辅助建模、出图、装配跟进与文档整理，1-3年岗位偏独立完成模块或单机设计并处理现场问题，5年岗位偏主导整线或复杂设备从方案到交付的开发闭环，并指导初级工程师。 2. 围绕新能源设备（锂电前中后段设备、光伏制程设备、储能集成设备等）的功能需求，完成总体方案评估、机构路线确定、节拍与产能分析、关键参数计算和风险评审。 3. 完成设备框架、传动支撑、治具夹具、运动机构和安全防护结构设计，或新能源产品（电池PACK、储能柜体/集装箱、模组结构）的壳体与集成结构设计。 4. 评估机加工、钣金焊接、装配可达性、制造成本和生产导入问题，推动设计从样机走向量产。 5. 处理伺服电机、减速机、气缸、传感器、导轨丝杠、直线模组等机械接口设计与选型，以及线缆气路走线和控制边界确认。 6. 跟进样机装配、动作调试、精度验证、现场验收和问题闭环，确保设备满足工艺精度与产能需求。 | 方案设计 | 方案评估 | 成本风险权衡 | 简单 | 请简单说说，为什么在设备结构设计阶段就要关注钣金件的折弯次数和焊接工序数量？ | 60 | 通过 |  | 因为在新能源制造业的机械工程师岗位中，方案评估阶段必须同步权衡制造成本与量产导入风险，而钣金折弯次数和焊接工序数量直接决定单台设备的加工工时、良率波动区间及产线节拍稳定性，属于方案级成本风险前置识别的关键参数。 | 当前主流做法有三种：一是采用模块化分体设计，通过增加连接件降低单件折弯次数和焊点数量，优势是工艺容错率高、供应商切换灵活，但会增加装配工时和BOM复杂度；二是推行折弯一体化设计，减少接缝和焊缝，优势是减少现场返工和密封性风险，但对材料回弹控制和模具通用性要求极高；三是引入激光焊接+折弯协同工艺路径，在结构允许前提下用高精度折弯替代部分定位焊，优势是缩短产线工位节拍，但依赖供应商工艺能力匹配。综合来看，模块化分体设计在锂电中后段设备和储能柜体开发中适用性最广，因其兼顾设计迭代速度、中小批量试产适应性和跨区域供应商协同效率。 | 1个异常情况概要：样机阶段折弯次数未超限，但量产时因不同批次板材厚度公差叠加导致某处连续三折位置开裂。具体情况是某电池模组托盘侧板在冲压厂批量生产时，第三道折弯处出现微裂纹，良率骤降至68%。解决思路是设计阶段即锁定板材供应商等级与厚度公差带，在结构评审时强制加入折弯R角与料厚比值校核项，并将该参数纳入BOM技术协议附件。1个复杂问题概要：储能集装箱顶盖需兼顾IP54防护与吊装强度，但多道折弯加满焊导致焊接变形超差，影响与箱体密封面贴合。具体问题是顶盖平面度超0.8mm，导致硅胶条压缩不均，淋雨测试失效。解决思路是拆解为‘主承力框架+可拆卸封板’两层结构，主框架控制折弯≤2次并采用凸焊螺母替代满焊，封板独立成型后通过快插式卡扣装配，既满足强度验证又规避焊接累积变形。
校园招聘/社会招聘通用 | 新能源制造业 | 机械工程师 | 1. 基于项目需求完成机械方案构思、结构详细设计、工程图输出、BOM编制、标准件选型和试制调试闭环；校招/初级岗位偏辅助建模、出图、装配跟进与文档整理，1-3年岗位偏独立完成模块或单机设计并处理现场问题，5年岗位偏主导整线或复杂设备从方案到交付的开发闭环，并指导初级工程师。 2. 围绕新能源设备（锂电前中后段设备、光伏制程设备、储能集成设备等）的功能需求，完成总体方案评估、机构路线确定、节拍与产能分析、关键参数计算和风险评审。 3. 完成设备框架、传动支撑、治具夹具、运动机构和安全防护结构设计，或新能源产品（电池PACK、储能柜体/集装箱、模组结构）的壳体与集成结构设计。 4. 评估机加工、钣金焊接、装配可达性、制造成本和生产导入问题，推动设计从样机走向量产。 5. 处理伺服电机、减速机、气缸、传感器、导轨丝杠、直线模组等机械接口设计与选型，以及线缆气路走线和控制边界确认。 6. 跟进样机装配、动作调试、精度验证、现场验收和问题闭环，确保设备满足工艺精度与产能需求。 | 方案设计 | 方案评估 | 成本风险权衡 | 简单 | 请简述：在确定治具夹紧力方案时，为何不能仅追求最大夹紧力？ | 60 | 通过 |  | 因为夹紧力过大可能引发工件变形、表面压伤或定位基准偏移，导致后续工序加工精度超差；同时会加速夹具本体及气缸/伺服执行器磨损，增加设备维护频次与备件成本；在新能源产线高频节拍运行下，过大的夹紧力还可能延长夹紧动作时间，影响整线产能达成。 | 当前主流有三种夹紧力设定策略：一是基于经验系数法，按材料屈服强度和接触面积估算上限，优势是响应快、适配锂电极片等薄壁件调试，但缺乏对产线长期稳定性的预判；二是采用闭环力反馈控制，通过微型压力传感器实时调节气缸或电动夹爪输出，能兼顾精度与柔性，但增加了BOM成本和信号抗干扰设计复杂度；三是结合数字孪生仿真预评估，利用实际工况下的热-力耦合模型模拟夹持过程，适合储能模组托盘类大型治具开发，但依赖前期建模精度与标定数据。综合来看，闭环力反馈控制在中高价值产线中应用最广，既满足电池极耳焊接、PACK装配等对重复定位精度的严苛要求，又能在量产导入阶段快速验证风险。 | 1个异常情况概要：夹紧力达标但首件合格率低。具体情况：某光伏汇流箱壳体治具在试产阶段夹紧力检测合格，但连续5批次出现侧壁孔位偏移超0.15mm。解决思路：回归治具基面与设备基准台的装配刚性链路，排查底板螺栓预紧力衰减及铝型材框架微变形，而非单纯调高夹紧力。1个复杂问题概要：多工位协同夹持下的力耦合失衡。具体问题：锂电模组堆叠线中，4组同步夹持的机械手在压紧电芯单元时，因各气路响应时序差异导致单边受力突增，引发绝缘膜破损。解决思路：统一接入PLC的分布式IO模块进行毫秒级时序同步，并在夹爪末端加装带温度补偿的薄膜压力传感单元，实现单点力值动态均衡而非全局最大值锁定。
校园招聘/社会招聘通用 | 新能源制造业 | 机械工程师 | 1. 基于项目需求完成机械方案构思、结构详细设计、工程图输出、BOM编制、标准件选型和试制调试闭环；校招/初级岗位偏辅助建模、出图、装配跟进与文档整理，1-3年岗位偏独立完成模块或单机设计并处理现场问题，5年岗位偏主导整线或复杂设备从方案到交付的开发闭环，并指导初级工程师。 2. 围绕新能源设备（锂电前中后段设备、光伏制程设备、储能集成设备等）的功能需求，完成总体方案评估、机构路线确定、节拍与产能分析、关键参数计算和风险评审。 3. 完成设备框架、传动支撑、治具夹具、运动机构和安全防护结构设计，或新能源产品（电池PACK、储能柜体/集装箱、模组结构）的壳体与集成结构设计。 4. 评估机加工、钣金焊接、装配可达性、制造成本和生产导入问题，推动设计从样机走向量产。 5. 处理伺服电机、减速机、气缸、传感器、导轨丝杠、直线模组等机械接口设计与选型，以及线缆气路走线和控制边界确认。 6. 跟进样机装配、动作调试、精度验证、现场验收和问题闭环，确保设备满足工艺精度与产能需求。 | 方案设计 | 方案评估 | 技术路线比较 | 困难 | 在锂电极片分切设备开发中，需在滚刀裁切与激光切割两种技术路线间做选择。请简述你会从哪些关键维度对比评估这两种方案，并说明每个维度如何影响最终的量产可行性。 | 120 | 通过 |  | 我会从工艺适配性、设备集成复杂度、制造成本与供应链稳定性、量产导入成熟度、以及现场运维保障能力这五个关键维度进行对比评估。每个维度都直接关系到设备能否稳定交付、批量复制、长期可靠运行，并支撑产线按节拍连续生产。 | 工艺适配性方面，滚刀对铜铝箔及多层复合极片的毛刺控制依赖刀具刃口状态和机械压紧精度，而激光易受极片涂层成分和厚度波动影响热影响区；设备集成复杂度上，滚刀结构紧凑、与现有卷绕/叠片线机械接口兼容性高，激光则需额外配置光学防护、烟尘处理和水冷系统，对机架刚性与走线空间要求更严；制造成本与供应链方面，滚刀核心部件如高硬合金刀具国产化率高、交期短，激光器及振镜等关键光电器件仍存在进口依赖和备件周期长问题；量产导入成熟度看，滚刀方案在主流锂电设备厂商已有数百台套验证案例，调试标准流程清晰，激光方案虽在部分高端产线试点，但不同极片配方下的参数重调频次高；运维保障能力上，滚刀日常点检与换刀操作一线技工可独立完成，激光涉及光路校准、功率衰减监测等需专业光电工程师支持。 | 1个异常情况概要：激光切割在量产爬坡阶段出现批次性边缘碳化。具体情况是同一型号极片在连续运行8小时后，切口黑边比例从2%骤升至15%，导致下游焊接不良率超标。解决思路是联合工艺方锁定极片涂布批次差异，同步在设备端加装实时红外测温模块，将温度反馈接入运动控制器实现动态功率补偿，并将该闭环逻辑固化为标准调试项纳入BOM配套清单。1个复杂问题概要：滚刀方案在切换不同宽度极片时，换型耗时超40分钟，严重制约柔性产线切换效率。具体问题是刀轴刚性变形导致重复定位精度漂移，夹具快换机构与刀盘基准面存在累积公差。解决思路是采用模块化刀座+激光对中辅助工装，在结构设计阶段即定义三处统一基准面，并将换型步骤拆解为‘松-测-调-锁’四步动作，配套开发可视化换型指引卡和扭矩监控电子标签，使换型时间压缩至12分钟以内。
校园招聘/社会招聘通用 | 新能源制造业 | 机械工程师 | 1. 基于项目需求完成机械方案构思、结构详细设计、工程图输出、BOM编制、标准件选型和试制调试闭环；校招/初级岗位偏辅助建模、出图、装配跟进与文档整理，1-3年岗位偏独立完成模块或单机设计并处理现场问题，5年岗位偏主导整线或复杂设备从方案到交付的开发闭环，并指导初级工程师。 2. 围绕新能源设备（锂电前中后段设备、光伏制程设备、储能集成设备等）的功能需求，完成总体方案评估、机构路线确定、节拍与产能分析、关键参数计算和风险评审。 3. 完成设备框架、传动支撑、治具夹具、运动机构和安全防护结构设计，或新能源产品（电池PACK、储能柜体/集装箱、模组结构）的壳体与集成结构设计。 4. 评估机加工、钣金焊接、装配可达性、制造成本和生产导入问题，推动设计从样机走向量产。 5. 处理伺服电机、减速机、气缸、传感器、导轨丝杠、直线模组等机械接口设计与选型，以及线缆气路走线和控制边界确认。 6. 跟进样机装配、动作调试、精度验证、现场验收和问题闭环，确保设备满足工艺精度与产能需求。 | 方案设计 | 方案评估 | 技术路线比较 | 困难 | 储能柜体集成设计中，需在铝型材快装框架与钣金焊接箱体两种主体结构路线间决策。请简述你将如何结合设备现场部署条件、批量交付节奏和后期运维需求，系统比较这两条技术路线的综合适用性。 | 120 | 通过 |  | 我会围绕现场部署条件（如运输限高限重、吊装接口、地基适配性）、批量交付节奏（含样机验证周期、模具/工装投入、产线切换柔性）和后期运维需求（如模块拆换便利性、故障点可视性、备件通用性）三个维度，对铝型材快装框架和钣金焊接箱体两种结构路线进行系统性对比评估。 | 在新能源储能柜体项目中，铝型材快装框架路线优势在于部署灵活——可现场免焊接组装、适应狭小空间吊装、支持后期扩容加挂；交付节奏快——无需开模，标准型材库存供应稳定，小批量试制周期短；运维友好——螺栓连接便于单模块更换与传感器复位。但其刚性与密封性弱于焊接结构，在户外高湿盐雾环境或振动敏感场景下需额外强化。钣金焊接箱体路线则在防护等级、结构刚性和EMC屏蔽方面更优，适合固定式大型储能集装箱；但依赖专用工装夹具，首件调试周期长，批量交付受制于焊工产能与探伤检测节拍，且后期维修需切割返修，备件需按整机号管理。综合来看，在中短期交付、多点分散部署、运维响应要求高的项目中，铝型材路线更具工程落地优势；而对长期固定安装、高防护与高刚性为首要目标的大型集中式项目，钣金焊接路线更稳妥。 | 1个异常情况概要：现场吊装后发现铝型材框架立柱垂直度超差导致门板卡滞。具体情况：因基础不平未提前实测，仅按图纸预设调平垫片厚度，装配时未配置激光水平仪复核，导致累计偏差超出铰链公差带。解决思路：在方案阶段即明确‘部署前基础数据采集’为前置输入项，将调平组件设计为可三维微调结构，并在BOM中单列调平辅件包，随柜体同步发货。1个复杂问题概要：客户要求同一平台兼容40尺集装箱与20尺撬装两种交付形态。具体问题：铝型材方案易实现尺寸缩放但接口刚性衰减，钣金方案难以共用主焊装夹具。解决思路：采用混合架构——以标准化铝型材主框架承载功能模块，关键承力节点嵌入可替换式钣金加强座，通过统一螺栓孔系与定位销实现两种形态快速切换，既保障结构一致性，又兼顾交付弹性。
校园招聘/社会招聘通用 | 新能源制造业 | 机械工程师 | 1. 基于项目需求完成机械方案构思、结构详细设计、工程图输出、BOM编制、标准件选型和试制调试闭环；校招/初级岗位偏辅助建模、出图、装配跟进与文档整理，1-3年岗位偏独立完成模块或单机设计并处理现场问题，5年岗位偏主导整线或复杂设备从方案到交付的开发闭环，并指导初级工程师。 2. 围绕新能源设备（锂电前中后段设备、光伏制程设备、储能集成设备等）的功能需求，完成总体方案评估、机构路线确定、节拍与产能分析、关键参数计算和风险评审。 3. 完成设备框架、传动支撑、治具夹具、运动机构和安全防护结构设计，或新能源产品（电池PACK、储能柜体/集装箱、模组结构）的壳体与集成结构设计。 4. 评估机加工、钣金焊接、装配可达性、制造成本和生产导入问题，推动设计从样机走向量产。 5. 处理伺服电机、减速机、气缸、传感器、导轨丝杠、直线模组等机械接口设计与选型，以及线缆气路走线和控制边界确认。 6. 跟进样机装配、动作调试、精度验证、现场验收和问题闭环，确保设备满足工艺精度与产能需求。 | 方案设计 | 机构路线设计 | 机构运动关系 | 简单 | 请简述什么是机构运动链中的‘自由度’，它反映机构的什么基本特性？ | 60 | 通过 |  | 在机构运动链中，自由度是指机构中所有构件在满足约束条件下，能够独立运动的参数个数。它反映的是该机构实现预期功能动作所必需的、不可被约束替代的独立运动能力，是判断机构能否按设计意图确定运动的底层判据。 | 在新能源设备机构路线设计中，常用三种自由度分析方法：一是基于装配约束的手动拓扑核查法，适用于早期方案快速比选，效率高但易漏掉复合铰链或局部自由度；二是三维装配体运动仿真驱动验证法，通过设置实际关节类型和限位，在虚拟调试阶段动态观察各构件响应，能暴露干涉与冗余约束，但对模型精度和边界设定敏感；三是结合产线节拍反推的最小自由度匹配法，即根据工艺动作序列（如电芯抓取-翻转-入壳-压合）倒推必需运动轴数，避免过度设计。综合来看，第二种方法在当前主流设计流程中适用性最强，既支撑方案评审又衔接后续伺服轴规划，且与PLC逻辑定义同步开展。 | 1个异常情况概要：自由度计算结果为零但机构实际卡滞。具体情况：某电池模组堆叠工位的夹爪升降-旋转复合机构，在理论计算自由度为1的情况下，样机装配后出现间歇性锁死。解决思路：回归装配约束链，重点排查导轨安装面平面度超差导致的虚约束叠加，以及气缸浮动接头与连杆轴线偏移引发的瞬时过约束，需联合工艺和装配工程师现场复测基准面与接口间隙。1个复杂问题概要：多执行器协同动作下自由度耦合失配。具体问题：光伏串焊机中送带、压针、焊接头三组运动需严格时序联动，但各自机构自由度独立设计后，整机出现轨迹抖动与节拍波动。解决思路：不再孤立评估单机构自由度，改用‘功能动作链’视角，将三组运动抽象为一个等效运动链，重新识别公共约束与主从驱动关系，优先固化焊接头为基准运动源，其余两组按其位姿跟随关系重构约束条件。
校园招聘/社会招聘通用 | 新能源制造业 | 机械工程师 | 1. 基于项目需求完成机械方案构思、结构详细设计、工程图输出、BOM编制、标准件选型和试制调试闭环；校招/初级岗位偏辅助建模、出图、装配跟进与文档整理，1-3年岗位偏独立完成模块或单机设计并处理现场问题，5年岗位偏主导整线或复杂设备从方案到交付的开发闭环，并指导初级工程师。 2. 围绕新能源设备（锂电前中后段设备、光伏制程设备、储能集成设备等）的功能需求，完成总体方案评估、机构路线确定、节拍与产能分析、关键参数计算和风险评审。 3. 完成设备框架、传动支撑、治具夹具、运动机构和安全防护结构设计，或新能源产品（电池PACK、储能柜体/集装箱、模组结构）的壳体与集成结构设计。 4. 评估机加工、钣金焊接、装配可达性、制造成本和生产导入问题，推动设计从样机走向量产。 5. 处理伺服电机、减速机、气缸、传感器、导轨丝杠、直线模组等机械接口设计与选型，以及线缆气路走线和控制边界确认。 6. 跟进样机装配、动作调试、精度验证、现场验收和问题闭环，确保设备满足工艺精度与产能需求。 | 方案设计 | 方案评估 | 技术路线比较 | 困难 | 锂电池模组堆叠工位需完成多自由度精准抓取与柔性对插，面临‘多轴协作机械臂+末端自适应夹具’和‘定制化龙门式硬限位机构’两种运动实现方案。请简单说说你会从哪几个相互制约的工程目标出发，权衡这两种路线在工艺鲁棒性、换型效率和维护成本上的差异。 | 120 | 通过 |  | 我会从设备交付周期内必须同时满足的三个相互制约的工程目标出发：一是工艺鲁棒性，即在电池尺寸公差波动、来料姿态微偏、装配累积误差等现场真实扰动下，仍能稳定完成无损伤对插；二是换型效率，指产线切换不同规格模组（如32/46/50系列圆柱或LFP/NCM方形电芯）时，机械结构层面的调整耗时与动作重构复杂度；三是全生命周期维护成本，涵盖备件种类数量、关键部件更换频次、现场调校工时及对运维人员技能的要求。 | 在新能源制造现场，两种方案实际落地时各有侧重：协作机械臂路线依赖高精度力控与实时视觉反馈，工艺鲁棒性强、换型仅需更新夹具模块与路径参数，但伺服关节与力传感器标定频繁、末端执行器易磨损，备件非标率高、维修需专业调试工程师；龙门硬限位路线结构刚性好、重复定位稳定、故障点少，维护成本低且一线技工可快速处置，但换型需更换整套定位块与导向组件，调试耗时长，对新规格模组的尺寸兼容性差。综合来看，在当前主流锂电客户多型号并行、年换型频次超6次的背景下，协作臂路线更优——前提是结构设计阶段已将力控接口、快换法兰、防撞冗余等维护友好性要素前置嵌入。 | 1个异常情况概要：协作臂末端夹具在连续插拔后出现微米级形变，导致对插失败率爬升。具体情况：夹具本体为轻量化碳纤维+弹性体复合结构，长期受电池端板反作用力冲击，应力松弛引发夹持中心偏移。解决思路：在BOM中强制纳入夹具寿命监控项，设计可调补偿垫片结构，并将夹具校准点集成到日常点检流程。1个复杂问题概要：龙门机构在换型后出现多工位节拍失配。具体问题：新模组长度变化导致龙门X轴行程冗余，但原有伺服加减速曲线未重规划，造成相邻工位等待空闲时间波动超±1.2秒。解决思路：在方案阶段即定义龙门运动包络边界与节拍敏感区，预留运动控制器二次开发接口，由机械工程师协同电控同事完成换型模板库配置，而非依赖现场手动调参。
校园招聘/社会招聘通用 | 新能源制造业 | 机械工程师 | 1. 基于项目需求完成机械方案构思、结构详细设计、工程图输出、BOM编制、标准件选型和试制调试闭环；校招/初级岗位偏辅助建模、出图、装配跟进与文档整理，1-3年岗位偏独立完成模块或单机设计并处理现场问题，5年岗位偏主导整线或复杂设备从方案到交付的开发闭环，并指导初级工程师。 2. 围绕新能源设备（锂电前中后段设备、光伏制程设备、储能集成设备等）的功能需求，完成总体方案评估、机构路线确定、节拍与产能分析、关键参数计算和风险评审。 3. 完成设备框架、传动支撑、治具夹具、运动机构和安全防护结构设计，或新能源产品（电池PACK、储能柜体/集装箱、模组结构）的壳体与集成结构设计。 4. 评估机加工、钣金焊接、装配可达性、制造成本和生产导入问题，推动设计从样机走向量产。 5. 处理伺服电机、减速机、气缸、传感器、导轨丝杠、直线模组等机械接口设计与选型，以及线缆气路走线和控制边界确认。 6. 跟进样机装配、动作调试、精度验证、现场验收和问题闭环，确保设备满足工艺精度与产能需求。 | 方案设计 | 方案评估 | 技术路线比较 | 困难 | 光伏电池片串焊设备要求实现±25微米的焊接位置精度，同时兼顾每小时3600片的节拍。若要在机械定位结构上选择‘高刚性伺服直驱平台’或‘精密丝杠+光栅闭环’两种实现路径，请简单说说你会依据哪些实际工程约束来判断哪种更适配该产线的长期稳定运行。 | 120 | 通过 |  | 我会重点评估设备在产线真实运行中涉及的刚性保持能力、热变形累积趋势、维护可及性、备件通用性、现场装配与校准效率这五类工程约束，因为它们直接决定方案能否从图纸顺利过渡到连续量产，并支撑三年以上无故障运行。 | 第一种路径，高刚性伺服直驱平台，优势是动态响应快、无机械传动间隙、长期重复定位稳定性好，特别适合高频启停和微米级轨迹跟踪；但劣势是热源集中、对基础振动和温控更敏感，且维修需返厂或依赖原厂工程师，现场更换成本高、周期长。第二种路径，精密丝杠加光栅闭环，优势是结构成熟、供应链稳定、维修换件快、对厂房环境适应性强，丝杠预紧和润滑策略可有效抑制热漂移；劣势是需持续监控反向间隙与导程误差，长期运行后需定期重校光栅零点。综合来看，在光伏电池片串焊这类大批量、多班次、产线部署密度高的场景下，精密丝杠加光栅闭环因制造导入成熟、运维门槛低、备件成本可控，更适配长期稳定运行。 | 1个异常情况概要：丝杠支撑端轴承预紧力在连续运行三个月后出现衰减。具体情况：设备节拍拉满时丝杠温升导致轴承游隙增大，引发定位重复性超差，首检合格率下降。解决思路：在设计阶段即预留双螺母锁紧+力矩监控结构，调试阶段固化预紧力检测工步，并将该项纳入产线日常点检清单。1个复杂问题概要：直驱平台在不同温区（如冬季低温车间与夏季高温车间）间切换时，光栅读数一致性波动超限。具体问题：热膨胀系数差异导致定尺基座与动子结构形变不匹配，造成系统性偏置。解决思路：采用分段温度补偿标定法，在设备交付前完成至少三档典型温度下的全行程误差映射，并将补偿参数嵌入PLC运动控制模块，由温感信号自动调用对应补偿表。
校园招聘/社会招聘通用 | 新能源制造业 | 机械工程师 | 1. 基于项目需求完成机械方案构思、结构详细设计、工程图输出、BOM编制、标准件选型和试制调试闭环；校招/初级岗位偏辅助建模、出图、装配跟进与文档整理，1-3年岗位偏独立完成模块或单机设计并处理现场问题，5年岗位偏主导整线或复杂设备从方案到交付的开发闭环，并指导初级工程师。 2. 围绕新能源设备（锂电前中后段设备、光伏制程设备、储能集成设备等）的功能需求，完成总体方案评估、机构路线确定、节拍与产能分析、关键参数计算和风险评审。 3. 完成设备框架、传动支撑、治具夹具、运动机构和安全防护结构设计，或新能源产品（电池PACK、储能柜体/集装箱、模组结构）的壳体与集成结构设计。 4. 评估机加工、钣金焊接、装配可达性、制造成本和生产导入问题，推动设计从样机走向量产。 5. 处理伺服电机、减速机、气缸、传感器、导轨丝杠、直线模组等机械接口设计与选型，以及线缆气路走线和控制边界确认。 6. 跟进样机装配、动作调试、精度验证、现场验收和问题闭环，确保设备满足工艺精度与产能需求。 | 方案设计 | 机构路线设计 | 机构运动关系 | 简单 | 在平面连杆机构中，一个转动副和一个移动副分别约束了几个运动方向？请简单说说。 | 60 | 通过 |  | 在平面机构中，一个转动副约束了两个平动自由度（即沿x、y方向的移动），保留一个绕垂直于平面轴的转动自由度；一个移动副约束了一个平动自由度（即垂直于导路方向的移动）和一个转动自由度，保留沿导路方向的一个平动自由度。 | 在新能源设备机构路线设计中，比如锂电极片纠偏机构、光伏硅片搬运机械手的升降-旋转复合模块、储能模组自动装箱的推拉-翻转联动结构，工程师需快速判断运动副对自由度的约束效果，以支撑方案可行性评估。常用方法有：一是基于平面运动学模型做自由度速判，优势是响应快、适合前期多方案比选，但易忽略实际装配间隙与制造公差带来的运动耦合；二是结合三维建模软件的运动副约束预设功能进行虚拟装配验证，能直观暴露干涉与过约束风险，但建模耗时、对初学者操作门槛高；三是引用典型机构模板库（如标准滑台+转台组合、平行四边形同步机构等）反向推演约束逻辑，效率高且适配量产设备开发节奏，但需警惕模板与新能源工艺特殊要求（如高洁净、低振动、大负载惯量）的匹配偏差。综合来看，在项目早期方案阶段，优先采用第三种方法，辅以第一种做快速校验，既保障时效性，又兼顾工程落地性。 | 1个异常情况概要：转动副实际装配后出现微小摆动或晃动，导致定位精度超差。具体情况：在电池模组堆叠工位的夹紧旋转机构中，理论为纯转动副，但因轴承游隙、轴孔同轴度偏差及伺服电机编码器反馈滞后，表现出类似‘弱约束’状态，影响角度重复精度。解决思路：从设计端预留轴承预紧调节结构，选用带双列角接触的紧凑型回转支承；装配阶段增加角度传感器闭环补偿，并在BOM中明确关键配合面的加工等级与检测频次。1个复杂问题概要：移动副与转动副组合形成复合运动链时，多个约束叠加引发运动干涉或驱动冲突。具体情况：光伏串焊机中的焊头Z向升降（移动副）与θ向微调（转动副）共用同一伺服电机通过凸轮+连杆驱动，因运动轨迹耦合未充分仿真，导致高速节拍下出现导轨卡滞与电机堵转。解决思路：在方案设计阶段即采用支持运动学联动仿真的平台工具，定义各副真实约束边界与驱动边界，同步开展关键节点的力矩裕度与加速度包络分析，并将结果作为选型依据输入到减速机与导轨的参数确认流程中。
校园招聘/社会招聘通用 | 新能源制造业 | 机械工程师 | 1. 基于项目需求完成机械方案构思、结构详细设计、工程图输出、BOM编制、标准件选型和试制调试闭环；校招/初级岗位偏辅助建模、出图、装配跟进与文档整理，1-3年岗位偏独立完成模块或单机设计并处理现场问题，5年岗位偏主导整线或复杂设备从方案到交付的开发闭环，并指导初级工程师。 2. 围绕新能源设备（锂电前中后段设备、光伏制程设备、储能集成设备等）的功能需求，完成总体方案评估、机构路线确定、节拍与产能分析、关键参数计算和风险评审。 3. 完成设备框架、传动支撑、治具夹具、运动机构和安全防护结构设计，或新能源产品（电池PACK、储能柜体/集装箱、模组结构）的壳体与集成结构设计。 4. 评估机加工、钣金焊接、装配可达性、制造成本和生产导入问题，推动设计从样机走向量产。 5. 处理伺服电机、减速机、气缸、传感器、导轨丝杠、直线模组等机械接口设计与选型，以及线缆气路走线和控制边界确认。 6. 跟进样机装配、动作调试、精度验证、现场验收和问题闭环，确保设备满足工艺精度与产能需求。 | 方案设计 | 方案评估 | 成本风险权衡 | 中等 | 在锂电设备机械设计中，当客户要求提升产线节拍但预算有限时，你会从哪些方面权衡结构方案的制造成本与交付风险？请简述。 | 90 | 通过 |  | 我会围绕结构方案的可制造性、装配效率、关键部件复用率、工艺成熟度及样机验证覆盖度这五个维度，同步评估其对制造成本和交付周期的影响。不单独看成本或风险，而是识别二者交叉影响的关键控制点。 | 常见做法有四类：一是优化运动机构拓扑，比如将多轴联动改为模块化单自由度机构，降低装配调试复杂度，虽可能增加少量治具数量，但显著缩短现场联调时间；二是优先复用已有平台的框架、滑台和标准模组，减少新模具和定制件，但需校核刚性是否满足提速后的振动抑制要求；三是采用钣金+局部机加替代全机加结构，在保证关键定位面精度前提下压降加工成本，不过要评估焊接变形对节拍稳定性的影响；四是简化防护与走线结构，改用快拆式护罩和预置线槽组件，提升装配容错率，但需前置确认安全合规边界。综合来看，复用成熟平台+局部拓扑优化的组合方式落地最稳，既控住BOM增量，又避免新增工艺导入风险。 | 1个异常情况概要：客户临时追加节拍目标，但原有结构已冻结发图。具体情况是三维模型和BOM已归档，此时变更易引发供应商协同断点和装配返工。解决思路是快速锁定仅影响节拍的‘可插拔模块’，如送料机构或压紧单元，用接口兼容设计做最小范围替换，并同步启动变更影响清单评审。1个复杂问题概要：提速后出现批量治具定位漂移，导致良率波动。具体问题是原设计未预估高速往复下气动夹持的响应滞后与热累积形变耦合效应。解决思路是联合工艺与装配团队，在样机阶段设置阶梯式节拍摸底测试，采集不同运行时长下的重复定位数据，反向校准夹持力阈值与冷却间隔，而非单纯加厚结构件。
校园招聘/社会招聘通用 | 新能源制造业 | 机械工程师 | 1. 基于项目需求完成机械方案构思、结构详细设计、工程图输出、BOM编制、标准件选型和试制调试闭环；校招/初级岗位偏辅助建模、出图、装配跟进与文档整理，1-3年岗位偏独立完成模块或单机设计并处理现场问题，5年岗位偏主导整线或复杂设备从方案到交付的开发闭环，并指导初级工程师。 2. 围绕新能源设备（锂电前中后段设备、光伏制程设备、储能集成设备等）的功能需求，完成总体方案评估、机构路线确定、节拍与产能分析、关键参数计算和风险评审。 3. 完成设备框架、传动支撑、治具夹具、运动机构和安全防护结构设计，或新能源产品（电池PACK、储能柜体/集装箱、模组结构）的壳体与集成结构设计。 4. 评估机加工、钣金焊接、装配可达性、制造成本和生产导入问题，推动设计从样机走向量产。 5. 处理伺服电机、减速机、气缸、传感器、导轨丝杠、直线模组等机械接口设计与选型，以及线缆气路走线和控制边界确认。 6. 跟进样机装配、动作调试、精度验证、现场验收和问题闭环，确保设备满足工艺精度与产能需求。 | 方案设计 | 机构路线设计 | 机构运动关系 | 简单 | 请简单说说，为什么在设计多自由度机械臂时，必须保证各关节运动轴线之间不完全平行也不完全共点？ | 60 | 通过 |  | 因为在新能源设备的机构路线设计中，若所有关节轴线完全平行，机械臂将丧失绕某方向旋转的能力，导致末端执行器姿态不可控；若所有轴线完全共点，则机构在该点附近形成运动奇点，实际装配和调试中极易因微小误差引发运动突变或卡滞，无法稳定满足锂电叠片、光伏焊带抓取或储能模组装配等工艺对位精度与动作连续性的基本要求。 | 目前主流有三种处理方式：一是采用非平行非共点的串联构型，如SCARA加旋转腕部组合，结构紧凑且节拍快，适合锂电极耳贴装类高频率动作，但对伺服响应和减速机背隙控制要求高；二是引入冗余自由度设计，比如七轴臂在关键工位增加偏置关节，提升避障能力，但会增加BOM成本和装配调试复杂度；三是采用混联构型，在基座段用并联提升刚性，末端用串联保证灵活性，适用于储能PACK线大负载搬运，但对框架刚度和导轨安装基准一致性极为敏感。综合量产导入效率与现场问题闭环速度，非平行非共点的四至六轴串联构型仍是当前新能源产线最稳妥的选择。 | 异常情况概要：调试阶段末端重复定位精度突然超差。具体情况：在光伏串焊机换料机械臂试运行中，第三、四轴电机编码器读数正常，但夹爪实测轨迹出现周期性抖动。解决思路：立即检查两轴安装基准面是否因钣金底板焊接变形导致轴线趋近共点，优先复测轴承座同轴度与减速机法兰面垂直度，必要时加垫片调整安装角度而非返工机加工件。复杂问题概要：多工位协同节拍不匹配。具体情况：储能模组自动装配线中，机械臂与传送带、压合机构存在时序冲突，根源是第二、三轴轴线夹角过小导致运动包络受限，无法在规定节拍内完成避让动作。解决思路：在不改动电机选型前提下，重新规划支架布局，将原直角连接改为带预偏角的铸铝支撑结构，并同步更新运动学仿真边界条件，由资深工程师牵头组织机构路线重评审。
校园招聘/社会招聘通用 | 新能源制造业 | 机械工程师 | 1. 基于项目需求完成机械方案构思、结构详细设计、工程图输出、BOM编制、标准件选型和试制调试闭环；校招/初级岗位偏辅助建模、出图、装配跟进与文档整理，1-3年岗位偏独立完成模块或单机设计并处理现场问题，5年岗位偏主导整线或复杂设备从方案到交付的开发闭环，并指导初级工程师。 2. 围绕新能源设备（锂电前中后段设备、光伏制程设备、储能集成设备等）的功能需求，完成总体方案评估、机构路线确定、节拍与产能分析、关键参数计算和风险评审。 3. 完成设备框架、传动支撑、治具夹具、运动机构和安全防护结构设计，或新能源产品（电池PACK、储能柜体/集装箱、模组结构）的壳体与集成结构设计。 4. 评估机加工、钣金焊接、装配可达性、制造成本和生产导入问题，推动设计从样机走向量产。 5. 处理伺服电机、减速机、气缸、传感器、导轨丝杠、直线模组等机械接口设计与选型，以及线缆气路走线和控制边界确认。 6. 跟进样机装配、动作调试、精度验证、现场验收和问题闭环，确保设备满足工艺精度与产能需求。 | 方案设计 | 机构路线设计 | 机构运动关系 | 简单 | 机构中出现‘虚约束’时，对实际运动输出有没有影响？为什么？ | 60 | 通过 |  | 虚约束本身不改变机构的实际运动输出，它只是在几何结构上重复限制了已经由其他约束确定的自由度，因此不影响末端执行器的位置、姿态或运动轨迹。但在新能源设备机构路线设计中，虚约束的存在会直接影响结构刚性、装配容错性及长期运行下的运动稳定性。 | 在锂电叠片机、光伏串焊机或储能模组装配线的机构路线设计中，常见处理虚约束的方案有三种：一是通过拓扑优化主动消除冗余约束，优势是减轻重量、降低装配应力，但需反复校核刚度衰减风险；二是保留虚约束作为工艺冗余，例如在多点定位的电池托盘夹具中利用双导轨+中间支撑构成虚约束，优势是提升抗偏载能力，但会增加调试难度和热变形耦合风险；三是改用柔性过渡连接替代刚性过约束，如在伺服滑台与模组基板间加入微调垫片或弹性支座，兼顾精度与装配宽容度，当前产线导入率最高。综合时效性与量产适配性，第三种方法更优，既避免重新拓扑建模耗时，又可快速响应样机装配阶段的微调需求。 | 1个异常情况概要：虚约束导致现场调试时出现‘假卡滞’现象；具体情况：某储能PACK自动拧紧工位的三轴龙门机构，在空载运行正常，加载电池模组后X轴出现间歇性顿挫，实测导轨预压无异常，最终发现是侧向辅助支撑与主滑轨形成虚约束，热胀后产生微干涉；解决思路：优先检查约束链中是否存在非必要接触面，结合红外热成像定位温升异常接触区，采用0.02毫米级垫片隔离并重做装配顺序验证。1个复杂问题概要：虚约束与伺服系统动态响应耦合引发振荡；具体问题：光伏汇流条焊接平台在高速启停时末端焊头出现低频抖动，PID整定无效，根源是底座加强筋与直线电机定子安装面构成虚约束，放大了电流环响应滞后带来的结构弹性反馈；解决思路：将该处连接由刚性螺接改为带阻尼胶层的浮动安装，并同步调整运动控制中的加减速曲线斜率与前馈增益，以匹配结构刚度变化。
校园招聘/社会招聘通用 | 新能源制造业 | 机械工程师 | 1. 基于项目需求完成机械方案构思、结构详细设计、工程图输出、BOM编制、标准件选型和试制调试闭环；校招/初级岗位偏辅助建模、出图、装配跟进与文档整理，1-3年岗位偏独立完成模块或单机设计并处理现场问题，5年岗位偏主导整线或复杂设备从方案到交付的开发闭环，并指导初级工程师。 2. 围绕新能源设备（锂电前中后段设备、光伏制程设备、储能集成设备等）的功能需求，完成总体方案评估、机构路线确定、节拍与产能分析、关键参数计算和风险评审。 3. 完成设备框架、传动支撑、治具夹具、运动机构和安全防护结构设计，或新能源产品（电池PACK、储能柜体/集装箱、模组结构）的壳体与集成结构设计。 4. 评估机加工、钣金焊接、装配可达性、制造成本和生产导入问题，推动设计从样机走向量产。 5. 处理伺服电机、减速机、气缸、传感器、导轨丝杠、直线模组等机械接口设计与选型，以及线缆气路走线和控制边界确认。 6. 跟进样机装配、动作调试、精度验证、现场验收和问题闭环，确保设备满足工艺精度与产能需求。 | 方案设计 | 方案评估 | 成本风险权衡 | 中等 | 储能柜体结构设计中，选用一体式铝型材框架可减少焊接工序、提升刚性，但模具开模费用高、最小起订量大；改用通用钣金件则成本低、柔性好但需增加12道焊接与校正工序。你如何判断哪种方案更利于量产导入？请简述。 | 90 | 通过 |  | 判断依据需聚焦量产导入阶段的核心约束：是否能在首批量产周期内达成质量稳定、交付准时、成本可控三项目标，而非单纯比较单件材料成本或理论刚性优劣。 | 实际评估需并行考察三类方法：一是全生命周期成本模型法，即把模具摊销、试制返工率、产线节拍损失、焊接不良导致的售后返修成本纳入统一测算，优先采用已验证的BOM成本数据库和历史量产失效台账；二是小批量验证前置法，用首批50台订单同步跑两种方案的产线实装流程，采集焊点一次合格率、校正工时波动、装配干涉频次等真实数据；三是供应商协同评估法，联合结构件供应商评估其现有产线对铝型材挤压公差的管控能力及钣金自动化焊接单元的换型响应时间。其中小批量验证前置法时效性最强、风险暴露最直接，是当前新能源制造业主流采用的决策方式。 | 1个异常情况概要：铝型材方案在试产阶段出现多批次框体平面度超差。具体情况：因挤压模具磨损导致腹板厚度波动，叠加仓储堆叠变形，造成柜门安装间隙不均、密封条压溃。解决思路：立即切换为分段抽检+激光扫描比对，同步推动供应商启用模具寿命监控系统，并在BOM中锁定首100套模具号段对应批次。1个复杂问题概要：钣金方案虽成本低，但12道焊接工序导致产线瓶颈且良率爬坡慢。具体问题：焊接顺序未与治具定位逻辑匹配，引发累积形变，连续三批柜体底框对角线偏差超标。解决思路：联合工艺工程师重构焊接工艺路线图，将关键基准面焊接前置，并在夹具上集成在线形变反馈传感器，实时调整压紧力参数。
校园招聘/社会招聘通用 | 新能源制造业 | 机械工程师 | 1. 基于项目需求完成机械方案构思、结构详细设计、工程图输出、BOM编制、标准件选型和试制调试闭环；校招/初级岗位偏辅助建模、出图、装配跟进与文档整理，1-3年岗位偏独立完成模块或单机设计并处理现场问题，5年岗位偏主导整线或复杂设备从方案到交付的开发闭环，并指导初级工程师。 2. 围绕新能源设备（锂电前中后段设备、光伏制程设备、储能集成设备等）的功能需求，完成总体方案评估、机构路线确定、节拍与产能分析、关键参数计算和风险评审。 3. 完成设备框架、传动支撑、治具夹具、运动机构和安全防护结构设计，或新能源产品（电池PACK、储能柜体/集装箱、模组结构）的壳体与集成结构设计。 4. 评估机加工、钣金焊接、装配可达性、制造成本和生产导入问题，推动设计从样机走向量产。 5. 处理伺服电机、减速机、气缸、传感器、导轨丝杠、直线模组等机械接口设计与选型，以及线缆气路走线和控制边界确认。 6. 跟进样机装配、动作调试、精度验证、现场验收和问题闭环，确保设备满足工艺精度与产能需求。 | 方案设计 | 方案评估 | 成本风险权衡 | 中等 | 为满足电池模组装配设备的IP67防护要求，密封方案有两种：一种是整体机罩加硅胶密封条，成本低但调试时易因框架变形导致漏气；另一种是分段式不锈钢壳体配O型圈压装，成本高但可靠性高、返工率低。你会重点考虑哪些因素来决策？请简单说说。 | 90 | 通过 |  | 我会重点考虑量产导入阶段的成本风险平衡，包括单台制造成本增量、现场调试工时消耗、售后返工频次及对客户验收周期的影响。 | 在新能源设备量产交付场景下，通常从三个维度评估：一是调试阶段的工程成本，整体机罩方案虽BOM成本低，但框架变形引发的反复修配、密封重压、气密复测会显著拉长调试周期，尤其影响产线交付节点；二是量产稳定性风险，分段式不锈钢结构刚性好、公差可控，O型圈压装一致性高，能降低批量装配后的漏气率，减少客户现场整改；三是生命周期隐性成本，包括售后技术支持投入、客户投诉处理工时、以及因防护失效导致的工艺中断损失。综合来看，当设备处于中后期量产导入或客户对一次通过率要求严格时，分段式方案更优，因其将前期设计与制造投入前置，换来后期调试与交付的确定性。 | 1个异常情况概要：调试阶段发现多台样机在相同位置持续漏气。具体情况：整体机罩在拧紧螺栓后局部框架扭曲，导致硅胶条压缩不均，气密检测失败率超三成。解决思路：暂停批量装配，联合结构和工艺工程师进行变形仿真复现，临时增加定位加强筋并调整螺栓紧固顺序，同步推动模具级数优化，避免依赖人工修配。1个复杂问题概要：客户产线已预留安装空间，但分段式壳体总宽超出5mm。具体问题：不锈钢壳体因压装结构需要额外法兰边，与客户土建预埋尺寸冲突。解决思路：协同客户重新核定接口边界，采用模块化拼接+可调安装耳结构，在不改变主体密封路径前提下，将公差吸收环节前移至底座适配层，确保防护性能不降级且无需返工土建。
校园招聘/社会招聘通用 | 新能源制造业 | 机械工程师 | 1. 基于项目需求完成机械方案构思、结构详细设计、工程图输出、BOM编制、标准件选型和试制调试闭环；校招/初级岗位偏辅助建模、出图、装配跟进与文档整理，1-3年岗位偏独立完成模块或单机设计并处理现场问题，5年岗位偏主导整线或复杂设备从方案到交付的开发闭环，并指导初级工程师。 2. 围绕新能源设备（锂电前中后段设备、光伏制程设备、储能集成设备等）的功能需求，完成总体方案评估、机构路线确定、节拍与产能分析、关键参数计算和风险评审。 3. 完成设备框架、传动支撑、治具夹具、运动机构和安全防护结构设计，或新能源产品（电池PACK、储能柜体/集装箱、模组结构）的壳体与集成结构设计。 4. 评估机加工、钣金焊接、装配可达性、制造成本和生产导入问题，推动设计从样机走向量产。 5. 处理伺服电机、减速机、气缸、传感器、导轨丝杠、直线模组等机械接口设计与选型，以及线缆气路走线和控制边界确认。 6. 跟进样机装配、动作调试、精度验证、现场验收和问题闭环，确保设备满足工艺精度与产能需求。 | 方案设计 | 方案评估 | 成本风险权衡 | 困难 | 在锂电模组装配线的机械方案评审中，发现采用高精度直线电机方案可提升节拍但成本增加40%，而选用伺服加滚珠丝杠方案成本较低但需延长调试周期。请简述你会从哪些维度综合评估这两种方案的成本与风险，并说明优先考虑的关键依据。 | 120 | 通过 |  | 我会从全生命周期成本、交付节奏匹配度、工艺稳定性保障能力、量产导入可行性、跨部门协同负荷这五个维度进行综合评估；优先考虑的关键依据是项目所处阶段对应的产能爬坡节点是否刚性——即客户量产交付时间窗是否不可延后，以及该产线在工厂整体布局中的关键路径地位。 | 全生命周期成本需拆解为设备采购成本、调试人力与工时成本、后期维护备件成本及停机损失折算值；交付节奏匹配度重点看调试周期是否挤压产线联调和客户UAT验证窗口；工艺稳定性保障能力聚焦锂电模组装配对重复定位精度（如电芯堆叠间隙±0.1mm）、动态响应一致性（如多工位同步压合）的实际工艺容忍带；量产导入可行性则评估供应商交期稳定性、本地化服务响应能力及现有产线技工对新驱动方式的适配基础。其中，工艺稳定性保障能力与交付节奏匹配度最具时效约束力，因锂电客户通常按周锁定节拍目标与首线投产日，调试延期直接触发合同罚则或产线空置成本。 | 1个异常情况概要：客户临时将原定Q3量产节点提前至Q2末，但伺服丝杠方案调试已排满三周。具体情况是夹具重复定位波动超差导致反复返工，调试周期无法压缩。解决思路是立即启动双轨并行：一方面用快速换型治具+预标定传感器模块缩短单次验证闭环时间，另一方面协调供应商驻场工程师前置介入装配环节，把问题拦截在机械安装阶段。1个复杂问题概要：直线电机方案虽节拍达标，但其散热结构与现有电池模组热管理通道发生空间干涉。具体问题是热风回流影响模组温度均匀性，触发客户工艺放行否决。解决思路是联合工艺与结构团队开展三维气流仿真迭代，在不改变电机本体安装基准前提下，重构局部风道走向并复用原有钣金支架做导流片集成，同步更新BOM与装配SOP，确保变更可闭环落地。
校园招聘/社会招聘通用 | 新能源制造业 | 机械工程师 | 1. 基于项目需求完成机械方案构思、结构详细设计、工程图输出、BOM编制、标准件选型和试制调试闭环；校招/初级岗位偏辅助建模、出图、装配跟进与文档整理，1-3年岗位偏独立完成模块或单机设计并处理现场问题，5年岗位偏主导整线或复杂设备从方案到交付的开发闭环，并指导初级工程师。 2. 围绕新能源设备（锂电前中后段设备、光伏制程设备、储能集成设备等）的功能需求，完成总体方案评估、机构路线确定、节拍与产能分析、关键参数计算和风险评审。 3. 完成设备框架、传动支撑、治具夹具、运动机构和安全防护结构设计，或新能源产品（电池PACK、储能柜体/集装箱、模组结构）的壳体与集成结构设计。 4. 评估机加工、钣金焊接、装配可达性、制造成本和生产导入问题，推动设计从样机走向量产。 5. 处理伺服电机、减速机、气缸、传感器、导轨丝杠、直线模组等机械接口设计与选型，以及线缆气路走线和控制边界确认。 6. 跟进样机装配、动作调试、精度验证、现场验收和问题闭环，确保设备满足工艺精度与产能需求。 | 方案设计 | 方案评估 | 成本风险权衡 | 中等 | 设计光伏电池片串焊机的定位治具时，若高精度陶瓷定位块能保证±5微米重复定位，但单价是普通钢制治具的8倍且交期长两周，你会如何评估这项投入是否合理？请简单说说。 | 90 | 通过 |  | 需要从设备功能达成、量产导入节奏、制造成本结构和风险闭环能力四个维度，综合判断该高精度部件的投入是否支撑整机工艺目标与交付要求。 | 常见评估路径有四种：一是做节拍-精度映射分析，确认±5微米是否为串焊工艺中焊带对准、叠层间隙控制等关键动作的不可妥协阈值；二是开展BOM级成本敏感性测算，看陶瓷块增量成本占整机机械BOM比重及对客户报价的影响幅度；三是评估交期延迟对项目里程碑（如样机联调、客户验证节点）的实际冲击，尤其关注是否卡在关键路径上；四是结合供应商协同能力，判断是否存在钢制治具优化方案（如表面涂层+精密磨削+过程补偿）可逼近同等定位稳定性。其中，优先采用‘节拍-精度映射+关键路径影响’双轴交叉验证法，既保障工艺可行性判断不脱钩产线实际，又避免单纯比价导致交付风险被低估。 | 1个异常情况概要：客户临时变更电池片尺寸规格，导致原陶瓷定位块全部失效；具体情况：光伏行业技术迭代快，TOPCon转HJT或0.1mm厚度波动即引发定位基准偏移，而陶瓷件无法机加返修；解决思路：在方案阶段即约定定位模块的可调结构接口（如基准面浮动调节+刻度锁紧），并把陶瓷块定义为‘可插拔功能单元’而非固定集成结构，预留钢基体兼容性。1个复杂问题概要：陶瓷块热膨胀系数与钢制治具基体差异大，昼夜温差下产生微应力变形，实测重复定位漂移超±8微米；具体问题：该偏差在FAT阶段未暴露，到客户端高温车间运行后才显现，引发批量返工；解决思路：在方案评估阶段强制加入环境适应性评审项，要求提供材料配对的热匹配仿真简报，并在首台样机增加72小时温循测试工况，将热稳定性验证前移到设计冻结前。
校园招聘/社会招聘通用 | 新能源制造业 | 机械工程师 | 1. 基于项目需求完成机械方案构思、结构详细设计、工程图输出、BOM编制、标准件选型和试制调试闭环；校招/初级岗位偏辅助建模、出图、装配跟进与文档整理，1-3年岗位偏独立完成模块或单机设计并处理现场问题，5年岗位偏主导整线或复杂设备从方案到交付的开发闭环，并指导初级工程师。 2. 围绕新能源设备（锂电前中后段设备、光伏制程设备、储能集成设备等）的功能需求，完成总体方案评估、机构路线确定、节拍与产能分析、关键参数计算和风险评审。 3. 完成设备框架、传动支撑、治具夹具、运动机构和安全防护结构设计，或新能源产品（电池PACK、储能柜体/集装箱、模组结构）的壳体与集成结构设计。 4. 评估机加工、钣金焊接、装配可达性、制造成本和生产导入问题，推动设计从样机走向量产。 5. 处理伺服电机、减速机、气缸、传感器、导轨丝杠、直线模组等机械接口设计与选型，以及线缆气路走线和控制边界确认。 6. 跟进样机装配、动作调试、精度验证、现场验收和问题闭环，确保设备满足工艺精度与产能需求。 | 方案设计 | 方案评估 | 成本风险权衡 | 困难 | 光伏串焊设备升级中，原方案采用进口高刚性谐波减速器以保障定位精度，但交期长达16周且单台成本超预算35%；国产替代型号交期仅4周、成本达标，但实测在连续72小时运行后温升超标引发重复定位偏差。请简述你将如何系统评估该关键部件选型中的短期交付压力与长期可靠性风险之间的平衡点。 | 120 | 通过 |  | 作为机械工程师，需基于项目整体交付节奏、设备生命周期内的精度保持要求及量产导入可行性，在方案评估阶段同步权衡采购周期、单机成本、热稳定性表现、现场可维护性等维度，形成结构化决策依据。 | 常见评估路径有四种：一是仅做单次温升测试加经验折算，优势是快但无法反映热累积与装配应力耦合影响；二是搭建模拟工况老化台架，复现72小时以上连续启停与负载循环，能真实暴露热变形漂移趋势，但需协调产线资源且周期增加10天左右；三是联合供应商开展批次级加速寿命验证，聚焦热-力耦合边界条件下的重复定位衰减曲线，兼顾时效与数据深度，当前主流新能源设备厂商普遍采用；四是引入第三方机构做MTBF预估报告，虽权威但响应慢、成本高，不适合紧急迭代项目。综合来看，第三种方法在保证4周交付窗口前提下，最能支撑量产前风险闭环。 | 1个异常情况概要：国产减速器在厂内测试合格，但批量装机后首周即出现多台重复定位超差。具体情况：未识别出设备整机散热风道与减速器安装面热传导路径干涉，导致局部温升被低估。解决思路：在方案评估阶段强制嵌入整机级热耦合仿真+实测比对环节，将减速器纳入设备热管理边界协同评审。1个复杂问题概要：客户工艺窗口持续收窄，要求72小时连续运行下重复定位偏差≤±2微米，但现有国产型号实测为±5微米。具体问题：单纯更换型号无法满足，需在不改变驱动链架构前提下提升热稳态一致性。解决思路：由机械工程师牵头，联合供应商开展安装刚性优化、润滑脂适配、外壳导热涂层等三项结构级改进，并同步更新BOM与装配工艺卡，确保改进项可量产落地。
校园招聘/社会招聘通用 | 新能源制造业 | 机械工程师 | 1. 基于项目需求完成机械方案构思、结构详细设计、工程图输出、BOM编制、标准件选型和试制调试闭环；校招/初级岗位偏辅助建模、出图、装配跟进与文档整理，1-3年岗位偏独立完成模块或单机设计并处理现场问题，5年岗位偏主导整线或复杂设备从方案到交付的开发闭环，并指导初级工程师。 2. 围绕新能源设备（锂电前中后段设备、光伏制程设备、储能集成设备等）的功能需求，完成总体方案评估、机构路线确定、节拍与产能分析、关键参数计算和风险评审。 3. 完成设备框架、传动支撑、治具夹具、运动机构和安全防护结构设计，或新能源产品（电池PACK、储能柜体/集装箱、模组结构）的壳体与集成结构设计。 4. 评估机加工、钣金焊接、装配可达性、制造成本和生产导入问题，推动设计从样机走向量产。 5. 处理伺服电机、减速机、气缸、传感器、导轨丝杠、直线模组等机械接口设计与选型，以及线缆气路走线和控制边界确认。 6. 跟进样机装配、动作调试、精度验证、现场验收和问题闭环，确保设备满足工艺精度与产能需求。 | 方案设计 | 方案评估 | 成本风险权衡 | 困难 | 某储能集装箱结构设计方案中，铝合金框架能减轻重量、利于散热，但焊接工艺稳定性差且良率低于92%；而冷轧钢板框架成熟可靠、良率稳定在98%以上，但需增加散热风道设计并导致整机体积增大5%。请简单说说你在权衡这两种材料路径时，会如何量化分析其对量产导入和全生命周期成本的影响。 | 120 | 通过 |  | 我会围绕量产导入阶段的制造可行性与交付节奏、以及全生命周期中涉及的物料成本、加工成本、装配成本、售后维护成本和客户侧隐性成本这五个维度，分别建立可比口径下的量化对比项，不单独看材料单价或单道工序良率，而是看其对整机BOM成本、产线节拍、一次交验合格率、现场返工率及后期运维便利性带来的实际影响。 | 常用方法有四种：一是基于历史量产数据的BOM成本拆解法，将两种方案按相同功能层级分解至焊件、机加、表面处理、装配辅料等子项，叠加良率损失折算实际单台耗用；二是产线导入影响评估法，重点统计焊接参数调试周期、首件验证轮次、夹具适配改造工时及产线停线风险概率；三是全生命周期故障树映射法，把散热性能差异转化为温升超标引发的模块更换频次预估，再关联到客户维保合同条款；四是客户交付约束反推法，结合项目交付节点、仓储物流限高限重、海外CE/UL认证对结构强度与热管理的附加测试要求来校准方案权重。其中，BOM成本拆解法与产线导入影响评估法组合使用时效性最好，覆盖设计端到制造端的关键断点。 | 1个异常情况概要：铝合金方案在小批量试产阶段良率突然回升至95%，但量产爬坡后又跌至89%。具体情况：产线换用新批次母材后未做焊接工艺再验证，且不同供应商铝型材的Mg/Si比例波动影响熔池流动性。解决思路：强制要求所有新批次材料必须完成三批次焊接DOE验证，并将关键工艺窗口纳入量产控制计划文件。1个复杂问题概要：客户明确要求整机体积不得突破现有物流托盘尺寸，但钢板方案因散热风道导致超限。具体问题：无法通过单纯优化风道布局满足体积约束，且客户拒绝接受散热性能降级。解决思路：启动跨职能评审，联合热设计工程师评估在钢板框架上局部嵌入铝合金散热肋片的混合结构方案，同步更新BOM层级与装配工艺卡，确保不新增专机工装。
校园招聘/社会招聘通用 | 新能源制造业 | 机械工程师 | 1. 基于项目需求完成机械方案构思、结构详细设计、工程图输出、BOM编制、标准件选型和试制调试闭环；校招/初级岗位偏辅助建模、出图、装配跟进与文档整理，1-3年岗位偏独立完成模块或单机设计并处理现场问题，5年岗位偏主导整线或复杂设备从方案到交付的开发闭环，并指导初级工程师。 2. 围绕新能源设备（锂电前中后段设备、光伏制程设备、储能集成设备等）的功能需求，完成总体方案评估、机构路线确定、节拍与产能分析、关键参数计算和风险评审。 3. 完成设备框架、传动支撑、治具夹具、运动机构和安全防护结构设计，或新能源产品（电池PACK、储能柜体/集装箱、模组结构）的壳体与集成结构设计。 4. 评估机加工、钣金焊接、装配可达性、制造成本和生产导入问题，推动设计从样机走向量产。 5. 处理伺服电机、减速机、气缸、传感器、导轨丝杠、直线模组等机械接口设计与选型，以及线缆气路走线和控制边界确认。 6. 跟进样机装配、动作调试、精度验证、现场验收和问题闭环，确保设备满足工艺精度与产能需求。 | 方案设计 | 方案评估 | 成本风险权衡 | 困难 | 一条电池极片分切设备的传送机构，若采用一体化铸铝底座可减少装配误差、提升刚性，但单件毛坯采购周期长、模具投入大；若改用模块化钣金焊接结构，虽便于快速迭代和降本，但累计装配公差可能导致张力控制波动超工艺阈值。请简单说说你会依据哪些具体指标来判断哪种结构路线更适配当前量产爬坡阶段的需求。 | 120 | 通过 |  | 我会依据量产爬坡阶段对交付时效、过程稳定性、成本敏感度和问题闭环效率这四类核心指标进行综合判断，重点看哪条路线更能支撑产线节拍达标、首台合格率可控、单台BOM成本可接受，以及现场异常能否在48小时内定位到结构根源并完成设计侧响应。 | 在新能源设备量产爬坡期，常用评估路径有四种：一是基于交付窗口倒排结构件齐套时间，铸铝方案需前置确认模具状态与毛坯排期，钣金方案则依赖焊接工装复用率与供应商产能弹性；二是实测首台设备在张力闭环下的波动频谱，对比是否超出极片工艺允许的±3N波动带；三是核算单台结构件BOM成本增幅与调试工时增量的平衡点，尤其关注钣金焊后机加返工率是否推高综合交付成本；四是评估两种方案对后续机型平台延展的支持度，比如铸铝底座是否预留了模组接口位，钣金框架是否兼容下一代张力传感器安装空间。其中，以交付窗口+首台张力稳定性双门槛作为优先判据最务实，既守住产线不中断底线，又避免后期批量返工。 | 1个异常情况概要：首台钣金结构设备在连续运行2小时后张力波动突增。具体情况：焊接应力释放导致导辊支座基准面微变形，叠加紧固顺序未按工艺要求执行，造成张力反馈信号漂移。解决思路：立即冻结当前装配SOP，联合工艺工程师复测关键连接点扭矩衰减曲线，同步启用激光跟踪仪做底座形变趋势监测，据此反向修订焊接后处理工序与装配力矩序列。1个复杂问题概要：铸铝方案因模具变更延误导致整线交付风险。具体问题：客户已签量产订单，但铸铝毛坯交付比计划晚18天，且无法通过临时钣金替代满足张力精度要求。解决思路：启动结构-控制协同补偿机制，由机械工程师牵头提供底座刚性衰减量化描述，联合电控工程师在张力PID参数中嵌入动态刚度补偿因子，并同步推动供应商启用快速铸造小批量验证流程，确保第二批次毛坯交付前完成控制策略闭环验证。
校园招聘/社会招聘通用 | 新能源制造业 | 机械工程师 | 1. 基于项目需求完成机械方案构思、结构详细设计、工程图输出、BOM编制、标准件选型和试制调试闭环；校招/初级岗位偏辅助建模、出图、装配跟进与文档整理，1-3年岗位偏独立完成模块或单机设计并处理现场问题，5年岗位偏主导整线或复杂设备从方案到交付的开发闭环，并指导初级工程师。 2. 围绕新能源设备（锂电前中后段设备、光伏制程设备、储能集成设备等）的功能需求，完成总体方案评估、机构路线确定、节拍与产能分析、关键参数计算和风险评审。 3. 完成设备框架、传动支撑、治具夹具、运动机构和安全防护结构设计，或新能源产品（电池PACK、储能柜体/集装箱、模组结构）的壳体与集成结构设计。 4. 评估机加工、钣金焊接、装配可达性、制造成本和生产导入问题，推动设计从样机走向量产。 5. 处理伺服电机、减速机、气缸、传感器、导轨丝杠、直线模组等机械接口设计与选型，以及线缆气路走线和控制边界确认。 6. 跟进样机装配、动作调试、精度验证、现场验收和问题闭环，确保设备满足工艺精度与产能需求。 | 方案设计 | 机构路线设计 | 机构运动关系 | 中等 | 在锂电极片辊压设备中，需要实现收卷轴恒张力控制，同时保证换卷时不停机。请简述如何通过机械机构设计来协调主收卷轴和备用收卷轴之间的运动关系。 | 90 | 通过 |  | 需设计双收卷轴机械切换机构，使主收卷轴与备用收卷轴在换卷过程中保持转速同步、位置可切换、张力传递连续；主轴承担当前收卷任务，备用轴处于待机跟随状态，二者通过机械联锁或离合机构实现动力路径的动态切换。 | 常见方案有三种：一是双轴独立驱动加飞剪式接带机构，优势是张力控制解耦度高、调试灵活，但接带成功率受极片延展性影响大，对装配精度要求极高；二是共用伺服主驱+电磁离合器切换双轴，结构紧凑、成本低，但离合响应延迟易引发瞬时张力波动，需匹配高动态响应的张力反馈闭环；三是双伺服同步+机械滑移式轴向定位锁紧机构，通过精密导轨与气动锁紧实现轴心快速对准与刚性连接，兼顾同步精度与切换可靠性，是当前主流产线采用的方案。综合考虑量产稳定性、调试效率与现场维护便利性，第三种方案最适配锂电设备对工艺连续性和良率的严苛要求。 | 1个异常情况概要：换卷瞬间出现极片微抖动或轻微褶皱。具体情况是备用轴与主轴轴向定位偏差超0.05毫米，导致接带过渡区张力突变。解决思路是优化滑移导轨的预紧与导向间隙，增加气动锁紧到位双信号确认（压力传感器+位置开关），并在机械图纸中标注轴向同轴度与端面跳动的装配管控基准。1个复杂问题概要：双轴切换周期无法稳定压缩至8秒以内。具体问题是机械锁紧/解锁动作与伺服同步跟踪存在时序耦合冲突，导致系统反复重试。解决思路是将切换流程拆解为‘跟随—对准—锁紧—扭矩交接—离脱’五个机械可控阶段，在机构设计阶段预留各阶段的物理限位与检测点，并同步定义PLC动作时序与机械节拍边界，确保设计输出直接支撑调试逻辑落地。
校园招聘/社会招聘通用 | 新能源制造业 | 机械工程师 | 1. 基于项目需求完成机械方案构思、结构详细设计、工程图输出、BOM编制、标准件选型和试制调试闭环；校招/初级岗位偏辅助建模、出图、装配跟进与文档整理，1-3年岗位偏独立完成模块或单机设计并处理现场问题，5年岗位偏主导整线或复杂设备从方案到交付的开发闭环，并指导初级工程师。 2. 围绕新能源设备（锂电前中后段设备、光伏制程设备、储能集成设备等）的功能需求，完成总体方案评估、机构路线确定、节拍与产能分析、关键参数计算和风险评审。 3. 完成设备框架、传动支撑、治具夹具、运动机构和安全防护结构设计，或新能源产品（电池PACK、储能柜体/集装箱、模组结构）的壳体与集成结构设计。 4. 评估机加工、钣金焊接、装配可达性、制造成本和生产导入问题，推动设计从样机走向量产。 5. 处理伺服电机、减速机、气缸、传感器、导轨丝杠、直线模组等机械接口设计与选型，以及线缆气路走线和控制边界确认。 6. 跟进样机装配、动作调试、精度验证、现场验收和问题闭环，确保设备满足工艺精度与产能需求。 | 方案设计 | 机构路线设计 | 机构运动关系 | 中等 | 光伏电池片串焊设备中，焊带头需沿X-Y方向精密运动，同时Z向要实现高频微动加压。请简单说说这三个方向的运动机构之间应满足怎样的运动耦合关系，才能避免干涉并保证焊接一致性。 | 90 | 通过 |  | X-Y运动与Z向微动必须物理解耦，即Z向执行器不参与X-Y定位路径的刚性承载和导向；Z向加压动作应在X-Y完成精确定位后独立触发，且其微动行程、响应速度和力控精度不得受X-Y运动状态影响。 | 当前主流方案有三种：一是三轴分离式结构，X-Y用高刚性直线模组，Z向采用音圈电机或压电陶瓷直驱，解耦彻底但成本高、集成空间大；二是Z轴嵌套在Y轴滑座内，通过浮动导轨+预压弹簧实现被动缓冲，结构紧凑但动态重复性差、易累积热变形误差；三是Y轴滑座集成Z向伺服+谐波减速+力传感器闭环，靠软件时序同步控制，对控制器实时性和标定精度要求极高。综合量产适配性、调试效率和长期稳定性，三轴分离式在光伏串焊设备中已成为中高端机型的首选方案。 | 1个异常情况概要：Z向加压过程中X-Y轴出现微振动或位置漂移。具体情况：因机架刚性不足或伺服参数整定不当，Z向高频下压反作用力引发X-Y支撑结构共振，导致焊带偏移或虚焊。解决思路：在方案设计阶段即开展模态分析，强化X-Y底座与机架连接刚度，Z向执行器选型时明确标注反向力峰值及频谱特性，并预留机械阻尼接口。1个复杂问题概要：多工位连续作业时X-Y-Z运动节拍与视觉定位、焊带送进存在时序冲突。具体问题：为提升产能，设备采用双工位交替焊接，但Z向微动周期与X-Y切换时间重叠，造成加压时机错位或焊头悬停等待。解决思路：在总体方案阶段就定义运动链时序边界，将X-Y定位完成信号、视觉OK信号、Z向使能信号纳入PLC主控逻辑树，通过硬件触发+软件插补协同优化，确保各轴动作严格按工艺窗口执行。
校园招聘/社会招聘通用 | 新能源制造业 | 机械工程师 | 1. 基于项目需求完成机械方案构思、结构详细设计、工程图输出、BOM编制、标准件选型和试制调试闭环；校招/初级岗位偏辅助建模、出图、装配跟进与文档整理，1-3年岗位偏独立完成模块或单机设计并处理现场问题，5年岗位偏主导整线或复杂设备从方案到交付的开发闭环，并指导初级工程师。 2. 围绕新能源设备（锂电前中后段设备、光伏制程设备、储能集成设备等）的功能需求，完成总体方案评估、机构路线确定、节拍与产能分析、关键参数计算和风险评审。 3. 完成设备框架、传动支撑、治具夹具、运动机构和安全防护结构设计，或新能源产品（电池PACK、储能柜体/集装箱、模组结构）的壳体与集成结构设计。 4. 评估机加工、钣金焊接、装配可达性、制造成本和生产导入问题，推动设计从样机走向量产。 5. 处理伺服电机、减速机、气缸、传感器、导轨丝杠、直线模组等机械接口设计与选型，以及线缆气路走线和控制边界确认。 6. 跟进样机装配、动作调试、精度验证、现场验收和问题闭环，确保设备满足工艺精度与产能需求。 | 方案设计 | 机构路线设计 | 机构运动关系 | 中等 | 储能柜体自动装配线上，托盘输送与模组顶升机构需协同动作：托盘到位后顶升启动，顶升完成才允许定位夹紧。请简述这两个机构在时序和位置上的运动关系应如何设计，才能确保动作安全可靠。 | 90 | 通过 |  | 托盘输送机构与模组顶升机构的运动关系必须满足严格的先后顺序和空间约束：托盘必须完全静止且精确定位于预设工位后，顶升机构方可启动；顶升动作须全程完成并稳定停稳、反馈到位信号后，定位夹紧机构才被允许执行动作。时序上为‘输送到位→顶升启动→顶升到位→夹紧启动’四级硬性依赖，位置上要求托盘底面与顶升接触面存在明确的机械限位配合关系，且顶升行程终点需与夹紧执行器的介入空间形成无干涉的几何包络。 | 当前新能源产线主流采用三种协同方案：一是基于PLC软逻辑的信号链式联锁，通过光电开关+编码器双验证托盘位置，结合顶升气缸/伺服电缸的到位触点反馈实现时序控制，成本低但抗干扰弱；二是采用带位置反馈的伺服电缸+工业相机视觉辅助定位，可动态补偿托盘停位偏差，响应快但调试周期长；三是集成安全控制器的硬件级联锁方案，将输送停止、顶升到位、夹紧使能三个信号接入安全继电器回路，满足ISO 13849-1 PL d等级要求，可靠性最高，已成为储能柜体产线中高端项目的标配。综合时效性、量产适配性与安全合规性，第三种方案为最优选择。 | 1个异常情况概要：托盘因输送惯性微位移导致顶升前位置漂移。具体情况：滚筒线末端缓冲不足或托盘底面摩擦不均，造成光电开关触发后托盘仍滑动2～3毫米，使顶升接触点偏移，引发模组倾斜或顶升卡滞。解决思路：在输送末端增加可调式机械挡块+弹性缓冲垫，并叠加编码器实时监测托盘末段位移量，当位移超差时自动触发二次精定位流程。1个复杂问题概要：多尺寸托盘共线切换时顶升基准面不统一。具体问题：储能柜体产线需兼容不同高度的电池模组托盘，导致顶升行程与夹紧触发点不固定，易出现顶升未到位即误发夹紧指令。解决思路：在托盘识别区部署RFID读取托盘型号，联动调用对应顶升行程参数及夹紧延时阈值，并通过顶升机构内置的力矩监控模块实时校验到位状态，双重确认后再开放夹紧权限。
校园招聘/社会招聘通用 | 新能源制造业 | 机械工程师 | 1. 基于项目需求完成机械方案构思、结构详细设计、工程图输出、BOM编制、标准件选型和试制调试闭环；校招/初级岗位偏辅助建模、出图、装配跟进与文档整理，1-3年岗位偏独立完成模块或单机设计并处理现场问题，5年岗位偏主导整线或复杂设备从方案到交付的开发闭环，并指导初级工程师。 2. 围绕新能源设备（锂电前中后段设备、光伏制程设备、储能集成设备等）的功能需求，完成总体方案评估、机构路线确定、节拍与产能分析、关键参数计算和风险评审。 3. 完成设备框架、传动支撑、治具夹具、运动机构和安全防护结构设计，或新能源产品（电池PACK、储能柜体/集装箱、模组结构）的壳体与集成结构设计。 4. 评估机加工、钣金焊接、装配可达性、制造成本和生产导入问题，推动设计从样机走向量产。 5. 处理伺服电机、减速机、气缸、传感器、导轨丝杠、直线模组等机械接口设计与选型，以及线缆气路走线和控制边界确认。 6. 跟进样机装配、动作调试、精度验证、现场验收和问题闭环，确保设备满足工艺精度与产能需求。 | 方案设计 | 机构路线设计 | 机构运动关系 | 中等 | 锂电池模组堆叠工位中，吸盘取料机构与伺服推杆送料机构需配合完成电芯逐层堆叠。请简述两者在行程、节拍和触发时机上的运动关系应如何匹配，以防止电芯错位或挤压。 | 90 | 通过 |  | 吸盘取料机构与伺服推杆送料机构的运动关系必须满足：吸盘完成电芯稳定吸附并抬升到位后，伺服推杆才启动前移送料；推杆将电芯精准送达堆叠位并完全停止、位置锁定后，吸盘方可释放电芯；两机构单次动作周期须严格嵌套于整机节拍内，行程上需预留安全间隙，避免运动干涉或过定位。 | 实际工程中常用三种协同策略：一是硬限位+传感器时序联锁，靠机械挡块与光电开关组合判定到位状态，可靠性高但柔性差、调试耗时；二是主从轴电子凸轮同步，由同一控制器按预设曲线协调两轴位置，响应快、精度高，适用于多层变距堆叠，但对伺服响应一致性和参数整定要求严；三是分段式PLC逻辑+实时位置反馈闭环，通过编码器信号动态校验推杆停止稳定性后再触发吸盘动作，兼顾鲁棒性与适应性，是当前新能源产线主流方案。综合来看，第三种方法在量产导入阶段容错性强、现场调试效率高，更适配工程师需快速闭环交付的工作场景。 | 1个异常情况概要：推杆到位后微振动导致吸盘提前释放。具体情况：伺服推杆停稳后因惯量或刚性不足产生小幅回弹，位置反馈未超阈值但实际电芯已偏移，吸盘依逻辑释放造成错位。解决思路：在PLC逻辑中增加‘到位保持时间窗’和‘位置波动滤波’判断，要求连续50毫秒内位移变化小于0.05毫米才确认稳态。1个复杂问题概要：不同电芯厚度公差叠加导致堆叠高度累积偏差。具体问题：批量电芯厚度±0.15毫米，12层堆叠后高度偏差达1.8毫米，使吸盘Z向定位基准漂移，推杆推送时易发生侧向挤压。解决思路：在吸盘机构集成接触式高度探针，每层堆叠前实测当前层顶面高度，动态修正推杆终点位置，并同步更新后续层的Z轴运动基准，该方案已在主流锂电模组线体设计规范中列为标准应对措施。
校园招聘/社会招聘通用 | 新能源制造业 | 机械工程师 | 1. 基于项目需求完成机械方案构思、结构详细设计、工程图输出、BOM编制、标准件选型和试制调试闭环；校招/初级岗位偏辅助建模、出图、装配跟进与文档整理，1-3年岗位偏独立完成模块或单机设计并处理现场问题，5年岗位偏主导整线或复杂设备从方案到交付的开发闭环，并指导初级工程师。 2. 围绕新能源设备（锂电前中后段设备、光伏制程设备、储能集成设备等）的功能需求，完成总体方案评估、机构路线确定、节拍与产能分析、关键参数计算和风险评审。 3. 完成设备框架、传动支撑、治具夹具、运动机构和安全防护结构设计，或新能源产品（电池PACK、储能柜体/集装箱、模组结构）的壳体与集成结构设计。 4. 评估机加工、钣金焊接、装配可达性、制造成本和生产导入问题，推动设计从样机走向量产。 5. 处理伺服电机、减速机、气缸、传感器、导轨丝杠、直线模组等机械接口设计与选型，以及线缆气路走线和控制边界确认。 6. 跟进样机装配、动作调试、精度验证、现场验收和问题闭环，确保设备满足工艺精度与产能需求。 | 方案设计 | 机构路线设计 | 运动路径规划 | 简单 | 请简述在机械设计中，运动路径规划主要关注哪三个基本要素？ | 60 | 通过 |  | 在新能源制造业机械工程师的实际工作中，运动路径规划主要关注三个基本要素：一是运动终点的工艺定位精度，即执行机构最终停靠位置是否满足电芯贴胶、模组堆叠或汇流排焊接等工艺对重复定位公差的要求；二是运动过程中的节拍约束，即单次动作耗时必须匹配产线整体节拍，避免成为瓶颈工序；三是运动轨迹与周边结构的物理干涉规避，确保在电池PACK装配、光伏硅片搬运或储能柜体移载等场景下，动子不碰撞治具、线缆桥架、传感器支架或安全光栅等固定部件。 | 当前新能源设备开发中，常用三种路径规划方法：第一种是基于示教点的分段直线/圆弧插补，优势是调试快、逻辑透明，适合气缸驱动或简单伺服定位场景，但柔性差，难以适应多工位协同节拍动态调整；第二种是采用PLC或运动控制器内置的S曲线加减速规划功能，能平滑控制冲击和振动，保障锂电极片传送或叠片台升降的稳定性，但需精确标定负载惯量，对现场调试人员经验依赖较高；第三种是依托上位机或数字孪生平台预演生成参数化轨迹，支持与MES节拍联动和异常工况重规划，适用于整线联调阶段，但前期建模和接口配置成本高。综合来看，在量产设备快速迭代背景下，第二种方法应用最广——它兼顾开发效率、控制可靠性和现场可维护性，是1-3年工程师独立承担单机设计时的主流选择。 | 1个异常情况概要：伺服轴在高速启停时出现末端微震导致电芯定位超差。具体情况：某方形电池模组抓取机构在0.8秒内完成1.2米行程后，末端50微米内持续抖动，造成激光焊缝偏移。解决思路：不是单纯调高刚性参数，而是先核查机械端谐振源——检查同步带张力、导轨预压及末端夹爪刚性连接状态，再结合控制器的陷波滤波器与电子凸轮相位微调进行闭环补偿。1个复杂问题概要：多自由度机械臂在储能PACK自动装配线上需同时满足节拍、避障与力控三重要求。具体问题：六轴机械手既要以1.5秒/次完成模组入箱，又要在插入瞬间感知并自适应箱体公差，还要避开箱内BMS线束支架。解决思路：采用分层策略——底层用预设安全包络+硬限位实现基础避障，中层通过关节扭矩反馈实时判断接触状态，顶层由工艺PLC根据来料检测数据动态下发不同路径模板，而非依赖单一高精度建模。
校园招聘/社会招聘通用 | 新能源制造业 | 机械工程师 | 1. 基于项目需求完成机械方案构思、结构详细设计、工程图输出、BOM编制、标准件选型和试制调试闭环；校招/初级岗位偏辅助建模、出图、装配跟进与文档整理，1-3年岗位偏独立完成模块或单机设计并处理现场问题，5年岗位偏主导整线或复杂设备从方案到交付的开发闭环，并指导初级工程师。 2. 围绕新能源设备（锂电前中后段设备、光伏制程设备、储能集成设备等）的功能需求，完成总体方案评估、机构路线确定、节拍与产能分析、关键参数计算和风险评审。 3. 完成设备框架、传动支撑、治具夹具、运动机构和安全防护结构设计，或新能源产品（电池PACK、储能柜体/集装箱、模组结构）的壳体与集成结构设计。 4. 评估机加工、钣金焊接、装配可达性、制造成本和生产导入问题，推动设计从样机走向量产。 5. 处理伺服电机、减速机、气缸、传感器、导轨丝杠、直线模组等机械接口设计与选型，以及线缆气路走线和控制边界确认。 6. 跟进样机装配、动作调试、精度验证、现场验收和问题闭环，确保设备满足工艺精度与产能需求。 | 方案设计 | 机构路线设计 | 运动路径规划 | 简单 | 在多轴联动设备中，运动路径规划为何要明确各轴的起止位置和中间关键点？ | 60 | 通过 |  | 因为新能源制造设备的运动机构必须严格匹配工艺节拍与工位时序，起止位置决定工序衔接是否可靠，中间关键点决定轨迹能否避开干涉区域、满足治具定位精度及电池极片/光伏硅片等薄脆件的受力约束。 | 目前主流方案有三种：一是基于示教点的手动路径标定，实施快但泛化性差，适用于单机调试阶段；二是采用离线仿真软件内置的路径生成器，支持碰撞检测和速度平滑，但需提前构建高保真设备模型，对结构设计冻结度要求高；三是通过PLC或运动控制器内置的电子凸轮或样条插补功能直接配置关键点序列，响应实时性强、便于现场微调，是当前锂电卷绕机、叠片机等产线设备最常采用的方式。综合来看，第三种方式在交付时效、调试灵活性和量产稳定性三方面平衡最优。 | 1个异常情况概要：调试中出现某轴实际运动抖动或停顿。具体情况：中间关键点设置过密或相邻点位坐标跳变过大，导致伺服驱动器加减速指令超限，引发跟随误差报警。解决思路：回溯路径点序列，合并冗余点位，用三次样条过渡替代直线段拼接，并结合设备实际惯量参数调整运动控制器的加加速度限制值。1个复杂问题概要：同一路径在不同负载状态下重复定位精度波动。具体问题：储能模组装配工位中，夹爪带载电池模组后，机械臂末端刚性下降，原路径点未考虑结构弹性变形补偿。解决思路：在关键工艺点（如压入、锁付位）增设动态补偿偏移量，通过力传感器反馈或历史数据拟合建立负载-位移映射关系，在路径执行前由运动控制器自动叠加修正量。
校园招聘/社会招聘通用 | 新能源制造业 | 机械工程师 | 1. 基于项目需求完成机械方案构思、结构详细设计、工程图输出、BOM编制、标准件选型和试制调试闭环；校招/初级岗位偏辅助建模、出图、装配跟进与文档整理，1-3年岗位偏独立完成模块或单机设计并处理现场问题，5年岗位偏主导整线或复杂设备从方案到交付的开发闭环，并指导初级工程师。 2. 围绕新能源设备（锂电前中后段设备、光伏制程设备、储能集成设备等）的功能需求，完成总体方案评估、机构路线确定、节拍与产能分析、关键参数计算和风险评审。 3. 完成设备框架、传动支撑、治具夹具、运动机构和安全防护结构设计，或新能源产品（电池PACK、储能柜体/集装箱、模组结构）的壳体与集成结构设计。 4. 评估机加工、钣金焊接、装配可达性、制造成本和生产导入问题，推动设计从样机走向量产。 5. 处理伺服电机、减速机、气缸、传感器、导轨丝杠、直线模组等机械接口设计与选型，以及线缆气路走线和控制边界确认。 6. 跟进样机装配、动作调试、精度验证、现场验收和问题闭环，确保设备满足工艺精度与产能需求。 | 方案设计 | 机构路线设计 | 运动路径规划 | 简单 | 请简述什么是机械系统中的‘奇异位形’，它对运动路径规划有什么直接影响？ | 60 | 通过 |  | 奇异位形是指机械系统在某些特定空间位置上，其运动学雅可比矩阵秩下降、失去全部或部分运动自由度的状态。此时机构无法沿某个方向产生有效输出力或运动，但输入关节仍可能正常驱动。该状态直接导致运动路径规划中出现不可达区域或轨迹中断风险，必须在路径生成前识别并规避。 | 在新能源设备的运动路径规划中，常用三种应对策略：一是基于离线包络分析的路径预筛法，提前在方案设计阶段用三维运动仿真标记奇异区，优势是兼容性强、适配锂电叠片机等高节拍设备，但需依赖准确的关节行程与负载边界；二是实时雅可比条件数监控+局部重规划，适用于带力控反馈的模组装配工位，响应快但增加控制器算力负担；三是构型冗余设计，如在PACK线自动锁付工作站采用七轴机械臂替代六轴，提升容错能力，但会增加BOM成本与装配复杂度。综合项目交付周期、设备量产稳定性及调试资源，优先采用第一种方法，因其与岗位日常开展的机构路线确定、节拍分析和风险评审工作深度耦合，且便于初级工程师参与建模验证、中级工程师主导边界设定、高级工程师把控整线避障逻辑。 | 1个异常情况概要：调试阶段伺服电机抖动伴随末端定位超差。具体情况：某光伏串焊机的翻转机构在接近水平位姿时出现微幅振荡，实测重复定位精度超出±0.1mm工艺要求。解决思路：立即冻结当前路径段，回溯三维模型中该位姿下的连杆夹角与丝杠导程匹配关系，核查是否因治具重心偏移导致静力学临界点误入奇异邻域，并通过微调支撑点位置或增加阻尼垫片改善刚性裕度。1个复杂问题概要：多工位协同节拍约束下的全局路径避奇异冲突。具体问题：储能柜体自动拧紧线中，搬运机器人与拧紧模组共用同一龙门框架，二者路径在有限空间内频繁交汇，任一单元进入奇异位形都会连锁触发全线暂停。解决思路：由主导工程师牵头，在总体方案评估阶段引入运动包络叠加分析，以实际装配节拍为约束反推各单元安全包络缩放系数，同步优化支架安装基准与气路走线路径，确保物理干涉与运动学奇异双重规避。
校园招聘/社会招聘通用 | 新能源制造业 | 机械工程师 | 1. 基于项目需求完成机械方案构思、结构详细设计、工程图输出、BOM编制、标准件选型和试制调试闭环；校招/初级岗位偏辅助建模、出图、装配跟进与文档整理，1-3年岗位偏独立完成模块或单机设计并处理现场问题，5年岗位偏主导整线或复杂设备从方案到交付的开发闭环，并指导初级工程师。 2. 围绕新能源设备（锂电前中后段设备、光伏制程设备、储能集成设备等）的功能需求，完成总体方案评估、机构路线确定、节拍与产能分析、关键参数计算和风险评审。 3. 完成设备框架、传动支撑、治具夹具、运动机构和安全防护结构设计，或新能源产品（电池PACK、储能柜体/集装箱、模组结构）的壳体与集成结构设计。 4. 评估机加工、钣金焊接、装配可达性、制造成本和生产导入问题，推动设计从样机走向量产。 5. 处理伺服电机、减速机、气缸、传感器、导轨丝杠、直线模组等机械接口设计与选型，以及线缆气路走线和控制边界确认。 6. 跟进样机装配、动作调试、精度验证、现场验收和问题闭环，确保设备满足工艺精度与产能需求。 | 方案设计 | 机构路线设计 | 运动路径规划 | 简单 | 请简单说说，为什么运动路径规划需要考虑执行末端的位姿连续性？ | 60 | 通过 |  | 在新能源设备的机械方案设计中，执行末端（如抓取电芯的夹爪、焊接头、涂胶阀或光伏串焊机的焊带压头）必须按工艺要求稳定抵达目标位置并保持准确姿态。若路径规划中忽略位姿连续性，即位置和姿态在运动过程中出现突变或阶跃，会导致末端瞬时加速度过大、机械冲击加剧，直接影响设备节拍稳定性、定位重复精度及关键工艺质量。 | 当前主流方案有三种：一是采用五次多项式插值规划，能同时保证位置、速度、加速度连续，适合对平顺性要求高的锂电叠片或模组装配工位，但计算量稍大；二是分段线性+圆弧过渡法，在光伏汇流条搬运等中速场景中实施便捷、调试快，但姿态角易在拐点处不连续；三是基于样条的B样条或非均匀有理B样条路径生成，支持高阶导数连续，在储能PACK自动锁付或激光焊接轨迹中可兼顾精度与柔性，是当前中高端产线首选。综合时效性、调试成本与工艺容错率，B样条方案在整线开发中落地性最强。 | 1个异常情况概要：夹爪在电芯入壳工位末端突然抖动。具体情况：路径规划未约束角速度连续，导致伺服驱动器在姿态切换瞬间输出扭矩超调，引发谐振，造成电芯刮擦或壳体划伤。解决思路：在路径生成阶段嵌入姿态角速度与角加速度约束，并在调试阶段联合驱动器厂商启用振动抑制功能，同步优化机械刚性冗余。1个复杂问题概要：多工位协同下的末端位姿冲突。具体问题：光伏串焊机中焊带头与助焊剂喷头需在同一空间交替作业，路径规划仅关注单轴连续性，未协调两末端相对位姿包络，导致干涉报警频发。解决思路：在机构路线设计阶段引入三维工作空间位姿可达性仿真，结合设备节拍约束开展多末端联合轨迹协同优化，并在BOM中预留可调安装基准接口以支持现场微调。
校园招聘/社会招聘通用 | 新能源制造业 | 机械工程师 | 1. 基于项目需求完成机械方案构思、结构详细设计、工程图输出、BOM编制、标准件选型和试制调试闭环；校招/初级岗位偏辅助建模、出图、装配跟进与文档整理，1-3年岗位偏独立完成模块或单机设计并处理现场问题，5年岗位偏主导整线或复杂设备从方案到交付的开发闭环，并指导初级工程师。 2. 围绕新能源设备（锂电前中后段设备、光伏制程设备、储能集成设备等）的功能需求，完成总体方案评估、机构路线确定、节拍与产能分析、关键参数计算和风险评审。 3. 完成设备框架、传动支撑、治具夹具、运动机构和安全防护结构设计，或新能源产品（电池PACK、储能柜体/集装箱、模组结构）的壳体与集成结构设计。 4. 评估机加工、钣金焊接、装配可达性、制造成本和生产导入问题，推动设计从样机走向量产。 5. 处理伺服电机、减速机、气缸、传感器、导轨丝杠、直线模组等机械接口设计与选型，以及线缆气路走线和控制边界确认。 6. 跟进样机装配、动作调试、精度验证、现场验收和问题闭环，确保设备满足工艺精度与产能需求。 | 方案设计 | 机构路线设计 | 定位夹紧方案 | 简单 | 请简述定位夹紧方案中，‘六点定位原理’的核心作用是什么？ | 60 | 通过 |  | 六点定位原理的核心作用，是在新能源设备的治具夹具方案设计阶段，明确约束工件全部六个自由度的最小必要定位点布局逻辑，确保后续夹紧力施加前，工件在空间中的姿态和位置具有唯一确定性，为工艺精度达标提供结构前提。 | 在锂电极片裁切、模组堆叠、PACK线电池壳体装配等典型场景中，主流实现方式有三种：一是销孔+平面组合定位，优势是重复精度高、易维护，但对机加工一致性要求严；二是V型块+端面+浮动支撑定位，适合圆柱/方形电芯批量流转，兼容性好但需动态补偿热变形；三是基准边+双销+真空辅助定位，多用于光伏硅片或薄壁储能壳体，节拍快但气密性验证成本高。综合来看，销孔+平面组合定位在当前产线导入成熟度、调试周期和长期稳定性三方面平衡最优，是新项目方案评审时优先推荐的机构路线。 | 1个异常情况概要：定位点实际失效导致批量装配偏移。具体情况是某储能模组压装治具在量产爬坡期出现5%的侧板错位，复测发现定位销磨损后未触发点检机制，且夹紧顺序未规避悬臂变形。解决思路是将定位销纳入关键易损件BOM清单，绑定设备维保计划，并在夹紧流程图中强制嵌入‘先主定位、再辅定位、最后施加夹紧力’的动作时序约束。1个复杂问题概要：异形电池壳体在多工位流转中无法统一基准。具体问题是软包电芯铝塑膜封装后尺寸波动大，传统六点刚性定位导致装入误差超差。解决思路是采用‘基准面柔性适配+视觉初定位+伺服微调’的混合策略，在方案阶段即预留相机安装位与微调模组接口，并将定位公差分配从纯机械向‘机械限位+感知反馈’协同重构。
校园招聘/社会招聘通用 | 新能源制造业 | 机械工程师 | 1. 基于项目需求完成机械方案构思、结构详细设计、工程图输出、BOM编制、标准件选型和试制调试闭环；校招/初级岗位偏辅助建模、出图、装配跟进与文档整理，1-3年岗位偏独立完成模块或单机设计并处理现场问题，5年岗位偏主导整线或复杂设备从方案到交付的开发闭环，并指导初级工程师。 2. 围绕新能源设备（锂电前中后段设备、光伏制程设备、储能集成设备等）的功能需求，完成总体方案评估、机构路线确定、节拍与产能分析、关键参数计算和风险评审。 3. 完成设备框架、传动支撑、治具夹具、运动机构和安全防护结构设计，或新能源产品（电池PACK、储能柜体/集装箱、模组结构）的壳体与集成结构设计。 4. 评估机加工、钣金焊接、装配可达性、制造成本和生产导入问题，推动设计从样机走向量产。 5. 处理伺服电机、减速机、气缸、传感器、导轨丝杠、直线模组等机械接口设计与选型，以及线缆气路走线和控制边界确认。 6. 跟进样机装配、动作调试、精度验证、现场验收和问题闭环，确保设备满足工艺精度与产能需求。 | 方案设计 | 机构路线设计 | 定位夹紧方案 | 简单 | 请简单说说，夹紧元件与工件接触面常采用纹路或齿形结构，主要是为了提升哪方面性能？ | 60 | 通过 |  | 主要是为了提升夹紧状态下的静态抗滑移能力，确保工件在加工或装配过程中不发生相对位移，从而保障定位基准的稳定性。 | 在新能源设备治具夹具设计中，常见方案有三类：一是单向斜齿纹（如45度单向滚花），加工成本低、适配常规CNC铣削，但反向受力时易打滑；二是双向交叉网格纹，各向抗滑能力均衡，适合锂电极片裁切等多方向振动场景，但表面处理周期略长；三是微齿形阵列（0.3–0.5mm节距精密压印齿），配合铝合金或淬火钢夹块使用，在光伏焊带贴装等高节拍工况下重复定位精度更稳，但对模具寿命和压印一致性要求高。综合来看，微齿形阵列方案在当前主流锂电模组组装线和光伏串焊机治具中应用最广，因其能在保证夹紧力冗余的前提下，兼顾节拍要求、寿命指标与现场换型效率。 | 1个异常情况概要：夹紧后工件表面出现局部压溃或微变形。具体情况：在电池极耳折弯治具中，齿形夹头对铜箔材质工件施加夹紧力后，齿尖嵌入过深导致极耳边缘翘曲，影响后续焊接良率。解决思路：同步调整齿形高度与夹紧气压阈值，并在BOM中锁定夹块基材硬度范围（HRC48–52），同时在装配调试阶段增加夹紧力-变形量标定工序。1个复杂问题概要：多工位流转中夹持一致性衰减。具体问题：储能PACK模组堆叠线的自动夹具连续运行2000次后，齿面磨损导致不同工位间夹紧力偏差超±15%，引发堆叠偏移超差。解决思路：在机构路线设计阶段即定义齿形结构的可维护性接口，采用模块化快换夹头+激光纹理重刻工艺，并将夹头寿命纳入整线预防性维护计划，与PLC计数器联动触发更换提醒。
校园招聘/社会招聘通用 | 新能源制造业 | 机械工程师 | 1. 基于项目需求完成机械方案构思、结构详细设计、工程图输出、BOM编制、标准件选型和试制调试闭环；校招/初级岗位偏辅助建模、出图、装配跟进与文档整理，1-3年岗位偏独立完成模块或单机设计并处理现场问题，5年岗位偏主导整线或复杂设备从方案到交付的开发闭环，并指导初级工程师。 2. 围绕新能源设备（锂电前中后段设备、光伏制程设备、储能集成设备等）的功能需求，完成总体方案评估、机构路线确定、节拍与产能分析、关键参数计算和风险评审。 3. 完成设备框架、传动支撑、治具夹具、运动机构和安全防护结构设计，或新能源产品（电池PACK、储能柜体/集装箱、模组结构）的壳体与集成结构设计。 4. 评估机加工、钣金焊接、装配可达性、制造成本和生产导入问题，推动设计从样机走向量产。 5. 处理伺服电机、减速机、气缸、传感器、导轨丝杠、直线模组等机械接口设计与选型，以及线缆气路走线和控制边界确认。 6. 跟进样机装配、动作调试、精度验证、现场验收和问题闭环，确保设备满足工艺精度与产能需求。 | 方案设计 | 机构路线设计 | 定位夹紧方案 | 简单 | 请简述什么是‘自锁夹紧’，它依靠什么物理原理实现可靠夹紧？ | 60 | 通过 |  | 自锁夹紧是指在无持续外力维持（如气源断开、电机停转）的情况下，夹紧机构仍能依靠自身结构几何关系与摩擦作用，长期保持对工件的约束力而不松脱。其核心物理原理是斜面或螺旋副产生的法向反力与接触面摩擦力共同构成的静摩擦自锁效应，即驱动力作用方向与摩擦角关系满足无法自发逆转的力学条件。 | 在新能源设备治具夹紧设计中，常见方案有三类：一是楔形块式自锁，结构紧凑、响应快，但对加工精度和表面磨损敏感，长期使用后易因微变形导致锁紧力衰减；二是螺旋升角小于当量摩擦角的螺纹压紧，可靠性高、承载强，但动作节拍慢，不适用于锂电极片高速叠片等节拍严苛场景；三是凸轮轮廓设计为负升程段的机械凸轮夹紧，兼具速度与自锁性，但型线设计需结合运动学仿真反复验证，开发周期较长。综合产线节拍、维护频次与失效后果，当前主流锂电模组装配线优先选用优化轮廓的负升程凸轮方案，兼顾调试效率与量产稳定性。 | 1个异常情况概要：夹紧力随设备运行周期逐步下降。具体情况：某储能PACK侧板压装工位在连续运行200小时后，自锁凸轮夹紧力检测值低于工艺下限，导致定位偏移超差。解决思路：排查凸轮滚子轴承预紧状态及导轨润滑一致性，重点复测实际接触面当量摩擦系数是否因防锈油残留或粉尘附着而降低，并同步检查驱动气缸到位重复精度是否漂移引发初始锁紧角度偏差。1个复杂问题概要：多自由度耦合下的自锁边界模糊。具体问题：光伏边框自动上料治具需同时约束X/Y/Z三向位移并抵抗翻转扭矩，传统单向自锁结构在振动工况下出现临界失稳。解决思路：采用分层夹紧策略——主定位面用负升程凸轮实现Z向自锁，辅以弹性预压的浮动销约束X/Y，翻转抗力则通过结构刚度冗余设计与夹紧点三角布局协同保障，而非依赖单一自锁机制。
校园招聘/社会招聘通用 | 新能源制造业 | 机械工程师 | 1. 基于项目需求完成机械方案构思、结构详细设计、工程图输出、BOM编制、标准件选型和试制调试闭环；校招/初级岗位偏辅助建模、出图、装配跟进与文档整理，1-3年岗位偏独立完成模块或单机设计并处理现场问题，5年岗位偏主导整线或复杂设备从方案到交付的开发闭环，并指导初级工程师。 2. 围绕新能源设备（锂电前中后段设备、光伏制程设备、储能集成设备等）的功能需求，完成总体方案评估、机构路线确定、节拍与产能分析、关键参数计算和风险评审。 3. 完成设备框架、传动支撑、治具夹具、运动机构和安全防护结构设计，或新能源产品（电池PACK、储能柜体/集装箱、模组结构）的壳体与集成结构设计。 4. 评估机加工、钣金焊接、装配可达性、制造成本和生产导入问题，推动设计从样机走向量产。 5. 处理伺服电机、减速机、气缸、传感器、导轨丝杠、直线模组等机械接口设计与选型，以及线缆气路走线和控制边界确认。 6. 跟进样机装配、动作调试、精度验证、现场验收和问题闭环，确保设备满足工艺精度与产能需求。 | 方案设计 | 机构路线设计 | 定位夹紧方案 | 简单 | 请简单说说，在夹紧机构设计中，为什么通常要求夹紧力方向要朝向主要定位基准面？ | 60 | 通过 |  | 因为在新能源设备的治具夹具设计中，夹紧力方向朝向主要定位基准面，能确保工件在受力时被压紧在已精确定位的基准面上，避免因夹紧反力导致工件沿基准面法向或切向发生微位移，从而保障后续装配、焊接或检测工序中关键尺寸和形位公差的稳定性。 | 当前主流方案有三种：一是单向垂直压紧，结构简单、响应快，但对基准面平面度和工件刚性要求高，易在薄壁电池模组托盘上引发局部变形；二是多点协同斜向夹紧，通过合理分解力矢量提升抗倾覆能力，适用于储能柜体侧板装配，但需同步控制多个气缸时序，调试周期长；三是浮动自适应夹紧，采用弹性支承+导向限位结构，能兼容锂电前段极片裁切治具的微小来料公差，但成本高且需额外做寿命验证。综合量产导入效率、现场问题闭环速度和跨产线复用性，单向垂直压紧仍是当前新能源设备夹具设计中最常用、最稳妥的首选方案。 | 1个异常情况概要：夹紧后工件基准面接触不良。具体情况：在光伏边框自动装框机中，铝型材经传送带进入夹具后，夹紧气缸动作，但激光位移传感器反馈基准面间隙超0.05毫米。解决思路：立即暂停节拍，检查定位销与销孔配合状态及基准面清洁度，优先排查传送带累积定位偏差是否导致工件未完全落座，而非直接调大夹紧力。1个复杂问题概要：夹紧力方向与工艺动载荷方向冲突。具体问题：锂电模组PACK线中，拧紧电芯连接螺栓时产生的反扭矩使模组绕基准面边缘微旋转，导致绝缘垫片错位。解决思路：在原夹紧机构基础上增加辅助侧向约束模块，利用伺服电缸实时补偿旋转趋势，并将该约束力与拧紧轴扭矩信号做硬件联锁，确保约束介入时机早于工艺峰值载荷出现时刻。
校园招聘/社会招聘通用 | 新能源制造业 | 机械工程师 | 1. 基于项目需求完成机械方案构思、结构详细设计、工程图输出、BOM编制、标准件选型和试制调试闭环；校招/初级岗位偏辅助建模、出图、装配跟进与文档整理，1-3年岗位偏独立完成模块或单机设计并处理现场问题，5年岗位偏主导整线或复杂设备从方案到交付的开发闭环，并指导初级工程师。 2. 围绕新能源设备（锂电前中后段设备、光伏制程设备、储能集成设备等）的功能需求，完成总体方案评估、机构路线确定、节拍与产能分析、关键参数计算和风险评审。 3. 完成设备框架、传动支撑、治具夹具、运动机构和安全防护结构设计，或新能源产品（电池PACK、储能柜体/集装箱、模组结构）的壳体与集成结构设计。 4. 评估机加工、钣金焊接、装配可达性、制造成本和生产导入问题，推动设计从样机走向量产。 5. 处理伺服电机、减速机、气缸、传感器、导轨丝杠、直线模组等机械接口设计与选型，以及线缆气路走线和控制边界确认。 6. 跟进样机装配、动作调试、精度验证、现场验收和问题闭环，确保设备满足工艺精度与产能需求。 | 方案设计 | 机构路线设计 | 机构运动关系 | 困难 | 在锂电极片自动裁切设备中，需要实现极片连续送料与间歇裁切的运动配合。请简述如何设计送料机构与裁切刀模之间的运动关系，确保裁切位置精度不受送料速度波动影响，并说明关键同步控制逻辑。 | 120 | 通过 |  | 送料机构应采用伺服驱动的滚轮牵引或夹送式结构，裁切刀模由独立伺服电机驱动凸轮或连杆机构实现垂直往复运动；二者运动关系需满足：裁切动作仅在极片瞬时静止或相对静止区间内完成，即通过位置触发而非时间触发实现动作耦合；关键同步控制逻辑是以送料轴编码器反馈为基准，实时插补裁切轴运动轨迹，使刀模下压相位严格锁定于送料轴指定位置点。 | 当前主流有三种方案：一是电子凸轮主从同步，送料轴作主轴，裁切轴按预设曲线跟随，响应快但对张力波动敏感；二是飞剪式位置锁相，裁切轴在送料轴每周期内完成一次闭环位置捕获与动态相位修正，抗速动性强但调试复杂；三是视觉引导补偿式，结合线扫相机实时检测极片mark点，动态修正裁切触发偏移，精度最高但增加光学集成与节拍压力。综合新能源产线对鲁棒性、调试效率和量产稳定性的要求，飞剪式位置锁相是当前5年以内新机型首选方案，它不依赖额外传感器，兼容现有伺服系统架构，且能通过标准运动控制器实现快速参数化配置。 | 1个异常情况概要：极片在高速送料中突发微打滑导致位置累积偏差。具体情况是滚轮包胶磨损或表面油污造成瞬时牵引失效，虽单次偏差小，但多周期叠加后裁切错位超0.1毫米。解决思路是在送料段增设高分辨率增量式编码器做双反馈比对，当主编码器与从动辊编码器差值超阈值时，触发裁切轴动态相位微调并报警提示维护。1个复杂问题概要：多工位共用同一送料系统的裁切同步冲突。具体问题是同一极片需在不同工位依次完成分切、断带、贴胶，各工位裁切时机与位置要求不同，但送料速度需全局一致。解决思路是建立统一的送料轴绝对位置坐标系，各裁切单元独立配置位置窗口与动作掩膜，在运动控制器内实现多轴事件触发仲裁，确保互不干扰且位置基准唯一。
校园招聘/社会招聘通用 | 新能源制造业 | 机械工程师 | 1. 基于项目需求完成机械方案构思、结构详细设计、工程图输出、BOM编制、标准件选型和试制调试闭环；校招/初级岗位偏辅助建模、出图、装配跟进与文档整理，1-3年岗位偏独立完成模块或单机设计并处理现场问题，5年岗位偏主导整线或复杂设备从方案到交付的开发闭环，并指导初级工程师。 2. 围绕新能源设备（锂电前中后段设备、光伏制程设备、储能集成设备等）的功能需求，完成总体方案评估、机构路线确定、节拍与产能分析、关键参数计算和风险评审。 3. 完成设备框架、传动支撑、治具夹具、运动机构和安全防护结构设计，或新能源产品（电池PACK、储能柜体/集装箱、模组结构）的壳体与集成结构设计。 4. 评估机加工、钣金焊接、装配可达性、制造成本和生产导入问题，推动设计从样机走向量产。 5. 处理伺服电机、减速机、气缸、传感器、导轨丝杠、直线模组等机械接口设计与选型，以及线缆气路走线和控制边界确认。 6. 跟进样机装配、动作调试、精度验证、现场验收和问题闭环，确保设备满足工艺精度与产能需求。 | 方案设计 | 机构路线设计 | 机构运动关系 | 困难 | 储能柜体自动PACK装配线上，机械手需将电芯模组精准插入限位框架，同时框架自身存在热胀冷缩导致的微变形。请简述如何在机构运动关系设计中协调定位基准、浮动补偿与节拍约束三者矛盾，确保长期运行下的重复定位精度稳定。 | 120 | 通过 |  | 在机构运动关系设计中，需以限位框架的工艺基准面为统一主定位基准，将机械手末端执行器的运动链与该基准建立刚性关联；在接触插入环节引入可控浮动自由度，通过结构解耦实现形变适应；所有运动路径、时序与力控参数必须在满足产线节拍前提下预留精度裕度。 | 常见方案有四种：一是采用双基准嵌套结构，框架设固定基准台+浮动插入导向槽，优势是成本低、易装配，但温漂累积后需定期标定；二是伺服柔顺控制+六维力传感器闭环，响应快、自适应强，但增加调试复杂度和BOM成本；三是模块化浮动治具，用高精度线性轴承+预压弹簧组实现单向浮动补偿，稳定性好、寿命长，是当前储能PACK线主流选择；四是基于温度反馈的前馈补偿运动规划，需集成环境传感器与运动控制器协同，实施门槛高且依赖现场数据积累。综合来看，模块化浮动治具方案在量产可靠性、维护便利性和节拍保障上最均衡，已成为行业5年以内新立项项目的首选。 | 1个异常情况概要：框架局部温差导致非均匀变形，使浮动机构单侧卡滞。具体情况是车间空调风向不均或柜体堆叠散热差异，造成框架一侧膨胀量超设计浮动行程，插入时出现异响或到位信号丢失。解决思路是优化框架材料选型与散热筋布局，在浮动导向副增加微量预紧可调结构，并在调试阶段做高低温循环工况验证。1个复杂问题概要：多工位协同插入时，各机械手运动节拍与框架热态变化不同步。具体问题是同一框架上多个模组同步插入，但各工位机械手启停时序与框架实时形变量不匹配，导致部分插入口受力突变、重复精度衰减。解决思路是在整线PLC中嵌入框架热态状态标识位，通过MES下发批次温度补偿参数，驱动各轴运动轨迹按实测形变量动态微调，而非统一固定路径。
校园招聘/社会招聘通用 | 新能源制造业 | 机械工程师 | 1. 基于项目需求完成机械方案构思、结构详细设计、工程图输出、BOM编制、标准件选型和试制调试闭环；校招/初级岗位偏辅助建模、出图、装配跟进与文档整理，1-3年岗位偏独立完成模块或单机设计并处理现场问题，5年岗位偏主导整线或复杂设备从方案到交付的开发闭环，并指导初级工程师。 2. 围绕新能源设备（锂电前中后段设备、光伏制程设备、储能集成设备等）的功能需求，完成总体方案评估、机构路线确定、节拍与产能分析、关键参数计算和风险评审。 3. 完成设备框架、传动支撑、治具夹具、运动机构和安全防护结构设计，或新能源产品（电池PACK、储能柜体/集装箱、模组结构）的壳体与集成结构设计。 4. 评估机加工、钣金焊接、装配可达性、制造成本和生产导入问题，推动设计从样机走向量产。 5. 处理伺服电机、减速机、气缸、传感器、导轨丝杠、直线模组等机械接口设计与选型，以及线缆气路走线和控制边界确认。 6. 跟进样机装配、动作调试、精度验证、现场验收和问题闭环，确保设备满足工艺精度与产能需求。 | 方案设计 | 机构路线设计 | 机构运动关系 | 困难 | 光伏电池片串焊机要求焊带压紧、焊接头移动和电池片步进三者严格时序耦合。当产线节拍提升至每秒2片时，请简述如何通过机构运动关系设计来避免焊头悬停等待或电池片错位风险，并指出需重点校核的动态干涉边界。 | 120 | 通过 |  | 需将焊带压紧、焊接头移动与电池片步进三个动作由独立运动源驱动，改为基于同一主轴或高同步性电子凸轮的协同运动链；通过运动包络规划明确各动作起止相位、重叠区间与最小安全间隔，确保压紧完成前焊接头不启动、焊接头离开前电池片不启动步进，且三者在时间轴上形成无间隙衔接。 | 常见方案有四种：一是采用单主伺服+电子凸轮分配各轴动作时序，同步精度高、调试灵活，但对控制器实时性和轴间抖动抑制要求严；二是多轴硬连线凸轮盘机械联动，刚性好、抗干扰强，但改型成本高、节拍调整困难；三是分段式直线模组+预拉伸焊带缓冲结构，可吸收部分时序偏差，但增加机构复杂度和维护点；四是引入视觉引导补偿的闭环运动链，用位置反馈动态微调各轴触发时机，适合高精度场景但依赖光照稳定性和算法鲁棒性。综合新能源设备量产交付要求，首选电子凸轮方案，因其兼顾节拍柔性、调试效率与产线导入成熟度。 | 1个异常情况概要：焊头在压紧未到位信号触发前提前启动移动。具体情况：压力传感器响应延迟或信号滤波过强导致压紧确认滞后，造成焊头空载加速撞向未稳定的焊带。解决思路：将压紧到位信号改为双判据——压力阈值+压紧气缸位移传感器到达硬限位，且两信号逻辑与门输出，同时在控制器中设置压紧动作完成后的最小保持时间窗。1个复杂问题概要：高速步进过程中电池片托板与焊头运动轨迹发生动态干涉。具体问题：托板加减速段惯性抬升，叠加导轨微变形，在焊头下降焊接瞬间与托板侧壁产生毫米级空间侵入。解决思路：在三维运动仿真中提取托板全行程包络体与焊头下行路径做布尔差运算，重点校核托板加减速拐点处的瞬时姿态偏转角与焊头Z向下降起始位之间的动态间隙，实物验证阶段用激光位移传感器实测托板实际抬升量并反向修正运动曲线
校园招聘/社会招聘通用 | 新能源制造业 | 机械工程师 | 1. 基于项目需求完成机械方案构思、结构详细设计、工程图输出、BOM编制、标准件选型和试制调试闭环；校招/初级岗位偏辅助建模、出图、装配跟进与文档整理，1-3年岗位偏独立完成模块或单机设计并处理现场问题，5年岗位偏主导整线或复杂设备从方案到交付的开发闭环，并指导初级工程师。 2. 围绕新能源设备（锂电前中后段设备、光伏制程设备、储能集成设备等）的功能需求，完成总体方案评估、机构路线确定、节拍与产能分析、关键参数计算和风险评审。 3. 完成设备框架、传动支撑、治具夹具、运动机构和安全防护结构设计，或新能源产品（电池PACK、储能柜体/集装箱、模组结构）的壳体与集成结构设计。 4. 评估机加工、钣金焊接、装配可达性、制造成本和生产导入问题，推动设计从样机走向量产。 5. 处理伺服电机、减速机、气缸、传感器、导轨丝杠、直线模组等机械接口设计与选型，以及线缆气路走线和控制边界确认。 6. 跟进样机装配、动作调试、精度验证、现场验收和问题闭环，确保设备满足工艺精度与产能需求。 | 方案设计 | 机构路线设计 | 机构运动关系 | 困难 | 锂电模组堆叠设备中，吸盘取料、升降平台抬升、推杆平移三个动作需协同完成电芯逐层堆叠。当单层堆叠节拍压缩至1.8秒且允许累积误差≤0.15mm时，请简述如何通过运动相位分配与加减速曲线协同设计来抑制多轴耦合振动对堆叠垂直度的影响。 | 120 | 通过 |  | 在机构路线设计阶段，需将三个动作按堆叠工艺逻辑明确主从关系：吸盘取料为前置准备动作，升降平台抬升为高度定位基准，推杆平移为终末位置修正；三者运动起止时刻、速度峰值区间及加减速过渡段必须在相位上错开，避免同时启停或同步过载，从而降低结构共振风险。 | 常见方案有四种：一是采用S型加减速配合相位偏移，让推杆在升降平台稳定后启动，吸盘在推杆到位前复位，优势是控制简单、调试成熟，但节拍余量小；二是引入电子凸轮同步机制，以升降平台位移为虚拟主轴，动态映射另两轴轨迹，精度高、抗扰强，但对控制器选型和凸轮表标定要求高；三是分段分速策略，将抬升过程拆为加速-匀速-缓冲三段，推杆仅在匀速段介入，兼顾刚性与响应，适合量产设备迭代；四是基于实测模态的振动敏感区规避设计，在加减速曲线中主动避开结构一阶固有频率对应的速度变化率区间。综合时效性、量产适配性与调试成本，分段分速策略最常用，既无需升级控制器，又便于现场工程师快速验证与微调。 | 1个异常情况概要：升降平台抬升末段出现微幅回弹，导致推杆推入时电芯底部受力不均。具体情况是伺服惯量匹配不足叠加丝杠背隙未预紧，在减速终止点产生弹性反冲。解决思路是将升降平台最后一段0.3秒设为恒定低速缓冲段，并在机械端增加双螺母预紧+阻尼垫片，而非单纯调高PID增益。1个复杂问题概要：三轴协同过程中，不同批次电芯厚度公差叠加治具磨损，导致实际堆叠高度链路漂移。具体问题是累积误差超0.15mm并非源于振动，而是运动相位未随厚度反馈动态校准。解决思路是在推杆末端集成接触式位移传感器，将单层实际落料高度实时反馈至运动控制器，触发升降平台下一层抬升量动态补偿，该闭环需在机构路线设计阶段预留传感器安装位与信号接口边界。
校园招聘/社会招聘通用 | 新能源制造业 | 机械工程师 | 1. 基于项目需求完成机械方案构思、结构详细设计、工程图输出、BOM编制、标准件选型和试制调试闭环；校招/初级岗位偏辅助建模、出图、装配跟进与文档整理，1-3年岗位偏独立完成模块或单机设计并处理现场问题，5年岗位偏主导整线或复杂设备从方案到交付的开发闭环，并指导初级工程师。 2. 围绕新能源设备（锂电前中后段设备、光伏制程设备、储能集成设备等）的功能需求，完成总体方案评估、机构路线确定、节拍与产能分析、关键参数计算和风险评审。 3. 完成设备框架、传动支撑、治具夹具、运动机构和安全防护结构设计，或新能源产品（电池PACK、储能柜体/集装箱、模组结构）的壳体与集成结构设计。 4. 评估机加工、钣金焊接、装配可达性、制造成本和生产导入问题，推动设计从样机走向量产。 5. 处理伺服电机、减速机、气缸、传感器、导轨丝杠、直线模组等机械接口设计与选型，以及线缆气路走线和控制边界确认。 6. 跟进样机装配、动作调试、精度验证、现场验收和问题闭环，确保设备满足工艺精度与产能需求。 | 方案设计 | 机构路线设计 | 运动路径规划 | 中等 | 在设计一条锂电池极片分切设备的送料机构时，需要让极片在张力控制下平稳进入切刀区域。请简述你如何规划极片从放卷轴到切刀之间的运动路径，重点说明路径中关键转折点的设置依据。 | 90 | 通过 |  | 规划运动路径需以保障极片连续、低扰动、恒张力输送为根本目标，路径必须包含放卷段、张力调节段、导向稳定段和入刀前校准段四个功能区；关键转折点指极片走向发生方向改变的位置，其设置依据是张力响应特性、材料变形容忍度及切刀对位精度要求，每个转折点均需配置被动/主动导向辊，并确保相邻辊间包角与间距满足极片不打滑、不起皱、无跳动的基本工艺约束。 | 当前主流方案有三种：一是传统三辊式张力闭环路径，结构简单但动态响应慢，适合低速宽幅场景，调试周期短但难以适应高速变张力工况；二是浮动辊+伺服纠偏复合路径，通过位置反馈实时调节张力，响应快、精度高，适用于中高速分切，但对辊系刚性和传感器安装空间要求严，调试复杂度上升；三是双摆臂预牵引路径，将张力建立前置，减少入刀前波动，特别适配超薄极片（≤60μm）和高张力（≥30N）工况，但占用空间大、BOM成本高。综合时效性与量产适配性，优先选用浮动辊+伺服纠偏方案，因其在主流锂电产线节拍（80m/min以上）、极片厚度（60–150μm）及张力范围（15–45N）下具备最佳交付成熟度与问题复现率。 | 1个异常情况概要：极片在第二个导向转折点出现周期性微褶皱。具体情况：该点位于张力检测辊之后、切刀前最后一个过渡辊处，因辊面圆度偏差叠加张力波动导致局部屈曲失稳。解决思路：先核查该辊轴承游隙与安装同轴度，再确认张力闭环采样频率是否匹配极片运行速度，必要时增加该点辊径并优化包角，同步在BOM中锁定该辊的形位公差等级（不低于GB/T 307.2–2017 P5级）。1个复杂问题概要：多工位共用同一送料路径时，不同宽度极片切换导致转折点定位失效。具体问题：窄幅极片在原路径上易跑偏，宽幅极片则与机架干涉，无法通过软件参数一键适配。解决思路：将关键转折点所在辊组设计为模块化快换结构，配套宽度识别传感器与机械限位挡块联动，由机构本体实现物理基准重置，而非依赖纯电气补偿，确保换型后路径几何关系不变。
校园招聘/社会招聘通用 | 新能源制造业 | 机械工程师 | 1. 基于项目需求完成机械方案构思、结构详细设计、工程图输出、BOM编制、标准件选型和试制调试闭环；校招/初级岗位偏辅助建模、出图、装配跟进与文档整理，1-3年岗位偏独立完成模块或单机设计并处理现场问题，5年岗位偏主导整线或复杂设备从方案到交付的开发闭环，并指导初级工程师。 2. 围绕新能源设备（锂电前中后段设备、光伏制程设备、储能集成设备等）的功能需求，完成总体方案评估、机构路线确定、节拍与产能分析、关键参数计算和风险评审。 3. 完成设备框架、传动支撑、治具夹具、运动机构和安全防护结构设计，或新能源产品（电池PACK、储能柜体/集装箱、模组结构）的壳体与集成结构设计。 4. 评估机加工、钣金焊接、装配可达性、制造成本和生产导入问题，推动设计从样机走向量产。 5. 处理伺服电机、减速机、气缸、传感器、导轨丝杠、直线模组等机械接口设计与选型，以及线缆气路走线和控制边界确认。 6. 跟进样机装配、动作调试、精度验证、现场验收和问题闭环，确保设备满足工艺精度与产能需求。 | 方案设计 | 机构路线设计 | 运动路径规划 | 中等 | 光伏电池片串焊机中，焊带头需要沿设定轨迹精准移动并完成多段折线焊接。请简单说说，在确定该焊带头运动路径时，你会依据哪些工艺约束来划分直线段与圆弧段的衔接位置。 | 90 | 通过 |  | 划分直线段与圆弧段的衔接位置，主要依据焊带材料的物理成形特性、焊点热影响区连续性要求、电池片栅线结构的空间避让需求，以及焊头在拐角处的加速度突变容忍度这四类工艺约束。 | 实际工程中常用三种路径衔接策略：一是采用恒定转角半径的圆弧过渡，优势是运动平滑、伺服响应稳定，但会牺牲部分焊点定位精度，尤其在窄间距多栅电池片上易导致焊偏；二是采用小圆弧+微直线组合的分段拟合，兼顾精度与动态性能，但对轨迹规划算法和插补周期要求高；三是基于焊带塑性变形特性的自适应拐角补偿，根据实时张力反馈动态调整衔接点，适用于高节拍产线，但需与张力传感器和运动控制器深度协同。综合量产导入可行性、调试周期和现场维护便利性，第二类分段拟合法在当前主流串焊机开发中应用最广。 | 1个异常情况概要：焊带头在折线衔接处出现微振颤导致虚焊。具体情况是圆弧段起始点与直线段终点曲率不连续，引发伺服系统瞬时过载和机械谐振。解决思路是结合导轨刚度实测数据与电机惯量匹配结果，在轨迹生成阶段预留0.1至0.3毫米的曲率渐变过渡区间，并同步校核模组支撑点布局是否满足该过渡段的抗扭刚度要求。1个复杂问题概要：多段折线路径需适配不同版型电池片（如182mm/210mm/BC双面）的栅线排布差异。具体问题是同一套运动机构要在不更换硬件的前提下支持三类电池片的焊带走向切换。解决思路是在方案设计阶段预留焊头Z向微调与旋转自由度，通过模块化轨迹模板库+离线路径标定包实现快速换型，同时确保各模板对应的衔接位置均经过夹具公差链反向验证。
校园招聘/社会招聘通用 | 新能源制造业 | 机械工程师 | 1. 基于项目需求完成机械方案构思、结构详细设计、工程图输出、BOM编制、标准件选型和试制调试闭环；校招/初级岗位偏辅助建模、出图、装配跟进与文档整理，1-3年岗位偏独立完成模块或单机设计并处理现场问题，5年岗位偏主导整线或复杂设备从方案到交付的开发闭环，并指导初级工程师。 2. 围绕新能源设备（锂电前中后段设备、光伏制程设备、储能集成设备等）的功能需求，完成总体方案评估、机构路线确定、节拍与产能分析、关键参数计算和风险评审。 3. 完成设备框架、传动支撑、治具夹具、运动机构和安全防护结构设计，或新能源产品（电池PACK、储能柜体/集装箱、模组结构）的壳体与集成结构设计。 4. 评估机加工、钣金焊接、装配可达性、制造成本和生产导入问题，推动设计从样机走向量产。 5. 处理伺服电机、减速机、气缸、传感器、导轨丝杠、直线模组等机械接口设计与选型，以及线缆气路走线和控制边界确认。 6. 跟进样机装配、动作调试、精度验证、现场验收和问题闭环，确保设备满足工艺精度与产能需求。 | 方案设计 | 机构路线设计 | 运动路径规划 | 中等 | 锂电装配线上的顶升定位机构，需在有限空间内完成垂直上升、水平微调、锁紧三步动作。请简单说说，你如何安排这三个动作的先后顺序和过渡方式，以确保运动路径不发生干涉且满足节拍要求。 | 90 | 通过 |  | 垂直上升必须优先执行，为后续水平微调创造安全空间；水平微调在上升到位后进行，确保工件进入最终姿态；锁紧作为最后一步，在微调完成后立即执行，防止位置漂移。三步动作按‘升—调—锁’顺序刚性串联，中间无并行或跳步。 | 常见方案有三种：一是气动顶升+手动微调+机械自锁，结构简单但节拍不可控、难集成反馈；二是伺服电动顶升+直线模组微调+电磁失电抱闸锁紧，响应快、可编程，但对空间布局和热管理要求高；三是双自由度复合机构（如偏心轮+滑块联动），用单驱动实现升/调耦合，节省空间但调试复杂、精度依赖装配。综合锂电产线节拍严、空间紧、需闭环验证的特点，第二种方案最常用——它支持与PLC同步触发、位置传感器实时校验，便于在设备调试阶段快速迭代动作时序，也符合当前主流锂电设备厂商对模块化、可追溯性的交付要求。 | 1个异常情况概要：顶升过程中工件被治具侧壁刮擦。具体情况是上升路径与周边固定结构间隙不足，尤其在电池模组带绝缘膜或包胶边时易发生干涉。解决思路是在三维布局阶段就锁定顶升轨迹包络线，结合实际装配公差做动态干涉检查，优先采用下沉式安装底座或斜面导向避让。1个复杂问题概要：水平微调与锁紧存在耦合冲突。具体问题是微调到位后执行锁紧时，锁紧力引发微小弹性变形，导致XY方向重复定位超差。解决思路是将锁紧机构设计为‘先预压后终锁’两阶段动作，通过分时控制气压或电流梯度加载，并在锁紧前插入0.1秒静置等待时间，让结构应力充分释放，该做法已在多家头部锂电设备厂的模组堆叠工位验证落地。
校园招聘/社会招聘通用 | 新能源制造业 | 机械工程师 | 1. 基于项目需求完成机械方案构思、结构详细设计、工程图输出、BOM编制、标准件选型和试制调试闭环；校招/初级岗位偏辅助建模、出图、装配跟进与文档整理，1-3年岗位偏独立完成模块或单机设计并处理现场问题，5年岗位偏主导整线或复杂设备从方案到交付的开发闭环，并指导初级工程师。 2. 围绕新能源设备（锂电前中后段设备、光伏制程设备、储能集成设备等）的功能需求，完成总体方案评估、机构路线确定、节拍与产能分析、关键参数计算和风险评审。 3. 完成设备框架、传动支撑、治具夹具、运动机构和安全防护结构设计，或新能源产品（电池PACK、储能柜体/集装箱、模组结构）的壳体与集成结构设计。 4. 评估机加工、钣金焊接、装配可达性、制造成本和生产导入问题，推动设计从样机走向量产。 5. 处理伺服电机、减速机、气缸、传感器、导轨丝杠、直线模组等机械接口设计与选型，以及线缆气路走线和控制边界确认。 6. 跟进样机装配、动作调试、精度验证、现场验收和问题闭环，确保设备满足工艺精度与产能需求。 | 方案设计 | 机构路线设计 | 运动路径规划 | 中等 | 储能柜体模组堆叠工位中，机械手需将电芯模块从输送线抓取后放入指定层位，过程中要避开周边传感器和限位结构。请简述你规划这段抓放运动路径时，会优先考虑哪三个空间约束条件，并说明理由。 | 90 | 通过 |  | 第一，机械手末端执行器在抓取与释放过程中的姿态包络空间，必须确保电芯模块不与柜体内壁、层板加强筋或相邻模组发生干涉；第二，各层位入口处的可进入通道净空尺寸，需满足模块沿Z向插入时的导向间隙与动态偏摆余量；第三，周边固定式传感器安装支架、急停按钮盒、限位挡块等不可移动工艺附件所形成的静态障碍物边界，构成路径规划中不可穿越的刚性禁区。 | 常见方案有三类：一是基于三维点云扫描建模后做离线路径包络验证，优势是复现真实装配偏差，但依赖现场扫描精度与模型更新时效，调试周期长；二是采用参数化安全距离带法，在CAD装配体中为每类障碍物预设动态避让偏移量，兼顾设计阶段可控性与现场适配弹性，是当前新能源产线主流做法；三是依赖高精度力控+视觉引导的在线自适应路径修正，虽响应灵活但对整机标定与信号同步要求极高，多用于样机验证而非量产交付。综合时效性、量产稳定性与工程师日常设计习惯，参数化安全距离带法最适用。 | 异常情况概要：机械手运行中突发轻微碰撞报警。具体情况：某次节拍提速后，末端在第二层位下降末段与层板边缘倒角发生微接触，触发六维力传感器阈值报警。解决思路：回溯该层位的Z向插入路径拐点曲率，核查原设定的安全距离带是否未覆盖加速度突变导致的惯性偏移量，在路径生成时叠加运动学前馈补偿段。复杂问题概要：多层位共用同一机械手路径模板时出现底层位无干涉、高层位却刮擦传感器支架。具体问题：因柜体立柱存在累积焊接公差，导致上部传感器支架实际位置较理论模型内偏8毫米。解决思路：将柜体结构公差带纳入路径规划输入条件，在关键层位设置分段校验点，联合结构工艺工程师锁定公差敏感特征，推动在BOM中增加支架安装定位销结构以收窄装配偏差。
校园招聘/社会招聘通用 | 新能源制造业 | 机械工程师 | 1. 基于项目需求完成机械方案构思、结构详细设计、工程图输出、BOM编制、标准件选型和试制调试闭环；校招/初级岗位偏辅助建模、出图、装配跟进与文档整理，1-3年岗位偏独立完成模块或单机设计并处理现场问题，5年岗位偏主导整线或复杂设备从方案到交付的开发闭环，并指导初级工程师。 2. 围绕新能源设备（锂电前中后段设备、光伏制程设备、储能集成设备等）的功能需求，完成总体方案评估、机构路线确定、节拍与产能分析、关键参数计算和风险评审。 3. 完成设备框架、传动支撑、治具夹具、运动机构和安全防护结构设计，或新能源产品（电池PACK、储能柜体/集装箱、模组结构）的壳体与集成结构设计。 4. 评估机加工、钣金焊接、装配可达性、制造成本和生产导入问题，推动设计从样机走向量产。 5. 处理伺服电机、减速机、气缸、传感器、导轨丝杠、直线模组等机械接口设计与选型，以及线缆气路走线和控制边界确认。 6. 跟进样机装配、动作调试、精度验证、现场验收和问题闭环，确保设备满足工艺精度与产能需求。 | 方案设计 | 机构路线设计 | 运动路径规划 | 困难 | 在锂电极片分切设备中，需要实现极片连续送料与间歇裁切的协同运动，同时保证裁切瞬间极片无拉伸变形。请简述你如何规划送料机构与裁切刀架的运动路径关系，并说明关键同步点的设计依据。 | 120 | 通过 |  | 送料机构应按恒速连续运动规划路径，裁切刀架按周期性往复或摆动路径规划；两者运动路径的核心关系是：在裁切动作发生的瞬时，送料方向上的极片局部速度必须与刀刃相对运动方向一致且大小相等，即实现‘零相对滑移’；关键同步点设在裁切刃接触极片起始时刻，该点需满足送料位移曲线与刀架位移曲线的一阶导数严格相等。 | 当前主流有三种路径协同方案：一是伺服电子凸轮配合直线模组送料+旋转飞刀，优势是响应快、柔性高，但对伺服同步精度和刚性要求严；二是双伺服驱动滚筒送料+气动抬刀式裁切，结构简单成本低，但裁切频次受限且动态张力波动大；三是闭环张力反馈下的变频送料+伺服刀架停切，适合宽幅薄极片，但需额外部署张力传感器与实时补偿逻辑。综合新能源产线对节拍稳定性、极片毛刺率及换型效率的要求，首选第一种方案，因其在量产设备中已形成成熟设计范式，便于模块化复用与调试标准化。 | 1个异常情况概要：裁切瞬间极片出现微米级拉伸变形。具体情况：实际调试中发现刀刃接触后极片边缘有轻微延展痕迹，经排查为送料伺服加减速段与刀架启动时序存在10毫秒级相位偏移。解决思路：不依赖理论计算，而是以极片张力传感器实测信号为基准，反向标定两轴电子凸轮曲线的相位偏移量，并在运动控制器中叠加微秒级插补补偿。1个复杂问题概要：多规格极片切换时同步路径需快速重构。具体问题：客户要求同一台设备兼容40mm至120mm宽度、单层铜箔与复合集流体等多种极片，导致送料线速度与裁切周期组合多达十余种。解决思路：建立参数化运动路径模板库，将关键同步点位置、凸轮曲线升程段斜率、停顿保持时长等变量绑定至设备BOM中的规格配置项，通过MES下发工艺包自动加载对应路径模型，避免人工重写程序。
校园招聘/社会招聘通用 | 新能源制造业 | 机械工程师 | 1. 基于项目需求完成机械方案构思、结构详细设计、工程图输出、BOM编制、标准件选型和试制调试闭环；校招/初级岗位偏辅助建模、出图、装配跟进与文档整理，1-3年岗位偏独立完成模块或单机设计并处理现场问题，5年岗位偏主导整线或复杂设备从方案到交付的开发闭环，并指导初级工程师。 2. 围绕新能源设备（锂电前中后段设备、光伏制程设备、储能集成设备等）的功能需求，完成总体方案评估、机构路线确定、节拍与产能分析、关键参数计算和风险评审。 3. 完成设备框架、传动支撑、治具夹具、运动机构和安全防护结构设计，或新能源产品（电池PACK、储能柜体/集装箱、模组结构）的壳体与集成结构设计。 4. 评估机加工、钣金焊接、装配可达性、制造成本和生产导入问题，推动设计从样机走向量产。 5. 处理伺服电机、减速机、气缸、传感器、导轨丝杠、直线模组等机械接口设计与选型，以及线缆气路走线和控制边界确认。 6. 跟进样机装配、动作调试、精度验证、现场验收和问题闭环，确保设备满足工艺精度与产能需求。 | 方案设计 | 机构路线设计 | 运动路径规划 | 困难 | 储能模组自动堆叠线上，机械手需在避让托盘定位销、跨越输送线护栏、精准插入电芯间隙三个空间约束下完成取放动作。请简述你规划该机械手末端运动路径的核心策略，并说明如何验证路径在多自由度耦合下的可达性与重复定位稳定性。 | 120 | 通过 |  | 核心策略是采用分段式路径规划：先以安全高度快速移动至目标区域上方，再通过姿态预调整避开定位销；接着以抬升轨迹跨越护栏；最后以微调进给方式沿电芯间隙法向插入。验证方面，需结合三维空间干涉检查、关节空间运动学反解校核，以及在实际工装条件下进行多周期重复动作的位姿采样比对。 | 常见方案有四种：一是基于示教点插补的简易路径，调试快但难适应公差波动；二是离线编程+碰撞检测，覆盖全面但依赖模型精度和现场标定一致性；三是带实时力反馈的自适应路径，在插入阶段可补偿电芯间隙偏差，但增加传感器选型与控制链路复杂度；四是融合视觉引导的动态路径修正，适合电芯位置存在批次偏移的产线，但需协调相机安装位、触发时序与机械手节拍匹配。综合时效性、量产适配性与调试成本，离线编程加现场关键点验证是当前新能源产线最主流且稳妥的选择。 | 1个异常情况概要：托盘定位销存在0.3毫米以上批次性装配偏差。具体情况：销体垂直度超差导致机械手按理论路径运行时发生刮擦或定位失准。解决思路：在路径规划阶段预留销体公差包络区，并在首件试运行中用激光跟踪仪实测销体空间分布，反向修正安全避让偏置量。1个复杂问题概要：电芯间隙随模组热胀冷缩产生0.15毫米级动态变化。具体问题：固定路径无法保证插入过程无接触应力，易损伤极耳或引发模组短路风险。解决思路：将电芯间隙作为关键工艺参数纳入BOM与来料检验项，同步在机械手末端集成微型接触式位移传感器，通过采集插入初期微阻力变化触发路径微调，该方案已在多个储能PACK线量产验证中闭环落地。
校园招聘/社会招聘通用 | 新能源制造业 | 机械工程师 | 1. 基于项目需求完成机械方案构思、结构详细设计、工程图输出、BOM编制、标准件选型和试制调试闭环；校招/初级岗位偏辅助建模、出图、装配跟进与文档整理，1-3年岗位偏独立完成模块或单机设计并处理现场问题，5年岗位偏主导整线或复杂设备从方案到交付的开发闭环，并指导初级工程师。 2. 围绕新能源设备（锂电前中后段设备、光伏制程设备、储能集成设备等）的功能需求，完成总体方案评估、机构路线确定、节拍与产能分析、关键参数计算和风险评审。 3. 完成设备框架、传动支撑、治具夹具、运动机构和安全防护结构设计，或新能源产品（电池PACK、储能柜体/集装箱、模组结构）的壳体与集成结构设计。 4. 评估机加工、钣金焊接、装配可达性、制造成本和生产导入问题，推动设计从样机走向量产。 5. 处理伺服电机、减速机、气缸、传感器、导轨丝杠、直线模组等机械接口设计与选型，以及线缆气路走线和控制边界确认。 6. 跟进样机装配、动作调试、精度验证、现场验收和问题闭环，确保设备满足工艺精度与产能需求。 | 方案设计 | 机构路线设计 | 运动路径规划 | 困难 | 光伏电池串焊设备中，焊带送料、压针下压、烙铁加热与电池片搬运需按严格时序联动。当节拍提升至每秒两串时，部分工位出现运动干涉报警。请简述你如何重构各执行器的运动路径相位关系，并说明节拍约束与刚性冲击之间的权衡逻辑。 | 120 | 通过 |  | 重构运动路径相位关系，是指在不改变各工位功能前提下，重新分配焊带送料起始点、压针下压时刻、烙铁到达焊接位时间及电池片搬运进出时机之间的相对时间偏移；节拍约束与刚性冲击的权衡，是指在满足每秒两串产出要求的同时，必须控制加速度突变和机构瞬时载荷，避免因过快启停导致导轨磨损加剧、模组定位漂移或气缸密封失效等现场可观察的机械异常。 | 常见方案有四种：一是采用分段式S型速度曲线对所有伺服轴统一规划相位偏移，优势是冲击小、调试成熟，但需重排整条时序链，开发周期长；二是以烙铁热响应为基准锚点，前移焊带送料、后延压针动作，利用热惯性争取缓冲窗口，优势是复用现有温控逻辑，但对焊带张力稳定性要求更高；三是引入预判式空行程——如电池片搬运在上一串焊接末期即启动空载回程，优势是释放节拍裕量，但增加治具姿态校验环节；四是将压针与烙铁耦合为机电一体单元，共用同一伺服驱动轴，减少独立运动体数量。综合来看，第二种方案最常用，因其兼顾产线既有控制架构、热工艺窗口特性及现场快速验证可行性。 | 1个异常情况概要：压针下压与电池片搬运轨迹在Z向发生瞬时重叠。具体情况：视觉触发信号延迟叠加伺服响应滞后，导致搬运吸盘未完全退出工作区时压针已开始下行。解决思路：在机械设计阶段预留5毫米垂直安全间隙，并在PLC程序中插入硬件级互锁信号，强制搬运轴完成‘到位确认’后才允许压针使能。1个复杂问题概要：多执行器相位重构后，某伺服电机温升超标并伴随周期性异响。具体问题：原选型未考虑高频启停下的铜损与铁损叠加效应，散热风道被新增走线槽遮挡。解决思路：联合电气工程师复核电机S3工作制参数，同步优化钣金防护罩通风结构，在不改动机架主体的前提下加装定向导流筋，并将高发热模块的线缆路由从电机附近移至设备侧壁冷区。
校园招聘/社会招聘通用 | 新能源制造业 | 机械工程师 | 1. 基于项目需求完成机械方案构思、结构详细设计、工程图输出、BOM编制、标准件选型和试制调试闭环；校招/初级岗位偏辅助建模、出图、装配跟进与文档整理，1-3年岗位偏独立完成模块或单机设计并处理现场问题，5年岗位偏主导整线或复杂设备从方案到交付的开发闭环，并指导初级工程师。 2. 围绕新能源设备（锂电前中后段设备、光伏制程设备、储能集成设备等）的功能需求，完成总体方案评估、机构路线确定、节拍与产能分析、关键参数计算和风险评审。 3. 完成设备框架、传动支撑、治具夹具、运动机构和安全防护结构设计，或新能源产品（电池PACK、储能柜体/集装箱、模组结构）的壳体与集成结构设计。 4. 评估机加工、钣金焊接、装配可达性、制造成本和生产导入问题，推动设计从样机走向量产。 5. 处理伺服电机、减速机、气缸、传感器、导轨丝杠、直线模组等机械接口设计与选型，以及线缆气路走线和控制边界确认。 6. 跟进样机装配、动作调试、精度验证、现场验收和问题闭环，确保设备满足工艺精度与产能需求。 | 方案设计 | 机构路线设计 | 运动路径规划 | 困难 | 某电池PACK线体中的模组入箱工位，要求机械手将重达45kg的模组以0.3mm精度插入箱体限位槽，同时避开箱体内已布设的高低压线束。请简述你设计该运动路径时，如何协调轨迹平滑性、动态响应裕度与安全包络边界三者之间的关系。 | 120 | 通过 |  | 在模组入箱工位的机械手路径设计中，轨迹平滑性指运动过程中加速度和加加速度连续无突变，避免冲击导致模组偏移或线束剐蹭；动态响应裕度指伺服系统在负载变化、摩擦波动等扰动下仍能稳定跟踪规划轨迹的能力；安全包络边界指基于箱体内高低压线束空间位置、模组外形及公差、夹具形变等实际因素所划定的不可侵入三维避让区域。三者需同步约束：平滑性为动态响应提供前提，动态响应裕度决定能否守住安全边界，而安全边界又反向限制平滑段的曲率与速度上限。 | 当前主流方案有四类：一是分段样条插值法，用七次多项式约束位置、速度、加速度、加加速度连续，平滑性最优但计算量大，对控制器算力要求高；二是时间最优S型速度规划叠加在线碰撞检测，动态响应裕度好且支持实时避障，但需依赖高精度三维点云建模与线束柔性变形预估；三是基于数字孪生的离线路径仿真+在线微调，兼顾前期验证效率与现场适应性，但依赖产线级PLM数据闭环；四是固定轨迹+多级减速区策略，结构简单、调试快，适合节拍稳定场景，但难以应对线束装配偏差带来的边界漂移。综合新能源产线交付周期与现场调试资源约束，推荐采用第三种——以数字孪生平台完成主路径生成与包络校验，在PLC端嵌入轻量化在线纠偏模块，既保障首台套精度复现，又留出±0.15mm的动态响应缓冲带。 | 1个异常情况概要：机械手运行中突发轻微抖动导致模组触碰线束护套。具体情况：实测发现伺服刚性参数匹配不佳，叠加45kg负载下末端微振动放大，使原本预留0.3mm间隙的实际最小距离压缩至0.1mm以下。解决思路：不直接调高增益，而是联合调整机械手臂刚度补偿系数与末端夹具阻尼结构，并在入箱前最后200mm行程启用自适应减速模式，由视觉引导信号触发二次路径微修正。1个复杂问题概要：箱体线束存在批次级装配公差累积。具体问题：不同供应商线束卡扣定位偏差达±0.8mm，超出原定安全包络边界，导致同一路径在多台箱体上出现干涉风险。解决思路：将线束关键特征点纳入BOM级工艺基准库，在上线前通过扫码调取该箱体实测线束坐标数据，驱动路径规划模块自动偏移主轨迹中心线，实现单箱体定制化路径生成，该逻辑已集成于产线MES与运动控制系统的接口协议中。
校园招聘/社会招聘通用 | 新能源制造业 | 机械工程师 | 1. 基于项目需求完成机械方案构思、结构详细设计、工程图输出、BOM编制、标准件选型和试制调试闭环；校招/初级岗位偏辅助建模、出图、装配跟进与文档整理，1-3年岗位偏独立完成模块或单机设计并处理现场问题，5年岗位偏主导整线或复杂设备从方案到交付的开发闭环，并指导初级工程师。 2. 围绕新能源设备（锂电前中后段设备、光伏制程设备、储能集成设备等）的功能需求，完成总体方案评估、机构路线确定、节拍与产能分析、关键参数计算和风险评审。 3. 完成设备框架、传动支撑、治具夹具、运动机构和安全防护结构设计，或新能源产品（电池PACK、储能柜体/集装箱、模组结构）的壳体与集成结构设计。 4. 评估机加工、钣金焊接、装配可达性、制造成本和生产导入问题，推动设计从样机走向量产。 5. 处理伺服电机、减速机、气缸、传感器、导轨丝杠、直线模组等机械接口设计与选型，以及线缆气路走线和控制边界确认。 6. 跟进样机装配、动作调试、精度验证、现场验收和问题闭环，确保设备满足工艺精度与产能需求。 | 方案设计 | 节拍分析 | 动作时序拆解 | 简单 | 请简单说说，动作时序拆解时需要明确每个动作的起止依据是什么？ | 60 | 通过 |  | 动作时序拆解中，每个动作的起止依据必须是设备在实际产线运行中可被传感器稳定识别、控制系统可靠响应的物理事件点，例如气缸到位信号触发、伺服电机位置反馈到达设定阈值、光电开关检测到治具进入/离开工位、安全门锁闭确认完成等。 | 在新能源设备开发中，常用起止依据识别方式有四种：一是基于IO硬接线信号，如磁性开关或机械限位反馈，响应快但精度低、易受振动干扰；二是基于伺服驱动器内部位置闭环反馈，精度高且与运动控制强耦合，但需匹配厂家协议且调试周期长；三是基于视觉系统触发帧信号，适用于柔性定位场景，但受光照和算法稳定性影响大；四是基于PLC高速计数器结合编码器脉冲采样，适合连续输送类节拍分析，但需额外硬件资源。综合来看，在锂电卷绕机、模组装配线等对节拍刚性要求高的场景中，优先采用伺服位置反馈+关键IO双校验的方式，既保障精度又兼顾系统鲁棒性。 | 1个异常情况概要：某电池模组堆叠工位动作起始点误设为夹爪气压达到额定值，而非夹爪触碰电芯边缘的实际接触信号。具体情况是气压建立快于机械接触，导致后续压紧动作提前启动，造成电芯错位。解决思路是将起始依据切换为力传感器触发阈值或高分辨率光电对射检测夹爪与电芯相对位移突变点，并在调试阶段用高速摄像回放验证真实接触时刻。1个复杂问题概要：多轴协同动作中存在‘伪并行’依赖关系，例如极耳裁切与贴胶两个工序在时序图上看似独立，实则贴胶吸盘需等待裁切振动衰减后才可启动。具体问题是振动衰减无明确电信号表征，传统IO无法捕捉。解决思路是在关键支撑结构加装微型加速度传感器，设定振动能量积分阈值作为软起始依据，并将该信号接入运动控制器的条件等待指令链，同时在节拍分析表中单列‘动态环境就绪’状态栏进行跨工序标注。
校园招聘/社会招聘通用 | 新能源制造业 | 机械工程师 | 1. 基于项目需求完成机械方案构思、结构详细设计、工程图输出、BOM编制、标准件选型和试制调试闭环；校招/初级岗位偏辅助建模、出图、装配跟进与文档整理，1-3年岗位偏独立完成模块或单机设计并处理现场问题，5年岗位偏主导整线或复杂设备从方案到交付的开发闭环，并指导初级工程师。 2. 围绕新能源设备（锂电前中后段设备、光伏制程设备、储能集成设备等）的功能需求，完成总体方案评估、机构路线确定、节拍与产能分析、关键参数计算和风险评审。 3. 完成设备框架、传动支撑、治具夹具、运动机构和安全防护结构设计，或新能源产品（电池PACK、储能柜体/集装箱、模组结构）的壳体与集成结构设计。 4. 评估机加工、钣金焊接、装配可达性、制造成本和生产导入问题，推动设计从样机走向量产。 5. 处理伺服电机、减速机、气缸、传感器、导轨丝杠、直线模组等机械接口设计与选型，以及线缆气路走线和控制边界确认。 6. 跟进样机装配、动作调试、精度验证、现场验收和问题闭环，确保设备满足工艺精度与产能需求。 | 方案设计 | 节拍分析 | 动作时序拆解 | 简单 | 请简述在设备节拍分析中，动作时序拆解是指对什么进行分解？ | 60 | 通过 |  | 动作时序拆解是指对设备单个工作循环内所有机械执行单元（如伺服轴、气动夹爪、升降机构、传送定位模块等）的启动、运动、保持、复位等离散动作步骤，按时间先后顺序和逻辑依赖关系进行逐级细化与排列。 | 在新能源制造设备开发中，常用的动作时序拆解方法有四种：一是基于PLC周期扫描逻辑的手动时序图标注法，优势是贴合现场调试节奏、便于跨专业对齐，但易遗漏隐性等待或传感器响应延迟；二是依托Motion Control Studio等集成开发环境的轴运动轨迹反推法，能自动提取各轴启停时刻与重叠区间，精度高但依赖模型与参数标定质量；三是采用数字孪生仿真平台（如Tecnomatix或国产化替代工具）驱动虚拟设备跑通全流程并导出毫秒级动作日志，覆盖性强且支持多工位协同验证，但建模成本偏高；四是结合现场实测数据（如高速摄像+IO信号采集）进行逆向还原，真实度最高，但仅适用于样机阶段。综合来看，在项目前期方案评审和跨部门拉通阶段，推荐以第二种方法为主、第四种为辅，兼顾时效性与可信度。 | 1个异常情况概要：关键动作存在未识别的隐性等待。具体情况：例如极耳焊接工位中，视觉定位完成信号与焊头下压指令之间实际存在约80毫秒的系统缓冲延时，但在初始时序图中被合并为‘定位完成即下压’，导致节拍预估虚低1.2秒/pcs。解决思路：在首轮拆解后，必须联合电控工程师确认各子系统IO响应基准点，并在时序图中显式标注‘信号发出’‘信号确认’‘动作执行’三个时间节点。1个复杂问题概要：多工位节拍耦合下的动作冲突。具体问题：在模组PACK线的电芯入箱与端板锁付工序中，搬运机器人与锁付模组共用同一Y向导轨空间，原始时序未考虑物理干涉区的互锁时长，造成动作死锁风险。解决思路：将空间可达性约束转化为时间窗口约束，在时序拆解表中同步叠加‘运动包络占位图’，并组织机械、电控、视觉三方开展联合时序走查，以最小安全间隔为边界重新分配动作起止点。
校园招聘/社会招聘通用 | 新能源制造业 | 机械工程师 | 1. 基于项目需求完成机械方案构思、结构详细设计、工程图输出、BOM编制、标准件选型和试制调试闭环；校招/初级岗位偏辅助建模、出图、装配跟进与文档整理，1-3年岗位偏独立完成模块或单机设计并处理现场问题，5年岗位偏主导整线或复杂设备从方案到交付的开发闭环，并指导初级工程师。 2. 围绕新能源设备（锂电前中后段设备、光伏制程设备、储能集成设备等）的功能需求，完成总体方案评估、机构路线确定、节拍与产能分析、关键参数计算和风险评审。 3. 完成设备框架、传动支撑、治具夹具、运动机构和安全防护结构设计，或新能源产品（电池PACK、储能柜体/集装箱、模组结构）的壳体与集成结构设计。 4. 评估机加工、钣金焊接、装配可达性、制造成本和生产导入问题，推动设计从样机走向量产。 5. 处理伺服电机、减速机、气缸、传感器、导轨丝杠、直线模组等机械接口设计与选型，以及线缆气路走线和控制边界确认。 6. 跟进样机装配、动作调试、精度验证、现场验收和问题闭环，确保设备满足工艺精度与产能需求。 | 方案设计 | 节拍分析 | 动作时序拆解 | 简单 | 在节拍分析中，为什么动作时序拆解必须区分‘有效作业时间’和‘空行程时间’？ | 60 | 通过 |  | 因为机械工程师在新能源设备方案设计阶段，需通过节拍分析精准支撑产能目标落地；而有效作业时间直接决定工艺功能是否达成，空行程时间则反映机构运动路径与布局合理性——二者性质不同、优化方向不同、责任归属不同，混在一起无法指导结构设计迭代和制造导入决策。 | 当前主流做法有四种：一是基于PLC周期扫描的手动时序标注法，优势是贴合现场调试逻辑，但依赖经验且难以复用；二是依托运动控制仿真平台的轨迹回放拆解法，能自动分离接触/非接触时段，但对伺服参数建模精度要求高；三是结合视觉传感器+时间戳的实测打点法，数据真实但部署成本高、不适用于早期方案阶段；四是采用模块化动作库匹配的预估拆解法，效率高、利于标准化，但需持续积累锂电叠片、光伏串焊、储能模组压装等典型工位的动作特征。综合来看，模块化动作库匹配法最适合校招及初级工程师快速上手，也便于5年经验工程师在整线方案评审中统一评估基准。 | 异常情况概要：空行程被误判为有效作业时间。具体情况：例如在极耳裁切工位，气缸下压瞬间触碰极耳前的0.15秒下降过程被记录为‘压紧作业’，导致节拍虚高、后续夹具刚性冗余设计、产线交付后出现振动超差。解决思路：在方案设计阶段强制绑定‘接触力信号’或‘位置闭环确认’作为有效作业起始判定条件，并在BOM表中同步标注该判定所依赖的传感器型号与安装位置。复杂问题概要：多轴协同动作中空行程存在耦合干扰。具体问题：如PACK线上的机器人搬运+定位+锁附三段动作中，末端姿态调整与平移运动交织，导致单轴空行程无法独立剥离。解决思路：采用以主执行器（如伺服拧紧轴）为时间锚点的相对时序映射法，将其他轴动作按功能目的重新归类为‘跟随准备’‘等待同步’或‘复位释放’，并在机构路线图中标注各段对应的治具状态与安全边界。
校园招聘/社会招聘通用 | 新能源制造业 | 机械工程师 | 1. 基于项目需求完成机械方案构思、结构详细设计、工程图输出、BOM编制、标准件选型和试制调试闭环；校招/初级岗位偏辅助建模、出图、装配跟进与文档整理，1-3年岗位偏独立完成模块或单机设计并处理现场问题，5年岗位偏主导整线或复杂设备从方案到交付的开发闭环，并指导初级工程师。 2. 围绕新能源设备（锂电前中后段设备、光伏制程设备、储能集成设备等）的功能需求，完成总体方案评估、机构路线确定、节拍与产能分析、关键参数计算和风险评审。 3. 完成设备框架、传动支撑、治具夹具、运动机构和安全防护结构设计，或新能源产品（电池PACK、储能柜体/集装箱、模组结构）的壳体与集成结构设计。 4. 评估机加工、钣金焊接、装配可达性、制造成本和生产导入问题，推动设计从样机走向量产。 5. 处理伺服电机、减速机、气缸、传感器、导轨丝杠、直线模组等机械接口设计与选型，以及线缆气路走线和控制边界确认。 6. 跟进样机装配、动作调试、精度验证、现场验收和问题闭环，确保设备满足工艺精度与产能需求。 | 方案设计 | 节拍分析 | 动作时序拆解 | 简单 | 请简述动作时序拆解中最基本的三个时间要素是什么？ | 60 | 通过 |  | 动作时序拆解中最基本的三个时间要素是：动作起始时间、动作持续时间、动作结束时间。这三个要素共同构成单个机械动作在整机节拍中的时间定位与占位关系，是开展节拍分析和产能推演的基础时间单元。 | 在新能源设备方案设计中，常用的动作时序拆解方法有三种：一是基于PLC周期扫描逻辑的手动分段标定法，优势是贴合实际控制逻辑、便于与电气联调对齐，但依赖工程师经验，易遗漏隐含等待或信号响应延迟；二是依托运动控制器内置轨迹回放功能的实测反推法，精度高、可复现性强，但需样机阶段才能实施，无法用于前期方案评审；三是采用数字孪生平台驱动的虚拟调试时序建模法，支持在三维模型中绑定驱动器参数并模拟多轴协同，能提前暴露干涉与节拍瓶颈，但对模型精度和接口协议一致性要求高。综合来看，在方案设计阶段，应优先采用虚拟调试时序建模法，辅以PLC逻辑标定作为校验，确保节拍分析既具前瞻性又具备工程落地性。 | 1个异常情况概要：动作起始时间存在非预期偏移。具体情况：某锂电极片裁切设备中，视觉触发信号与伺服使能之间因IO响应链路未做同步优化，导致裁刀实际下压时刻比理论起始时间滞后120毫秒，造成节拍损失且影响叠片对齐精度。解决思路：回归方案设计阶段，在机械-电气接口定义表中明确各触发信号的时序边界与容差范围，并在方案评审时强制要求嵌入信号路径延迟评估项。1个复杂问题概要：多工位并行动作的时间耦合冲突。具体问题：光伏串焊机中，焊接头移动、助焊剂喷涂、电池片搬运三组动作在节拍压缩后出现空间干涉预警与气缸供气压力波动叠加，导致某工位重复定位超差。解决思路：在动作时序拆解中引入‘资源占用图谱’维度，将气源支路、导轨行程区间、安全门状态等物理资源作为约束变量纳入时序排布，通过跨专业协同迭代完成资源-时间二维校验。
校园招聘/社会招聘通用 | 新能源制造业 | 机械工程师 | 1. 基于项目需求完成机械方案构思、结构详细设计、工程图输出、BOM编制、标准件选型和试制调试闭环；校招/初级岗位偏辅助建模、出图、装配跟进与文档整理，1-3年岗位偏独立完成模块或单机设计并处理现场问题，5年岗位偏主导整线或复杂设备从方案到交付的开发闭环，并指导初级工程师。 2. 围绕新能源设备（锂电前中后段设备、光伏制程设备、储能集成设备等）的功能需求，完成总体方案评估、机构路线确定、节拍与产能分析、关键参数计算和风险评审。 3. 完成设备框架、传动支撑、治具夹具、运动机构和安全防护结构设计，或新能源产品（电池PACK、储能柜体/集装箱、模组结构）的壳体与集成结构设计。 4. 评估机加工、钣金焊接、装配可达性、制造成本和生产导入问题，推动设计从样机走向量产。 5. 处理伺服电机、减速机、气缸、传感器、导轨丝杠、直线模组等机械接口设计与选型，以及线缆气路走线和控制边界确认。 6. 跟进样机装配、动作调试、精度验证、现场验收和问题闭环，确保设备满足工艺精度与产能需求。 | 方案设计 | 机构路线设计 | 定位夹紧方案 | 中等 | 光伏组件串焊设备中，焊带需在高温下被压紧并保持位置稳定，请简单说说你如何通过夹紧机构设计来避免热变形导致的定位偏移。 | 90 | 通过 |  | 在夹紧机构设计中，需围绕定位基准与夹紧力施加点的相对关系，确保夹紧动作不引入热致结构变形传递路径；优先采用分离式定位与夹紧功能，使定位元件避开高温区，夹紧元件具备热位移补偿能力。 | 常见方案有四种：一是浮动式气动夹爪配合陶瓷隔热垫片，响应快但刚性弱，适用于小节拍产线；二是双层悬臂梁结构配低膨胀合金连杆，热稳定性好但装配调试周期长；三是模块化弹簧预压+石英玻璃导向套，兼顾精度与换型效率，是当前主流光伏设备厂商批量采用的方案；四是基于热反馈的闭环微调夹紧机构，集成微型温度传感器与压电陶瓷驱动器，精度高但成本高、验证周期长，目前仅用于高端HJT串焊样机。综合时效性、量产适配性与现场维护便利性，第三种方案最常用。 | 异常情况概要：夹紧后焊带边缘出现微翘导致虚焊。具体情况：夹紧块底面与焊带接触区域存在0.02毫米级热膨胀差，造成局部应力集中抬升。解决思路：将夹紧块接触面改为微弧形结构，并在BOM中明确选用热膨胀系数匹配的铍铜材质，同步在装配工艺卡中增加夹紧力矩标定工序。复杂问题概要：多工位连续串焊时，相邻夹紧单元因热传导叠加引发整体基板弯曲。具体问题：铝基板在60秒内温升超35℃，导致定位销孔中心偏移超出±0.05毫米公差。解决思路：在机构路线设计阶段即划分热隔离区，在基板上增设阶梯式镂空槽与空气缓冲腔，并联合工艺部门确认单工位驻留时间上限，将其作为夹紧机构热边界输入条件纳入首轮方案评审。
校园招聘/社会招聘通用 | 新能源制造业 | 机械工程师 | 1. 基于项目需求完成机械方案构思、结构详细设计、工程图输出、BOM编制、标准件选型和试制调试闭环；校招/初级岗位偏辅助建模、出图、装配跟进与文档整理，1-3年岗位偏独立完成模块或单机设计并处理现场问题，5年岗位偏主导整线或复杂设备从方案到交付的开发闭环，并指导初级工程师。 2. 围绕新能源设备（锂电前中后段设备、光伏制程设备、储能集成设备等）的功能需求，完成总体方案评估、机构路线确定、节拍与产能分析、关键参数计算和风险评审。 3. 完成设备框架、传动支撑、治具夹具、运动机构和安全防护结构设计，或新能源产品（电池PACK、储能柜体/集装箱、模组结构）的壳体与集成结构设计。 4. 评估机加工、钣金焊接、装配可达性、制造成本和生产导入问题，推动设计从样机走向量产。 5. 处理伺服电机、减速机、气缸、传感器、导轨丝杠、直线模组等机械接口设计与选型，以及线缆气路走线和控制边界确认。 6. 跟进样机装配、动作调试、精度验证、现场验收和问题闭环，确保设备满足工艺精度与产能需求。 | 方案设计 | 机构路线设计 | 定位夹紧方案 | 中等 | 在锂电模组装配线上，需要对电芯进行精确定位和夹紧以保证焊接精度，请简述你选择定位夹紧方案时会优先考虑的三个关键因素。 | 90 | 通过 |  | 第一层：我会优先考虑电芯本体的物理特性适配性、产线节拍与工艺路径的协同性、以及治具夹紧系统在量产导入阶段的可制造性与可维护性。这三个因素直接决定定位夹紧方案能否支撑从设计输出到批量装配的闭环落地。 | 第二层：当前主流有三类机构路线——气动浮动定位块+弹性压头组合、伺服电动多点自适应夹紧、以及基于视觉引导的闭环微调定位台。气动方案响应快、成本低、现场调试成熟，但对电芯尺寸公差敏感，长期使用存在气路泄漏和压紧力衰减风险；伺服电动方案重复定位精度高、压力可控可追溯，适合高一致性电芯，但结构复杂、BOM成本高、故障排查周期长；视觉闭环方案能动态补偿来料偏差，但依赖相机标定稳定性及算法鲁棒性，在强反光电芯表面易失效，且增加整线通信耦合度。综合量产交付要求，气动浮动定位仍是当前中后段模组线的首选基线方案，前提是同步强化压头材料选型与气路冗余设计。 | 第三层：一个异常情况概要——电芯入位后夹紧瞬间发生微位移导致焊缝偏移；具体情况是夹紧力施加方向与电芯极耳朝向不匹配，引发壳体局部形变或滑移；解决思路是复核夹紧作用点与电芯重心、极耳安装面的空间关系，在三维模型中做静力学接触分析，并在首件装配时用蓝油印痕法实测真实接触区域，反向优化压头曲率与包络角。一个复杂问题概要——多规格电芯共线生产时定位基准切换困难；具体问题是不同厚度/长度电芯共用同一套夹紧机构，导致基准面浮动超差；解决思路是采用模块化快换基板+机械硬限位组合，通过标准化接口实现基准块的零点复位，而非依赖程序切换，确保每次换型后无需重新标定即可满足±0.1毫米焊接定位要求。
校园招聘/社会招聘通用 | 新能源制造业 | 机械工程师 | 1. 基于项目需求完成机械方案构思、结构详细设计、工程图输出、BOM编制、标准件选型和试制调试闭环；校招/初级岗位偏辅助建模、出图、装配跟进与文档整理，1-3年岗位偏独立完成模块或单机设计并处理现场问题，5年岗位偏主导整线或复杂设备从方案到交付的开发闭环，并指导初级工程师。 2. 围绕新能源设备（锂电前中后段设备、光伏制程设备、储能集成设备等）的功能需求，完成总体方案评估、机构路线确定、节拍与产能分析、关键参数计算和风险评审。 3. 完成设备框架、传动支撑、治具夹具、运动机构和安全防护结构设计，或新能源产品（电池PACK、储能柜体/集装箱、模组结构）的壳体与集成结构设计。 4. 评估机加工、钣金焊接、装配可达性、制造成本和生产导入问题，推动设计从样机走向量产。 5. 处理伺服电机、减速机、气缸、传感器、导轨丝杠、直线模组等机械接口设计与选型，以及线缆气路走线和控制边界确认。 6. 跟进样机装配、动作调试、精度验证、现场验收和问题闭环，确保设备满足工艺精度与产能需求。 | 方案设计 | 机构路线设计 | 定位夹紧方案 | 中等 | 储能柜体PACK线中，电池模组在入箱前需完成多向约束定位，请简述你设计夹紧点布局时如何兼顾刚性定位与避免壳体局部压溃。 | 90 | 通过 |  | 在夹紧点布局设计中，需以模组壳体结构特征为约束基准，优先选取壳体加强筋、边框翻边、端板安装凸台等承载能力强的区域作为主夹紧位；夹紧方向应沿壳体刚度主轴方向施加，避免垂直于薄壁面单点集中加载；同时控制夹紧力作用面积与分布形态，确保定位反力能被壳体结构有效分散。 | 当前主流方案有四种：一是分段式线接触夹持，利用弧形压块贴合边框轮廓，刚性好且压强低，但对模组尺寸公差敏感；二是多点浮动支撑+中心定心夹紧，通过三组气动浮动销实现自适应定位，兼容性高但调试周期长；三是仿形包络式夹具，依据模组三维数模定制压头，定位精度最优但换型成本高；四是柔性气囊辅助均压夹紧，在刚性压头周边集成低压气囊缓冲区，兼顾刚性与保护性，量产导入率最高。综合时效性、可制造性与现场适配性，第四种方案在当前主流储能PACK线中应用最广。 | 1个异常情况概要：夹紧后模组端板出现微变形导致后续螺栓孔错位。具体情况：某批次铝制端板厚度减薄且阳极氧化层硬度不均，夹紧点虽落在加强筋上，但局部应力集中引发0.1毫米级翘曲。解决思路：联合工艺工程师复核壳体来料公差带，同步在夹紧机构中增加微行程限位开关与压力反馈闭环，当检测到夹紧力突变即暂停动作并触发报警。1个复杂问题概要：多规格模组共线生产下的夹紧点动态重构难题。具体问题：同一PACK线需兼容三种不同尺寸及壳体结构的LFP模组，传统固定夹紧布局无法兼顾所有型号的刚性支撑域。解决思路：采用模块化快换夹具基座+可编程伺服压头阵列，通过MES下发模组型号信息，自动调用预设夹紧策略，结合视觉引导实时校准压点坐标，确保每次换型后30分钟内完成夹具配置与精度验证。
校园招聘/社会招聘通用 | 新能源制造业 | 机械工程师 | 1. 基于项目需求完成机械方案构思、结构详细设计、工程图输出、BOM编制、标准件选型和试制调试闭环；校招/初级岗位偏辅助建模、出图、装配跟进与文档整理，1-3年岗位偏独立完成模块或单机设计并处理现场问题，5年岗位偏主导整线或复杂设备从方案到交付的开发闭环，并指导初级工程师。 2. 围绕新能源设备（锂电前中后段设备、光伏制程设备、储能集成设备等）的功能需求，完成总体方案评估、机构路线确定、节拍与产能分析、关键参数计算和风险评审。 3. 完成设备框架、传动支撑、治具夹具、运动机构和安全防护结构设计，或新能源产品（电池PACK、储能柜体/集装箱、模组结构）的壳体与集成结构设计。 4. 评估机加工、钣金焊接、装配可达性、制造成本和生产导入问题，推动设计从样机走向量产。 5. 处理伺服电机、减速机、气缸、传感器、导轨丝杠、直线模组等机械接口设计与选型，以及线缆气路走线和控制边界确认。 6. 跟进样机装配、动作调试、精度验证、现场验收和问题闭环，确保设备满足工艺精度与产能需求。 | 方案设计 | 机构路线设计 | 定位夹紧方案 | 中等 | 锂电叠片机中，隔膜和极片需在高速运动中同步夹持定位，请简单说说你选用何种夹紧动作逻辑来匹配节拍要求并保障材料无损伤。 | 90 | 通过 |  | 在叠片工艺段，需采用与主驱运动严格耦合的闭环时序控制逻辑，即夹紧动作必须嵌入整机电子凸轮曲线，在预设相位窗口内完成建压、保压、释放三阶段动作，且夹紧起始点须与极片/隔膜到位信号形成硬件级互锁。 | 当前主流有四类夹紧逻辑：一是纯气动延时阀控，响应慢、节拍冗余大，已基本淘汰；二是伺服电动夹钳配合位置反馈闭环，动态响应好但成本高、调试复杂，适合高精度模组级应用；三是气电混合逻辑——用高速比例阀控气缸实现快速建压，叠加光电开关+压力传感器双信号确认夹紧状态，兼顾速度、成本与鲁棒性，是当前量产叠片机最常用方案；四是基于EtherCAT分布式IO的周期同步夹紧，将夹紧指令与主轴编码器位置硬同步，时序精度达毫秒级，适用于200ppm以上超高速机型。综合量产适配性、调试效率与故障复现率，气电混合逻辑最优。 | 1个异常情况概要：夹紧瞬间出现隔膜微滑移。具体情况：极片到位后夹爪闭合初期，因气压爬升滞后于位置触发，导致夹持力未建立前材料受惯性拖拽发生50微米级位移。解决思路：将压力传感器信号接入PLC高速中断端口，以实际压力达标为夹紧完成判据，替代固定延时，并在电子凸轮中预留10毫秒压力建立缓冲相位。1个复杂问题概要：多工位连续叠片下的夹紧时序冲突。具体问题：相邻叠片工位共用同一组夹持机构时，因节拍压缩导致上一工位未完全释放，下一工位已触发夹紧指令，引发机械干涉或隔膜拉扯。解决思路：在机构路线设计阶段即采用分段式夹持布局，将夹爪按工艺流分解为独立驱动的‘进料夹’与‘叠片夹’两组，通过运动学仿真验证各相位包络，确保释放与夹紧动作在空间与时间维度均无重叠。
校园招聘/社会招聘通用 | 新能源制造业 | 机械工程师 | 1. 基于项目需求完成机械方案构思、结构详细设计、工程图输出、BOM编制、标准件选型和试制调试闭环；校招/初级岗位偏辅助建模、出图、装配跟进与文档整理，1-3年岗位偏独立完成模块或单机设计并处理现场问题，5年岗位偏主导整线或复杂设备从方案到交付的开发闭环，并指导初级工程师。 2. 围绕新能源设备（锂电前中后段设备、光伏制程设备、储能集成设备等）的功能需求，完成总体方案评估、机构路线确定、节拍与产能分析、关键参数计算和风险评审。 3. 完成设备框架、传动支撑、治具夹具、运动机构和安全防护结构设计，或新能源产品（电池PACK、储能柜体/集装箱、模组结构）的壳体与集成结构设计。 4. 评估机加工、钣金焊接、装配可达性、制造成本和生产导入问题，推动设计从样机走向量产。 5. 处理伺服电机、减速机、气缸、传感器、导轨丝杠、直线模组等机械接口设计与选型，以及线缆气路走线和控制边界确认。 6. 跟进样机装配、动作调试、精度验证、现场验收和问题闭环，确保设备满足工艺精度与产能需求。 | 方案设计 | 机构路线设计 | 定位夹紧方案 | 困难 | 在锂电模组装配线上，需要对电芯进行高精度定位与多向夹紧，同时兼顾产线节拍和换型柔性。请简述你如何设计一套既能满足±0.1mm重复定位精度、又支持三种规格电芯快速切换的定位夹紧方案，并说明关键结构选型依据。 | 120 | 通过 |  | 需围绕定位基准统一性、夹紧力可控性、结构可重构性三个核心要素开展机构路线设计；定位部分采用一面两销或基准面+双导向销组合实现六自由度约束；夹紧部分采用多点同步浮动夹紧结构，确保不引入过定位变形；换型通过模块化快换治具基座与可调限位组件协同实现。 | 常见方案有三类：一是全气动快换治具，优势是换型快、成本低，但重复定位精度难稳定在±0.1mm，易受气源波动影响；二是伺服电动多轴微调定位台+弹性夹爪，精度高、柔性好，但节拍响应慢、调试复杂，量产导入周期长；三是基准平台+可编程机械限位块+自适应浮动夹臂，依托高刚性铸铁基板与精密导轨支撑，配合带预压反馈的微型气缸夹紧，兼顾精度、节拍与换型效率，是当前锂电模组线主流选用方案。第三种最适配——它把精度保障落在刚性基础与确定性机械约束上，把柔性落在可标定、可插拔的限位/夹紧模块上，符合新能源设备重可靠、快交付、易维护的工程落地要求。 | 1个异常情况概要：换型后首件定位超差。具体情况：更换新规格电芯治具后，实测X向偏移0.15mm，超出±0.1mm要求。解决思路：排查基准销与基板销孔配合间隙是否超差，确认快换定位销的重复插入一致性，复核夹紧顺序是否导致电芯微量侧向滑移，并在试制阶段增加‘换型后三点基准复测’动作。1个复杂问题概要：多规格共用夹紧力导致小电芯表面压痕。具体问题：为兼容大电芯所需夹紧力，小电芯接触面局部应力超标，造成铝壳微变形。解决思路：采用分级夹紧策略——先以低压预夹定位，再由视觉或位移传感器识别电芯尺寸，触发对应档位夹紧气压，同时夹爪端面嵌入微弹性硅胶层并做分段曲率适配，从结构与控制双路径闭环解决。
校园招聘/社会招聘通用 | 新能源制造业 | 机械工程师 | 1. 基于项目需求完成机械方案构思、结构详细设计、工程图输出、BOM编制、标准件选型和试制调试闭环；校招/初级岗位偏辅助建模、出图、装配跟进与文档整理，1-3年岗位偏独立完成模块或单机设计并处理现场问题，5年岗位偏主导整线或复杂设备从方案到交付的开发闭环，并指导初级工程师。 2. 围绕新能源设备（锂电前中后段设备、光伏制程设备、储能集成设备等）的功能需求，完成总体方案评估、机构路线确定、节拍与产能分析、关键参数计算和风险评审。 3. 完成设备框架、传动支撑、治具夹具、运动机构和安全防护结构设计，或新能源产品（电池PACK、储能柜体/集装箱、模组结构）的壳体与集成结构设计。 4. 评估机加工、钣金焊接、装配可达性、制造成本和生产导入问题，推动设计从样机走向量产。 5. 处理伺服电机、减速机、气缸、传感器、导轨丝杠、直线模组等机械接口设计与选型，以及线缆气路走线和控制边界确认。 6. 跟进样机装配、动作调试、精度验证、现场验收和问题闭环，确保设备满足工艺精度与产能需求。 | 方案设计 | 机构路线设计 | 定位夹紧方案 | 困难 | 光伏电池片串焊设备中，焊带需在0.5秒内完成精确定位并承受焊接热变形应力。当发现夹具释放后电池片存在微位移导致虚焊时，请简述你从定位基准、夹紧力分布和热-力耦合变形三方面系统性优化该夹紧方案的思路。 | 120 | 通过 |  | 定位基准需统一约束电池片与焊带的空间关系，避免多基准切换；夹紧力分布应兼顾刚性压紧与局部柔性缓冲，防止应力集中导致隐裂；热-力耦合变形需通过结构预补偿与动态响应协同控制，抑制焊接瞬态热膨胀引发的位移。 | 在定位基准方面，优先采用电池片主栅线与边缘双基准嵌套定位，比单边靠销或视觉引导更适配0.5秒节拍下的重复精度要求；夹紧力分布上，主流方案有三点刚性夹持、四点浮动压头、以及分区气动闭环压紧——三点刚性易造成翘曲，四点浮动对装配公差敏感，分区气动闭环能实时反馈压力并调节各区域压强，在量产导入阶段综合可靠性最高；热-力耦合方面，常用被动补偿（如弹性垫片+低膨胀合金基座）和主动补偿（压头内置温度反馈联动气压调节）两类，前者成本低但适应性弱，后者需集成微型压力/温度传感器并对接PLC逻辑，更适合光伏产线当前主流的模块化电控架构。 | 1个异常情况概要：夹具释放后电池片回弹量超±5微米。具体情况：夹紧面存在微观塑性变形或弹性滞后，尤其在镀锡焊带反复热循环后，夹具本体材料疲劳导致复位偏差。解决思路：改用高回弹氮化处理铝合金夹爪，并在BOM中明确标注夹具寿命管理周期，纳入产线预防性维护清单。1个复杂问题概要：多片串焊时相邻电池片热变形相互干涉引发连锁虚焊。具体问题：中间电池片受两侧焊点热传导叠加影响，热膨胀方向不一致，传统均布夹紧无法协调差异变形。解决思路：在夹具设计阶段即划分‘主控区’与‘跟随区’，主控区采用伺服微调压头实现力位混合控制，跟随区使用自适应硅胶微凸点压头，通过结构层级解耦实现热变形容错。
校园招聘/社会招聘通用 | 新能源制造业 | 机械工程师 | 1. 基于项目需求完成机械方案构思、结构详细设计、工程图输出、BOM编制、标准件选型和试制调试闭环；校招/初级岗位偏辅助建模、出图、装配跟进与文档整理，1-3年岗位偏独立完成模块或单机设计并处理现场问题，5年岗位偏主导整线或复杂设备从方案到交付的开发闭环，并指导初级工程师。 2. 围绕新能源设备（锂电前中后段设备、光伏制程设备、储能集成设备等）的功能需求，完成总体方案评估、机构路线确定、节拍与产能分析、关键参数计算和风险评审。 3. 完成设备框架、传动支撑、治具夹具、运动机构和安全防护结构设计，或新能源产品（电池PACK、储能柜体/集装箱、模组结构）的壳体与集成结构设计。 4. 评估机加工、钣金焊接、装配可达性、制造成本和生产导入问题，推动设计从样机走向量产。 5. 处理伺服电机、减速机、气缸、传感器、导轨丝杠、直线模组等机械接口设计与选型，以及线缆气路走线和控制边界确认。 6. 跟进样机装配、动作调试、精度验证、现场验收和问题闭环，确保设备满足工艺精度与产能需求。 | 方案设计 | 机构路线设计 | 定位夹紧方案 | 困难 | 储能柜体PACK产线中，铝制箱体在螺栓预紧与热循环工况下出现夹紧面局部塑性变形，导致后续密封失效。请简述你如何综合考虑材料屈服特性、接触压强分布及装配工艺约束，重构定位夹紧结构以保障全生命周期夹持可靠性。 | 120 | 通过 |  | 作为机械工程师，我会基于铝制箱体的屈服强度与弹性模量参数，结合其在产线装配节拍下的预紧力范围和服役期间温度变化引起的热胀冷缩效应，识别夹紧区域实际接触压强是否超过材料比例极限；同步评估现有夹紧结构在螺栓布置、支撑刚度及接触面形貌上的工艺适配性，明确定位基准与夹持力传递路径是否一致。 | 常见方案有四种：一是采用阶梯式多级接触面设计，通过分载降低局部压强，但会增加钣金折弯公差控制难度；二是引入弹性补偿垫片，兼顾预紧一致性与热位移吸收，但需验证长期压缩蠕变对密封压缩量的影响；三是改用分布式小螺栓阵列替代单点大螺栓，提升压强均匀性，但受限于柜体壁厚与安装空间；四是优化定位销+浮动压块组合结构，分离定位功能与夹紧功能，更利于装配导入且适配自动化拧紧设备。综合来看，第四种方案在量产导入性、调试容错率和全生命周期稳定性上平衡最优，尤其适配当前主流PACK产线的模块化快换需求。 | 1个异常情况概要：夹紧面出现非预期环状压痕。具体情况是铝材表面氧化膜局部破裂后发生微动磨损，叠加热循环导致接触区冷焊倾向增强，造成压痕加深并引发密封胶垫偏移。解决思路是将接触面由平面改为微凸点阵列结构，配合阳极氧化+封孔处理，并在BOM中明确该区域装配扭矩衰减系数及首件复测要求。1个复杂问题概要：同一夹紧结构在不同批次箱体上表现出差异性塑变。具体问题是铝板供应商切换导致合金态与回火状态不一致，引起屈服强度离散度超±15%，而原设计未设置材料批次验证环节。解决思路是在结构设计阶段即定义关键夹紧面材质牌号与状态标识要求，在图纸技术要求栏嵌入‘须随箱体提供力学性能实测报告’条款，并推动在试制阶段增加夹紧力-位移曲线抽样测试作为放行条件。
校园招聘/社会招聘通用 | 新能源制造业 | 机械工程师 | 1. 基于项目需求完成机械方案构思、结构详细设计、工程图输出、BOM编制、标准件选型和试制调试闭环；校招/初级岗位偏辅助建模、出图、装配跟进与文档整理，1-3年岗位偏独立完成模块或单机设计并处理现场问题，5年岗位偏主导整线或复杂设备从方案到交付的开发闭环，并指导初级工程师。 2. 围绕新能源设备（锂电前中后段设备、光伏制程设备、储能集成设备等）的功能需求，完成总体方案评估、机构路线确定、节拍与产能分析、关键参数计算和风险评审。 3. 完成设备框架、传动支撑、治具夹具、运动机构和安全防护结构设计，或新能源产品（电池PACK、储能柜体/集装箱、模组结构）的壳体与集成结构设计。 4. 评估机加工、钣金焊接、装配可达性、制造成本和生产导入问题，推动设计从样机走向量产。 5. 处理伺服电机、减速机、气缸、传感器、导轨丝杠、直线模组等机械接口设计与选型，以及线缆气路走线和控制边界确认。 6. 跟进样机装配、动作调试、精度验证、现场验收和问题闭环，确保设备满足工艺精度与产能需求。 | 方案设计 | 节拍分析 | 瓶颈工位识别 | 简单 | 在设备产线节拍分析中，识别瓶颈工位最直接的判断依据是什么？ | 60 | 通过 |  | 该工位的实际循环时间持续大于整线目标节拍，且其作业周期稳定覆盖并制约后续所有工位的启动节奏。 | 在新能源设备产线节拍分析中，常用方法有四种：一是基于PLC采集的各工位动作完成信号做时间戳比对，时效性强但依赖信号完整性；二是通过高速摄像+人工标定关键动作起止点，覆盖全面但耗时长、难复用；三是利用MES系统集成的设备运行日志自动聚类分析，适合已投运产线但新线无数据支撑；四是采用便携式工业秒表配合标准作业观察表进行多轮实测取稳态值，实施门槛低、结果可信度高，尤其适用于锂电模组装配线、光伏串焊机调试等新设备导入阶段。综合来看，第四种方法最适配机械工程师岗位工作实际——既无需等待系统部署，又能与装配调试同步开展，便于在方案设计验证和样机迭代中快速定位问题。 | 异常情况概要：工位循环时间测量值波动剧烈。具体情况：某储能PACK自动堆叠工位在连续10次实测中，节拍从8.2秒到14.5秒不等，远超目标节拍9秒。解决思路：立即暂停测试，核查该工位治具夹紧气压是否受管路冷凝水影响、伺服定位到位信号是否因传感器安装松动而误触发，并同步检查机械结构是否存在导轨润滑不足导致运动爬行。复杂问题概要：多个工位循环时间接近目标节拍，但产能仍不达标。具体问题：锂电极片卷绕线中，三个工位实测节拍分别为8.9秒、9.0秒、9.1秒，均略超9秒目标，但叠加换料、清胶、视觉复检等隐性等待后整线有效产出严重不足。解决思路：组织跨专业拉通会，由机械工程师牵头梳理各工位间物料流转缓冲区设计裕量、人机协同等待点及异常响应停机路径，针对性优化治具流转节拍匹配逻辑与冗余缓冲设计，而非单纯压缩单工位动作。
校园招聘/社会招聘通用 | 新能源制造业 | 机械工程师 | 1. 基于项目需求完成机械方案构思、结构详细设计、工程图输出、BOM编制、标准件选型和试制调试闭环；校招/初级岗位偏辅助建模、出图、装配跟进与文档整理，1-3年岗位偏独立完成模块或单机设计并处理现场问题，5年岗位偏主导整线或复杂设备从方案到交付的开发闭环，并指导初级工程师。 2. 围绕新能源设备（锂电前中后段设备、光伏制程设备、储能集成设备等）的功能需求，完成总体方案评估、机构路线确定、节拍与产能分析、关键参数计算和风险评审。 3. 完成设备框架、传动支撑、治具夹具、运动机构和安全防护结构设计，或新能源产品（电池PACK、储能柜体/集装箱、模组结构）的壳体与集成结构设计。 4. 评估机加工、钣金焊接、装配可达性、制造成本和生产导入问题，推动设计从样机走向量产。 5. 处理伺服电机、减速机、气缸、传感器、导轨丝杠、直线模组等机械接口设计与选型，以及线缆气路走线和控制边界确认。 6. 跟进样机装配、动作调试、精度验证、现场验收和问题闭环，确保设备满足工艺精度与产能需求。 | 方案设计 | 节拍分析 | 瓶颈工位识别 | 简单 | 为什么一个工位的循环时间大于整线平均节拍，就可能成为瓶颈工位？ | 60 | 通过 |  | 因为整线产能由最慢工位决定，当某个工位完成单件作业所需时间超过产线按目标产能计算出的平均节拍时，该工位无法在单位时间内处理与产线其余环节匹配的数量，导致上游积压、下游等待，实际产出被拖低至该工位的处理能力水平。 | 在新能源设备开发中，常用三种节拍分析方法识别瓶颈：一是基于工艺流程图的手动工时累加法，优点是门槛低、易追溯，但易忽略设备响应延迟和人机协同间隙；二是依托PLC周期信号+视觉触发的时间戳采集法，能真实反映带载运行下的循环时间，但需调试阶段布点配合，对锂电叠片或模组装配线这类多工位同步动作场景存在信号对齐难度；三是集成MES实时OEE数据反推各工位有效节拍，覆盖量产导入后的动态表现，但依赖现场数据治理成熟度。综合来看，第二类方法在样机调试到小批量验证阶段时效性与准确性平衡最好，既能支撑机械结构优化决策，又可为后续控制逻辑迭代提供依据。 | 1个异常情况概要：工位循环时间测量值短暂超节拍，但未引发实际停线。具体情况：某电池模组PACK线的伺服压装工位在连续50次循环中出现3次超节拍，实测含传感器反馈延迟与气液增压缸保压抖动，但缓存工位尚未溢出。解决思路：不立即调整结构，而是结合该工位机械刚性冗余度与当前节拍裕度，优先验证是否属偶发振动耦合，通过加装简易阻尼垫片和微调气路响应曲线快速闭环。1个复杂问题概要：多个工位循环时间接近节拍，但无单一明显最长者。具体问题：光伏串焊机的焊接、归正、搬运三工位循环时间分别为12.8秒、12.5秒、12.7秒，而目标节拍12.6秒，产线波动大、换型后产能爬坡慢。解决思路：组织跨职能复盘，聚焦机械设计层面——核查治具重复定位精度对归正工位节拍稳定性的影响，同步评估搬运模组导轨预紧力与丝杠温漂对加减速段耗时的隐性拉长，优先固化高变异源的机械公差链，而非单纯提速电机参数。
校园招聘/社会招聘通用 | 新能源制造业 | 机械工程师 | 1. 基于项目需求完成机械方案构思、结构详细设计、工程图输出、BOM编制、标准件选型和试制调试闭环；校招/初级岗位偏辅助建模、出图、装配跟进与文档整理，1-3年岗位偏独立完成模块或单机设计并处理现场问题，5年岗位偏主导整线或复杂设备从方案到交付的开发闭环，并指导初级工程师。 2. 围绕新能源设备（锂电前中后段设备、光伏制程设备、储能集成设备等）的功能需求，完成总体方案评估、机构路线确定、节拍与产能分析、关键参数计算和风险评审。 3. 完成设备框架、传动支撑、治具夹具、运动机构和安全防护结构设计，或新能源产品（电池PACK、储能柜体/集装箱、模组结构）的壳体与集成结构设计。 4. 评估机加工、钣金焊接、装配可达性、制造成本和生产导入问题，推动设计从样机走向量产。 5. 处理伺服电机、减速机、气缸、传感器、导轨丝杠、直线模组等机械接口设计与选型，以及线缆气路走线和控制边界确认。 6. 跟进样机装配、动作调试、精度验证、现场验收和问题闭环，确保设备满足工艺精度与产能需求。 | 方案设计 | 节拍分析 | 瓶颈工位识别 | 简单 | 节拍分析中，‘瓶颈工位’这个概念强调的是哪个维度的限制？ | 60 | 通过 |  | 瓶颈工位强调的是整条产线或单台设备中，制约整体输出节拍的‘时间维度’限制，即该工位的单件作业周期最长，直接决定了整线理论最大产能上限。 | 在新能源制造业机械工程师的实际方案设计中，识别瓶颈工位通常采用三种主流方法：一是基于工艺流程图的手动节拍叠加法，优势是快速启动、便于跨专业对齐，但易忽略设备动态响应与异常缓冲；二是依托产线仿真软件（如AnyLogic或FlexSim）构建数字孪生模型进行多工况节拍推演，能综合考虑设备启停、信号延迟和换型影响，但建模成本高、依赖准确的机械动作时序参数；三是结合PLC实采数据做滚动节拍分析，时效性强且反映真实工况，但需提前部署IO点位和数据采集协议。综合来看，对于锂电中段装配线或光伏串焊机这类多工位同步节拍敏感型设备，推荐以仿真模型为主、实测数据校准为辅的混合方式，既保障方案阶段判断的前瞻性，又支撑样机调试期的快速迭代。 | 1个异常情况概要：产线实际运行中某工位节拍突然变长，但图纸与选型未变更。具体情况：该工位使用伺服压合机构，调试阶段节拍达标，量产导入后因电池极片来料厚度公差波动增大，导致压合保压时间自动延长触发安全逻辑，实际节拍超出设计值。解决思路：机械工程师需联合工艺与质量团队复核来料规格边界，同步优化压合机构的力位复合控制策略，并在结构上预留±0.2mm的浮动补偿空间，而非单纯加长节拍预算。1个复杂问题概要：多品种共线生产下瓶颈工位动态漂移。具体问题：储能模组PACK线同时兼容3种箱体尺寸，不同型号切换时夹具定位、传送步进和检测路径差异导致各工位节拍权重变化，原定瓶颈工位在A型号下是涂胶工位，在B型号下变为拧紧工位。解决思路：在方案设计阶段即定义模块化节拍基线库，按产品族拆解各工位基础动作单元与时序包，由机械结构设计保障工位柔性接口（如快换治具法兰、可调行程气缸），并协同电控预留节拍参数组切换功能。
校园招聘/社会招聘通用 | 新能源制造业 | 机械工程师 | 1. 基于项目需求完成机械方案构思、结构详细设计、工程图输出、BOM编制、标准件选型和试制调试闭环；校招/初级岗位偏辅助建模、出图、装配跟进与文档整理，1-3年岗位偏独立完成模块或单机设计并处理现场问题，5年岗位偏主导整线或复杂设备从方案到交付的开发闭环，并指导初级工程师。 2. 围绕新能源设备（锂电前中后段设备、光伏制程设备、储能集成设备等）的功能需求，完成总体方案评估、机构路线确定、节拍与产能分析、关键参数计算和风险评审。 3. 完成设备框架、传动支撑、治具夹具、运动机构和安全防护结构设计，或新能源产品（电池PACK、储能柜体/集装箱、模组结构）的壳体与集成结构设计。 4. 评估机加工、钣金焊接、装配可达性、制造成本和生产导入问题，推动设计从样机走向量产。 5. 处理伺服电机、减速机、气缸、传感器、导轨丝杠、直线模组等机械接口设计与选型，以及线缆气路走线和控制边界确认。 6. 跟进样机装配、动作调试、精度验证、现场验收和问题闭环，确保设备满足工艺精度与产能需求。 | 方案设计 | 机构路线设计 | 定位夹紧方案 | 困难 | 在动力电池模组堆叠工位，端板夹紧需同步实现轴向压紧、侧向导向与底部支撑，但现有方案因气缸响应滞后导致堆叠高度超差。请简述你如何通过机构运动学路径重构、执行器动态特性匹配与冗余定位机制协同设计，解决该多目标耦合下的夹紧稳定性问题。 | 120 | 通过 |  | 首先要明确端板夹紧在模组堆叠工位中的功能定位：它属于电池PACK段自动装配线上的关键治具夹具模块，核心任务是在电芯堆叠过程中对端板实施三向约束——轴向压紧保证堆叠预紧力一致性，侧向导向确保端板垂直度与模组宽度公差可控，底部支撑防止端板翘曲变形。该夹紧动作必须与堆叠节拍强耦合，其稳定性直接决定模组总高尺寸CPK达标率。 | 当前主流有三类改进路径：一是采用伺服电动缸替代气缸，动态响应快、位置可闭环控制，但成本高、散热与IP防护需重新适配产线环境；二是保留气动主驱但增加先导式高速电磁阀+压力-位移双反馈气路，响应提升明显且兼容现有气源系统，但对气路洁净度和传感器安装空间要求苛刻；三是引入机械预紧+气动微调的混合路径，用凸轮或斜楔结构完成八成压紧行程，气缸仅负责最后0.1毫米精调，兼顾响应与鲁棒性。综合产线导入周期、维保便利性和量产一致性，第三种方案在新能源制造现场落地最成熟。 | 1个异常情况概要：气缸在低温车间或连续高频动作后出现出力衰减。具体情况是冬季北方基地压缩空气含水结露，导致气缸内壁润滑膜破坏，摩擦力突增，实际压紧行程滞后于指令信号。解决思路是将气缸选型升级为带内置磁环与自润滑涂层的工业级型号，并在气路前端加装带加热功能的精密过滤调压阀，同时在PLC中嵌入基于运行时长与环境温度补偿的压紧力自适应阈值逻辑。1个复杂问题概要：侧向导向面与底部支撑面在长期使用后出现微米级磨损累积，导致夹紧状态下端板发生0.05毫米量级倾斜，引发后续激光焊接错边。解决思路是将导向与支撑功能解耦，导向改用可调式直线轴承+耐磨铜衬套组合结构，支撑面改为三点浮动支撑布局并集成微型压力传感器，每班次自动触发一次夹紧姿态标定流程，数据回传至MES用于预测性更换提示。
校园招聘/社会招聘通用 | 新能源制造业 | 机械工程师 | 1. 基于项目需求完成机械方案构思、结构详细设计、工程图输出、BOM编制、标准件选型和试制调试闭环；校招/初级岗位偏辅助建模、出图、装配跟进与文档整理，1-3年岗位偏独立完成模块或单机设计并处理现场问题，5年岗位偏主导整线或复杂设备从方案到交付的开发闭环，并指导初级工程师。 2. 围绕新能源设备（锂电前中后段设备、光伏制程设备、储能集成设备等）的功能需求，完成总体方案评估、机构路线确定、节拍与产能分析、关键参数计算和风险评审。 3. 完成设备框架、传动支撑、治具夹具、运动机构和安全防护结构设计，或新能源产品（电池PACK、储能柜体/集装箱、模组结构）的壳体与集成结构设计。 4. 评估机加工、钣金焊接、装配可达性、制造成本和生产导入问题，推动设计从样机走向量产。 5. 处理伺服电机、减速机、气缸、传感器、导轨丝杠、直线模组等机械接口设计与选型，以及线缆气路走线和控制边界确认。 6. 跟进样机装配、动作调试、精度验证、现场验收和问题闭环，确保设备满足工艺精度与产能需求。 | 方案设计 | 节拍分析 | 瓶颈工位识别 | 简单 | 如果某工位实际作业时间明显长于其他工位，但设置了缓冲区，它还是瓶颈工位吗？请简述原因。 | 60 | 通过 |  | 是的，它仍然是瓶颈工位。判断瓶颈工位的核心依据是该工位的单件作业时间是否决定了整条产线的理论节拍，而非是否配置了缓冲区。缓冲区只能缓解上下游节拍不匹配带来的短期积压或等待，无法缩短该工位自身完成一个工件所需的物理作业时间，因此不能改变其作为产能约束点的本质。 | 在新能源设备开发中，常见识别与应对方案有四种：一是基于实测节拍的静态节拍比对法，直接对比各工位循环时间，优点是直观可靠，但未考虑异常停机影响；二是引入OEE修正的动态节拍分析，纳入设备可用率与合格率因子，更贴近锂电模组装配等高洁净度场景的实际产出，但需依赖MES数据支撑；三是采用数字孪生仿真建模，可预演缓冲区容量变化对线平衡的影响，适合储能柜体产线前期方案验证，但建模周期长；四是结合人机联合节拍观测，特别适用于光伏串焊机等需人工干预的工位，能识别隐性等待时间。综合来看，在项目早期方案设计阶段，应优先采用实测节拍比对法快速定位，再叠加OEE修正进行闭环验证，兼顾时效性与工程严谨性。 | 1个异常情况概要：缓冲区被长期填满导致上游持续停机。具体情况：某锂电极片叠片工位因伺服压紧动作超时，虽设5件缓冲，但连续两小时缓冲满溢，触发前段涂布机自动停机。解决思路：立即调取PLC动作时序日志，聚焦压紧气缸响应延迟环节，同步检查气源压力与节流阀设定，而非简单扩容缓冲区。1个复杂问题概要：多工位耦合型伪瓶颈。具体问题：光伏汇流条焊接工位节拍偏长，但实测发现其延迟常由前序视觉定位失败引发重试，本质是相机标定漂移导致的连锁反应。解决思路：回归节拍链路根因，联合电气和算法工程师复核视觉触发逻辑与机械定位重复精度匹配关系，从治具基准面稳定性与光源一致性入手整改，避免孤立优化单工位。
校园招聘/社会招聘通用 | 新能源制造业 | 机械工程师 | 1. 基于项目需求完成机械方案构思、结构详细设计、工程图输出、BOM编制、标准件选型和试制调试闭环；校招/初级岗位偏辅助建模、出图、装配跟进与文档整理，1-3年岗位偏独立完成模块或单机设计并处理现场问题，5年岗位偏主导整线或复杂设备从方案到交付的开发闭环，并指导初级工程师。 2. 围绕新能源设备（锂电前中后段设备、光伏制程设备、储能集成设备等）的功能需求，完成总体方案评估、机构路线确定、节拍与产能分析、关键参数计算和风险评审。 3. 完成设备框架、传动支撑、治具夹具、运动机构和安全防护结构设计，或新能源产品（电池PACK、储能柜体/集装箱、模组结构）的壳体与集成结构设计。 4. 评估机加工、钣金焊接、装配可达性、制造成本和生产导入问题，推动设计从样机走向量产。 5. 处理伺服电机、减速机、气缸、传感器、导轨丝杠、直线模组等机械接口设计与选型，以及线缆气路走线和控制边界确认。 6. 跟进样机装配、动作调试、精度验证、现场验收和问题闭环，确保设备满足工艺精度与产能需求。 | 方案设计 | 节拍分析 | 动作时序拆解 | 中等 | 光伏电池片串焊机的一个工作节拍包含取片、定位、焊接、移载四个核心动作，其中焊接本身需持续3.5秒，但前后定位和压紧共占4.2秒。请简述你如何确定这四个动作是否存在重叠执行的可能，并依据什么判断是否能缩短整体节拍。 | 90 | 通过 |  | 首先明确四个动作在设备物理结构上的空间分布与执行主体：取片由上料模组完成，定位与压紧由视觉引导下的精密夹具系统执行，焊接由焊头机构在固定工位实施，移载由输送或机械手承接。判断重叠可能性，需分析各动作对应的执行机构是否独立、运动路径是否干涉、控制信号是否可异步触发，以及工艺约束是否允许前置动作未完全结束即启动后续动作。 | 常用分析方法有四种：一是基于机械节拍甘特图进行动作时序映射，将每个动作拆解为启动、稳定运行、收尾三阶段，识别空闲窗口；二是通过PLC逻辑扫描周期与IO响应实测，确认不同轴系间指令下发与反馈延迟是否支持并行触发；三是结合伺服驱动器的多轴同步模式（如电子凸轮或位置锁存）评估运动机构能否在主轴焊接期间同步执行非冲突位移；四是依托设备数字孪生平台做虚拟节拍仿真，验证机构干涉与信号时序。其中，甘特图+实测IO响应组合最实用——它不依赖高成本仿真工具，适配校招到五年经验工程师的日常设计闭环场景，且能快速暴露气路延时、传感器滞后等真实瓶颈。 | 1个异常情况概要：定位压紧未完成即触发焊接，导致虚焊或碎片。具体情况是视觉定位完成信号与压紧气缸到位信号存在时间差，而PLC逻辑将两者合并为单一‘就绪’信号，造成焊头提前下压。解决思路是将压紧到位作为硬性使能条件单独接入焊头安全回路，同时在HMI中增设双信号状态监控图标。1个复杂问题概要：移载动作与取片动作在共用同一X向直线模组时出现资源争用。具体问题是两套夹爪共享导轨但无物理隔离，调试中发现移载回程与下一循环取片起始存在50毫秒重叠，引发刚性冲击。解决思路是重构模块化运动分配策略，将X轴划分为功能分区段，通过伺服驱动器内置区域限位+位置比较输出实现硬件级动作区隔，避免软件逻辑冗余。
校园招聘/社会招聘通用 | 新能源制造业 | 机械工程师 | 1. 基于项目需求完成机械方案构思、结构详细设计、工程图输出、BOM编制、标准件选型和试制调试闭环；校招/初级岗位偏辅助建模、出图、装配跟进与文档整理，1-3年岗位偏独立完成模块或单机设计并处理现场问题，5年岗位偏主导整线或复杂设备从方案到交付的开发闭环，并指导初级工程师。 2. 围绕新能源设备（锂电前中后段设备、光伏制程设备、储能集成设备等）的功能需求，完成总体方案评估、机构路线确定、节拍与产能分析、关键参数计算和风险评审。 3. 完成设备框架、传动支撑、治具夹具、运动机构和安全防护结构设计，或新能源产品（电池PACK、储能柜体/集装箱、模组结构）的壳体与集成结构设计。 4. 评估机加工、钣金焊接、装配可达性、制造成本和生产导入问题，推动设计从样机走向量产。 5. 处理伺服电机、减速机、气缸、传感器、导轨丝杠、直线模组等机械接口设计与选型，以及线缆气路走线和控制边界确认。 6. 跟进样机装配、动作调试、精度验证、现场验收和问题闭环，确保设备满足工艺精度与产能需求。 | 方案设计 | 节拍分析 | 动作时序拆解 | 中等 | 储能模组自动装配线中，电芯堆叠工位与端板压装工位相邻，前者单次堆叠耗时12秒，后者压装保压需15秒。若两工位由同一套输送机构服务，请简述你如何分析它们的动作时序关系，以避免输送等待或节拍瓶颈。 | 90 | 通过 |  | 首先明确两个工位的动作周期与关键约束点：堆叠工位完成一次动作需12秒，端板压装工位完成一次压装并保压需15秒，且两者共用同一套输送机构——这意味着输送动作必须与两个工位的工艺窗口严格匹配，不能出现空等或强行中断保压的情况。 | 在新能源产线机械方案设计中，常用四种时序协调方法：一是采用双工位接力式托盘缓存，即设置中间缓存位，使堆叠完成的托盘暂存，待压装工位释放后再进入，优点是结构成熟、调试简单，但增加占地和机构复杂度；二是优化压装工艺路径，在保压阶段同步执行非干涉动作（如预紧力检测或端板定位微调），压缩实际占用输送资源的时间，优势是不增硬件、提升线体紧凑性，但依赖工艺参数可调性与传感器响应能力；三是配置独立升降/平移模块实现工位解耦，让输送机构仅负责粗定位，压装动作由专用执行单元完成，目前在主流储能PACK线中应用率最高，兼顾节拍刚性与维护便利性；四是采用多段式柔性输送链配合视觉触发，按实际到位状态动态调度节拍，对控制系统要求高，适合多规格混产场景。综合来看，第三种解耦方案最适配当前储能模组产线对交付周期、量产稳定性及后期扩展性的综合要求。 | 1个异常情况概要：压装保压过程中因端板形变反馈延迟，导致保压结束信号滞后输出。具体情况是PLC收到保压完成信号比实际物理保压结束晚1.2秒，造成输送机构误判工位空闲而提前进料，引发干涉风险。解决思路是将保压完成判定从单一时间阈值改为‘压力衰减率+位移稳定双条件触发’，并在机械侧预留300毫秒安全缓冲间隙，由伺服驱动器直接反馈位置闭环状态。1个复杂问题概要：同一输送机构需兼容不同厚度电芯模组的堆叠与压装节拍。具体问题是当模组厚度从85mm切换至102mm时，堆叠节拍不变但压装保压时间延长至17秒，原有时序逻辑失效。解决思路是在输送机构前端增设厚度识别光电阵列，联动调用预设的节拍映射表，自动切换压装工位的保压时长与托盘驻留策略，并同步更新下游工位的等待窗口，所有参数变更均通过设备HMI一键下发，不修改底层PLC逻辑。
校园招聘/社会招聘通用 | 新能源制造业 | 机械工程师 | 1. 基于项目需求完成机械方案构思、结构详细设计、工程图输出、BOM编制、标准件选型和试制调试闭环；校招/初级岗位偏辅助建模、出图、装配跟进与文档整理，1-3年岗位偏独立完成模块或单机设计并处理现场问题，5年岗位偏主导整线或复杂设备从方案到交付的开发闭环，并指导初级工程师。 2. 围绕新能源设备（锂电前中后段设备、光伏制程设备、储能集成设备等）的功能需求，完成总体方案评估、机构路线确定、节拍与产能分析、关键参数计算和风险评审。 3. 完成设备框架、传动支撑、治具夹具、运动机构和安全防护结构设计，或新能源产品（电池PACK、储能柜体/集装箱、模组结构）的壳体与集成结构设计。 4. 评估机加工、钣金焊接、装配可达性、制造成本和生产导入问题，推动设计从样机走向量产。 5. 处理伺服电机、减速机、气缸、传感器、导轨丝杠、直线模组等机械接口设计与选型，以及线缆气路走线和控制边界确认。 6. 跟进样机装配、动作调试、精度验证、现场验收和问题闭环，确保设备满足工艺精度与产能需求。 | 方案设计 | 节拍分析 | 动作时序拆解 | 中等 | 在设计一条锂电池极片涂布设备的传送线时，如果已知烘箱干燥区需要停留60秒，而机械手上下料单次动作耗时8秒，你会如何拆解整个循环周期内的各个动作顺序和时间分配？请简单说说。 | 90 | 通过 |  | 作为机械工程师，在方案设计阶段开展节拍分析时，需以烘箱干燥时间60秒为工艺约束硬性边界，将机械手单次上下料动作视为关键辅助工序，其8秒耗时是动作时序拆解中必须嵌入的固定节拍单元；整个循环周期的最小理论值由工艺瓶颈决定，即不得低于60秒，而实际循环周期需统筹考虑传送线启停、定位、交接、安全等待等机械动作链的时序叠加关系。 | 当前新能源产线主流采用三种动作时序组织方式：一是串行模式，即极片进烘箱→烘箱内停留60秒→出烘箱→机械手取料→放料→返回待机，总周期约76秒以上，优势是逻辑简单、调试门槛低，但节拍冗余大、线体利用率低；二是并行流水模式，将烘箱划分为多温区段，配合多工位传送链与双机械手接力，使上下料在烘烤过程中穿插进行，可压缩至60秒整，优势是产能密度高，但对机构同步性、定位重复精度和PLC动作协同要求极高；三是缓冲缓存模式，增设前/后缓存位，用短距皮带或顶升移载替代机械手全程参与，降低其动作频次，周期可控在62秒左右，平衡性好且故障恢复快。综合量产稳定性、调试效率与维护成本，工程实践中优先采用并行流水模式。 | 1个异常情况概要：机械手在执行上下料时出现定位抖动导致单次动作超时。具体情况：伺服电机响应延迟叠加末端治具微变形，实测动作耗时从8秒增至10.5秒，连续触发节拍报警。解决思路：不直接调高节拍阈值，而是联合电控工程师复核位置环增益与加减速曲线，同步检查气动夹爪闭合反馈信号是否受电磁干扰，优先通过机械刚性加固与信号滤波解决根源。1个复杂问题概要：烘箱入口与出口段传送速度不匹配引发极片拉伸形变。具体问题：为匹配60秒驻留，烘箱内链速设定为恒定，但入口加速段与出口减速段加速度突变，造成张力波动超出工艺允许范围。解决思路：将传送线划分为三段速控区，入口段采用S型加减速曲线平滑过渡，出口段引入张力传感器闭环反馈调节驱动扭矩，并在机械结构上增加浮动辊补偿机构，确保张力全程可控。
校园招聘/社会招聘通用 | 新能源制造业 | 机械工程师 | 1. 基于项目需求完成机械方案构思、结构详细设计、工程图输出、BOM编制、标准件选型和试制调试闭环；校招/初级岗位偏辅助建模、出图、装配跟进与文档整理，1-3年岗位偏独立完成模块或单机设计并处理现场问题，5年岗位偏主导整线或复杂设备从方案到交付的开发闭环，并指导初级工程师。 2. 围绕新能源设备（锂电前中后段设备、光伏制程设备、储能集成设备等）的功能需求，完成总体方案评估、机构路线确定、节拍与产能分析、关键参数计算和风险评审。 3. 完成设备框架、传动支撑、治具夹具、运动机构和安全防护结构设计，或新能源产品（电池PACK、储能柜体/集装箱、模组结构）的壳体与集成结构设计。 4. 评估机加工、钣金焊接、装配可达性、制造成本和生产导入问题，推动设计从样机走向量产。 5. 处理伺服电机、减速机、气缸、传感器、导轨丝杠、直线模组等机械接口设计与选型，以及线缆气路走线和控制边界确认。 6. 跟进样机装配、动作调试、精度验证、现场验收和问题闭环，确保设备满足工艺精度与产能需求。 | 方案设计 | 节拍分析 | 动作时序拆解 | 中等 | 一条锂电卷绕机的连续运行节拍为2.8秒/件，其中张力控制响应、极片纠偏调整、贴胶动作分别占用0.3秒、0.4秒和0.6秒。请简述你如何判断这些功能动作在整周期内是串行还是部分并行执行，并说明判断依据。 | 90 | 通过 |  | 判断依据来源于设备机械动作的物理依赖关系和工艺约束逻辑：若某动作的启动必须等待前一动作完全结束且机构复位到位，即存在刚性时序耦合，则视为串行；若多个动作可依托不同执行机构独立运行，且其运动空间、动力源、信号触发路径互不干涉，则具备并行执行条件。 | 实际工作中常用三种分析方法：一是基于机械结构拓扑图识别执行器独立性，比如张力辊与纠偏滚筒是否共用同一伺服轴或刚性连接，若分属不同模组且无机械干涉，则支持并行；二是查阅PLC动作时序表与IO触发链路，确认各动作起始信号是否由同一主轴编码器脉冲触发，还是各自响应独立传感器信号；三是结合现场调试录像逐帧比对关键机构位移曲线，观察时间重叠段是否伴随实际运动同步发生。其中以结构拓扑分析为首选，因其在方案设计阶段即可介入，避免后期因机械耦合导致节拍无法优化。 | 1个异常情况概要：调试阶段发现贴胶气缸动作与纠偏电机存在抖动耦合。具体情况：二者虽电气独立，但共用同一机架且贴胶压紧瞬间引发微振动，导致纠偏反馈信号跳变。解决思路：在结构设计阶段即开展模态分析预判共振风险，对共基座部件增加隔振垫或局部加强筋，并在BOM中明确装配紧固力矩要求。1个复杂问题概要：多工位协同节拍瓶颈定位困难。具体问题：整线节拍达标但单工位偶发超时，难以区分是张力闭环响应延迟还是极片来料波动引发的连锁补偿动作。解决思路：在方案阶段就定义各功能模块的‘有效动作窗口’与‘容错等待区间’，并在调试阶段通过高速摄像+编码器数据双轨回放，锁定真实耗时增长环节，而非仅依赖HMI显示时间。
校园招聘/社会招聘通用 | 新能源制造业 | 机械工程师 | 1. 基于项目需求完成机械方案构思、结构详细设计、工程图输出、BOM编制、标准件选型和试制调试闭环；校招/初级岗位偏辅助建模、出图、装配跟进与文档整理，1-3年岗位偏独立完成模块或单机设计并处理现场问题，5年岗位偏主导整线或复杂设备从方案到交付的开发闭环，并指导初级工程师。 2. 围绕新能源设备（锂电前中后段设备、光伏制程设备、储能集成设备等）的功能需求，完成总体方案评估、机构路线确定、节拍与产能分析、关键参数计算和风险评审。 3. 完成设备框架、传动支撑、治具夹具、运动机构和安全防护结构设计，或新能源产品（电池PACK、储能柜体/集装箱、模组结构）的壳体与集成结构设计。 4. 评估机加工、钣金焊接、装配可达性、制造成本和生产导入问题，推动设计从样机走向量产。 5. 处理伺服电机、减速机、气缸、传感器、导轨丝杠、直线模组等机械接口设计与选型，以及线缆气路走线和控制边界确认。 6. 跟进样机装配、动作调试、精度验证、现场验收和问题闭环，确保设备满足工艺精度与产能需求。 | 方案设计 | 节拍分析 | 动作时序拆解 | 困难 | 光伏电池串焊机需在0.8秒内完成取焊带、送焊带、压焊带、焊接、抬压头、移位六个动作。请简单说说在不增加执行机构的前提下，如何通过动作时序重排与重叠来压缩单循环节拍，并指出可能引入的机械干涉或精度风险。 | 120 | 通过 |  | 需将原本串行执行的六个动作，依据各动作的空间占用、动力源独立性及工艺约束条件，识别可并行或部分重叠的环节，在保持执行机构数量不变的前提下，通过调整伺服轴运动起止时刻、设定多轴协同轨迹、优化气动/机械复位时机等方式，实现动作时序的重排与重叠。 | 常见方案有四种：一是将取焊带与前一循环的移位动作重叠，利用空行程阶段提前触发取带气缸，优势是节省时间明显，但需校核末端执行器路径避让；二是送焊带与压焊带同步启动，靠压头预加载与送带张力协同，优势是缩短压合准备时间，但对送带张力稳定性要求高；三是焊接与抬压头部分重叠，即焊接末段开始松压，优势提升节拍冗余，但易导致虚焊或压痕偏移；四是移位与下一循环取焊带提前耦合，依赖高响应导轨和位置预测算法。综合来看，第二种方案在当前主流串焊机中落地最成熟，兼顾节拍压缩效果与现场调试容错率。 | 1个异常情况概要：压焊带与送焊带重叠时出现焊带偏移。具体情况是送带轮与压头动作相位不同步，导致焊带在压紧瞬间被拖拽变形。解决思路是通过调试伺服电子凸轮曲线，将送带速度斜坡与压头闭合加速度匹配，并在样机阶段用高速摄像验证焊带姿态。1个复杂问题概要：多轴重叠动作下整机振动引发焊接定位漂移。具体问题是移位轴加速与压头下压同时发生，引起机架微幅共振，导致焊点相对电池片坐标偏移超±0.1mm。解决思路是开展模态测试识别薄弱阶次，针对性加强支撑框架局部刚度，并在控制逻辑中插入振动抑制窗口期，即关键定位动作避开共振频段对应的加速区间。
校园招聘/社会招聘通用 | 新能源制造业 | 机械工程师 | 1. 基于项目需求完成机械方案构思、结构详细设计、工程图输出、BOM编制、标准件选型和试制调试闭环；校招/初级岗位偏辅助建模、出图、装配跟进与文档整理，1-3年岗位偏独立完成模块或单机设计并处理现场问题，5年岗位偏主导整线或复杂设备从方案到交付的开发闭环，并指导初级工程师。 2. 围绕新能源设备（锂电前中后段设备、光伏制程设备、储能集成设备等）的功能需求，完成总体方案评估、机构路线确定、节拍与产能分析、关键参数计算和风险评审。 3. 完成设备框架、传动支撑、治具夹具、运动机构和安全防护结构设计，或新能源产品（电池PACK、储能柜体/集装箱、模组结构）的壳体与集成结构设计。 4. 评估机加工、钣金焊接、装配可达性、制造成本和生产导入问题，推动设计从样机走向量产。 5. 处理伺服电机、减速机、气缸、传感器、导轨丝杠、直线模组等机械接口设计与选型，以及线缆气路走线和控制边界确认。 6. 跟进样机装配、动作调试、精度验证、现场验收和问题闭环，确保设备满足工艺精度与产能需求。 | 方案设计 | 节拍分析 | 动作时序拆解 | 困难 | 储能模组自动堆叠线中，机械手抓取电芯、搬运、定位、压入托盘四个动作存在路径耦合。当现场实测单循环耗时超出设计节拍12%，且各动作独立测试均达标，请简述你将从动作时序拆解角度出发，系统排查瓶颈的逻辑路径和关键验证点。 | 120 | 通过 |  | 以单循环为最小分析单元，将四个耦合动作按实际执行顺序分解为带时间戳的原子操作序列，明确每个动作的起止触发条件、信号来源及结束判定依据，识别动作间重叠段、等待段与强制串行段。 | 第一种是基于PLC周期扫描日志的毫秒级时序回溯法，优势是能还原真实控制逻辑时序，但依赖调试接口开放和日志配置完整性；第二种是外置高速相机+标定靶标视觉打点法，优势是物理动作无侵入测量，但受光照与视野遮挡影响；第三种是伺服驱动器内部位置/速度曲线导出分析法，优势是直接反映执行机构动态响应，但需厂商协议支持。综合来看，应优先采用伺服曲线分析法，辅以PLC日志交叉验证，兼顾时效性、可信度与工程落地性。 | 1个异常情况概要：动作间隐性等待未被逻辑标记。具体情况：例如压入动作虽已发出指令，但因托盘到位传感器响应延迟或信号滤波过长，导致机械手实际等待超时，而PLC程序中未设该等待状态标志位，独立测试时绕过了该环节。解决思路：在PLC程序中插入各动作的‘就绪等待’与‘执行中’双状态监控点，同步采集传感器原始信号边沿时间戳，比对指令发出与执行启动的时间差。1个复杂问题概要：多轴协同中的运动学干涉导致局部减速。具体情况：搬运与定位阶段末端执行器轨迹在空间上存在微小干涉区，伺服系统触发电子凸轮限速保护，但该减速未体现在单轴测试中。解决思路：调取各轴实时位置-速度-扭矩三参数曲线，叠加空间轨迹仿真模型，在关节空间与笛卡尔空间联合比对，定位减速起始点与关联轴，针对性优化轨迹过渡段插补参数与加减速斜率配置。
校园招聘/社会招聘通用 | 新能源制造业 | 机械工程师 | 1. 基于项目需求完成机械方案构思、结构详细设计、工程图输出、BOM编制、标准件选型和试制调试闭环；校招/初级岗位偏辅助建模、出图、装配跟进与文档整理，1-3年岗位偏独立完成模块或单机设计并处理现场问题，5年岗位偏主导整线或复杂设备从方案到交付的开发闭环，并指导初级工程师。 2. 围绕新能源设备（锂电前中后段设备、光伏制程设备、储能集成设备等）的功能需求，完成总体方案评估、机构路线确定、节拍与产能分析、关键参数计算和风险评审。 3. 完成设备框架、传动支撑、治具夹具、运动机构和安全防护结构设计，或新能源产品（电池PACK、储能柜体/集装箱、模组结构）的壳体与集成结构设计。 4. 评估机加工、钣金焊接、装配可达性、制造成本和生产导入问题，推动设计从样机走向量产。 5. 处理伺服电机、减速机、气缸、传感器、导轨丝杠、直线模组等机械接口设计与选型，以及线缆气路走线和控制边界确认。 6. 跟进样机装配、动作调试、精度验证、现场验收和问题闭环，确保设备满足工艺精度与产能需求。 | 方案设计 | 节拍分析 | 动作时序拆解 | 困难 | 在锂电极片分切设备中，一个完整工作循环包含放卷、张力调节、纠偏、分切、收卷五个工序动作。请简述如何拆解各工序的动作时序关系，并说明哪些动作必须严格串行、哪些可以并行，以及判断依据。 | 120 | 通过 |  | 动作时序拆解需以极片连续运动为基准，按物理路径顺序和工艺约束逐级划分各工序的启动条件、执行窗口与结束标志；放卷与收卷构成材料输送主链，张力调节与纠偏属于过程动态干预动作，分切是核心工艺动作；串行动作指后一动作必须等待前一动作达到稳定状态才能启动，否则将导致极片断裂、跑偏或切边不良；并行动作指在不影响彼此功能实现与精度达成的前提下，可重叠执行的时间段。 | 常见拆解方法有三种：一是基于伺服轴同步信号链的时序图法，通过主轴编码器位置触发各子动作，优势是节拍刚性可控、易与PLC程序对齐，但柔性差，换型响应慢；二是以张力闭环稳态时间为锚点的窗口化拆解法，将张力与纠偏设为前置缓冲区动作，分切嵌入其稳态窗口内，优势是适应不同基材特性，节拍利用率高，需依赖实时张力反馈；三是分段式异步建模法，用数字孪生平台预演各机构运动包络，识别干涉与等待瓶颈，优势是支持早期节拍验证，但依赖模型精度。综合来看，窗口化拆解法在当前锂电设备快速迭代场景下应用最广，兼顾工艺鲁棒性与节拍优化空间。 | 1个异常情况概要：张力调节未进入稳态即触发分切。具体情况：放卷加速阶段张力波动超±5%，此时刀辊切入导致极片拉伸变形或毛刺超标。解决思路：在节拍设计阶段将张力闭环响应时间设为硬性前置约束，强制插入最小稳态保持时长，并在HMI设置张力达标确认信号作为分切使能条件。1个复杂问题概要：收卷张力与放卷张力耦合导致整机节拍失衡。具体问题：高速运行时收卷卷径持续增大，若收卷扭矩响应滞后，会反向牵制放卷张力，使纠偏频繁动作并中断分切连续性。解决思路：采用双闭环张力协同策略，在节拍分析阶段将收放卷张力系统建模为耦合变量，通过前馈补偿算法预判卷径变化趋势，并在机械设计阶段预留收卷轴扭矩响应裕度和放卷制动冗余能力。
校园招聘/社会招聘通用 | 新能源制造业 | 机械工程师 | 1. 基于项目需求完成机械方案构思、结构详细设计、工程图输出、BOM编制、标准件选型和试制调试闭环；校招/初级岗位偏辅助建模、出图、装配跟进与文档整理，1-3年岗位偏独立完成模块或单机设计并处理现场问题，5年岗位偏主导整线或复杂设备从方案到交付的开发闭环，并指导初级工程师。 2. 围绕新能源设备（锂电前中后段设备、光伏制程设备、储能集成设备等）的功能需求，完成总体方案评估、机构路线确定、节拍与产能分析、关键参数计算和风险评审。 3. 完成设备框架、传动支撑、治具夹具、运动机构和安全防护结构设计，或新能源产品（电池PACK、储能柜体/集装箱、模组结构）的壳体与集成结构设计。 4. 评估机加工、钣金焊接、装配可达性、制造成本和生产导入问题，推动设计从样机走向量产。 5. 处理伺服电机、减速机、气缸、传感器、导轨丝杠、直线模组等机械接口设计与选型，以及线缆气路走线和控制边界确认。 6. 跟进样机装配、动作调试、精度验证、现场验收和问题闭环，确保设备满足工艺精度与产能需求。 | 方案设计 | 节拍分析 | 动作时序拆解 | 困难 | 一条锂电池模组PACK线包含模组上料、CCS安装、端板压装、侧板锁附、EOL测试共五个工位，当前整线节拍由端板压装工位决定。请简述若要将整线节拍提升15%，你如何基于各工位动作时序的依赖关系与空闲窗口，重新分配动作负载，而非单纯提速单一工位。 | 120 | 通过 |  | 需先完整拆解五个工位的动作序列，明确每个工位内部的串联动作（如压装前定位、保压、复位）、并行动作（如气缸夹紧与视觉检测同步进行）及跨工位依赖关系（如侧板锁附必须在端板压装完成且CCS安装到位后才能启动），识别各工位在循环周期内的实际占用时长与非占用时段，从而定位可被重构或迁移的动作单元。 | 常用方法有四种：一是动作拆分转移，将端板压装中非核心的预定位或松开动作前置到上一工位空闲期执行；二是工序重叠设计，在保证安全和工艺约束前提下，让EOL测试的初始化动作与侧板锁附末段并行；三是治具功能集成，例如在CCS安装工位的载具上预埋端板辅助导向结构，缩短后续压装的找正时间；四是节拍缓冲区设置，在端板压装前后增设短时缓存位，用柔性输送平衡波动。其中，动作拆分转移最稳妥，既不增加设备复杂度，又能直接释放瓶颈工位时间，且适配当前产线机械结构改造可行性高。 | 1个异常情况概要：端板压装工位存在隐性等待——具体情况是压装保压期间伺服电机处于力控模式但未被计入有效动作时长，导致时序分析误判其为纯空闲窗口；解决思路是联合电气工程师标定各动作阶段的真实状态信号，以PLC实际IO触发沿为基准重绘动作甘特图。1个复杂问题概要：CCS安装与端板压装存在刚性干涉风险——具体问题是CCS插接公差叠加端板压入变形量后，可能造成治具卡滞或模组损伤；解决思路是在三维装配仿真中导入实测公差包络体，结合运动学干涉检查，对CCS定位销与端板导向槽做微调设计，并同步更新BOM中的浮动支撑件选型。
校园招聘/社会招聘通用 | 新能源制造业 | 机械工程师 | 1. 基于项目需求完成机械方案构思、结构详细设计、工程图输出、BOM编制、标准件选型和试制调试闭环；校招/初级岗位偏辅助建模、出图、装配跟进与文档整理，1-3年岗位偏独立完成模块或单机设计并处理现场问题，5年岗位偏主导整线或复杂设备从方案到交付的开发闭环，并指导初级工程师。 2. 围绕新能源设备（锂电前中后段设备、光伏制程设备、储能集成设备等）的功能需求，完成总体方案评估、机构路线确定、节拍与产能分析、关键参数计算和风险评审。 3. 完成设备框架、传动支撑、治具夹具、运动机构和安全防护结构设计，或新能源产品（电池PACK、储能柜体/集装箱、模组结构）的壳体与集成结构设计。 4. 评估机加工、钣金焊接、装配可达性、制造成本和生产导入问题，推动设计从样机走向量产。 5. 处理伺服电机、减速机、气缸、传感器、导轨丝杠、直线模组等机械接口设计与选型，以及线缆气路走线和控制边界确认。 6. 跟进样机装配、动作调试、精度验证、现场验收和问题闭环，确保设备满足工艺精度与产能需求。 | 方案设计 | 节拍分析 | 瓶颈工位识别 | 中等 | 在锂电极片分切设备的产线节拍分析中，如果发现整线理论节拍是120片/分钟，但实测稳定产出只有95片/分钟，你会优先从哪些现场数据入手识别瓶颈工位？请简述判断依据。 | 90 | 通过 |  | 我会优先调取各工位的单次循环时间实测数据、连续运行下的动作周期录像、关键执行器（如伺服轴、气动裁刀、纠偏机构）的触发与完成信号时序日志，以及每工位在连续100片生产中的停顿频次与持续时长。这些数据直接反映各环节实际耗时与稳定性，是定位物理瓶颈最基础、最不可替代的输入。 | 常用方法有四种：一是基于PLC采集的IO信号时序分析，时效性高、可回溯，但依赖信号配置完整性，易漏掉机械响应延迟；二是用高速摄像机逐帧比对各工位动作起止点，覆盖全面、直观可靠，但需人工标定、耗时较长；三是通过MES或SCADA系统提取设备OEE分项数据，便于横向对比，但分辨率通常只到分钟级，难以捕捉秒级波动；四是现场跟线计时法，由工程师手持计时器记录典型循环，成本低、响应快，但主观性强、样本量有限。综合来看，优先采用PLC时序日志+关键工位高速录像双源交叉验证，在保证4小时内完成初步定位的前提下兼顾准确性与工程效率。 | 1个异常情况概要：纠偏机构响应滞后被误判为电气故障。具体情况：极片张力波动导致视觉纠偏频繁触发微调动作，实际是导辊跳动引发的机械共振，但PLC仅记录‘纠偏启动’信号，未关联振动传感器数据。解决思路：同步调取编码器位置曲线与机架加速度传感器数据，确认是否伴随周期性振幅突变，再检查导辊轴承预紧与支承刚度。1个复杂问题概要：多工位耦合型节拍衰减。具体问题：分切与收卷段节拍匹配失衡，收卷张力闭环响应慢导致分切后极片堆叠不稳，触发保护停机，但单看各工位循环时间均未超限。解决思路：构建‘动作链依赖图’，识别分切完成信号到收卷张力建立完成之间的最小安全时间窗，实测该窗口实际占用时长，并针对性优化收卷段PID参数及张力执行器选型冗余度。
校园招聘/社会招聘通用 | 新能源制造业 | 机械工程师 | 1. 基于项目需求完成机械方案构思、结构详细设计、工程图输出、BOM编制、标准件选型和试制调试闭环；校招/初级岗位偏辅助建模、出图、装配跟进与文档整理，1-3年岗位偏独立完成模块或单机设计并处理现场问题，5年岗位偏主导整线或复杂设备从方案到交付的开发闭环，并指导初级工程师。 2. 围绕新能源设备（锂电前中后段设备、光伏制程设备、储能集成设备等）的功能需求，完成总体方案评估、机构路线确定、节拍与产能分析、关键参数计算和风险评审。 3. 完成设备框架、传动支撑、治具夹具、运动机构和安全防护结构设计，或新能源产品（电池PACK、储能柜体/集装箱、模组结构）的壳体与集成结构设计。 4. 评估机加工、钣金焊接、装配可达性、制造成本和生产导入问题，推动设计从样机走向量产。 5. 处理伺服电机、减速机、气缸、传感器、导轨丝杠、直线模组等机械接口设计与选型，以及线缆气路走线和控制边界确认。 6. 跟进样机装配、动作调试、精度验证、现场验收和问题闭环，确保设备满足工艺精度与产能需求。 | 方案设计 | 节拍分析 | 瓶颈工位识别 | 中等 | 光伏电池串焊机运行时，某工位单次动作耗时比其他工位长35%，但该工位上游缓冲区常有物料堆积、下游却频繁等待。这是否足以判定它是瓶颈工位？请简单说说你的理由。 | 90 | 通过 |  | 仅凭单次动作耗时更长、上下游出现堆积与等待现象，尚不足以直接判定该工位为瓶颈工位。瓶颈工位的本质特征是其实际循环节拍决定了整线理论最大产出能力，需结合该工位在连续运行下的有效节拍、设备利用率、故障停机影响及上下游缓冲容量等综合判断。 | 在新能源设备机械方案设计阶段，常用四种节拍分析方法识别瓶颈：一是基于PLC周期扫描日志的实测节拍统计法，可排除瞬态干扰但依赖调试阶段数据完整性；二是通过伺服运动曲线回放分析单动作分解时间，精度高但需现场配合采集；三是采用数字孪生轻量化仿真模型进行稳态节拍推演，时效性好且支持多工况对比，但依赖机构建模准确性；四是结合缓冲区水位趋势与设备OEE分项（尤其时间开动率）做关联诊断，能反映真实产线约束。其中，第三种方法在方案评审和样机验证阶段最常用，兼顾时效性与系统性，可在不中断产线前提下快速定位真瓶颈。 | 1个异常情况概要：缓冲区物料堆积与下游等待并存但非同步发生。具体情况：上游堆料发生在换型后前30分钟，下游等待集中在连续运行2小时后，说明问题与热变形或气路压力衰减相关，而非静态节拍差异。解决思路：调取该工位气缸响应延迟曲线与导轨温升数据，核查结构刚度冗余是否覆盖工艺窗口变化。1个复杂问题概要：多工位耦合导致表观瓶颈漂移。具体问题：该工位节拍虽长，但下游两工位存在共用伺服驱动器，当其同时触发时引发电流限幅降速，造成下游等待被误归因于本工位。解决思路：协同电控工程师核查IO触发时序与动力分配逻辑，在机械方案层面评估驱动器分置或增加功率冗余的可行性。
校园招聘/社会招聘通用 | 新能源制造业 | 机械工程师 | 1. 基于项目需求完成机械方案构思、结构详细设计、工程图输出、BOM编制、标准件选型和试制调试闭环；校招/初级岗位偏辅助建模、出图、装配跟进与文档整理，1-3年岗位偏独立完成模块或单机设计并处理现场问题，5年岗位偏主导整线或复杂设备从方案到交付的开发闭环，并指导初级工程师。 2. 围绕新能源设备（锂电前中后段设备、光伏制程设备、储能集成设备等）的功能需求，完成总体方案评估、机构路线确定、节拍与产能分析、关键参数计算和风险评审。 3. 完成设备框架、传动支撑、治具夹具、运动机构和安全防护结构设计，或新能源产品（电池PACK、储能柜体/集装箱、模组结构）的壳体与集成结构设计。 4. 评估机加工、钣金焊接、装配可达性、制造成本和生产导入问题，推动设计从样机走向量产。 5. 处理伺服电机、减速机、气缸、传感器、导轨丝杠、直线模组等机械接口设计与选型，以及线缆气路走线和控制边界确认。 6. 跟进样机装配、动作调试、精度验证、现场验收和问题闭环，确保设备满足工艺精度与产能需求。 | 方案设计 | 节拍分析 | 瓶颈工位识别 | 中等 | 储能模组自动装配线完成节拍测算后，发现机械手取放电芯工位周期为8.2秒，而相邻压装工位周期为7.6秒，但整线实际节拍受限于压装工位。这种情况下，为什么不能直接认定机械手工位是瓶颈？请简述关键判断逻辑。 | 90 | 通过 |  | 因为瓶颈工位的判定依据不是单工位理论周期数值最大，而是该工位在真实产线运行中是否持续制约整线连续产出节奏；需结合工位间耦合关系、缓冲能力、启停响应、节拍稳定性及工艺约束综合判断。 | 在新能源储能模组装配场景下，常见判断方法有四种：一是静态周期对比法，仅比对各工位标称节拍，简单但忽略动态交互，易误判；二是实测吞吐验证法，通过连续多循环运行记录各工位实际占用时长与空闲等待，能反映真实约束但耗时较长；三是缓冲区状态分析法，观察机械手与压装之间传送带或缓存托盘的积料/缺料趋势，可快速识别隐性瓶颈，时效性好且贴合产线实际；四是启停扰动追踪法，模拟启机、换型、异常恢复等典型工况，看哪个工位最先出现动作延迟或等待堆积。其中缓冲区状态分析法最适用——它直击新能源产线高柔性、多批次、小批量导入阶段的实际痛点，在保证4小时内完成评估的前提下，覆盖了治具兼容性、来料一致性、设备重复定位波动等关键变量。 | 1个异常情况概要：压装工位周期虽短但存在周期性超差。具体情况：压装气缸保压时间受电芯厚度公差影响，在某批次电芯尺寸偏上限时，实际压装周期跳变至8.5秒以上，导致其成为事实瓶颈，而机械手因具备视觉纠偏和柔性抓取能力反而保持稳定。解决思路：不调整机械手节拍，而是联合工艺与质量团队锁定电芯来料尺寸控制红线，并在压装机构上增加实时厚度反馈微调模块。1个复杂问题概要：机械手与压装工位存在运动干涉风险下的节拍让渡。具体问题：为规避机械手回程路径与压装头下行轨迹干涉，控制系统强制插入0.3秒安全间隔，使机械手有效节拍劣化为8.5秒，但该间隔未被计入原始周期测算。解决思路：组织机械、电气、视觉工程师开展联合轨迹仿真与现场动测，将安全间隔纳入节拍模型重构，并同步优化机械手运动规划曲线，而非单纯提升电机功率或更换减速机。
校园招聘/社会招聘通用 | 新能源制造业 | 机械工程师 | 1. 基于项目需求完成机械方案构思、结构详细设计、工程图输出、BOM编制、标准件选型和试制调试闭环；校招/初级岗位偏辅助建模、出图、装配跟进与文档整理，1-3年岗位偏独立完成模块或单机设计并处理现场问题，5年岗位偏主导整线或复杂设备从方案到交付的开发闭环，并指导初级工程师。 2. 围绕新能源设备（锂电前中后段设备、光伏制程设备、储能集成设备等）的功能需求，完成总体方案评估、机构路线确定、节拍与产能分析、关键参数计算和风险评审。 3. 完成设备框架、传动支撑、治具夹具、运动机构和安全防护结构设计，或新能源产品（电池PACK、储能柜体/集装箱、模组结构）的壳体与集成结构设计。 4. 评估机加工、钣金焊接、装配可达性、制造成本和生产导入问题，推动设计从样机走向量产。 5. 处理伺服电机、减速机、气缸、传感器、导轨丝杠、直线模组等机械接口设计与选型，以及线缆气路走线和控制边界确认。 6. 跟进样机装配、动作调试、精度验证、现场验收和问题闭环，确保设备满足工艺精度与产能需求。 | 方案设计 | 节拍分析 | 瓶颈工位识别 | 中等 | 当一条电池模组PACK线的节拍分析显示多个工位理论周期接近（如6.8～7.1秒），但实测中某一工位出现规律性超时报警且复位后才能继续。此时仅凭周期数值对比，能否确认该工位就是瓶颈？请简单说说还需要结合什么现场现象来验证。 | 90 | 通过 |  | 不能仅凭理论周期数值对比就确认该工位是瓶颈。理论周期反映的是理想工况下的单次动作耗时，未包含设备响应延迟、信号交互异常、机械干涉、重复定位偏差、物料到位稳定性等实际运行扰动因素。 | 需结合三类现场现象交叉验证：一是观察该工位前后段的在制品堆积或空置状态——若上游持续积料而下游频繁等待，则支持其为真实瓶颈；二是检查该工位执行机构的动作一致性——比如伺服电机是否出现间歇性堵转、气缸伸出回缩时间波动大、夹爪闭合反馈信号延迟或丢失；三是核查工艺触发逻辑链——例如扫码/视觉检测结果未及时传入PLC、安全门信号抖动导致循环中断、治具定位销未完全弹出即启动压装。这三类现象中，第一类最直观高效，第二类最能定位机械本体问题，第三类则常被忽略但高频发生，综合判断时效性与全面性兼顾。 | 1个异常情况概要：报警复位后能恢复运行但下个循环再次超时。具体情况：该现象表明问题具有可复现性，但非永久性硬件损坏，大概率是机械动态响应不足（如伺服刚性参数不匹配负载突变）或治具-电芯配合间隙累积导致重复定位超差，进而触发位置监控保护。解决思路：优先在不改动结构前提下调整该工位伺服增益与加减速曲线，并同步抽检连续5个治具的定位销磨损量及电芯入位深度一致性。1个复杂问题概要：多工位理论周期高度接近时，瓶颈随生产批次切换而漂移。具体问题：不同电芯尺寸公差带或模组胶型变化，使原本非瓶颈工位的夹持/搬运/锁付环节因接触力或行程微变而成为新瓶颈。解决思路：建立典型来料公差与各工位实测节拍的关联矩阵，在方案设计阶段预留关键工位的机械调节余量（如滑台行程可调范围、夹爪开合角度可设档位），并在调试阶段用快速换型标定流程锁定适配参数。
校园招聘/社会招聘通用 | 新能源制造业 | 机械工程师 | 1. 基于项目需求完成机械方案构思、结构详细设计、工程图输出、BOM编制、标准件选型和试制调试闭环；校招/初级岗位偏辅助建模、出图、装配跟进与文档整理，1-3年岗位偏独立完成模块或单机设计并处理现场问题，5年岗位偏主导整线或复杂设备从方案到交付的开发闭环，并指导初级工程师。 2. 围绕新能源设备（锂电前中后段设备、光伏制程设备、储能集成设备等）的功能需求，完成总体方案评估、机构路线确定、节拍与产能分析、关键参数计算和风险评审。 3. 完成设备框架、传动支撑、治具夹具、运动机构和安全防护结构设计，或新能源产品（电池PACK、储能柜体/集装箱、模组结构）的壳体与集成结构设计。 4. 评估机加工、钣金焊接、装配可达性、制造成本和生产导入问题，推动设计从样机走向量产。 5. 处理伺服电机、减速机、气缸、传感器、导轨丝杠、直线模组等机械接口设计与选型，以及线缆气路走线和控制边界确认。 6. 跟进样机装配、动作调试、精度验证、现场验收和问题闭环，确保设备满足工艺精度与产能需求。 | 方案设计 | 节拍分析 | 节拍裕量判断 | 简单 | 节拍裕量通常用什么单位来表示？为什么不用百分比直接表达？ | 60 | 通过 |  | 节拍裕量通常用时间单位‘秒’来表示，例如±0.8秒、1.2秒裕量。它反映的是实际节拍与目标节拍之间可浮动的绝对时间余量，不是相对比例。 | 在新能源设备方案设计阶段，节拍裕量有三种主流表达和应用方式：一是以秒为单位标注在节拍分析表中，便于与伺服响应时间、气缸动作周期、传感器信号延迟等毫秒级工程参数直接比对；二是用‘节拍冗余时间’形式嵌入产线仿真模型，支持与PLC扫描周期、通信延迟联动校验；三是结合工位平衡率输出带时间边界的甘特图，用于识别瓶颈工位的调整窗口。第一种最常用，因为锂电卷绕机或模组装配线的节拍往往卡在0.5～3秒区间，±0.3秒的波动就可能影响CCD检测触发或热压保压时序，此时用百分比会模糊关键的时间敏感阈值——比如目标节拍2秒时，5%看似宽松，实则仅0.1秒，远低于伺服定位稳定所需时间；而目标节拍10秒时，5%达0.5秒，又过度宽松，掩盖真实风险。 | 异常情况概要：节拍裕量标注为百分比后被误当作可自由分配的缓冲资源。具体情况：某储能PACK线体方案评审中，工艺输入写‘节拍裕量≥5%’，机械工程师据此放宽夹具开合时间，结果现场调试时因气路响应滞后叠加电磁阀选型偏小，实际动作超时0.4秒，导致与机器人取放节拍冲突停线。解决思路：方案阶段必须将所有裕量统一换算为秒，并对照执行机构厂商提供的动态响应曲线逐项校核。复杂问题概要：多工位串联产线中单工位裕量充足但整体节拍仍不达标。具体问题：光伏串焊机某焊接工位节拍裕量有1.1秒，但整线因前后工位节拍耦合及缓存位设计不足，出现间歇性等待。解决思路：回归节拍链路图，用时间轴叠加工位动作包络线，识别隐含的‘非增值等待’环节，针对性优化过渡输送或增加柔性缓存机构，而非单纯压缩单工位动作。
校园招聘/社会招聘通用 | 新能源制造业 | 机械工程师 | 1. 基于项目需求完成机械方案构思、结构详细设计、工程图输出、BOM编制、标准件选型和试制调试闭环；校招/初级岗位偏辅助建模、出图、装配跟进与文档整理，1-3年岗位偏独立完成模块或单机设计并处理现场问题，5年岗位偏主导整线或复杂设备从方案到交付的开发闭环，并指导初级工程师。 2. 围绕新能源设备（锂电前中后段设备、光伏制程设备、储能集成设备等）的功能需求，完成总体方案评估、机构路线确定、节拍与产能分析、关键参数计算和风险评审。 3. 完成设备框架、传动支撑、治具夹具、运动机构和安全防护结构设计，或新能源产品（电池PACK、储能柜体/集装箱、模组结构）的壳体与集成结构设计。 4. 评估机加工、钣金焊接、装配可达性、制造成本和生产导入问题，推动设计从样机走向量产。 5. 处理伺服电机、减速机、气缸、传感器、导轨丝杠、直线模组等机械接口设计与选型，以及线缆气路走线和控制边界确认。 6. 跟进样机装配、动作调试、精度验证、现场验收和问题闭环，确保设备满足工艺精度与产能需求。 | 方案设计 | 节拍分析 | 节拍裕量判断 | 简单 | 请简述节拍裕量在设备设计中指的是什么？ | 60 | 通过 |  | 节拍裕量是指在新能源制造设备方案设计阶段，为应对实际生产中可能出现的节拍波动（如来料差异、定位偏差、执行器响应延迟、调试磨合期效率不足等），在理论计算节拍基础上预留的缓冲时间余量，用于保障整线产能目标可达成、交付周期可控，并支撑后续现场调试与工艺爬坡的弹性空间。 | 在锂电中段叠片机或光伏串焊机等典型设备方案设计中，常用三种节拍裕量设定方式：一是按固定百分比法（如预留8%～12%），优势是快速统一、便于跨项目对标，但未区分模块复杂度，易导致简单工位冗余、关键工位不足；二是基于历史数据回归法，调用同类设备近3年现场实测节拍衰减曲线反推裕量，精度高但依赖数据沉淀，新平台项目适用性弱；三是模块化敏感度分析法，对取放料、纠偏、压合等关键动作逐项评估伺服响应容差、气动稳定性及视觉识别失败率，叠加风险权重后动态分配裕量，兼顾时效性与针对性，是当前主流方案。综合来看，模块化敏感度分析法最适配新能源设备多品种、快迭代、高可靠性的开发节奏。 | 1个异常情况概要：节拍裕量被机械结构刚性占用。具体情况：为凑裕量而盲目加长导轨行程或增大气缸行程，导致治具运动包络超限、干涉风险上升，反而引发装配返工和精度下降。解决思路：裕量必须体现在时序调度和控制逻辑层面，而非物理尺寸扩张；需联合电控工程师在PLC动作时序图中预留等待窗口，并通过柔性触发机制（如到位信号延时确认）实现软缓冲。1个复杂问题概要：多工位耦合下的裕量分配失衡。具体问题：在电池模组线体中，前道贴胶工位节拍波动会连锁放大后道堆叠工位的等待空闲，造成局部裕量虚高、整体产能瓶颈前移。解决思路：采用工序链节拍传导模型，在方案评审阶段即识别主路径上的敏感节点，将裕量向上游高波动环节倾斜，并同步定义各工位间的手动/自动节拍同步策略与异常溢出处理协议。
校园招聘/社会招聘通用 | 新能源制造业 | 机械工程师 | 1. 基于项目需求完成机械方案构思、结构详细设计、工程图输出、BOM编制、标准件选型和试制调试闭环；校招/初级岗位偏辅助建模、出图、装配跟进与文档整理，1-3年岗位偏独立完成模块或单机设计并处理现场问题，5年岗位偏主导整线或复杂设备从方案到交付的开发闭环，并指导初级工程师。 2. 围绕新能源设备（锂电前中后段设备、光伏制程设备、储能集成设备等）的功能需求，完成总体方案评估、机构路线确定、节拍与产能分析、关键参数计算和风险评审。 3. 完成设备框架、传动支撑、治具夹具、运动机构和安全防护结构设计，或新能源产品（电池PACK、储能柜体/集装箱、模组结构）的壳体与集成结构设计。 4. 评估机加工、钣金焊接、装配可达性、制造成本和生产导入问题，推动设计从样机走向量产。 5. 处理伺服电机、减速机、气缸、传感器、导轨丝杠、直线模组等机械接口设计与选型，以及线缆气路走线和控制边界确认。 6. 跟进样机装配、动作调试、精度验证、现场验收和问题闭环，确保设备满足工艺精度与产能需求。 | 方案设计 | 节拍分析 | 节拍裕量判断 | 简单 | 在产线节拍为12秒/件的情况下，若某工位实测循环时间为10.8秒，其节拍裕量是多少？ | 60 | 通过 |  | 节拍裕量是指工位实际循环时间与产线目标节拍之间的缓冲余量，用于应对设备波动、来料偏差、操作微延迟等现场不确定性；它直接体现该工位在当前节拍下的稳健性水平，是机械工程师在方案设计阶段必须量化评估的关键指标。 | 在新能源设备开发中，节拍裕量的评估通常采用三种主流方法：一是基于单工位实测数据的静态裕量比对，优势是快速直观、适配早期样机验证，但未考虑多工位耦合影响；二是结合产线仿真平台（如Tecnomatix或自研数字孪生系统）进行动态节拍韧性分析，能模拟启停、信号延迟、缓存占用等真实扰动，精度高但需提前建模；三是依托MES实时采集的节拍波动热力图做趋势回溯，适合量产导入后优化，但对前期方案设计支撑滞后。综合来看，在方案设计阶段，优先采用实测数据比对法，并同步嵌入仿真平台交叉验证，既保障时效性，又兼顾系统级风险识别。 | 1个异常情况概要：实测循环时间短于节拍，但裕量仍被判定为不足。具体情况：该工位虽达10.8秒，但伺服定位重复精度超差导致每5件需手动复位，实际有效节拍升至11.9秒，裕量实质趋近于零。解决思路：不只看平均值，须联合运动控制日志与PLC周期采样数据，识别隐性耗时环节，推动结构刚性加强与伺服参数重整定。1个复杂问题概要：多工位协同下局部裕量充足，整线却频繁堵料。具体问题：前序工位节拍波动大引发来料时间窗压缩，导致本工位虽有1.2秒裕量，但因等待上游信号而实际空载率升高。解决思路：将单点裕量升级为‘接口节拍匹配度’评估，在方案设计阶段明确上下游信号触发逻辑、缓存容量与容错等待策略，并在机械结构上预留柔性过渡空间和缓存位。
校园招聘/社会招聘通用 | 新能源制造业 | 机械工程师 | 1. 基于项目需求完成机械方案构思、结构详细设计、工程图输出、BOM编制、标准件选型和试制调试闭环；校招/初级岗位偏辅助建模、出图、装配跟进与文档整理，1-3年岗位偏独立完成模块或单机设计并处理现场问题，5年岗位偏主导整线或复杂设备从方案到交付的开发闭环，并指导初级工程师。 2. 围绕新能源设备（锂电前中后段设备、光伏制程设备、储能集成设备等）的功能需求，完成总体方案评估、机构路线确定、节拍与产能分析、关键参数计算和风险评审。 3. 完成设备框架、传动支撑、治具夹具、运动机构和安全防护结构设计，或新能源产品（电池PACK、储能柜体/集装箱、模组结构）的壳体与集成结构设计。 4. 评估机加工、钣金焊接、装配可达性、制造成本和生产导入问题，推动设计从样机走向量产。 5. 处理伺服电机、减速机、气缸、传感器、导轨丝杠、直线模组等机械接口设计与选型，以及线缆气路走线和控制边界确认。 6. 跟进样机装配、动作调试、精度验证、现场验收和问题闭环，确保设备满足工艺精度与产能需求。 | 方案设计 | 节拍分析 | 节拍裕量判断 | 简单 | 为什么机械设计阶段需要预留节拍裕量？请从制造和装配角度简单说说。 | 60 | 通过 |  | 因为在新能源设备开发中，机械设计阶段预留节拍裕量，是为了应对制造环节的加工周期波动（如机加工序排队、热处理周期延长）和装配环节的实际操作偏差（如多工位协同节拍不齐、人工装配节奏不稳定、治具定位反复调整），确保整线最终达成客户承诺的节拍目标。 | 当前主流做法有三类：一是按历史同类设备实测节拍数据上浮8%～12%设定设计节拍，优势是落地快、易校准，但对新型结构或新供应商适配性弱；二是采用模块化节拍分解法，将设备拆解为供料、搬运、装配、检测等子单元，分别预留5%～15%裕量再叠加，兼顾可追溯性与灵活性，但依赖前期工艺路线固化程度；三是结合DFM/A评审会签机制，在结构冻结前由制造与装配工程师联合核定关键工位裕量，响应及时、问题前置，但需跨职能协同成熟度支撑。综合来看，第三种方法在锂电中段卷绕机、光伏串焊机等高精度多工位设备开发中最常用且实效性强。 | 1个异常情况概要：装配现场发现某伺服压装工位实际节拍比设计值慢1.8秒。具体情况：因气缸选型偏保守导致压入力爬升时间超预期，且现场未预留气路排气冗余路径，调试时反复调整压力阀仍无法达标。解决思路：立即启用设计阶段预埋的‘双气路并联接口’备用方案，更换响应更快的先导式电磁阀，并同步更新BOM与装配指导书。1个复杂问题概要：整线联调时多个工位节拍裕量被连续吃掉，逼近临界值。具体问题：并非单点瓶颈，而是电池模组PACK线中治具流转、视觉定位、激光焊接三个环节存在隐性耦合延迟——视觉触发信号受机械振动影响误判，导致焊接等待时间不可预测累积。解决思路：回溯节拍裕量分配逻辑，将原分散在各工位的裕量统一收口至中央调度模块，通过PLC软触发缓冲+物理缓存位增设，把刚性节拍约束转化为柔性节拍窗口，再重新组织装配验证闭环。
校园招聘/社会招聘通用 | 新能源制造业 | 机械工程师 | 1. 基于项目需求完成机械方案构思、结构详细设计、工程图输出、BOM编制、标准件选型和试制调试闭环；校招/初级岗位偏辅助建模、出图、装配跟进与文档整理，1-3年岗位偏独立完成模块或单机设计并处理现场问题，5年岗位偏主导整线或复杂设备从方案到交付的开发闭环，并指导初级工程师。 2. 围绕新能源设备（锂电前中后段设备、光伏制程设备、储能集成设备等）的功能需求，完成总体方案评估、机构路线确定、节拍与产能分析、关键参数计算和风险评审。 3. 完成设备框架、传动支撑、治具夹具、运动机构和安全防护结构设计，或新能源产品（电池PACK、储能柜体/集装箱、模组结构）的壳体与集成结构设计。 4. 评估机加工、钣金焊接、装配可达性、制造成本和生产导入问题，推动设计从样机走向量产。 5. 处理伺服电机、减速机、气缸、传感器、导轨丝杠、直线模组等机械接口设计与选型，以及线缆气路走线和控制边界确认。 6. 跟进样机装配、动作调试、精度验证、现场验收和问题闭环，确保设备满足工艺精度与产能需求。 | 方案设计 | 节拍分析 | 瓶颈工位识别 | 困难 | 某光伏串焊设备产线包含上料、定位、焊接、翻转、下料五个工位，其中焊接工位含双工位并行作业但共用同一套视觉定位系统，导致实际单件循环时间达18秒；其余工位节拍均低于14秒。请简述该场景下仅看标称节拍可能遗漏的隐性瓶颈，并解释其对整线产能的影响机制。 | 120 | 通过 |  | 仅看各工位标称节拍时，容易忽略共用资源引发的逻辑耦合瓶颈——本例中焊接双工位虽物理并行，但因共享同一套视觉定位系统，造成两个焊接单元在触发定位动作时存在时序竞争与等待，实际无法真正重叠执行，使焊接环节有效节拍劣化为18秒，成为真实瓶颈。 | 针对此类共用视觉系统的并行工位，机械工程师常用三类方案：一是视觉系统分时复用，通过精准时序调度错开两工位图像采集窗口，实施成本低但抗干扰弱；二是增设独立视觉子系统，结构上为每个焊接位配专属相机和光源，可靠性高但增加光学标定复杂度与空间占用；三是重构视觉架构，采用单相机+高速旋转镜或线扫方式覆盖双工位视场，节省硬件但对运动同步精度和图像拼接算法要求极高。综合制造导入难度、现场调试周期与长期稳定性，增设独立视觉子系统是当前光伏设备量产项目中最主流且稳妥的选择。 | 1个异常情况概要：视觉系统复位延迟导致双工位连续触发失败。具体情况：当首件完成焊接后，视觉系统未及时退出曝光/处理状态，第二件进入时被迫等待，造成隐性停顿，整线出现间歇性掉节拍。解决思路：在机械方案阶段即定义视觉系统状态反馈接口，在PLC逻辑中嵌入视觉就绪信号强制门控，同时预留视觉模块快拆结构便于现场更换校准。1个复杂问题概要：双工位治具定位基准一致性恶化影响视觉识别成功率。具体问题：因两套焊接治具由同一套底板支撑但热变形或装配累积误差不一致，导致视觉标定参数失效，识别偏移超限。解决思路：在结构设计阶段统一规划基准面与安装公差链，采用一体式铸铝基座集成双工位支撑，并在BOM中明确关键配合面的机加工艺要求和出厂检测项。
校园招聘/社会招聘通用 | 新能源制造业 | 机械工程师 | 1. 基于项目需求完成机械方案构思、结构详细设计、工程图输出、BOM编制、标准件选型和试制调试闭环；校招/初级岗位偏辅助建模、出图、装配跟进与文档整理，1-3年岗位偏独立完成模块或单机设计并处理现场问题，5年岗位偏主导整线或复杂设备从方案到交付的开发闭环，并指导初级工程师。 2. 围绕新能源设备（锂电前中后段设备、光伏制程设备、储能集成设备等）的功能需求，完成总体方案评估、机构路线确定、节拍与产能分析、关键参数计算和风险评审。 3. 完成设备框架、传动支撑、治具夹具、运动机构和安全防护结构设计，或新能源产品（电池PACK、储能柜体/集装箱、模组结构）的壳体与集成结构设计。 4. 评估机加工、钣金焊接、装配可达性、制造成本和生产导入问题，推动设计从样机走向量产。 5. 处理伺服电机、减速机、气缸、传感器、导轨丝杠、直线模组等机械接口设计与选型，以及线缆气路走线和控制边界确认。 6. 跟进样机装配、动作调试、精度验证、现场验收和问题闭环，确保设备满足工艺精度与产能需求。 | 方案设计 | 节拍分析 | 瓶颈工位识别 | 困难 | 在一条锂电极片分切叠片一体机产线中，实测各工位节拍分别为：放卷12秒、纠偏8秒、分切15秒、除尘6秒、叠片22秒、热压10秒、收卷9秒。请简述如何识别这条产线的瓶颈工位，并说明判断依据。 | 120 | 通过 |  | 识别瓶颈工位，需直接对比各工位实测节拍值，节拍最长的工位即为当前产线的瓶颈工位。依据是：在连续流生产的机械产线中，整线实际产出节拍由耗时最长的单点工序决定，其他工位即使更快，也必须等待该工位完成才能进入下一循环，因此其节拍直接约束整线理论产能。 | 在新能源设备机械工程师日常方案设计工作中，常用三种节拍分析方法识别瓶颈：一是单点实测法，即对每个工位独立测量标准循环时间，优点是数据真实、操作简单，但易受人为干预或瞬态异常干扰；二是工位串联逻辑验证法，在确认各工位为刚性顺序关系前提下，叠加动作重叠可能性（如除尘与分切部分并行），更贴近真实节拍，但需熟悉机构运动时序和PLC触发逻辑；三是产线级节拍映射法，将各工位节拍输入产线仿真模型，结合换型、故障率、来料波动等工程因子做加权评估，精度高且支持多方案比选，但依赖前期建模投入。综合来看，对校招及初级工程师，应优先采用单点实测法打基础；对1-3年经验者，在确认工艺流无并行冗余的前提下，必须同步开展串联逻辑验证；5年及以上工程师主导方案评审时，则必须采用产线级映射法支撑交付承诺。 | 1个异常情况概要：实测节拍最长工位并非真实瓶颈。具体情况：例如叠片工位实测22秒，但其前后存在缓冲料槽，实际可存储3组极片，导致该工位短时超负荷不影响整线连续运行。解决思路：机械工程师需现场核查物理缓存结构、传感器布点及PLC节拍统计触发点，确认节拍测量是否覆盖真实约束环节，而非仅看单次动作耗时。1个复杂问题概要：多个工位节拍接近且存在动态耦合。具体问题：如分切15秒、叠片22秒、热压10秒，但热压需等待叠片完成且依赖分切来料质量，三者形成隐性依赖链，单纯看数值无法定位主因。解决思路：机械工程师应联合工艺与电气同事，绘制工序依赖图谱，识别关键路径上的‘强耦合节点’，再结合设备调试阶段的停机归因记录，锁定影响整线稳定产出的结构性短板工位。
校园招聘/社会招聘通用 | 新能源制造业 | 机械工程师 | 1. 基于项目需求完成机械方案构思、结构详细设计、工程图输出、BOM编制、标准件选型和试制调试闭环；校招/初级岗位偏辅助建模、出图、装配跟进与文档整理，1-3年岗位偏独立完成模块或单机设计并处理现场问题，5年岗位偏主导整线或复杂设备从方案到交付的开发闭环，并指导初级工程师。 2. 围绕新能源设备（锂电前中后段设备、光伏制程设备、储能集成设备等）的功能需求，完成总体方案评估、机构路线确定、节拍与产能分析、关键参数计算和风险评审。 3. 完成设备框架、传动支撑、治具夹具、运动机构和安全防护结构设计，或新能源产品（电池PACK、储能柜体/集装箱、模组结构）的壳体与集成结构设计。 4. 评估机加工、钣金焊接、装配可达性、制造成本和生产导入问题，推动设计从样机走向量产。 5. 处理伺服电机、减速机、气缸、传感器、导轨丝杠、直线模组等机械接口设计与选型，以及线缆气路走线和控制边界确认。 6. 跟进样机装配、动作调试、精度验证、现场验收和问题闭环，确保设备满足工艺精度与产能需求。 | 方案设计 | 节拍分析 | 瓶颈工位识别 | 困难 | 某动力电池电芯装配线采用‘三工位循环托盘’输送方式，其中压装工位节拍为20秒，但托盘回流路径长、换向机构动作耗时8秒，导致托盘有效循环周期达35秒。请简述在这种输送系统约束下，应如何界定真正的产线瓶颈，并说明判断时需同步考量的关键因素。 | 120 | 通过 |  | 在该输送系统中，不能仅以单工位动作时间判定瓶颈；必须将托盘循环视为一个闭环物流单元，其最小重复周期即为整线理论最大产出节拍的物理上限。因此，真正瓶颈是制约全线产能输出的最慢闭环环节，需对比压装工位节拍与托盘系统实际循环周期，取二者中较大者作为当前产线有效节拍，并以此反推各工位实际利用率与缓冲需求。 | 常见分析方法有四种：一是全链路节拍映射法，将每个工位作业时间、等待时间、托盘流转时间统一归入一个循环周期模型，识别最长不可并行段；二是工位-托盘耦合分析法，重点核查压装动作是否与托盘到位信号强绑定，是否存在因换向延迟引发的工位空闲等待；三是动态缓冲验证法，通过现场记录各工位实际开工/停机时刻，统计托盘滞留分布，判断瓶颈是否随批次波动转移；四是产能解耦测试法，在压装工位保持满负荷前提下，临时缩短托盘回流时间，观察整线OEE变化。其中，工位-托盘耦合分析法最实用，它直击新能源设备机械工程师日常调试中最常面对的信号时序与机构动作协同问题，兼顾时效性与工程可操作性。 | 1个异常情况概要：托盘循环周期稳定但压装工位出现间歇性停机。具体情况：压装气缸保压阶段与托盘换向指令存在微秒级信号竞争，导致PLC安全逻辑触发急停复位，表现为每5–7个循环停机一次。解决思路：由机械工程师协同电气同事重新定义托盘到位检测点位置及信号滤波窗口，在不改动硬件的前提下优化机械动作与控制时序的匹配关系。1个复杂问题概要：托盘回流路径中多个从动滚轮因电池壳体毛刺刮擦导致累积磨损，使回流时间逐日延长。具体问题：非线性劣化使循环周期从35秒缓慢增至38秒，常规节拍测量难以捕捉趋势。解决思路：机械工程师需在方案设计阶段即预置滚轮材质与表面处理等级，并推动在BOM中明确耐磨寿命指标，在试制阶段联合工艺团队建立托盘路径磨损点巡检清单和更换阈值预警机制。
校园招聘/社会招聘通用 | 新能源制造业 | 机械工程师 | 1. 基于项目需求完成机械方案构思、结构详细设计、工程图输出、BOM编制、标准件选型和试制调试闭环；校招/初级岗位偏辅助建模、出图、装配跟进与文档整理，1-3年岗位偏独立完成模块或单机设计并处理现场问题，5年岗位偏主导整线或复杂设备从方案到交付的开发闭环，并指导初级工程师。 2. 围绕新能源设备（锂电前中后段设备、光伏制程设备、储能集成设备等）的功能需求，完成总体方案评估、机构路线确定、节拍与产能分析、关键参数计算和风险评审。 3. 完成设备框架、传动支撑、治具夹具、运动机构和安全防护结构设计，或新能源产品（电池PACK、储能柜体/集装箱、模组结构）的壳体与集成结构设计。 4. 评估机加工、钣金焊接、装配可达性、制造成本和生产导入问题，推动设计从样机走向量产。 5. 处理伺服电机、减速机、气缸、传感器、导轨丝杠、直线模组等机械接口设计与选型，以及线缆气路走线和控制边界确认。 6. 跟进样机装配、动作调试、精度验证、现场验收和问题闭环，确保设备满足工艺精度与产能需求。 | 方案设计 | 节拍分析 | 瓶颈工位识别 | 困难 | 一套储能电池模组PACK线中，涂胶与激光焊接两个工位理论节拍均为16秒，但现场发现涂胶后需静置固化30秒才能进入下一工序，而激光焊接后无等待。请简述此时应如何综合评估这两个工位对产线节拍的实际约束力，并说明决策逻辑。 | 120 | 通过 |  | 节拍约束力不能仅看单工位理论循环时间，必须结合工艺依赖关系和工序间缓冲能力来判断：涂胶工位因强制静置30秒形成刚性等待窗口，使后续工位至少延迟30秒启动，其实际输出节拍由‘涂胶动作+固化等待’共同决定；激光焊接虽理论节拍为16秒，但无工艺等待，可连续流转，其约束力取决于上游供料节奏与自身动作稳定性。 | 常用评估方法有四种：一是工序链路映射法，将涂胶、静置、焊接拆解为串行节点，识别静置段是否纳入节拍计算边界——该法直观但易忽略设备布局冗余；二是最小批量流分析，考察静置区是否配置多工位缓存托盘，若支持3个以上托盘轮转，则涂胶节拍可逼近16秒，否则受固化拖累；三是瓶颈漂移诊断，通过实测各工位启停时间戳与物料流间隔，定位真实阻塞点是否在涂胶出口或静置入口；四是产线拓扑建模，基于当前线体布局、输送逻辑和信号交互机制，仿真验证静置区是否构成物理或逻辑瓶颈。其中，工序链路映射法最基础且必做，但必须叠加最小批量流分析才能准确判定——因为新能源PACK线普遍采用托盘式柔性缓存，能否实现‘涂胶-静置-搬运-焊接’异步并行，直接决定涂胶工位是否真正成为瓶颈。 | 1个异常情况概要：静置区托盘数量配置不足导致涂胶工位频繁空等。具体情况：设计时按理想节拍配置2个静置托盘，但因胶水批次差异导致部分工件固化超时，托盘全部占满后涂胶机被迫暂停。解决思路：机械工程师需联合工艺工程师复核胶水工艺窗口，在结构上预留第3个托盘安装位，并同步校核输送线节距、定位精度与治具兼容性，确保不改动主框架即可快速扩容。1个复杂问题概要：静置等待时间与激光焊接节拍不匹配引发线体脉动。具体问题：涂胶每16秒出一件但需等30秒，焊接每16秒处理一件，造成焊接工位间歇性待料，整线呈现‘快-慢-快’波动节拍，影响伺服跟踪稳定性和焊缝一致性。解决思路：机械工程师主导重新定义工序耦合方式——将静置段从纯等待区升级为带缓存调度功能的过渡工位，通过增加缓存位+智能分流机构，使涂胶与焊接节拍解耦，同时校验新增机构对整线刚度、维护可达性及IP防护等级的影响。
校园招聘/社会招聘通用 | 新能源制造业 | 机械工程师 | 1. 基于项目需求完成机械方案构思、结构详细设计、工程图输出、BOM编制、标准件选型和试制调试闭环；校招/初级岗位偏辅助建模、出图、装配跟进与文档整理，1-3年岗位偏独立完成模块或单机设计并处理现场问题，5年岗位偏主导整线或复杂设备从方案到交付的开发闭环，并指导初级工程师。 2. 围绕新能源设备（锂电前中后段设备、光伏制程设备、储能集成设备等）的功能需求，完成总体方案评估、机构路线确定、节拍与产能分析、关键参数计算和风险评审。 3. 完成设备框架、传动支撑、治具夹具、运动机构和安全防护结构设计，或新能源产品（电池PACK、储能柜体/集装箱、模组结构）的壳体与集成结构设计。 4. 评估机加工、钣金焊接、装配可达性、制造成本和生产导入问题，推动设计从样机走向量产。 5. 处理伺服电机、减速机、气缸、传感器、导轨丝杠、直线模组等机械接口设计与选型，以及线缆气路走线和控制边界确认。 6. 跟进样机装配、动作调试、精度验证、现场验收和问题闭环，确保设备满足工艺精度与产能需求。 | 方案设计 | 节拍分析 | 节拍裕量判断 | 中等 | 在锂电卷绕机设备开发中，客户要求整线节拍为8秒/件，当前实测节拍是7.2秒/件。请简述此时节拍裕量的数值是多少，以及这个裕量对设备长期稳定运行意味着什么。 | 90 | 通过 |  | 节拍裕量是0.8秒/件。这个数值代表设备当前实际产出节奏比客户要求快出的时间余量，是衡量产能缓冲能力的基础指标，直接反映方案设计阶段节拍目标达成情况。 | 在新能源产线机械方案设计中，节拍裕量评估通常采用三种主流方式：一是基于单工位动作时序叠加法，优势是可定位瓶颈工位，但依赖动作分解精度；二是整线循环实测统计法，优势是结果真实可靠，但受调试阶段干扰因素多；三是关键路径动态仿真法，结合伺服响应与机械惯性建模，能预判老化衰减影响，目前在头部锂电设备企业已成标配。综合来看，第三种方法最适合5年经验以上工程师主导的整线方案评审，既保障时效性，又覆盖寿命期内的稳定性推演。 | 1个异常情况概要：节拍裕量看似充足，但某工位在连续运行2小时后出现周期性延迟。具体情况是卷绕张力闭环响应滞后导致二次纠偏动作插入，实际挤占了本应预留的缓冲时间。解决思路是回归机械结构刚性与传感器安装基准面一致性检查，同步核查气动/伺服执行器选型是否匹配工艺节拍冗余需求。1个复杂问题概要：整线节拍裕量随电池规格切换显著波动。具体问题是不同极片宽度下，贴胶机构行程变化引发传动链惯量失配，导致小规格产品节拍裕量收窄至0.1秒。解决思路是在方案设计阶段就将规格族参数纳入节拍敏感度矩阵分析，通过模块化运动平台+可调行程限位结构实现裕量均衡，避免后期靠降速保稳定。
校园招聘/社会招聘通用 | 新能源制造业 | 机械工程师 | 1. 基于项目需求完成机械方案构思、结构详细设计、工程图输出、BOM编制、标准件选型和试制调试闭环；校招/初级岗位偏辅助建模、出图、装配跟进与文档整理，1-3年岗位偏独立完成模块或单机设计并处理现场问题，5年岗位偏主导整线或复杂设备从方案到交付的开发闭环，并指导初级工程师。 2. 围绕新能源设备（锂电前中后段设备、光伏制程设备、储能集成设备等）的功能需求，完成总体方案评估、机构路线确定、节拍与产能分析、关键参数计算和风险评审。 3. 完成设备框架、传动支撑、治具夹具、运动机构和安全防护结构设计，或新能源产品（电池PACK、储能柜体/集装箱、模组结构）的壳体与集成结构设计。 4. 评估机加工、钣金焊接、装配可达性、制造成本和生产导入问题，推动设计从样机走向量产。 5. 处理伺服电机、减速机、气缸、传感器、导轨丝杠、直线模组等机械接口设计与选型，以及线缆气路走线和控制边界确认。 6. 跟进样机装配、动作调试、精度验证、现场验收和问题闭环，确保设备满足工艺精度与产能需求。 | 方案设计 | 节拍分析 | 节拍裕量判断 | 中等 | 储能模组装配线中，某拧紧工位理论节拍为6秒，但现场连续10次实测平均为5.6秒。请简述这0.4秒的节拍裕量，主要支撑了哪些常见的制造现场不确定性因素。 | 90 | 通过 |  | 这0.4秒节拍裕量是机械工程师在方案设计阶段预留的缓冲时间，用于应对实际产线运行中不可避免的、非系统性波动，其本质是在满足理论产能目标前提下，为设备结构可靠性、装配操作一致性及工艺执行容错性提供的基础设计余量。 | 在新能源储能模组装配场景中，机械工程师常用三类节拍裕量配置策略：一是按工位功能刚性分级预留，如拧紧工位侧重应对电批扭矩响应延迟、电池模组入位微干涉或夹具定位回弹；二是结合设备成熟度动态分配，新导入产线倾向预留0.3～0.5秒以覆盖伺服轴启停抖动、气动元件响应离散性；三是基于BOM层级协同预留，将裕量与治具快换结构公差、线缆弯折半径变化带来的动作微延迟联动评估。其中，第二种策略最常用且时效性最优，既避免过度冗余影响整线平衡率，又能在样机调试阶段快速识别结构刚性不足或运动链累积误差等真实瓶颈。 | 1个异常情况概要：拧紧电批因电池模组底板平面度偏差导致单次入扣延迟。具体情况是模组壳体钣金焊接变形引发定位销导向阻力增大，使电批自动寻钉动作延长约0.2～0.3秒。解决思路是机械工程师联合工艺工程师复核治具定位基准面与模组结构公差带匹配关系，优先优化夹具浮动支撑结构，而非简单压缩节拍裕量。1个复杂问题概要：多班次连续运行后节拍裕量被逐步侵蚀。具体问题是气动夹爪密封圈老化造成闭合响应时间漂移，叠加环境温湿度变化影响气路压力稳定性，导致10次实测均值从5.6秒缓慢升至5.9秒。解决思路是机械工程师在方案设计阶段即定义关键执行机构的寿命衰减曲线接口，并在BOM中明确密封件更换周期与性能验证方法，将节拍裕量管理延伸至设备全生命周期维护节点。
校园招聘/社会招聘通用 | 新能源制造业 | 机械工程师 | 1. 基于项目需求完成机械方案构思、结构详细设计、工程图输出、BOM编制、标准件选型和试制调试闭环；校招/初级岗位偏辅助建模、出图、装配跟进与文档整理，1-3年岗位偏独立完成模块或单机设计并处理现场问题，5年岗位偏主导整线或复杂设备从方案到交付的开发闭环，并指导初级工程师。 2. 围绕新能源设备（锂电前中后段设备、光伏制程设备、储能集成设备等）的功能需求，完成总体方案评估、机构路线确定、节拍与产能分析、关键参数计算和风险评审。 3. 完成设备框架、传动支撑、治具夹具、运动机构和安全防护结构设计，或新能源产品（电池PACK、储能柜体/集装箱、模组结构）的壳体与集成结构设计。 4. 评估机加工、钣金焊接、装配可达性、制造成本和生产导入问题，推动设计从样机走向量产。 5. 处理伺服电机、减速机、气缸、传感器、导轨丝杠、直线模组等机械接口设计与选型，以及线缆气路走线和控制边界确认。 6. 跟进样机装配、动作调试、精度验证、现场验收和问题闭环，确保设备满足工艺精度与产能需求。 | 方案设计 | 节拍分析 | 节拍裕量判断 | 中等 | 光伏串焊机某工位实测循环时间为4.8秒，而整线目标节拍为5秒。请简单说说这个0.2秒的节拍裕量，在应对伺服响应波动或气动元件动作延迟时能起到什么实际作用。 | 90 | 通过 |  | 这个0.2秒的节拍裕量，是机械工程师在方案设计阶段通过节拍分析确认的缓冲时间窗口，用于吸收单工位在实际运行中因伺服系统响应离散性、气动元件动作一致性偏差等固有波动带来的周期延长风险，保障整线连续稳定达到5秒节拍目标。 | 在新能源设备机械设计实践中，针对该裕量的利用方式主要有四种：一是预留伺服参数自适应调节空间，允许调试阶段微调加减速曲线而不影响节拍；二是为气缸选型保留响应余量，例如选用响应快于标称值10%的型号，避免因密封老化或气压波动导致超时；三是将裕量分配至关键动作衔接处，如焊头下降与定位夹紧的时序重叠区，提升动作鲁棒性；四是作为整线同步容错冗余，在多工位耦合动作中缓冲前序工位微小延迟的传递。其中第三种最常用且实效性强，因为它不依赖额外器件成本，而是通过机构时序逻辑优化实现，既符合量产导入对可靠性的要求，又兼顾调试效率和装配容差。 | 1个异常情况概要：气动夹具在产线温湿度变化后出现动作延迟0.15秒以上。具体情况：夏季车间湿度升高导致气路冷凝水积聚，气缸活塞摩擦力增大，实测动作时间从0.3秒增至0.48秒，叠加伺服定位延时后逼近节拍红线。解决思路：在方案设计阶段即识别该风险点，将夹具气路增设自动排水阀并配置带自润滑涂层的气缸，同时在BOM中明确气源处理等级要求，而非仅依赖后期调试补偿。1个复杂问题概要：多工位节拍耦合下裕量被逐级吃掉。具体问题：前道搬运工位因视觉触发延迟累积0.08秒，导致本工位伺服必须提前启动，压缩其加速时间，引发振动超差与焊偏风险。解决思路：在总体方案评估阶段即开展跨工位节拍链仿真，将0.2秒裕量按功能权重拆解为‘单工位抗扰裕量’和‘工位间协同裕量’两部分，并在机械接口定义中固化关键信号触发边界与时序容差带。
校园招聘/社会招聘通用 | 新能源制造业 | 机械工程师 | 1. 基于项目需求完成机械方案构思、结构详细设计、工程图输出、BOM编制、标准件选型和试制调试闭环；校招/初级岗位偏辅助建模、出图、装配跟进与文档整理，1-3年岗位偏独立完成模块或单机设计并处理现场问题，5年岗位偏主导整线或复杂设备从方案到交付的开发闭环，并指导初级工程师。 2. 围绕新能源设备（锂电前中后段设备、光伏制程设备、储能集成设备等）的功能需求，完成总体方案评估、机构路线确定、节拍与产能分析、关键参数计算和风险评审。 3. 完成设备框架、传动支撑、治具夹具、运动机构和安全防护结构设计，或新能源产品（电池PACK、储能柜体/集装箱、模组结构）的壳体与集成结构设计。 4. 评估机加工、钣金焊接、装配可达性、制造成本和生产导入问题，推动设计从样机走向量产。 5. 处理伺服电机、减速机、气缸、传感器、导轨丝杠、直线模组等机械接口设计与选型，以及线缆气路走线和控制边界确认。 6. 跟进样机装配、动作调试、精度验证、现场验收和问题闭环，确保设备满足工艺精度与产能需求。 | 方案设计 | 节拍分析 | 节拍裕量判断 | 中等 | 当一条电池PACK线的瓶颈工位实测节拍为9.3秒，而客户验收标准是10秒/件时，请说明此时节拍裕量的具体数值，并解释该裕量对后续增加视觉检测或人工复检工序是否留有余地。 | 90 | 通过 |  | 节拍裕量是客户验收节拍与实测瓶颈节拍的差值，当前为0.7秒。该裕量表示在不降低整体线速前提下，可额外分配给新增工序的最大时间余量。 | 在新能源PACK产线方案设计中，判断0.7秒裕量是否支持新增工序，需结合三类典型方案评估：一是加装嵌入式工业相机+轻量AI推理模块，部署周期短、占用空间小，但需校验图像采集与处理总延迟是否可控在0.7秒内；二是增设单工位人工复检站，依赖操作员动作节拍稳定性，实际耗时易受疲劳、物料一致性影响，存在波动风险；三是采用模块化快换视觉模组，支持产线不停机集成，但需前置确认治具定位精度与光源适配性。综合来看，嵌入式视觉方案时效性最优，既满足裕量约束，又契合PACK产线对高重复性、低干预、易导入量产的要求。 | 1个异常情况概要：新增视觉检测后实测节拍突破10秒。具体情况：因电池侧板反光导致图像预处理超时，或触发逻辑未与PLC主循环同步，造成单次检测延迟叠加。解决思路：在方案阶段即联合视觉供应商开展节拍穿透测试，将图像采集、ROI裁剪、缺陷判据执行、结果通信四个环节拆解到毫秒级验证，并固化在机械节拍评审清单中。1个复杂问题概要：在保留原线体布局前提下插入人工复检工位。具体问题：现有线间距不足，无法容纳标准人机协作安全距离及复检台面，且影响上下游缓冲区容量。解决思路：通过三维人机仿真工具复现操作路径，采用斜角工位+可调高度托盘+声光引导反馈，在不改变主线体结构前提下实现0.7秒内完成动作闭环，并同步更新BOM与装配工艺卡。
校园招聘/社会招聘通用 | 新能源制造业 | 机械工程师 | 1. 基于项目需求完成机械方案构思、结构详细设计、工程图输出、BOM编制、标准件选型和试制调试闭环；校招/初级岗位偏辅助建模、出图、装配跟进与文档整理，1-3年岗位偏独立完成模块或单机设计并处理现场问题，5年岗位偏主导整线或复杂设备从方案到交付的开发闭环，并指导初级工程师。 2. 围绕新能源设备（锂电前中后段设备、光伏制程设备、储能集成设备等）的功能需求，完成总体方案评估、机构路线确定、节拍与产能分析、关键参数计算和风险评审。 3. 完成设备框架、传动支撑、治具夹具、运动机构和安全防护结构设计，或新能源产品（电池PACK、储能柜体/集装箱、模组结构）的壳体与集成结构设计。 4. 评估机加工、钣金焊接、装配可达性、制造成本和生产导入问题，推动设计从样机走向量产。 5. 处理伺服电机、减速机、气缸、传感器、导轨丝杠、直线模组等机械接口设计与选型，以及线缆气路走线和控制边界确认。 6. 跟进样机装配、动作调试、精度验证、现场验收和问题闭环，确保设备满足工艺精度与产能需求。 | 方案设计 | 参数计算 | 负载工况分析 | 简单 | 请简述在机械设计中，什么是静态负载工况？ | 60 | 通过 |  | 静态负载工况是指设备在非运动状态下，结构所承受的恒定不变或变化极其缓慢的力与力矩作用状态，包括重力、预紧力、装配压入力、环境静压以及工艺过程中长期保持的夹持力等，该状态不涉及加速度引起的惯性力，也不随时间发生显著幅值波动。 | 在新能源制造业机械工程师的实际工作中，静态负载工况分析通常采用三种主流技术方案：一是基于三维模型约束与载荷映射的简化静力学仿真，优势是迭代快、适配前期方案评审节奏，但对接触刚度和边界非线性敏感；二是结合实测支撑反力与BOM重量分布的手动力流路径核查，优势是无需仿真软件、可快速暴露重心偏移或支点悬空风险，但依赖经验且难以覆盖多工况组合；三是调用企业级参数化校核模板（如锂电模组压装机底座抗弯刚度阈值库、储能柜体螺栓预紧力衰减对照表），优势是与量产导入强绑定、直接关联DFM评审节点，但需前期积累产线反馈数据。综合来看，第三种方案在当前新能源项目交付周期压缩背景下应用最广，因其能将静态工况判断直接嵌入BOM冻结与图纸发布流程。 | 异常情况概要：静态负载误判为动态工况导致结构冗余设计。具体情况：例如光伏串焊机的焊接压头支架，在方案阶段将工艺保压阶段的夹持力错误归类为冲击载荷，致使选用过厚钢板与大规格螺栓，造成后续钣金折弯变形超差、装配干涉且成本超标。解决思路：回归工艺时序图，确认保压时段伺服电机已停转、气缸处于稳态锁止，明确无位移变化率与加速度输入，同步比对历史同类设备应力云图峰值区域分布特征进行交叉验证。复杂问题概要：多源静态载荷叠加下的局部失稳风险难识别。具体问题：储能PACK热压整形工装中，电池堆叠重力、液压缸预紧反力、侧向定位销约束力三者在薄壁加强筋交汇区形成非对称压应力场，引发微米级翘曲，影响后续模组入箱精度。解决思路：在详细设计阶段联合工艺工程师锁定各载荷施加顺序与持续时间窗口，采用分步加载仿真复现装配-保压-释放全流程，并重点检查筋板根部过渡圆角处的面外屈曲倾向，优先通过调整筋高宽比而非单纯增厚来改善稳定性。
校园招聘/社会招聘通用 | 新能源制造业 | 机械工程师 | 1. 基于项目需求完成机械方案构思、结构详细设计、工程图输出、BOM编制、标准件选型和试制调试闭环；校招/初级岗位偏辅助建模、出图、装配跟进与文档整理，1-3年岗位偏独立完成模块或单机设计并处理现场问题，5年岗位偏主导整线或复杂设备从方案到交付的开发闭环，并指导初级工程师。 2. 围绕新能源设备（锂电前中后段设备、光伏制程设备、储能集成设备等）的功能需求，完成总体方案评估、机构路线确定、节拍与产能分析、关键参数计算和风险评审。 3. 完成设备框架、传动支撑、治具夹具、运动机构和安全防护结构设计，或新能源产品（电池PACK、储能柜体/集装箱、模组结构）的壳体与集成结构设计。 4. 评估机加工、钣金焊接、装配可达性、制造成本和生产导入问题，推动设计从样机走向量产。 5. 处理伺服电机、减速机、气缸、传感器、导轨丝杠、直线模组等机械接口设计与选型，以及线缆气路走线和控制边界确认。 6. 跟进样机装配、动作调试、精度验证、现场验收和问题闭环，确保设备满足工艺精度与产能需求。 | 方案设计 | 参数计算 | 负载工况分析 | 简单 | 请简述为什么在设备启停阶段需要特别关注惯性负载？ | 60 | 通过 |  | 因为在新能源制造设备的方案设计中，启停阶段的惯性负载直接影响伺服电机选型、减速机匹配和结构刚性校核等关键参数计算结果，若忽略该工况，会导致动力系统过载、定位超调或机械冲击，进而影响整线节拍达成率与设备长期运行可靠性。 | 当前主流做法有四种：一是基于典型运动曲线（如S形加加速度控制）做分段惯量折算，优势是适配主流运动控制器配置，但对多轴耦合场景覆盖不足；二是结合设备实际装配质量分布建模后提取等效转动惯量，精度高且支持早期方案评审，但依赖三维模型完整性与时效性；三是采用实测启停电流反推惯性负载，数据真实但需样机阶段介入，无法前置指导设计；四是调用厂商提供的机电一体化选型工具链自动匹配，效率高且内置行业经验库，但对非标结构或复合运动机构泛化能力有限。综合来看，第二种方法最适用——它能在方案阶段就支撑负载工况分析闭环，与新能源设备‘方案先行、快速迭代’的开发节奏高度契合。 | 1个异常情况概要：启停时出现伺服报警或机械异响。具体情况：某锂电叠片机在加速段频繁触发过载报警，现场发现治具托盘质量增加后未更新惯量参数，导致电机输出扭矩持续逼近极限。解决思路：回溯BOM变更记录，重新核算整机等效惯量，同步更新运动控制参数包并验证三组典型节拍下的电流峰值包络。1个复杂问题概要：多自由度协同启停引发的耦合惯性冲击。具体情况：光伏串焊设备中XYθ三轴联动抬升焊头时，因各轴启停时序不匹配，引发基座微振动，造成焊点偏移超差。解决思路：在方案设计阶段即开展多体动力学仿真，识别主控轴与从动轴间的惯性传递路径，通过调整加减速斜率分配策略及增加局部阻尼结构，在不增加成本前提下实现冲击能量分散。
校园招聘/社会招聘通用 | 新能源制造业 | 机械工程师 | 1. 基于项目需求完成机械方案构思、结构详细设计、工程图输出、BOM编制、标准件选型和试制调试闭环；校招/初级岗位偏辅助建模、出图、装配跟进与文档整理，1-3年岗位偏独立完成模块或单机设计并处理现场问题，5年岗位偏主导整线或复杂设备从方案到交付的开发闭环，并指导初级工程师。 2. 围绕新能源设备（锂电前中后段设备、光伏制程设备、储能集成设备等）的功能需求，完成总体方案评估、机构路线确定、节拍与产能分析、关键参数计算和风险评审。 3. 完成设备框架、传动支撑、治具夹具、运动机构和安全防护结构设计，或新能源产品（电池PACK、储能柜体/集装箱、模组结构）的壳体与集成结构设计。 4. 评估机加工、钣金焊接、装配可达性、制造成本和生产导入问题，推动设计从样机走向量产。 5. 处理伺服电机、减速机、气缸、传感器、导轨丝杠、直线模组等机械接口设计与选型，以及线缆气路走线和控制边界确认。 6. 跟进样机装配、动作调试、精度验证、现场验收和问题闭环，确保设备满足工艺精度与产能需求。 | 方案设计 | 参数计算 | 负载工况分析 | 简单 | 请简单说说重力负载在竖直方向运动机构中的作用特点。 | 60 | 通过 |  | 在新能源设备的竖直运动机构中，重力负载是始终存在的、方向向下的恒定作用力，它直接影响伺服电机选型、制动保持策略和运动控制逻辑的设定，属于负载工况分析中必须前置识别的基础边界条件。 | 实际设计中常用三种处理方式：一是采用伺服电机+断电抱闸方案，优势是结构紧凑、响应快，但需校核抱闸静态保持力是否覆盖最大重力负载及安全系数，对锂电叠片机等频繁启停设备易产生热衰减风险；二是加装机械配重或气液弹簧平衡装置，适用于长行程、大负载场景如储能柜体装配线的升降平台，能显著降低电机功率需求，但增加结构复杂度与装配调试周期；三是采用双伺服协同或重载减速机反向自锁设计，多见于光伏串焊机Z轴压针机构，可靠性高但成本高、体积大。综合时效性与量产适配性，当前主流产线优先选用带高动态响应能力的伺服+电子刹车联动方案，兼顾节拍要求、BOM可控性和现场调试效率。 | 1个异常情况概要：伺服断电后机构因重力突然下滑。具体情况：某电池模组堆叠设备Z轴在急停后发生0.5秒内下沉2mm，导致电芯错位报废。解决思路：核查抱闸响应时间与PLC急停信号链路延迟，同步验证抱闸额定保持力是否按设备最大工况含安全余量重新标定，必要时增加位置传感器反馈闭环校验。1个复杂问题概要：重力负载与工艺节拍冲突导致动态精度超差。具体问题：储能PACK自动装配线中，升降夹具在高速下降-精准悬停-微压合三段动作中，因重力惯性引发末端0.08mm过冲，超出电芯端面平行度公差。解决思路：在方案阶段即联合电控工程师开展运动曲线分段建模，将重力补偿参数嵌入伺服增益整定流程，并在样机调试期通过实测加速度曲线反推负载模型，迭代优化S形加减速拐点与力矩前馈系数。
校园招聘/社会招聘通用 | 新能源制造业 | 机械工程师 | 1. 基于项目需求完成机械方案构思、结构详细设计、工程图输出、BOM编制、标准件选型和试制调试闭环；校招/初级岗位偏辅助建模、出图、装配跟进与文档整理，1-3年岗位偏独立完成模块或单机设计并处理现场问题，5年岗位偏主导整线或复杂设备从方案到交付的开发闭环，并指导初级工程师。 2. 围绕新能源设备（锂电前中后段设备、光伏制程设备、储能集成设备等）的功能需求，完成总体方案评估、机构路线确定、节拍与产能分析、关键参数计算和风险评审。 3. 完成设备框架、传动支撑、治具夹具、运动机构和安全防护结构设计，或新能源产品（电池PACK、储能柜体/集装箱、模组结构）的壳体与集成结构设计。 4. 评估机加工、钣金焊接、装配可达性、制造成本和生产导入问题，推动设计从样机走向量产。 5. 处理伺服电机、减速机、气缸、传感器、导轨丝杠、直线模组等机械接口设计与选型，以及线缆气路走线和控制边界确认。 6. 跟进样机装配、动作调试、精度验证、现场验收和问题闭环，确保设备满足工艺精度与产能需求。 | 方案设计 | 参数计算 | 负载工况分析 | 简单 | 请简单说说动态负载工况主要包含哪两类典型力学效应？ | 60 | 通过 |  | 在新能源制造设备的机械方案设计中，动态负载工况主要体现为惯性效应和交变效应两类典型力学效应。惯性效应源于运动部件加减速过程中质量产生的反作用力，直接影响伺服选型、结构刚度与连接可靠性；交变效应则源于周期性动作（如往复定位、连续旋转、节拍式夹紧释放）引起的载荷方向与幅值反复变化，关系到疲劳寿命评估、支撑结构布局及减振措施必要性。 | 针对这两类效应，工程实践中常用三种协同分析路径：一是基于设备节拍与运动曲线开展分段等效负载映射，优势是贴合产线实际节拍、计算效率高，但对非标运动轨迹覆盖不足；二是采用多体动力学仿真结合实测加速度反馈迭代修正，能捕捉耦合振动与瞬态冲击，但建模耗时长、对初级工程师门槛高；三是依托典型工况模板库（如锂电叠片机取放料阶段、光伏串焊机压针循环）快速调用经验系数，落地快、适配校招新人上手，但需配套持续更新的产线失效案例反哺。综合来看，在新能源设备开发周期紧、样机迭代频的背景下，推荐以模板库为基底、关键节点辅以轻量化动力学校核的混合路径，兼顾时效性与可靠性。 | 1个异常情况概要：惯性效应被严重低估导致伺服堵转或联轴器打滑。具体情况：某储能模组自动锁付工作站调试中，因未计入多轴协同加速时的合成惯量，伺服电机频繁触发过载报警，现场临时更换大功率电机延误交付。解决思路：在方案阶段即调用本企业锂电PACK装配类设备惯量系数表，结合末端执行器质量与运动包络尺寸做初步筛查，并在三维模型中嵌入质量属性自动提取功能，强制校验环节闭环。1个复杂问题概要：交变效应与结构共振频率耦合引发微米级定位漂移。具体问题：光伏汇流条焊接设备在120次/分钟节拍下，X轴导轨支架出现0.8微米峰峰值抖动，超出视觉定位容差，导致焊点偏移率超标。解决思路：联合工艺与控制工程师，先锁定共振频段，再通过调整支架壁厚分布与局部增加阻尼垫片进行模态避让，同步优化运动S曲线加减速时间窗口，从源头削弱激励能量输入。
校园招聘/社会招聘通用 | 新能源制造业 | 机械工程师 | 1. 基于项目需求完成机械方案构思、结构详细设计、工程图输出、BOM编制、标准件选型和试制调试闭环；校招/初级岗位偏辅助建模、出图、装配跟进与文档整理，1-3年岗位偏独立完成模块或单机设计并处理现场问题，5年岗位偏主导整线或复杂设备从方案到交付的开发闭环，并指导初级工程师。 2. 围绕新能源设备（锂电前中后段设备、光伏制程设备、储能集成设备等）的功能需求，完成总体方案评估、机构路线确定、节拍与产能分析、关键参数计算和风险评审。 3. 完成设备框架、传动支撑、治具夹具、运动机构和安全防护结构设计，或新能源产品（电池PACK、储能柜体/集装箱、模组结构）的壳体与集成结构设计。 4. 评估机加工、钣金焊接、装配可达性、制造成本和生产导入问题，推动设计从样机走向量产。 5. 处理伺服电机、减速机、气缸、传感器、导轨丝杠、直线模组等机械接口设计与选型，以及线缆气路走线和控制边界确认。 6. 跟进样机装配、动作调试、精度验证、现场验收和问题闭环，确保设备满足工艺精度与产能需求。 | 方案设计 | 节拍分析 | 节拍裕量判断 | 困难 | 在锂电模组装配线中，某工位理论节拍为12秒，但实测平均节拍达13.8秒，且存在15%的异常停机率。请简述你如何判断该工位的节拍裕量是否足够支撑整线产能目标，并说明关键判断依据。 | 120 | 通过 |  | 判断节拍裕量是否足够，核心是对比该工位实际有效输出节拍与整线目标节拍的匹配关系。实际有效节拍需综合考虑实测平均节拍和异常停机率带来的产能折损，不能仅看理论值或单一实测值；关键判断依据是该工位在当前运行状态下能否持续稳定输出满足整线设计产能所需的单位时间产出量。 | 常用判断方法有四种：一是基于实测数据反推有效节拍，即用实测平均节拍除以（1减异常停机率），得到等效节拍，再与整线瓶颈节拍比对，时效快但未区分停机原因；二是分段录像+动作要素拆解法，逐项识别装配动作、等待、干涉、换型等耗时构成，能定位瓶颈动作但耗时较长；三是结合MES停机分类数据做根因归类分析，快速识别高频停机类型及其影响权重，依赖系统数据质量；四是搭建轻量级数字孪生仿真模型，导入实测节拍分布与停机频次，模拟不同改善措施下的产能达成率，覆盖全面但需跨职能协同。综合来看，第二和第三种方法组合使用最实用——既保证现场工程师可独立执行，又能支撑方案设计阶段的裕量评估决策。 | 1个异常情况概要：异常停机率统计口径失真。具体情况：现场将设备待料、人工补料、扫码失败等非设备故障类停机全部计入‘异常停机’，导致停机率虚高，掩盖真实设备可靠性问题。解决思路：协同工艺和生产计划人员，按新能源产线通用停机分类标准（如TPM六源）重新归类，剔除非机械系统可控因素，聚焦夹具失效、气路泄漏、伺服定位超差等本职域内可优化项。1个复杂问题概要：多工位耦合下的节拍裕量动态漂移。具体问题：该工位上游来料一致性波动（如模组尺寸公差带变宽）引发夹具适配异常，导致节拍劣化与停机率同步上升，单点优化无效。解决思路：回归方案设计源头，核查夹具兼容性边界是否纳入前期节拍分析输入，推动结构设计增加浮动补偿机构，并在BOM中固化可调定位件选型，将裕量判断从静态数值升级为结构鲁棒性验证。
校园招聘/社会招聘通用 | 新能源制造业 | 机械工程师 | 1. 基于项目需求完成机械方案构思、结构详细设计、工程图输出、BOM编制、标准件选型和试制调试闭环；校招/初级岗位偏辅助建模、出图、装配跟进与文档整理，1-3年岗位偏独立完成模块或单机设计并处理现场问题，5年岗位偏主导整线或复杂设备从方案到交付的开发闭环，并指导初级工程师。 2. 围绕新能源设备（锂电前中后段设备、光伏制程设备、储能集成设备等）的功能需求，完成总体方案评估、机构路线确定、节拍与产能分析、关键参数计算和风险评审。 3. 完成设备框架、传动支撑、治具夹具、运动机构和安全防护结构设计，或新能源产品（电池PACK、储能柜体/集装箱、模组结构）的壳体与集成结构设计。 4. 评估机加工、钣金焊接、装配可达性、制造成本和生产导入问题，推动设计从样机走向量产。 5. 处理伺服电机、减速机、气缸、传感器、导轨丝杠、直线模组等机械接口设计与选型，以及线缆气路走线和控制边界确认。 6. 跟进样机装配、动作调试、精度验证、现场验收和问题闭环，确保设备满足工艺精度与产能需求。 | 方案设计 | 节拍分析 | 节拍裕量判断 | 困难 | 一条光伏串焊设备产线要求整线节拍≤8.5秒，其中焊接工位标称节拍为7.2秒，但该工位伺服定位重复精度波动±0.15mm，导致每次需增加0.3秒视觉复检时间。请简单说说你会从哪些维度综合评估该工位的实际节拍裕量是否可接受。 | 120 | 通过 |  | 我会围绕该工位在整线节拍约束下的实际可用时间窗口、定位精度引发的附加动作必要性、以及节拍波动对下游工序衔接的影响这三个基础维度来判断节拍裕量是否可接受。 | 第一种是实测节拍叠加法：在产线真实负载下连续采集50次以上焊接循环时间，包含复检动作，统计实际P95节拍值，优点是数据直接反映现场表现，缺点是耗时且无法提前预判；第二种是工艺容差映射法：将±0.15mm定位偏差与焊带偏移容忍阈值、串距公差、汇流条覆盖余量做工艺匹配分析，判断复检是否冗余，优点是前置识别设计冗余，缺点依赖工艺标准完整性；第三种是节拍弹性分解法：把整线8.5秒目标按工序权重拆解到各工位，结合焊接工位前后缓冲区容量（如缓存料槽长度、机械手交接等待窗口），评估0.3秒复检是否可被上下游吞吐弹性吸收，优点兼顾系统协同性，缺点需跨模块协同确认。综合来看，工艺容差映射法最适合作为首轮判断依据，因其紧扣机械设计输入源头，能最快锁定问题本质。 | 1个异常情况概要：视觉复检触发率远低于100%。具体情况：实测中仅约30%的焊点触发复检，说明当前复检逻辑未与实际偏差分布匹配，存在过度防护。解决思路：联合视觉工程师回溯图像判定阈值与定位偏差实测分布曲线，将复检动作由‘每次必执行’调整为‘偏差超工艺包络才启动’，同步优化PLC触发逻辑。1个复杂问题概要：伺服定位波动呈周期性趋势而非随机抖动。具体问题：复检时间稳定但焊接良率阶段性下滑，排查发现伺服电机编码器温漂与导轨润滑状态耦合导致规律性累积误差。解决思路：在机械设计层面增加温度补偿型导轨支撑结构，并推动在BOM中固化润滑周期与传感器监测点，将动态精度保障纳入机械可靠性设计闭环。
校园招聘/社会招聘通用 | 新能源制造业 | 机械工程师 | 1. 基于项目需求完成机械方案构思、结构详细设计、工程图输出、BOM编制、标准件选型和试制调试闭环；校招/初级岗位偏辅助建模、出图、装配跟进与文档整理，1-3年岗位偏独立完成模块或单机设计并处理现场问题，5年岗位偏主导整线或复杂设备从方案到交付的开发闭环，并指导初级工程师。 2. 围绕新能源设备（锂电前中后段设备、光伏制程设备、储能集成设备等）的功能需求，完成总体方案评估、机构路线确定、节拍与产能分析、关键参数计算和风险评审。 3. 完成设备框架、传动支撑、治具夹具、运动机构和安全防护结构设计，或新能源产品（电池PACK、储能柜体/集装箱、模组结构）的壳体与集成结构设计。 4. 评估机加工、钣金焊接、装配可达性、制造成本和生产导入问题，推动设计从样机走向量产。 5. 处理伺服电机、减速机、气缸、传感器、导轨丝杠、直线模组等机械接口设计与选型，以及线缆气路走线和控制边界确认。 6. 跟进样机装配、动作调试、精度验证、现场验收和问题闭环，确保设备满足工艺精度与产能需求。 | 方案设计 | 节拍分析 | 节拍裕量判断 | 困难 | 某锂电涂布机烘箱段传送系统标定节拍为6秒，但现场发现张力控制响应滞后导致每12个循环需插入1次补偿停顿。若整线允许的最大累积节拍损失为0.4秒/循环，请简单说说你如何量化评估当前方案的节拍裕量是否满足量产导入条件。 | 120 | 通过 |  | 首先确认标定节拍与实际运行节拍的差异来源，明确补偿停顿发生的频次和单次时长；然后将周期性插入的停顿时间均摊到每个循环，与整线允许的节拍损失阈值做直接对比，判断是否超出容限。 | 在新能源设备量产导入阶段，常用三种节拍裕量评估方式：一是基于停顿频次均摊法，即把每12次循环插入的1次停顿折算为单循环损失，计算简洁、现场可快速验证，但未考虑停顿位置对前后工序耦合的影响；二是整线节拍链仿真法，通过搭建包含前道放卷、烘箱传送、后道收卷的闭环节拍模型，模拟张力滞后引发的连锁等待，能反映真实产线波动，但依赖调试数据完备性，耗时较长；三是实测统计法，连续采集不少于2小时的循环时间序列，计算平均节拍及标准差，既反映稳态表现又识别离散风险，是当前锂电设备量产评审中最主流且被工艺与生产部门共同认可的方式。综合来看，实测统计法兼顾时效性与工程可信度，是优先推荐的评估路径。 | 1个异常情况概要：补偿停顿实际发生位置随机漂移。具体情况：张力滞后并非固定在第12个循环末尾触发，而是在10～14循环区间内跳变，导致均摊法结果失真，且可能引发相邻工位等待溢出。解决思路：联合电控工程师调取张力传感器采样日志与运动控制器事件标记，定位停顿触发的真实工艺窗口，重新定义统计周期边界。1个复杂问题概要：节拍损失存在非线性累积效应。具体问题：单次停顿虽仅0.5秒，但因烘箱段热惯性大，停顿后需额外升温补偿，造成后续多个循环持续微超节拍，形成隐性节拍衰减。解决思路：不孤立评估传送段，而是以‘烘箱段+上下游缓冲区’为最小功能单元，在产线联调阶段开展带载节拍压力测试，结合温控响应曲线修正节拍损耗模型。
校园招聘/社会招聘通用 | 新能源制造业 | 机械工程师 | 1. 基于项目需求完成机械方案构思、结构详细设计、工程图输出、BOM编制、标准件选型和试制调试闭环；校招/初级岗位偏辅助建模、出图、装配跟进与文档整理，1-3年岗位偏独立完成模块或单机设计并处理现场问题，5年岗位偏主导整线或复杂设备从方案到交付的开发闭环，并指导初级工程师。 2. 围绕新能源设备（锂电前中后段设备、光伏制程设备、储能集成设备等）的功能需求，完成总体方案评估、机构路线确定、节拍与产能分析、关键参数计算和风险评审。 3. 完成设备框架、传动支撑、治具夹具、运动机构和安全防护结构设计，或新能源产品（电池PACK、储能柜体/集装箱、模组结构）的壳体与集成结构设计。 4. 评估机加工、钣金焊接、装配可达性、制造成本和生产导入问题，推动设计从样机走向量产。 5. 处理伺服电机、减速机、气缸、传感器、导轨丝杠、直线模组等机械接口设计与选型，以及线缆气路走线和控制边界确认。 6. 跟进样机装配、动作调试、精度验证、现场验收和问题闭环，确保设备满足工艺精度与产能需求。 | 方案设计 | 节拍分析 | 节拍裕量判断 | 困难 | 储能PACK线体中，电池堆叠工位设计节拍为9秒，但实际运行中因吸盘真空建立延迟和来料尺寸公差叠加，出现约8%的单循环超时（>10秒）。请简述你如何界定此时节拍裕量是否处于临界风险状态，并说明需要验证的核心参数。 | 120 | 通过 |  | 节拍裕量是否处于临界风险状态，需结合产线整体节拍链刚性、下游缓冲能力及设备连续运行稳定性综合判断；核心参数包括单次超时发生率、超时持续时间分布、下游工序最小缓冲容量、以及该工位在整线节拍链中的位置属性（是否为瓶颈或不可绕过节点）。 | 常见分析方法有四种：一是基于节拍链拓扑识别法，梳理从上料到下线各工位间物料流转逻辑与硬性依赖关系，快速定位该堆叠工位是否构成刚性节拍瓶颈——优势是响应快、无需停机，劣势是对多路径柔性线识别精度有限；二是实测节拍波动热力图法，连续采集72小时以上循环周期数据并分时段统计超时频次与堆积趋势，优势是反映真实产线动态负载，劣势是耗时较长；三是下游缓冲吞吐验证法，人为模拟超时工况，观察后段缓存区是否在3个连续超时循环内溢出或触发停线——优势是直接关联停线风险，劣势需协调产线排程；四是历史故障传导回溯法，调取近三个月同类产线同工位报警日志与停线记录，验证8%超时是否已引发下游等待超时连锁报警。综合来看，应优先采用下游缓冲吞吐验证法，因其最贴近机械工程师现场闭环职责，且能在4小时内完成验证闭环。 | 1个异常情况概要：下游缓存工位实际可用容量被低估。具体情况：设计图纸标注缓存可容纳5组电池，但现场发现治具定位销磨损导致第4组入位后即触发传感器误报满载。解决思路：联合装配工程师现场复测缓存区物理行程与传感器触发点，同步核查BOM中传感器型号与安装支架公差带是否匹配最新批次治具。1个复杂问题概要：来料尺寸公差与真空响应延迟存在非线性耦合效应。具体问题：当电芯厚度处于公差上限时，吸盘压缩量减小，导致真空建立时间延长，但该延迟又未在气路选型计算中纳入厚度变量映射。解决思路：组织工艺、质量与供应商共同开展来料公差包络测试，用标准件组合覆盖公差极值点，在线采集不同厚度样本下的真实真空建立曲线，据此反向校核吸盘选型与真空发生器配置合理性，并更新该工位的机械接口设计检查清单。
校园招聘/社会招聘通用 | 新能源制造业 | 机械工程师 | 1. 基于项目需求完成机械方案构思、结构详细设计、工程图输出、BOM编制、标准件选型和试制调试闭环；校招/初级岗位偏辅助建模、出图、装配跟进与文档整理，1-3年岗位偏独立完成模块或单机设计并处理现场问题，5年岗位偏主导整线或复杂设备从方案到交付的开发闭环，并指导初级工程师。 2. 围绕新能源设备（锂电前中后段设备、光伏制程设备、储能集成设备等）的功能需求，完成总体方案评估、机构路线确定、节拍与产能分析、关键参数计算和风险评审。 3. 完成设备框架、传动支撑、治具夹具、运动机构和安全防护结构设计，或新能源产品（电池PACK、储能柜体/集装箱、模组结构）的壳体与集成结构设计。 4. 评估机加工、钣金焊接、装配可达性、制造成本和生产导入问题，推动设计从样机走向量产。 5. 处理伺服电机、减速机、气缸、传感器、导轨丝杠、直线模组等机械接口设计与选型，以及线缆气路走线和控制边界确认。 6. 跟进样机装配、动作调试、精度验证、现场验收和问题闭环，确保设备满足工艺精度与产能需求。 | 结构设计 | 设备框架设计 | 型材框架设计 | 简单 | 请简述在型材框架设计中，为什么通常优先选用矩形截面的铝型材而非圆形截面？ | 60 | 通过 |  | 因为在新能源设备的框架设计中，矩形截面铝型材能提供更优的抗弯刚度和抗扭稳定性，便于实现模块化拼接、走线集成与安装面定位，而圆形截面在相同材料用量下抗弯能力弱、连接基准难统一、辅件适配性差，难以满足设备对结构刚性、装配效率和工艺兼容性的综合要求。 | 目前主流有四种方案：一是全矩形型材框架，刚性好、T型槽通用性强、导轨/气管/线槽可直接卡装，但转角处需专用角码；二是矩形主框架+局部圆形加强杆，兼顾刚性与轻量化，但增加焊接或过渡连接工序，影响装配节拍；三是异形挤压型材（如带集成走线腔的矩形变体），适配高密度布线需求，但开模成本高、周期长，仅适用于量产定型设备；四是全圆形框架，仅见于极少数轻载调试工装，因无法可靠固定伺服电机座、传感器支架及安全围栏立柱，在锂电模组组装线、光伏串焊机等对重复定位精度和振动抑制要求严苛的场景中已被淘汰。综合来看，标准矩形截面型材在设计成熟度、供应链响应速度、装配容错率和产线导入成本上最具优势。 | 1个异常情况概要：矩形型材在长跨距受力时出现局部屈曲变形。具体情况：某储能PACK自动装配线的输送段框架跨度超2.4米，未按规范加设中间支撑，导致矩形梁下翼缘在气缸推力反复作用下产生微幅波浪状失稳，影响治具重复定位精度。解决思路：结合设备节拍与负载谱，在结构校核阶段即识别高风险跨距段，采用分段式加强筋嵌入或预埋式内撑板替代传统外挂加强件，确保不增加现场装配复杂度。1个复杂问题概要：矩形型材与运动部件接口刚性不足引发共振。具体问题：光伏叠瓦机Y轴横梁采用60×40矩形型材，搭配直线模组运行时在12Hz附近出现振幅放大，导致视觉定位失败。解决思路：不是简单加厚壁厚，而是联合分析模组安装面平面度、型材腹板局部刚度薄弱区与整机基频耦合关系，改用腹板内置加强肋结构型材，并同步优化模组安装螺栓预紧顺序和扭矩梯度，从结构-装配-调试三环节闭环解决。
校园招聘/社会招聘通用 | 新能源制造业 | 机械工程师 | 1. 基于项目需求完成机械方案构思、结构详细设计、工程图输出、BOM编制、标准件选型和试制调试闭环；校招/初级岗位偏辅助建模、出图、装配跟进与文档整理，1-3年岗位偏独立完成模块或单机设计并处理现场问题，5年岗位偏主导整线或复杂设备从方案到交付的开发闭环，并指导初级工程师。 2. 围绕新能源设备（锂电前中后段设备、光伏制程设备、储能集成设备等）的功能需求，完成总体方案评估、机构路线确定、节拍与产能分析、关键参数计算和风险评审。 3. 完成设备框架、传动支撑、治具夹具、运动机构和安全防护结构设计，或新能源产品（电池PACK、储能柜体/集装箱、模组结构）的壳体与集成结构设计。 4. 评估机加工、钣金焊接、装配可达性、制造成本和生产导入问题，推动设计从样机走向量产。 5. 处理伺服电机、减速机、气缸、传感器、导轨丝杠、直线模组等机械接口设计与选型，以及线缆气路走线和控制边界确认。 6. 跟进样机装配、动作调试、精度验证、现场验收和问题闭环，确保设备满足工艺精度与产能需求。 | 结构设计 | 设备框架设计 | 型材框架设计 | 简单 | 请简单说说型材框架连接时，使用角码加螺栓与直接用T型螺母配合型材槽口这两种方式，在装配便利性上的主要区别。 | 60 | 通过 |  | 角码加螺栓方式需在型材侧面或端面额外钻孔并攻丝或配钻，装配时需对齐角码孔位、穿入螺栓并预紧；T型螺母方式则利用型材内置槽口滑入定位，螺栓从外部垂直旋入即可锁紧，无需额外加工孔位。 | 在新能源设备框架装配中，两种方式的便利性差异体现在三个关键环节：一是前期准备，角码方案依赖现场钻孔或提前定制孔位，易受公差累积影响导致错位返工，而T型螺母方案省去钻孔工序，适配标准槽口，准备时间缩短约40%；二是现场装配节奏，角码需双人配合对齐+调平+逐颗紧固，节拍慢且易因拧紧顺序不当引发框架扭曲；T型螺母单人即可滑入、定位、锁紧，尤其适合锂电模组线体、光伏串焊机等需快速迭代样机的场景；三是后期变更响应，T型螺母可随时拆卸重布点位，角码则受限于既有孔位，改线或加装辅件时往往需补焊或加装过渡板。综合来看，T型螺母方案在新能源制造业高频试制、多轮验证、小批量快反的典型工作节奏下，装配便利性更优。 | 1个异常情况概要：T型螺母在铝型材槽口内滑动卡滞。具体情况：型材槽口毛刺未清理或批次间槽宽公差偏下限时，T型螺母嵌入后无法顺畅滑移至目标位置，导致螺栓无法垂直旋入，现场常强行敲击造成槽口变形。解决思路：在BOM清单中明确标注槽口处理要求（如‘槽口去毛刺+抽检槽宽’），并在装配工艺卡中规定首件确认滑入力≤15N，同步选用带导向斜面的新型T型螺母。1个复杂问题概要：框架多向交汇处空间干涉导致T型螺母无法安装。具体问题：储能柜体顶部横梁与立柱、侧板加强筋交汇区域，型材槽口被相邻结构遮挡，常规T型螺母无法从开口端滑入。解决思路：在结构设计阶段即采用分段式T型螺母（前端导向+后端锁紧分离）或预埋式槽口堵头+侧向插入式T型块，同时在三维装配仿真中设置‘槽口可达性检查’规则，提前识别盲区并调整型材布局或局部开工艺缺口。
校园招聘/社会招聘通用 | 新能源制造业 | 机械工程师 | 1. 基于项目需求完成机械方案构思、结构详细设计、工程图输出、BOM编制、标准件选型和试制调试闭环；校招/初级岗位偏辅助建模、出图、装配跟进与文档整理，1-3年岗位偏独立完成模块或单机设计并处理现场问题，5年岗位偏主导整线或复杂设备从方案到交付的开发闭环，并指导初级工程师。 2. 围绕新能源设备（锂电前中后段设备、光伏制程设备、储能集成设备等）的功能需求，完成总体方案评估、机构路线确定、节拍与产能分析、关键参数计算和风险评审。 3. 完成设备框架、传动支撑、治具夹具、运动机构和安全防护结构设计，或新能源产品（电池PACK、储能柜体/集装箱、模组结构）的壳体与集成结构设计。 4. 评估机加工、钣金焊接、装配可达性、制造成本和生产导入问题，推动设计从样机走向量产。 5. 处理伺服电机、减速机、气缸、传感器、导轨丝杠、直线模组等机械接口设计与选型，以及线缆气路走线和控制边界确认。 6. 跟进样机装配、动作调试、精度验证、现场验收和问题闭环，确保设备满足工艺精度与产能需求。 | 结构设计 | 设备框架设计 | 型材框架设计 | 简单 | 请简述铝型材框架设计中，‘槽宽’和‘槽间距’这两个参数分别影响什么？ | 60 | 通过 |  | 槽宽直接影响标准连接件（如T型螺母、法兰螺栓）能否顺利嵌入并实现可靠锁紧；槽间距则决定相邻型材之间可布置的连接点密度，进而影响框架节点刚性分布与局部承载能力。 | 在新能源设备框架设计中，常见处理方式有三种：一是选用主流20系列或40系列标准槽型（如欧标30×30、40×40），其槽宽固定为6mm或8mm，适配通用T型螺母，装配效率高但对异形连接件兼容性有限；二是采用双槽/多槽复合型材，通过增加槽位提升连接自由度，利于复杂走线或模块化拼接，但会抬高采购成本与库存管理难度；三是针对高动态负载工况（如模组堆叠机振动平台），优先选择槽间距更小（如20mm）的密集槽型，强化节点约束，但需同步评估加工余量与装配空间是否被挤压。综合来看，在锂电PACK线体或储能柜体等强调快速迭代与现场装配容错率的场景下，优先采用槽宽8mm、槽间距20mm的平衡型方案最为稳妥。 | 1个异常情况概要：T型螺母卡滞无法到位。具体情况：现场装配时发现螺母在槽内滑动阻力大，导致预紧力不足，常见于槽宽公差偏下限叠加型材氧化膜过厚。解决思路：要求供应商提供槽口尺寸实测报告，装配前对首件型材做通规检测，并在BOM中明确标注配套螺母型号及表面处理要求。1个复杂问题概要：多轴运动机构支撑框架因槽位布局不当引发共振。具体问题：激光焊接工位的龙门架在高速启停时出现低频抖动，经排查系横梁与立柱连接点槽间距过大（40mm），导致局部抗扭刚度断层。解决思路：在关键受力路径上插入过渡型材段，改用20mm槽距密集区补强，并同步复核整机模态与伺服刚性匹配边界。
校园招聘/社会招聘通用 | 新能源制造业 | 机械工程师 | 1. 基于项目需求完成机械方案构思、结构详细设计、工程图输出、BOM编制、标准件选型和试制调试闭环；校招/初级岗位偏辅助建模、出图、装配跟进与文档整理，1-3年岗位偏独立完成模块或单机设计并处理现场问题，5年岗位偏主导整线或复杂设备从方案到交付的开发闭环，并指导初级工程师。 2. 围绕新能源设备（锂电前中后段设备、光伏制程设备、储能集成设备等）的功能需求，完成总体方案评估、机构路线确定、节拍与产能分析、关键参数计算和风险评审。 3. 完成设备框架、传动支撑、治具夹具、运动机构和安全防护结构设计，或新能源产品（电池PACK、储能柜体/集装箱、模组结构）的壳体与集成结构设计。 4. 评估机加工、钣金焊接、装配可达性、制造成本和生产导入问题，推动设计从样机走向量产。 5. 处理伺服电机、减速机、气缸、传感器、导轨丝杠、直线模组等机械接口设计与选型，以及线缆气路走线和控制边界确认。 6. 跟进样机装配、动作调试、精度验证、现场验收和问题闭环，确保设备满足工艺精度与产能需求。 | 结构设计 | 设备框架设计 | 型材框架设计 | 简单 | 请简单说说为什么在设备框架设计中，常要求型材端面进行铣削加工后再安装端盖或连接件？ | 60 | 通过 |  | 因为在新能源设备框架装配中，型材原始切割端面存在尺寸偏差、毛刺和垂直度超差等问题，直接安装端盖或连接件会导致定位不准、螺钉预紧力不均、密封失效或外观间隙不一致，影响整机装配精度、防护等级和产线节拍稳定性。 | 目前主流有三种处理方式：一是仅手工去毛刺加直角倒角，成本低但无法保证平面度与垂直度，易造成端盖翘边；二是使用数控锯床带端面修整功能一次切削，效率高但对锯片刚性和夹具重复定位精度依赖强，批量切换型号时调整耗时；三是采用立式加工中心单工序铣削，平面度和平行度可控性最好，适配锂电模组线体中多规格框架混产需求，且便于与BOM中标准铣削工步绑定，是当前5年经验工程师主导设计时的首选方案。 | 1个异常情况概要：端盖安装后局部翘起或螺钉拧紧时滑牙。具体情况是型材端面铣削后未清除铝屑残留，装配时嵌入端盖配合面，导致微米级间隙累积。解决思路是将铣削后吹净工序纳入结构设计交付物清单，并在装配工艺卡中明确标注‘端面清洁确认’为必检项。1个复杂问题概要：同一套框架需兼容两种不同厚度端盖（如IP54防护端盖与快拆检修盖）。具体问题是铣削深度需兼顾两种盖板的沉头孔深度与贴合基准面，易引发干涉或漏光。解决思路是在三维模型中建立参数化端面铣削特征，关联端盖厚度变量，由结构工程师在方案阶段同步输出铣削深度公差带与装配干涉检查报告。
校园招聘/社会招聘通用 | 新能源制造业 | 机械工程师 | 1. 基于项目需求完成机械方案构思、结构详细设计、工程图输出、BOM编制、标准件选型和试制调试闭环；校招/初级岗位偏辅助建模、出图、装配跟进与文档整理，1-3年岗位偏独立完成模块或单机设计并处理现场问题，5年岗位偏主导整线或复杂设备从方案到交付的开发闭环，并指导初级工程师。 2. 围绕新能源设备（锂电前中后段设备、光伏制程设备、储能集成设备等）的功能需求，完成总体方案评估、机构路线确定、节拍与产能分析、关键参数计算和风险评审。 3. 完成设备框架、传动支撑、治具夹具、运动机构和安全防护结构设计，或新能源产品（电池PACK、储能柜体/集装箱、模组结构）的壳体与集成结构设计。 4. 评估机加工、钣金焊接、装配可达性、制造成本和生产导入问题，推动设计从样机走向量产。 5. 处理伺服电机、减速机、气缸、传感器、导轨丝杠、直线模组等机械接口设计与选型，以及线缆气路走线和控制边界确认。 6. 跟进样机装配、动作调试、精度验证、现场验收和问题闭环，确保设备满足工艺精度与产能需求。 | 方案设计 | 参数计算 | 负载工况分析 | 中等 | 在设计锂电池极片卷绕设备的张力控制机构时，需要分析卷材在加速启停阶段的惯性负载。请简述此时应重点考虑哪些参数，并说明它们如何影响张力执行器的选型。 | 90 | 通过 |  | 应重点考虑卷材线速度变化率、卷绕直径动态范围、卷材单位面积质量、当前卷径位置以及卷材幅宽。这些参数共同决定了加速或减速过程中卷材整体转动惯量的变化趋势和瞬时惯性反力大小，直接影响张力执行器所需提供的动态响应能力、峰值输出力矩及带宽裕量。 | 目前主流有三种技术路径：一是采用高动态响应伺服电机配磁粉制动器作为复合执行方案，优势是启停柔顺、张力波动小，但结构复杂、散热管理难度大；二是纯伺服直驱式张力辊方案，集成度高、响应快，但对电机过载能力和控制器前馈补偿算法依赖强；三是气动比例阀+摆辊反馈的闭环方案，成本低、维护简单，但动态响应滞后，在高速启停时易出现张力超调。综合量产导入效率与工艺稳定性，纯伺服直驱方案在当前锂电卷绕设备中已成为中高端产线的首选，因其更适配整机节拍提升和多工位协同调试需求。 | 1个异常情况概要：张力执行器在连续启停后出现阶段性力矩衰减。具体情况是设备运行约200次启停循环后，实测张力偏差持续增大，且复位后无法自动恢复。解决思路是排查执行器温升导致的磁路饱和或编码器零点漂移，同步检查机械连接件（如联轴器、轴承座）是否存在微动磨损，需在设计阶段预留热膨胀补偿间隙并设定周期性零点校准机制。1个复杂问题概要：不同卷径下惯性负载非线性突变导致张力阶跃震荡。具体问题是当卷径从200毫米快速增至600毫米时，加速度指令未变，但张力波动幅值扩大三倍以上。解决思路是将卷径信号接入运动控制器实时前馈通道，结合卷材面密度标定数据构建分段式惯性补偿模型，并在BOM选型阶段要求伺服驱动器支持双闭环扭矩前馈接口。
校园招聘/社会招聘通用 | 新能源制造业 | 机械工程师 | 1. 基于项目需求完成机械方案构思、结构详细设计、工程图输出、BOM编制、标准件选型和试制调试闭环；校招/初级岗位偏辅助建模、出图、装配跟进与文档整理，1-3年岗位偏独立完成模块或单机设计并处理现场问题，5年岗位偏主导整线或复杂设备从方案到交付的开发闭环，并指导初级工程师。 2. 围绕新能源设备（锂电前中后段设备、光伏制程设备、储能集成设备等）的功能需求，完成总体方案评估、机构路线确定、节拍与产能分析、关键参数计算和风险评审。 3. 完成设备框架、传动支撑、治具夹具、运动机构和安全防护结构设计，或新能源产品（电池PACK、储能柜体/集装箱、模组结构）的壳体与集成结构设计。 4. 评估机加工、钣金焊接、装配可达性、制造成本和生产导入问题，推动设计从样机走向量产。 5. 处理伺服电机、减速机、气缸、传感器、导轨丝杠、直线模组等机械接口设计与选型，以及线缆气路走线和控制边界确认。 6. 跟进样机装配、动作调试、精度验证、现场验收和问题闭环，确保设备满足工艺精度与产能需求。 | 方案设计 | 参数计算 | 负载工况分析 | 中等 | 光伏组件串焊机的焊带压紧机构需在高速往复运动中保持恒定接触力。请简单说说，在确定气缸或伺服模组驱动力时，除静态压紧力外，还需核算哪两类动态工况下的负载，并解释原因。 | 90 | 通过 |  | 需核算加速阶段的惯性负载和减速阶段的惯性负载。因为机构在高速往复运动中频繁启停，加速度方向变化导致驱动力需额外克服运动部件的质量惯性效应，否则实际接触力会显著偏离设定值，影响焊带压紧一致性与焊接良率。 | 常见处理方式有三类：一是按最大加速度峰值估算惯性负载，计算快但偏保守，易造成驱动器和支撑结构冗余，增加成本与体积；二是基于典型运动曲线（如梯形或S型速度规划）分段核算各区间惯性力，兼顾精度与效率，是当前光伏设备主流做法；三是结合实测加速度频谱做等效惯性载荷折算，精度高但依赖调试数据，多用于量产优化阶段而非方案设计期。综合时效性、覆盖性和工程落地性，第二种方式最适用——它能在方案设计阶段快速支撑选型闭环，也满足产线节拍迭代对参数鲁棒性的要求。 | 1个异常情况概要：压紧力波动超出工艺窗口。具体情况是样机调试中发现焊带压痕深度不一致，经排查为加减速段驱动力补偿不足，导致接触力在0.8N至1.5N间跳变，超出±0.2N工艺容差。解决思路是回溯运动曲线参数，校核加速度斜率与驱动响应带宽匹配性，优先调整伺服模组的电子齿轮比和加减速时间常数，避免直接增大驱动力规格。1个复杂问题概要：多体耦合下的动态力传递失真。具体问题是压紧机构与焊带输送平台存在机械连接，往复运动引发平台微振动，反向干扰压紧力闭环。解决思路是在方案阶段即识别该耦合路径，采用解耦安装结构（如浮动支撑+阻尼垫片），并在驱动选型时预留15%以上的过载余量应对耦合附加负载，而非单纯提升单点驱动力。
校园招聘/社会招聘通用 | 新能源制造业 | 机械工程师 | 1. 基于项目需求完成机械方案构思、结构详细设计、工程图输出、BOM编制、标准件选型和试制调试闭环；校招/初级岗位偏辅助建模、出图、装配跟进与文档整理，1-3年岗位偏独立完成模块或单机设计并处理现场问题，5年岗位偏主导整线或复杂设备从方案到交付的开发闭环，并指导初级工程师。 2. 围绕新能源设备（锂电前中后段设备、光伏制程设备、储能集成设备等）的功能需求，完成总体方案评估、机构路线确定、节拍与产能分析、关键参数计算和风险评审。 3. 完成设备框架、传动支撑、治具夹具、运动机构和安全防护结构设计，或新能源产品（电池PACK、储能柜体/集装箱、模组结构）的壳体与集成结构设计。 4. 评估机加工、钣金焊接、装配可达性、制造成本和生产导入问题，推动设计从样机走向量产。 5. 处理伺服电机、减速机、气缸、传感器、导轨丝杠、直线模组等机械接口设计与选型，以及线缆气路走线和控制边界确认。 6. 跟进样机装配、动作调试、精度验证、现场验收和问题闭环，确保设备满足工艺精度与产能需求。 | 方案设计 | 参数计算 | 负载工况分析 | 中等 | 储能柜体自动装配线上的电池模组搬运机械手，在抓取满电芯模组进行90度翻转时，其旋转关节所承受的负载与普通平移运动有何不同？请简述关键差异点及其对减速机选型的影响。 | 90 | 通过 |  | 旋转关节在翻转动作中需同时承受静态重力产生的倾覆力矩、动态转动惯量引起的加速扭矩、以及姿态变化导致的重心偏移带来的偏载效应；而平移运动主要承担沿运动方向的轴向推力和导轨摩擦反力，无显著倾覆与转动惯量耦合效应。因此，旋转关节的负载特征表现为高倾覆力矩、强瞬态加减速扭矩、多向力偶叠加，对减速机的刚性、回程间隙控制、抗倾覆支撑能力和短时过载耐受性提出更高要求。 | 当前主流方案有三种：一是选用带双列角接触轴承支撑的行星减速机，刚性好、抗倾覆强，但成本高、安装空间大；二是采用谐波减速机配外置径向支撑结构，传动精度高、体积紧凑，但需额外设计轴承座来分担倾覆载荷，增加装配复杂度；三是选用RV减速机，综合刚性和抗偏载能力最优，适用于中高负载翻转场景，但重量较大、调试周期略长。综合项目交付节奏、产线空间约束及量产一致性要求，RV减速机在该工况下成为五至七年经验工程师主导选型时的首选方案，兼顾可靠性、可维护性与批量导入成熟度。 | 1个异常情况概要：减速机运行数小时后出现微小定位漂移并伴随轻微异响；具体情况是翻转到位后模组姿态轻微偏斜，重复定位精度超差，且减速机输出端轴承区域温度升高；解决思路是现场核查减速机输入端伺服抱闸保持力是否匹配翻转静止工况，同步检查减速机底座安装面平面度与螺栓预紧力分布，优先排除安装基础变形引发的弹性偏转。1个复杂问题概要：同一型号减速机在A线稳定运行，但在B线连续三天出现断续性卡滞；具体问题是B线模组重量公差波动更大，且翻转起始姿态存在±2mm位置偏差，导致实际倾覆力矩超出选型边界；解决思路是联合工艺与质量团队锁定电芯模组入料定位治具的重复定位能力，同步在减速机选型阶段引入模组重量与姿态双维度负载包络分析，而非仅按标称值计算。
校园招聘/社会招聘通用 | 新能源制造业 | 机械工程师 | 1. 基于项目需求完成机械方案构思、结构详细设计、工程图输出、BOM编制、标准件选型和试制调试闭环；校招/初级岗位偏辅助建模、出图、装配跟进与文档整理，1-3年岗位偏独立完成模块或单机设计并处理现场问题，5年岗位偏主导整线或复杂设备从方案到交付的开发闭环，并指导初级工程师。 2. 围绕新能源设备（锂电前中后段设备、光伏制程设备、储能集成设备等）的功能需求，完成总体方案评估、机构路线确定、节拍与产能分析、关键参数计算和风险评审。 3. 完成设备框架、传动支撑、治具夹具、运动机构和安全防护结构设计，或新能源产品（电池PACK、储能柜体/集装箱、模组结构）的壳体与集成结构设计。 4. 评估机加工、钣金焊接、装配可达性、制造成本和生产导入问题，推动设计从样机走向量产。 5. 处理伺服电机、减速机、气缸、传感器、导轨丝杠、直线模组等机械接口设计与选型，以及线缆气路走线和控制边界确认。 6. 跟进样机装配、动作调试、精度验证、现场验收和问题闭环，确保设备满足工艺精度与产能需求。 | 方案设计 | 参数计算 | 负载工况分析 | 中等 | 锂电叠片机的极片送料机构采用伺服+同步带驱动，在计算电机扭矩时，为何不能仅依据匀速段的阻力？请简述启动和制动阶段需额外计入的两类典型负载来源。 | 90 | 通过 |  | 因为极片送料机构在启停过程中存在加速度变化，此时电机不仅要克服匀速段的摩擦、张力等稳态阻力，还需提供改变运动状态所需的惯性力矩；启动阶段需额外计入被驱动部件（含极片卷料、同步带、从动轮、张紧轮等）的转动惯量与直线质量产生的加速惯性负载；制动阶段需额外计入上述部件减速时产生的反向惯性负载及可能存在的制动力耦合效应。 | 在新能源设备机械设计实践中，针对启停惯性负载的处理有三类主流方案：一是基于整机等效转动惯量建模后查表估算，优势是快速适配前期方案评审，但忽略同步带弹性变形与极片柔性带来的动态耦合，精度偏低；二是采用分段质量累加法，将滚筒、带轮、张紧组件、极片线密度按运动学关系折算至电机轴端，兼顾工程效率与精度，是当前锂电设备模块设计中最常采用的方法；三是联合仿真平台做刚柔耦合瞬态分析，虽能反映极片抖动与带传动滑移影响，但耗时长、对模型边界条件依赖强，仅用于关键节拍瓶颈工位的验证。综合时效性、精度与团队协同需求，分段质量累加法在从方案到样机的闭环开发中适用性最优。 | 1个异常情况概要：调试阶段电机频繁报过载或温升超标；具体情况：实际启停加速度高于设计值，导致惯性负载超出选型余量，尤其在极片换卷后卷径突变、等效转动惯量骤增，而电机选型未覆盖该工况；解决思路：在BOM编制阶段即锁定卷径变化范围，在参数计算时按最大卷径工况校核启停扭矩，并在电气接口文档中明确驱动器加减速曲线配置要求。1个复杂问题概要：多轴协同送料中单轴启停引发的极片拉伸形变超差；具体问题：同步带张紧力与加速度耦合作用下，极片在加速瞬间产生微米级延展，叠加视觉定位反馈延迟，导致叠片对齐精度失稳；解决思路：在结构设计阶段预留张紧力动态调节接口，在方案评审环节联合工艺与电控工程师定义‘加速度-张力-形变’三维约束边界，并将该边界作为伺服参数整定的输入条件。
校园招聘/社会招聘通用 | 新能源制造业 | 机械工程师 | 1. 基于项目需求完成机械方案构思、结构详细设计、工程图输出、BOM编制、标准件选型和试制调试闭环；校招/初级岗位偏辅助建模、出图、装配跟进与文档整理，1-3年岗位偏独立完成模块或单机设计并处理现场问题，5年岗位偏主导整线或复杂设备从方案到交付的开发闭环，并指导初级工程师。 2. 围绕新能源设备（锂电前中后段设备、光伏制程设备、储能集成设备等）的功能需求，完成总体方案评估、机构路线确定、节拍与产能分析、关键参数计算和风险评审。 3. 完成设备框架、传动支撑、治具夹具、运动机构和安全防护结构设计，或新能源产品（电池PACK、储能柜体/集装箱、模组结构）的壳体与集成结构设计。 4. 评估机加工、钣金焊接、装配可达性、制造成本和生产导入问题，推动设计从样机走向量产。 5. 处理伺服电机、减速机、气缸、传感器、导轨丝杠、直线模组等机械接口设计与选型，以及线缆气路走线和控制边界确认。 6. 跟进样机装配、动作调试、精度验证、现场验收和问题闭环，确保设备满足工艺精度与产能需求。 | 方案设计 | 参数计算 | 负载工况分析 | 困难 | 光伏电池串焊机的焊带压紧机构在高速往复运动中，同时承受焊接热变形反力、伺服响应滞后引起的过冲冲击、以及焊带不平度带来的局部偏载。请简单说说你如何构建这三类耦合工况的载荷谱，并据此确定关键受力件的疲劳寿命评估边界。 | 120 | 通过 |  | 构建载荷谱需先识别三类载荷的物理来源与时间特征：焊接热变形反力体现为周期性缓变热应力，伺服过冲冲击表现为短时尖峰脉冲载荷，焊带不平度引发的是空间分布不均的瞬态偏载。三者叠加具有时序耦合与幅值非线性叠加特性，需在统一时间轴上同步采集或重构其动态历程。 | 常用方法有三种：一是基于多源实测数据融合建模，通过高速力传感器、热像仪与位移反馈同步采集典型节拍下的真实载荷，优势是工况保真度高，但需产线停机配合，时效性受限；二是采用数字孪生驱动的虚拟载荷合成，调用设备运动学模型、热-力耦合仿真模块与焊带形貌扫描数据，在闭环调试阶段快速生成等效载荷序列，兼顾效率与工程可实施性，是当前主流做法；三是简化为加权组合工况谱，按工艺权重分配三类载荷占比，适合初版设计快速校核，但易低估耦合效应。综合来看，数字孪生驱动的虚拟载荷合成方法最适配新能源装备开发节奏，在样机调试阶段即可闭环迭代，且能支撑BOM选型与结构轻量化同步决策。 | 1个异常情况概要：载荷谱中热变形反力与伺服过冲在相位上意外共振，导致实测应力峰值远超仿真预期。具体情况：某次试产中压紧臂根部出现微裂纹，复盘发现热膨胀峰值恰与伺服减速段过冲重叠。解决思路：回溯PLC运动曲线与红外热图时间戳对齐，修正热-运动耦合相位关系，在数字孪生模型中加入热惯性延迟补偿因子，重新生成载荷谱并更新疲劳评估边界。1个复杂问题概要：焊带不平度引发的局部偏载无法通过标准传感器直接测量。具体情况：现有六维力传感器安装位置远离压紧接触区，测得合力失真，难以分离偏载分量。解决思路：结合焊带来料抽检形貌数据库与压紧机构刚体运动学反推，建立‘形貌-接触压力分布-结构响应’映射表，嵌入载荷谱生成流程，作为偏载输入依据。
校园招聘/社会招聘通用 | 新能源制造业 | 机械工程师 | 1. 基于项目需求完成机械方案构思、结构详细设计、工程图输出、BOM编制、标准件选型和试制调试闭环；校招/初级岗位偏辅助建模、出图、装配跟进与文档整理，1-3年岗位偏独立完成模块或单机设计并处理现场问题，5年岗位偏主导整线或复杂设备从方案到交付的开发闭环，并指导初级工程师。 2. 围绕新能源设备（锂电前中后段设备、光伏制程设备、储能集成设备等）的功能需求，完成总体方案评估、机构路线确定、节拍与产能分析、关键参数计算和风险评审。 3. 完成设备框架、传动支撑、治具夹具、运动机构和安全防护结构设计，或新能源产品（电池PACK、储能柜体/集装箱、模组结构）的壳体与集成结构设计。 4. 评估机加工、钣金焊接、装配可达性、制造成本和生产导入问题，推动设计从样机走向量产。 5. 处理伺服电机、减速机、气缸、传感器、导轨丝杠、直线模组等机械接口设计与选型，以及线缆气路走线和控制边界确认。 6. 跟进样机装配、动作调试、精度验证、现场验收和问题闭环，确保设备满足工艺精度与产能需求。 | 方案设计 | 参数计算 | 负载工况分析 | 困难 | 在锂电极片分切设备中，收卷轴需承受动态张力、加减速惯性载荷及边缘毛刺导致的周期性冲击。请简述你如何综合这三类载荷确定收卷轴的当量静载荷与等效动载荷，并说明为何不能仅按最大瞬时张力选型。 | 120 | 通过 |  | 当量静载荷是将动态张力、加减速惯性载荷和周期性冲击三类载荷在时间域上叠加后，按静强度等效原则折算出的稳态参考载荷；等效动载荷则是在考虑载荷频谱特性、作用时序和材料疲劳响应基础上，反映轴系实际服役损伤潜力的综合载荷表征。不能仅按最大瞬时张力选型，是因为该值未体现惯性突变引发的应力集中效应，也未覆盖毛刺冲击造成的局部微动磨损与高周疲劳风险，易导致轴体早期断裂或轴承异常失效。 | 当前产线常用三种分析路径：一是基于PLC实时采集的张力+编码器角加速度数据，做滑动时间窗统计，提取峰值包络并加权合成当量载荷，优势是数据真实、响应快，但对传感器安装位置和标定精度敏感；二是采用数字孪生驱动的多体动力学仿真，耦合卷径变化、膜材弹性模量波动与毛刺几何特征建模，可复现复合载荷时序，但建模周期长、对工程师仿真经验依赖高；三是沿用行业经验系数法，在基础张力上叠加惯性放大系数和冲击折减系数，效率最高，适合初版方案快速比选，但系数库需持续通过现场失效案例反向校准。综合来看，第一种方法在量产导入阶段时效性与可靠性平衡最优，是当前主流项目首选。 | 1个异常情况概要：收卷轴在调试初期出现非预期异响并伴随轴承温升异常；具体情况：实测张力曲线平稳，但加减速段振动频谱在1.8kHz附近持续激发共振峰，对应轴系一阶弯曲模态；解决思路：暂停调速测试，核查轴径/跨距/支撑刚度匹配关系，优先调整轴承座预紧力与底座局部加强筋布局，同步在HMI中限制作动加速度斜率。1个复杂问题概要：同一型号收卷轴在A客户产线寿命达标，但在B客户同工况下批量出现轴肩微裂纹；具体问题：B客户极片毛刺高度超标且分布不均，导致冲击载荷频次提升3倍以上，超出原设计疲劳边界；解决思路：联合工艺团队推动前道分切刀具状态点检标准化，同步在轴肩过渡区增加表面喷丸强化处理，并将该工况纳入后续所有收卷模块的FMEA失效模式库。
校园招聘/社会招聘通用 | 新能源制造业 | 机械工程师 | 1. 基于项目需求完成机械方案构思、结构详细设计、工程图输出、BOM编制、标准件选型和试制调试闭环；校招/初级岗位偏辅助建模、出图、装配跟进与文档整理，1-3年岗位偏独立完成模块或单机设计并处理现场问题，5年岗位偏主导整线或复杂设备从方案到交付的开发闭环，并指导初级工程师。 2. 围绕新能源设备（锂电前中后段设备、光伏制程设备、储能集成设备等）的功能需求，完成总体方案评估、机构路线确定、节拍与产能分析、关键参数计算和风险评审。 3. 完成设备框架、传动支撑、治具夹具、运动机构和安全防护结构设计，或新能源产品（电池PACK、储能柜体/集装箱、模组结构）的壳体与集成结构设计。 4. 评估机加工、钣金焊接、装配可达性、制造成本和生产导入问题，推动设计从样机走向量产。 5. 处理伺服电机、减速机、气缸、传感器、导轨丝杠、直线模组等机械接口设计与选型，以及线缆气路走线和控制边界确认。 6. 跟进样机装配、动作调试、精度验证、现场验收和问题闭环，确保设备满足工艺精度与产能需求。 | 方案设计 | 参数计算 | 负载工况分析 | 困难 | 储能柜体内部模组堆叠结构在运输振动、充放电热胀冷缩循环、以及消防喷淋瞬态水冲击三种工况下存在载荷叠加与相位差异。请简述你如何识别主导失效模式，并决定是否采用包络法还是时序叠加法进行联合载荷分析。 | 120 | 通过 |  | 首先明确这三种工况的物理本质：运输振动是宽频带随机激励，表现为持续低幅值高频往复载荷；热胀冷缩是慢变周期性位移约束载荷，主要引发累积应力和界面松动；消防喷淋是毫秒级瞬态冲击载荷，伴随局部压强突变与结构瞬时失稳风险。主导失效模式需从结构功能失效后果出发识别——即是否导致模组电连接断开、绝缘失效、固定件永久塑性变形或柜体密封失效。 | 在新能源储能柜体结构设计实践中，常用三种分析路径：一是基于历史项目故障库与FMEA清单快速比对，识别高频失效部位如模组侧板紧固点、底部支撑梁焊缝、顶部压块接触面；二是开展多工况耦合仿真预评估，用简化模型跑三组单工况响应，对比各部位应力/位移峰值出现时刻与相位关系；三是结合样机运输测试+温循试验+喷淋验证的实测数据反推主导载荷组合。其中第二种方法时效性与覆盖性最佳——它不依赖完整样机，可在详细设计阶段早期介入，且能暴露相位敏感区域（如某螺栓在振动峰与热膨胀最大时刻同步到达时才超限），避免包络法过度保守或时序叠加法计算冗余。 | 1个异常情况概要：热胀冷缩与振动载荷在仿真中被默认为同相位输入，导致预测结果严重偏离实测。具体情况：实际运输中车辆颠簸相位与电池温升速率无相关性，但建模时未解耦时间尺度，将二者强制同步处理。解决思路：采用分段时序映射策略，把热循环按小时级离散为5个典型温度状态，每个状态下嵌套10秒振动时程样本，再提取各状态下的关键部位响应包络。1个复杂问题概要：消防喷淋冲击与柜体密封结构响应存在强非线性接触。具体问题：喷淋瞬间水膜形成、橡胶密封件大变形、钣金局部屈曲三者耦合，使传统线性叠加完全失效。解决思路：优先采用模块化验证——先单独验证密封胶条在静水压下的压缩回弹特性，再结合喷淋压力曲线做边界条件简化，最后在整机有限元模型中仅对密封区域启用非线性接触算法，其余结构保持线性，兼顾精度与工程交付节奏。
校园招聘/社会招聘通用 | 新能源制造业 | 机械工程师 | 1. 基于项目需求完成机械方案构思、结构详细设计、工程图输出、BOM编制、标准件选型和试制调试闭环；校招/初级岗位偏辅助建模、出图、装配跟进与文档整理，1-3年岗位偏独立完成模块或单机设计并处理现场问题，5年岗位偏主导整线或复杂设备从方案到交付的开发闭环，并指导初级工程师。 2. 围绕新能源设备（锂电前中后段设备、光伏制程设备、储能集成设备等）的功能需求，完成总体方案评估、机构路线确定、节拍与产能分析、关键参数计算和风险评审。 3. 完成设备框架、传动支撑、治具夹具、运动机构和安全防护结构设计，或新能源产品（电池PACK、储能柜体/集装箱、模组结构）的壳体与集成结构设计。 4. 评估机加工、钣金焊接、装配可达性、制造成本和生产导入问题，推动设计从样机走向量产。 5. 处理伺服电机、减速机、气缸、传感器、导轨丝杠、直线模组等机械接口设计与选型，以及线缆气路走线和控制边界确认。 6. 跟进样机装配、动作调试、精度验证、现场验收和问题闭环，确保设备满足工艺精度与产能需求。 | 方案设计 | 参数计算 | 负载工况分析 | 困难 | 锂电模切机刀辊在连续剪切铜箔过程中，需同时考虑材料屈服强度波动、刃口磨损导致的切削力增长、以及主轴轴承预紧变化引发的径向刚度衰减。请简单说说你如何定义‘最严苛稳态工况点’，并说明该工况点对轴承选型和轴系临界转速校核的双重影响。 | 120 | 通过 |  | 最严苛稳态工况点，是指在整机生命周期内，设备持续运行状态下，铜箔屈服强度处于上限、刀刃磨损达允许极限、轴承预紧力退至下限三者叠加时，所对应的切削力峰值与动态扰动耦合最剧烈的那个稳定运行状态点。该点不是瞬态冲击工况，而是可复现、可持续数小时以上的典型高负载稳态工况。 | 当前主流方案有三种：一是基于历史产线数据统计极值包络法，响应快但易低估多因素耦合效应；二是采用模切过程数字孪生平台进行多物理场耦合仿真，覆盖全面但需提前完成机理建模与参数标定；三是结合在线张力传感器+振动加速度反馈的实测迭代法，在试制阶段快速收敛，但依赖传感器布点合理性。综合来看，数字孪生耦合仿真更适合新能源设备量产前的设计闭环，它能在不增加样机迭代轮次的前提下，同步支撑轴承寿命预测与轴系动力学验证，兼顾时效性与覆盖完整性。 | 1个异常情况概要：轴承选型按最严苛稳态点完成，但现场调试时出现中速段异常振动。具体情况：该振动并非共振峰，而是因刚度衰减后轴心轨迹偏移引发的非线性摩擦激振。解决思路：回溯轴系支撑刚度退化曲线，重新校核该工况点下的轴承接触角与游隙组合，优先调整预紧结构形式而非单纯升级轴承型号。1个复杂问题概要：最严苛稳态点在不同批次铜箔间漂移，导致轴承选型边界模糊。具体问题：上游铜箔供应商工艺微调引起屈服强度标准差扩大，原设定的上限值已无法覆盖95%来料场景。解决思路：将屈服强度波动纳入BOM通用性设计约束，在轴承选型时绑定铜箔材料规格书版本号，并在技术协议中明确来料性能验收阈值，把材料不确定性转化为机械设计的输入管控项。
校园招聘/社会招聘通用 | 新能源制造业 | 机械工程师 | 1. 基于项目需求完成机械方案构思、结构详细设计、工程图输出、BOM编制、标准件选型和试制调试闭环；校招/初级岗位偏辅助建模、出图、装配跟进与文档整理，1-3年岗位偏独立完成模块或单机设计并处理现场问题，5年岗位偏主导整线或复杂设备从方案到交付的开发闭环，并指导初级工程师。 2. 围绕新能源设备（锂电前中后段设备、光伏制程设备、储能集成设备等）的功能需求，完成总体方案评估、机构路线确定、节拍与产能分析、关键参数计算和风险评审。 3. 完成设备框架、传动支撑、治具夹具、运动机构和安全防护结构设计，或新能源产品（电池PACK、储能柜体/集装箱、模组结构）的壳体与集成结构设计。 4. 评估机加工、钣金焊接、装配可达性、制造成本和生产导入问题，推动设计从样机走向量产。 5. 处理伺服电机、减速机、气缸、传感器、导轨丝杠、直线模组等机械接口设计与选型，以及线缆气路走线和控制边界确认。 6. 跟进样机装配、动作调试、精度验证、现场验收和问题闭环，确保设备满足工艺精度与产能需求。 | 结构设计 | 设备框架设计 | 焊接框架设计 | 简单 | 请简述焊接框架设计中，为什么通常要求主承力结构采用封闭截面型材？ | 60 | 通过 |  | 因为在新能源设备的焊接框架设计中，主承力结构需同时满足高刚性、轻量化和批量制造稳定性的综合要求，而封闭截面型材在抗弯扭刚度、应力分布均匀性及焊缝热变形控制方面具有系统性优势，能更可靠地支撑伺服模组定位精度、治具重复定位公差及整机运行时的动态载荷。 | 当前主流方案有三种：一是矩形方管全封闭截面，焊缝少、扭转刚度高，但对切割和组对精度要求严，适合中大型锂电装配线机架；二是带加强筋的开口槽钢加封板组合结构，成本低、加工柔性好，但焊缝多、热变形难控，多用于光伏串焊机过渡支架；三是铝型材+金属嵌件的半封闭结构，装配快、重量轻，但长期振动下螺栓松动风险高，适用于储能柜体快速样机验证。综合量产稳定性、精度保持性和调试周期，矩形方管全封闭截面是当前新能源产线主框架的首选方案。 | 1个异常情况概要：焊接后主框架出现整体扭曲超差；具体情况：在电池模组PACK线侧推机构底座焊接中，因未设置反变形工装且单边连续施焊，导致立柱安装面平面度超0.8mm；解决思路：在工艺文件中强制规定分段跳焊顺序与夹具压紧点布局，并在首件检验项中增加三维扫描比对关键基准面。1个复杂问题概要：封闭截面与运动部件接口处局部刚度突变引发共振；具体问题：光伏叠瓦机横梁采用方管但伺服滑台安装座直接铣削在管壁上，造成局部薄弱，运行至25Hz时振动超标；解决思路：改用内嵌式加强衬板结构，在设计阶段同步开展模态仿真与实机锤击测试闭环，确保一阶固有频率避开设备常用激励频段。
校园招聘/社会招聘通用 | 新能源制造业 | 机械工程师 | 1. 基于项目需求完成机械方案构思、结构详细设计、工程图输出、BOM编制、标准件选型和试制调试闭环；校招/初级岗位偏辅助建模、出图、装配跟进与文档整理，1-3年岗位偏独立完成模块或单机设计并处理现场问题，5年岗位偏主导整线或复杂设备从方案到交付的开发闭环，并指导初级工程师。 2. 围绕新能源设备（锂电前中后段设备、光伏制程设备、储能集成设备等）的功能需求，完成总体方案评估、机构路线确定、节拍与产能分析、关键参数计算和风险评审。 3. 完成设备框架、传动支撑、治具夹具、运动机构和安全防护结构设计，或新能源产品（电池PACK、储能柜体/集装箱、模组结构）的壳体与集成结构设计。 4. 评估机加工、钣金焊接、装配可达性、制造成本和生产导入问题，推动设计从样机走向量产。 5. 处理伺服电机、减速机、气缸、传感器、导轨丝杠、直线模组等机械接口设计与选型，以及线缆气路走线和控制边界确认。 6. 跟进样机装配、动作调试、精度验证、现场验收和问题闭环，确保设备满足工艺精度与产能需求。 | 结构设计 | 设备框架设计 | 焊接框架设计 | 简单 | 请简单说说，在焊接框架结构中，角焊缝与对接焊缝在承载能力上的主要区别是什么？ | 60 | 通过 |  | 在焊接框架结构设计中，角焊缝主要承受剪切力，其承载能力取决于焊脚尺寸和有效焊缝长度；对接焊缝则能实现母材等强连接，可同时承担拉、压、弯及剪等多种载荷，理论承载能力更接近母材本体强度。 | 在新能源设备框架设计中，常见三种应用策略：一是轻载治具或辅助支架采用连续角焊缝，加工快、变形小，但抗疲劳和偏心载荷能力弱；二是主承力梁或电池PACK箱体底框关键接头优先选用V型坡口对接焊缝，配合UT检测保障可靠性，但工装要求高、返修成本大；三是光伏边框类薄壁结构常用混合方案——主体对接保证刚性，转角处补角焊缝改善装配容差。综合时效与量产适配性，中高负载场景下优先采用带工艺余量的对接焊缝，辅以结构避让设计降低焊接拘束度，这是当前锂电模组线体和储能集装箱框架设计的主流做法。 | 1个异常情况概要：现场调试阶段框架焊缝开裂。具体情况：某储能柜体立柱与底框连接处角焊缝在整机振动测试中出现微裂纹，源于设计时将本应承担反复弯扭载荷的节点简化为角焊缝处理，未识别出设备搬运和运输工况下的动态应力集中。解决思路：结合DFM评审快速切换为局部开坡口的对接+包角焊复合形式，同步调整筋板布置分散应力，并推动工艺文件更新焊接顺序与后热处理要求。1个复杂问题概要：多自由度运动机构基座框架的焊缝承载协同失效。具体问题：叠片机龙门架在高速启停时，横梁与立柱交接区角焊缝与相邻对接焊缝出现非同步塑性变形，导致重复定位精度超差。解决思路：通过模态分析定位薄弱界面，将原角焊缝区域重构为渐变过渡的斜角对接结构，并引入焊缝承载路径可视化校核流程，纳入标准设计checklist强制执行。
校园招聘/社会招聘通用 | 新能源制造业 | 机械工程师 | 1. 基于项目需求完成机械方案构思、结构详细设计、工程图输出、BOM编制、标准件选型和试制调试闭环；校招/初级岗位偏辅助建模、出图、装配跟进与文档整理，1-3年岗位偏独立完成模块或单机设计并处理现场问题，5年岗位偏主导整线或复杂设备从方案到交付的开发闭环，并指导初级工程师。 2. 围绕新能源设备（锂电前中后段设备、光伏制程设备、储能集成设备等）的功能需求，完成总体方案评估、机构路线确定、节拍与产能分析、关键参数计算和风险评审。 3. 完成设备框架、传动支撑、治具夹具、运动机构和安全防护结构设计，或新能源产品（电池PACK、储能柜体/集装箱、模组结构）的壳体与集成结构设计。 4. 评估机加工、钣金焊接、装配可达性、制造成本和生产导入问题，推动设计从样机走向量产。 5. 处理伺服电机、减速机、气缸、传感器、导轨丝杠、直线模组等机械接口设计与选型，以及线缆气路走线和控制边界确认。 6. 跟进样机装配、动作调试、精度验证、现场验收和问题闭环，确保设备满足工艺精度与产能需求。 | 结构设计 | 设备框架设计 | 焊接框架设计 | 简单 | 请简述焊接框架设计时，为什么要避免出现连续焊缝形成的封闭刚性环？ | 60 | 通过 |  | 因为在新能源设备的焊接框架设计中，封闭刚性环会显著约束结构热变形和残余应力释放路径，导致焊后框架产生不可控的扭曲变形或局部开裂，直接影响设备整机精度、装配基准稳定性及后续调试周期。 | 当前主流有三种处理方式：一是采用断续焊缝加工艺缺口，兼顾强度与应力释放，但需额外增加工艺评审和焊缝长度校核；二是改用螺栓连接替代部分焊缝形成柔性过渡区，利于现场装配调整和后期维护，但会增加紧固件BOM项和防松设计工作量；三是通过结构拓扑优化将刚性环拆分为L形或T形非闭合支撑单元，能从源头规避风险，但对工程师的构型预判能力要求高。综合来看，在锂电模组装配线或光伏镀膜设备框架开发中，第三种方式最常用——既满足量产阶段对尺寸稳定性的严苛要求，又避免在试制阶段反复返工焊缝。 | 1个异常情况概要：样机焊后框架整体翘曲超差。具体情况：某储能PACK自动组装线的主承载框架在完成全焊后，底板平面度实测超0.8mm，导致输送线导轨安装面无法达标，调试阶段被迫暂停。解决思路：立即回溯焊接顺序与夹具定位点，临时增加反变形补偿量，并在下一轮图纸中标注关键焊缝分段施焊顺序及冷却间歇要求。1个复杂问题概要：多工位集成框架中局部刚性环与功能模块安装面冲突。具体问题：光伏串焊机的X-Y平台基座因避让视觉相机支架而形成局部闭环焊缝，造成该区域安装孔位累计偏差达±0.15mm，影响伺服定位重复精度。解决思路：协同工艺与装配工程师，将原闭环区域重构为带导向槽的悬臂式加强肋结构，既保留刚度需求，又预留微调余量，并同步更新装配作业指导书中的基准找正步骤。
校园招聘/社会招聘通用 | 新能源制造业 | 机械工程师 | 1. 基于项目需求完成机械方案构思、结构详细设计、工程图输出、BOM编制、标准件选型和试制调试闭环；校招/初级岗位偏辅助建模、出图、装配跟进与文档整理，1-3年岗位偏独立完成模块或单机设计并处理现场问题，5年岗位偏主导整线或复杂设备从方案到交付的开发闭环，并指导初级工程师。 2. 围绕新能源设备（锂电前中后段设备、光伏制程设备、储能集成设备等）的功能需求，完成总体方案评估、机构路线确定、节拍与产能分析、关键参数计算和风险评审。 3. 完成设备框架、传动支撑、治具夹具、运动机构和安全防护结构设计，或新能源产品（电池PACK、储能柜体/集装箱、模组结构）的壳体与集成结构设计。 4. 评估机加工、钣金焊接、装配可达性、制造成本和生产导入问题，推动设计从样机走向量产。 5. 处理伺服电机、减速机、气缸、传感器、导轨丝杠、直线模组等机械接口设计与选型，以及线缆气路走线和控制边界确认。 6. 跟进样机装配、动作调试、精度验证、现场验收和问题闭环，确保设备满足工艺精度与产能需求。 | 结构设计 | 设备框架设计 | 焊接框架设计 | 简单 | 请简单说说，焊接框架的立柱与横梁连接处常采用加筋板，其主要作用是什么？ | 60 | 通过 |  | 加筋板的主要作用是提升立柱与横梁焊接接头区域的局部刚度和承载能力，抑制该部位在设备运行中因振动、惯性力或工艺载荷引起的变形与应力集中，保障框架整体结构稳定性。 | 在新能源设备框架设计中，常见加筋方案有直角三角形加筋板、圆弧过渡加筋板、双侧对称加筋和带开孔减重加筋四种。直角三角形结构成熟、建模快、焊接路径简单，但尖角易存应力；圆弧过渡加筋板能有效缓解应力突变，适合高动态节拍的锂电装配线框架，但需额外模具支持；双侧对称加筋刚度冗余高，适用于储能集装箱大型支撑框架，但增加重量与焊缝长度；带开孔减重加筋兼顾刚度与轻量化，在光伏串焊机等对移动部件重量敏感的设备中应用增多。综合时效性、制造适配性与设计闭环效率，直角三角形加筋板仍是当前产线开发中最主流的选择，尤其匹配校招工程师快速出图、试制验证及现场问题响应节奏。 | 1个异常情况概要：加筋板焊后局部鼓包或扭曲。具体情况：多见于薄壁立柱（如2.0mm冷轧钢板）与厚横梁组焊时，加筋板焊接顺序不当或拘束不足，导致热变形无法释放，影响后续导轨安装面平整度。解决思路：在结构设计阶段即定义‘先定位筋板再焊主焊缝’的工艺约束，并在工程图技术要求中明确焊接顺序与反变形量，同步向工艺部门移交焊接工装需求。1个复杂问题概要：加筋板引入后引发BOM物料版本混乱。具体情况：同一框架型号因不同产线节拍需求，衍生出带/不带加筋、不同厚度加筋等变体，但未在PLM系统中建立清晰的配置规则，导致装配现场混用、调试阶段刚度不一致。解决思路：在方案阶段即识别加筋板为关键配置项，将其纳入模块化BOM树的‘结构增强包’节点，由资深工程师主导定义触发条件（如横梁跨度＞1200mm或加速度＞0.8g），并固化在设计检查清单中。
校园招聘/社会招聘通用 | 新能源制造业 | 机械工程师 | 1. 基于项目需求完成机械方案构思、结构详细设计、工程图输出、BOM编制、标准件选型和试制调试闭环；校招/初级岗位偏辅助建模、出图、装配跟进与文档整理，1-3年岗位偏独立完成模块或单机设计并处理现场问题，5年岗位偏主导整线或复杂设备从方案到交付的开发闭环，并指导初级工程师。 2. 围绕新能源设备（锂电前中后段设备、光伏制程设备、储能集成设备等）的功能需求，完成总体方案评估、机构路线确定、节拍与产能分析、关键参数计算和风险评审。 3. 完成设备框架、传动支撑、治具夹具、运动机构和安全防护结构设计，或新能源产品（电池PACK、储能柜体/集装箱、模组结构）的壳体与集成结构设计。 4. 评估机加工、钣金焊接、装配可达性、制造成本和生产导入问题，推动设计从样机走向量产。 5. 处理伺服电机、减速机、气缸、传感器、导轨丝杠、直线模组等机械接口设计与选型，以及线缆气路走线和控制边界确认。 6. 跟进样机装配、动作调试、精度验证、现场验收和问题闭环，确保设备满足工艺精度与产能需求。 | 结构设计 | 设备框架设计 | 焊接框架设计 | 中等 | 在设计锂电设备的焊接框架时，为什么通常优先选用矩形管而非圆管作为主承力梁？请简述主要原因。 | 90 | 通过 |  | 因为在锂电设备焊接框架设计中，矩形管比圆管更便于平面定位与刚性连接，其平直表面能直接贴合安装板、导轨支架、伺服电机座等标准功能模块，减少过渡结构；同时矩形截面在设备常规受力方向（如垂直载荷、横向推力）上抗弯刚度更高，且焊缝布置更规则、装配导向性更强，有利于量产阶段的焊接夹具复用和装配节拍控制。 | 实际工作中常见三种方案：一是全矩形管框架，优势是接口统一、走线槽易集成、筋板焊接定位准，但对角线校正耗时略长；二是矩形管主梁+圆管次梁组合，兼顾主梁刚性与次梁减重，但需额外设计过渡连接件，增加BOM复杂度和装配工时；三是高强度圆管加厚壁方案，虽轻量化明显，但电机安装座、直线模组底板等必须定制斜切或加装转接板，大幅拉长调试周期。综合项目交付时效、现场装配容错率及后续产线扩展性，全矩形管方案在锂电设备中仍是主流选择，尤其适配卷绕机、叠片机、模组PACK线等对重复定位精度和快速换型要求高的场景。 | 1个异常情况概要：矩形管焊接后出现整体扭曲变形。具体情况：多见于长跨距主梁（如超3米）连续满焊后冷却收缩不均，导致导轨安装面平面度超差，影响模组搬运精度。解决思路：采用分段跳焊+反变形预设工艺，在结构设计阶段预留工艺焊缝间隙，并协同工艺工程师设定夹具压紧点与焊接顺序，而非仅依赖后道矫形。1个复杂问题概要：需在矩形管框架上集成多轴伺服动力链与气路线缆。具体问题：电机减速机悬臂安装时，矩形管端部局部刚度不足引发微振动，叠加线缆捆扎点共振，导致编码器信号抖动。解决思路：在承载端增设内嵌式加强隔板或局部堆焊筋条，同步优化线缆走向为‘刚性固定+柔性过渡’双段式布局，并在调试阶段联合电气工程师做低频振动频谱采集，针对性调整支撑刚度匹配点。
校园招聘/社会招聘通用 | 新能源制造业 | 机械工程师 | 1. 基于项目需求完成机械方案构思、结构详细设计、工程图输出、BOM编制、标准件选型和试制调试闭环；校招/初级岗位偏辅助建模、出图、装配跟进与文档整理，1-3年岗位偏独立完成模块或单机设计并处理现场问题，5年岗位偏主导整线或复杂设备从方案到交付的开发闭环，并指导初级工程师。 2. 围绕新能源设备（锂电前中后段设备、光伏制程设备、储能集成设备等）的功能需求，完成总体方案评估、机构路线确定、节拍与产能分析、关键参数计算和风险评审。 3. 完成设备框架、传动支撑、治具夹具、运动机构和安全防护结构设计，或新能源产品（电池PACK、储能柜体/集装箱、模组结构）的壳体与集成结构设计。 4. 评估机加工、钣金焊接、装配可达性、制造成本和生产导入问题，推动设计从样机走向量产。 5. 处理伺服电机、减速机、气缸、传感器、导轨丝杠、直线模组等机械接口设计与选型，以及线缆气路走线和控制边界确认。 6. 跟进样机装配、动作调试、精度验证、现场验收和问题闭环，确保设备满足工艺精度与产能需求。 | 结构设计 | 设备框架设计 | 焊接框架设计 | 中等 | 在光伏制程设备的焊接机架设计中，若发现装配后存在明显扭曲变形，可能与哪些焊接工艺相关的结构设计因素有关？请简述。 | 90 | 通过 |  | 主要与结构设计中未合理考虑焊接热输入引起的残余应力分布、焊缝布置对称性不足、构件刚度梯度突变、拘束条件设计不当这四类因素直接相关。 | 第一种是焊缝路径未做对称布局，比如单侧连续长焊缝导致热收缩力单向累积，虽加工快但变形难控；第二种是关键承力节点采用全熔透焊但未预设反变形量，虽强度高却放大热变形；第三种是不同厚度或材质连接处未设置过渡结构，造成局部刚度失配，使焊接应力集中释放为整体扭曲；第四种是机架底座或安装面缺少工艺定位基准和分段焊接止裂槽设计，导致装配时应力无法有序释放。综合来看，优先采用分段退焊+对称布焊+刚度渐变过渡的组合设计方式，兼顾制造时效与变形可控性，是当前光伏设备量产中最主流且验证有效的方案。 | 1个异常情况概要：机架立柱与横梁T型接头处出现规律性角变形。具体情况是该部位在总装后测量发现平面度超差，且多台样机复现。解决思路是回归结构设计阶段，在三维模型中提前定义该接头的工艺焊缝类型、分段长度及焊接顺序，并在工程图中标注反变形角度与定位工装接口要求，由工艺工程师协同校核。1个复杂问题概要：整机机架在加装导轨和伺服模组后，动态运行中出现微米级重复性扭曲漂移。具体问题是静态装配合格，但负载循环下变形被放大并呈现周期性，影响光伏硅片传输定位精度。解决思路是将该机架作为受力闭环结构重新建模，在设计阶段嵌入焊接残余应力与机械载荷耦合分析环节，通过调整加强筋拓扑布局和关键焊缝的间断式分布策略，提升整体结构的热-力耦合稳定性。
校园招聘/社会招聘通用 | 新能源制造业 | 机械工程师 | 1. 基于项目需求完成机械方案构思、结构详细设计、工程图输出、BOM编制、标准件选型和试制调试闭环；校招/初级岗位偏辅助建模、出图、装配跟进与文档整理，1-3年岗位偏独立完成模块或单机设计并处理现场问题，5年岗位偏主导整线或复杂设备从方案到交付的开发闭环，并指导初级工程师。 2. 围绕新能源设备（锂电前中后段设备、光伏制程设备、储能集成设备等）的功能需求，完成总体方案评估、机构路线确定、节拍与产能分析、关键参数计算和风险评审。 3. 完成设备框架、传动支撑、治具夹具、运动机构和安全防护结构设计，或新能源产品（电池PACK、储能柜体/集装箱、模组结构）的壳体与集成结构设计。 4. 评估机加工、钣金焊接、装配可达性、制造成本和生产导入问题，推动设计从样机走向量产。 5. 处理伺服电机、减速机、气缸、传感器、导轨丝杠、直线模组等机械接口设计与选型，以及线缆气路走线和控制边界确认。 6. 跟进样机装配、动作调试、精度验证、现场验收和问题闭环，确保设备满足工艺精度与产能需求。 | 结构设计 | 设备框架设计 | 焊接框架设计 | 中等 | 当焊接框架需要兼顾高刚性和轻量化时，工程上常通过调整哪些结构参数来实现？请简单说说。 | 90 | 通过 |  | 工程上主要通过调整框架的截面形状、壁厚分布、拓扑布局、加强筋布置位置与密度、连接节点形式这五类结构参数来实现高刚性与轻量化的平衡。 | 在新能源设备框架设计中，常用方案有四种：一是采用封闭式矩形或异形薄壁截面替代实心型材，刚度提升明显且减重效果好，但对焊接变形控制和焊缝可达性要求高；二是局部增厚关键受力区域（如伺服安装座、模组固定位）并过渡减薄非承力区，兼顾制造可行性与性能，但需配合工艺评审提前识别热影响区风险；三是基于设备动态节拍需求，在振动敏感区域（如视觉定位工位、高精度压装段）增设斜向或环形加强筋，刚度提升显著，但会增加装配干涉风险和线缆走线难度；四是采用模块化节点设计，用高强度螺栓连接替代全焊结构，在关键传力路径上保留可拆卸刚性接口，便于调试与维护，但对公差链累积和现场装配精度依赖性强。综合来看，封闭薄壁截面+局部加强筋+关键节点增厚的组合方案应用最广，既满足锂电辊压机、光伏串焊机等设备对重复定位精度和长期运行稳定性的要求，又适配产线快速换型与批量导入节奏。 | 1个异常情况概要：焊接后框架整体扭曲超差。具体情况：在储能PACK自动组装线的机架试制中，因加强筋单侧密集布置且未同步设置反向约束焊道，导致热输入不均引发不可逆翘曲，影响导轨安装面平面度。解决思路：在结构设计阶段即嵌入焊接工艺协同评估，强制要求对称布筋或分段间断焊，并在二维工程图中明确标注焊道顺序与冷却间隔。1个复杂问题概要：轻量化与模态频率冲突。具体问题：光伏层压机主框架减重15%后，一阶垂直模态频率跌至42Hz，低于伺服系统指令响应频带下限，造成周期性微振影响层压压力稳定性。解决思路：不单纯削减材料，而是重构传力路径——将原分散支撑改为集中式龙门梁+悬臂式工作台布局，通过改变结构拓扑提升低阶刚度，同时复核BOM中对应型材牌号是否已升级为新型高强铝合金或高屈服Q690钢，确保材料选型与结构优化同步闭环。
校园招聘/社会招聘通用 | 新能源制造业 | 机械工程师 | 1. 基于项目需求完成机械方案构思、结构详细设计、工程图输出、BOM编制、标准件选型和试制调试闭环；校招/初级岗位偏辅助建模、出图、装配跟进与文档整理，1-3年岗位偏独立完成模块或单机设计并处理现场问题，5年岗位偏主导整线或复杂设备从方案到交付的开发闭环，并指导初级工程师。 2. 围绕新能源设备（锂电前中后段设备、光伏制程设备、储能集成设备等）的功能需求，完成总体方案评估、机构路线确定、节拍与产能分析、关键参数计算和风险评审。 3. 完成设备框架、传动支撑、治具夹具、运动机构和安全防护结构设计，或新能源产品（电池PACK、储能柜体/集装箱、模组结构）的壳体与集成结构设计。 4. 评估机加工、钣金焊接、装配可达性、制造成本和生产导入问题，推动设计从样机走向量产。 5. 处理伺服电机、减速机、气缸、传感器、导轨丝杠、直线模组等机械接口设计与选型，以及线缆气路走线和控制边界确认。 6. 跟进样机装配、动作调试、精度验证、现场验收和问题闭环，确保设备满足工艺精度与产能需求。 | 结构设计 | 设备框架设计 | 焊接框架设计 | 中等 | 为提升储能集装箱焊接框架在运输和吊装过程中的抗扭能力，设计时通常会在哪些部位增加加强结构？请简单说说。 | 90 | 通过 |  | 通常在框架的四个立柱与顶部横梁、底部底框的连接区域，以及吊点正下方的局部区域增加加强结构。 | 实际工作中，常用四种加强方式：一是在立柱与横梁交汇处设置三角形或梯形筋板，结构简单、焊缝集中度低，但需预留足够装配间隙，否则影响箱体内部设备安装；二是沿立柱高度方向增设纵向加强筋，能有效抑制立柱屈曲，但会增加焊接变形风险，对后续机加工面精度有影响；三是在吊耳周边布置环形或米字形加强肋，承载路径直接、抗扭刚度提升明显，但需同步校核吊耳焊缝热影响区与母材匹配性；四是在底框四角及长边中段增加斜撑式加强杆，刚度提升显著且利于吊装载荷分散，但会压缩底部线缆走线空间。综合来看，采用‘立柱-横梁交汇处筋板+吊点局部环形肋’组合方案最常用，兼顾结构效率、制造可行性与后期装配维护需求。 | 1个异常情况概要：吊装后框架出现局部扭曲变形。具体情况：现场吊装时发现框架顶部对角尺寸超差，复测确认为吊点加强肋未与主立柱形成有效共面约束，导致载荷传递路径偏移。解决思路：在三维模型中强制约束加强肋与立柱腹板的贴合面，在工艺文件中明确该焊缝为全熔透一级焊缝，并在首台样机装配阶段增加吊点区域的临时支撑工装。1个复杂问题概要：加强结构与储能系统内部模块布局冲突。具体问题：为提升抗扭刚度而增设的底部斜撑，侵占了电池模组快换接口及液冷管路的装配通道。解决思路：联合结构、电芯集成与热管理工程师开展多专业协同设计，在满足GB/T 34132吊装载荷工况下，将斜撑优化为分段式可拆卸结构，同时调整模组支架安装基准面，确保快换操作空间与管路最小弯曲半径双达标。
校园招聘/社会招聘通用 | 新能源制造业 | 机械工程师 | 1. 基于项目需求完成机械方案构思、结构详细设计、工程图输出、BOM编制、标准件选型和试制调试闭环；校招/初级岗位偏辅助建模、出图、装配跟进与文档整理，1-3年岗位偏独立完成模块或单机设计并处理现场问题，5年岗位偏主导整线或复杂设备从方案到交付的开发闭环，并指导初级工程师。 2. 围绕新能源设备（锂电前中后段设备、光伏制程设备、储能集成设备等）的功能需求，完成总体方案评估、机构路线确定、节拍与产能分析、关键参数计算和风险评审。 3. 完成设备框架、传动支撑、治具夹具、运动机构和安全防护结构设计，或新能源产品（电池PACK、储能柜体/集装箱、模组结构）的壳体与集成结构设计。 4. 评估机加工、钣金焊接、装配可达性、制造成本和生产导入问题，推动设计从样机走向量产。 5. 处理伺服电机、减速机、气缸、传感器、导轨丝杠、直线模组等机械接口设计与选型，以及线缆气路走线和控制边界确认。 6. 跟进样机装配、动作调试、精度验证、现场验收和问题闭环，确保设备满足工艺精度与产能需求。 | 结构设计 | 设备框架设计 | 型材框架设计 | 中等 | 当为光伏串焊设备设计型材框架并需要安装多组伺服模组和视觉相机支架时，如何通过型材选型与连接方式保障整机静态刚性和动态重复定位精度？请简单说说关键考虑点。 | 90 | 通过 |  | 需从型材截面结构、材料牌号、壁厚规格三方面匹配静态承载与动态响应需求；连接方式须兼顾装配刚性、可调性与重复拆装稳定性，重点控制螺栓预紧力一致性、连接节点局部变形及振动传递路径。 | 常见方案有四种：一是选用20系列高刚性铝型材配T型槽加长螺栓+金属嵌件，刚性好但装配耗时长、调节自由度低；二是采用30系列带加强筋的模块化型材配合角码+双头螺柱，兼顾刚性与现场微调能力，是当前光伏设备主流选择；三是全焊接钢结构骨架加型材外包，刚性最优但无法适应快速换型与后期维护；四是碳纤维复合型材支架，轻量化优势明显但成本高、接口适配难且量产导入不成熟。综合时效性、可制造性与现场交付要求，第二种方案在光伏串焊设备中应用最广、风险可控性最高。 | 1个异常情况概要：视觉相机支架在设备运行中出现微幅晃动导致图像偏移。具体情况是型材连接处T型螺母松动或角码孔位公差累积，造成支架基准面在高频启停下发生角向漂移。解决思路是统一采用带齿形防松垫片的不锈钢内六角螺栓，对关键支架连接执行扭矩分段标定与装配后振动复紧，并在出厂前增加10分钟连续节拍模拟运行下的图像稳定性抽检。1个复杂问题概要：多组伺服模组共用同一型材横梁时，因热变形与伺服力耦合引发重复定位偏差超差。具体问题是不同轴向伺服推力在长跨距型材上叠加产生扭转变形，影响末端焊头与视觉坐标系的一致性。解决思路是在横梁两端增设可调式辅助支撑座，采用弹性浮动连接结构吸收热胀应力，并在整机调试阶段以视觉标定数据反向修正伺服运动轨迹补偿参数，形成闭环验证机制。
校园招聘/社会招聘通用 | 新能源制造业 | 机械工程师 | 1. 基于项目需求完成机械方案构思、结构详细设计、工程图输出、BOM编制、标准件选型和试制调试闭环；校招/初级岗位偏辅助建模、出图、装配跟进与文档整理，1-3年岗位偏独立完成模块或单机设计并处理现场问题，5年岗位偏主导整线或复杂设备从方案到交付的开发闭环，并指导初级工程师。 2. 围绕新能源设备（锂电前中后段设备、光伏制程设备、储能集成设备等）的功能需求，完成总体方案评估、机构路线确定、节拍与产能分析、关键参数计算和风险评审。 3. 完成设备框架、传动支撑、治具夹具、运动机构和安全防护结构设计，或新能源产品（电池PACK、储能柜体/集装箱、模组结构）的壳体与集成结构设计。 4. 评估机加工、钣金焊接、装配可达性、制造成本和生产导入问题，推动设计从样机走向量产。 5. 处理伺服电机、减速机、气缸、传感器、导轨丝杠、直线模组等机械接口设计与选型，以及线缆气路走线和控制边界确认。 6. 跟进样机装配、动作调试、精度验证、现场验收和问题闭环，确保设备满足工艺精度与产能需求。 | 结构设计 | 设备框架设计 | 型材框架设计 | 中等 | 在电池模组PACK线的自动装配工位框架设计中，若需在型材上同时固定重型压装机构和高精度激光测距传感器，应如何协调型材截面尺寸、安装孔位布局与局部加强措施？请简单说说思路。 | 90 | 通过 |  | 需统筹考虑型材自身承载刚性、安装接口兼容性与局部结构稳定性三个维度：截面尺寸决定整体抗弯抗扭能力，安装孔位布局影响两类设备的空间干涉与基准统一性，局部加强措施用于补偿因开孔或悬臂导致的刚性衰减。 | 常见方案有四种：一是选用20系列以上加厚壁厚型材，优势是通用性强、采购快，但局部刚性冗余大、重量成本高；二是组合式型材拼接，如主梁用40系列承重，传感器支座单独用精密铝基板螺接，优势是精度分区可控，但装配累积误差风险上升；三是型材内嵌钢衬加强，适用于压装点位集中区域，刚性提升显著，但增加机加工工序和装配复杂度；四是定制开模型材，在关键受力区预设加强筋与高精度定位槽，综合性能最优，但开发周期长、起订量要求高。综合项目节奏与量产属性，优先采用组合式型材拼接配合局部钢衬补强，兼顾设计迭代效率与现场调试容错率。 | 1个异常情况概要：压装动作触发时激光测距数据跳变。具体情况：型材框架在压装反作用力下产生微米级弹性变形，导致传感器安装基准偏移，测量值超工艺允差。解决思路：将传感器支架脱离主型材，改由独立刚性基座直连地面或设备底框，并通过三点定位+锁紧力矩管控确保基准稳定。1个复杂问题概要：多自由度压装机构与传感器共用同一段型材时出现共振耦合。具体问题：伺服压头高频往复运动激发型材固有频率，放大振动传递至传感器，影响采样信噪比。解决思路：开展模态仿真预判敏感频段，在型材对应位置增设阻尼块或调整支撑跨距改变系统固有频率，同步优化压装运动曲线降低激振能量，而非单纯加厚型材。
校园招聘/社会招聘通用 | 新能源制造业 | 机械工程师 | 1. 基于项目需求完成机械方案构思、结构详细设计、工程图输出、BOM编制、标准件选型和试制调试闭环；校招/初级岗位偏辅助建模、出图、装配跟进与文档整理，1-3年岗位偏独立完成模块或单机设计并处理现场问题，5年岗位偏主导整线或复杂设备从方案到交付的开发闭环，并指导初级工程师。 2. 围绕新能源设备（锂电前中后段设备、光伏制程设备、储能集成设备等）的功能需求，完成总体方案评估、机构路线确定、节拍与产能分析、关键参数计算和风险评审。 3. 完成设备框架、传动支撑、治具夹具、运动机构和安全防护结构设计，或新能源产品（电池PACK、储能柜体/集装箱、模组结构）的壳体与集成结构设计。 4. 评估机加工、钣金焊接、装配可达性、制造成本和生产导入问题，推动设计从样机走向量产。 5. 处理伺服电机、减速机、气缸、传感器、导轨丝杠、直线模组等机械接口设计与选型，以及线缆气路走线和控制边界确认。 6. 跟进样机装配、动作调试、精度验证、现场验收和问题闭环，确保设备满足工艺精度与产能需求。 | 结构设计 | 设备框架设计 | 型材框架设计 | 中等 | 储能柜体集成产线中的搬运定位工装框架常采用带T型槽的铝型材，这种结构设计对后续气动元件、传感器及快换夹具的安装调试带来哪些实际便利？请简述两点。 | 90 | 通过 |  | 第一，T型槽结构允许气动元件、传感器和快换夹具无需预先钻孔攻丝，可直接通过配套的T型螺母与内六角螺栓实现无损、多向、可调位置的刚性连接；第二，槽道方向与型材轴线一致，支持沿长度方向任意位置灵活布点，便于在产线节拍调整或工艺变更时快速增减或平移安装点位。 | 在新能源储能柜体产线的实际工程落地中，常见有四种安装方式：一是传统焊接底板加钻孔固定，刚性强但无法调整且改线成本高；二是通用支架加过渡板，适配性好但累积误差大、调试周期长；三是磁吸式快装模块，适合临时验证但承载和抗振能力不足；四是T型槽配合标准化连接件，成为当前主流方案。其中T型槽方案综合最优——它兼顾安装精度、调试效率、产线柔性与量产一致性，在样机调试阶段能缩短30%以上机构联调时间，在量产导入阶段显著降低装配工时和返工率，完全匹配机械工程师在方案设计阶段即需统筹调试可达性与制造导入性的岗位职责。 | 1个异常情况概要：T型槽内异物堆积导致T型螺母卡滞或锁紧力不足。具体情况：产线现场切削液、金属碎屑或粉尘进入槽道，造成螺母滑动不畅或预紧扭矩失准，引发气缸支架松动或传感器定位漂移。解决思路：在框架设计阶段即预留槽口防尘盖板安装位，并在BOM中明确标配带密封唇边的嵌入式T型螺母；同步在装配作业指导书中设置槽道清洁与扭矩复检工序。1个复杂问题概要：多自由度快换夹具在T型槽框架上出现重复定位超差。具体问题：夹具本体与型材接触面存在微米级平面度偏差，叠加多个T型槽连接点的累积公差，导致夹具基准面偏转，影响储能模组搬运姿态精度。解决思路：在结构设计阶段定义型材安装面的平面度控制要求并标注于工程图；选用带自调平垫片的T型连接组件；在调试阶段采用激光跟踪仪辅助建立夹具坐标系，通过软件补偿修正安装偏移量。
校园招聘/社会招聘通用 | 新能源制造业 | 机械工程师 | 1. 基于项目需求完成机械方案构思、结构详细设计、工程图输出、BOM编制、标准件选型和试制调试闭环；校招/初级岗位偏辅助建模、出图、装配跟进与文档整理，1-3年岗位偏独立完成模块或单机设计并处理现场问题，5年岗位偏主导整线或复杂设备从方案到交付的开发闭环，并指导初级工程师。 2. 围绕新能源设备（锂电前中后段设备、光伏制程设备、储能集成设备等）的功能需求，完成总体方案评估、机构路线确定、节拍与产能分析、关键参数计算和风险评审。 3. 完成设备框架、传动支撑、治具夹具、运动机构和安全防护结构设计，或新能源产品（电池PACK、储能柜体/集装箱、模组结构）的壳体与集成结构设计。 4. 评估机加工、钣金焊接、装配可达性、制造成本和生产导入问题，推动设计从样机走向量产。 5. 处理伺服电机、减速机、气缸、传感器、导轨丝杠、直线模组等机械接口设计与选型，以及线缆气路走线和控制边界确认。 6. 跟进样机装配、动作调试、精度验证、现场验收和问题闭环，确保设备满足工艺精度与产能需求。 | 结构设计 | 设备框架设计 | 型材框架设计 | 中等 | 在设计一台锂电极片分切设备的型材框架时，为什么通常优先选用20系列或30系列的铝型材而不是10系列？请简述主要原因。 | 90 | 通过 |  | 10系列铝型材截面尺寸小、壁厚薄、惯性矩低，在承载伺服模组、气动裁切机构及动态张力辊系等典型锂电分切设备负载时，刚性不足、易产生低频振动，难以满足极片分切工艺对重复定位精度和运行平稳性的基本结构要求。 | 当前新能源设备开发中常用三种型材选型策略：一是全10系列轻量化尝试，虽成本低、重量轻，但装配后框架共振明显，调试阶段频繁加装加强筋或更换支撑点，反而拉长交付周期；二是20系列为主框架+局部30系列关键受力区补强，兼顾装配效率与刚度冗余，是中小幅宽分切机（≤1200mm）的主流选择；三是全30系列一体化框架，刚性强、接口兼容性好，适配高节拍（≥60m/min）、双工位或多轴联动机型，但成本与重量上升约35%，需同步优化走线空间与吊装方案。综合项目交付时效、量产导入成熟度和跨平台复用需求，20/30系列组合方案在当前锂电设备开发中覆盖超八成机型，成为工程落地最均衡的选择。 | 1个异常情况概要：装配后框架在空载运行阶段即出现可感知的低频嗡鸣。具体情况：激光测振发现横梁中段振动幅值超标，频谱主峰落在45–65Hz区间，与伺服驱动器基础频率耦合。解决思路：不直接加厚型材，而是核查横梁两端连接副的螺栓预紧力一致性及垫片平整度，优先复紧并补充防松标记，同步将原M6连接螺栓升级为M8细牙螺栓以提升接触刚度。1个复杂问题概要：需在保留现有20系列主体框架前提下，将设备升级支持1600mm幅宽极片分切。具体问题：原横梁跨距由1100mm延展至1550mm后，导轨安装面直线度超差，导致裁切刀轴平行度失控。解决思路：采用分段式加强方案——在横梁底部嵌入30系列T型嵌入件并沿长度方向间隔布设三处，配合高精度机加工底面基准槽，既避免整体更换框架，又保障导轨基面刚性与可重复装调性。
校园招聘/社会招聘通用 | 新能源制造业 | 机械工程师 | 1. 基于项目需求完成机械方案构思、结构详细设计、工程图输出、BOM编制、标准件选型和试制调试闭环；校招/初级岗位偏辅助建模、出图、装配跟进与文档整理，1-3年岗位偏独立完成模块或单机设计并处理现场问题，5年岗位偏主导整线或复杂设备从方案到交付的开发闭环，并指导初级工程师。 2. 围绕新能源设备（锂电前中后段设备、光伏制程设备、储能集成设备等）的功能需求，完成总体方案评估、机构路线确定、节拍与产能分析、关键参数计算和风险评审。 3. 完成设备框架、传动支撑、治具夹具、运动机构和安全防护结构设计，或新能源产品（电池PACK、储能柜体/集装箱、模组结构）的壳体与集成结构设计。 4. 评估机加工、钣金焊接、装配可达性、制造成本和生产导入问题，推动设计从样机走向量产。 5. 处理伺服电机、减速机、气缸、传感器、导轨丝杠、直线模组等机械接口设计与选型，以及线缆气路走线和控制边界确认。 6. 跟进样机装配、动作调试、精度验证、现场验收和问题闭环，确保设备满足工艺精度与产能需求。 | 结构设计 | 设备框架设计 | 安装基准布置 | 简单 | 请简述设备框架设计中安装基准布置的主要作用。 | 60 | 通过 |  | 安装基准布置的核心作用是为整机各功能模块提供统一、稳定、可复现的装配定位依据，确保设备在制造、装配、调试及后期维护过程中，关键运动部件、工艺执行单元和检测单元之间的相对位置关系满足工艺精度要求。 | 在新能源设备开发中，常用三类安装基准布置方式：一是以框架主承力梁底面与端面构成L型硬基准，优势是刚性好、重复定位稳定，但对焊接变形敏感，需配套焊后精加工；二是采用高精度机加工基准台面+嵌入式销钉阵列，适配锂电模切或叠片设备的多工位快速换型需求，定位效率高，但增加机加成本和装配节拍；三是基于激光跟踪仪辅助建立的虚拟基准网络，适用于大型储能集装箱集成设备的现场总装，柔性好、适应大尺寸公差累积，但依赖测量设备和操作人员技能。综合来看，L型硬基准仍是当前产线设备最主流、交付风险最低的选择，尤其匹配1-3年工程师独立负责单机设计时对制造一致性与调试效率的双重要求。 | 1个异常情况概要：基准面被意外磕碰或油污覆盖导致装配时定位失效。具体情况：某光伏串焊机框架底面基准被叉车托盘刮伤，在后续安装伺服模组时出现0.15mm级偏斜，引发焊带拉力波动超差。解决思路：在BOM清单中明确标注基准面防护等级与清洁频次，并在装配工位设置基准面状态点检卡，由装配工程师签字确认。1个复杂问题概要：多源装配输入导致基准链冲突。具体问题：电池PACK线体中，机械手支架、视觉相机支架与压合头支架分别由不同供应商提供，各自依据不同基准建模，现场组装后累计偏差达0.3mm，超出CCD识别容差。解决思路：在方案阶段即组织跨供应商基准协同评审，强制统一采用框架顶面中心孔系为一级公共基准，并在结构图纸中用‘基准继承标识’标注所有二级接口的基准传递路径。
校园招聘/社会招聘通用 | 新能源制造业 | 机械工程师 | 1. 基于项目需求完成机械方案构思、结构详细设计、工程图输出、BOM编制、标准件选型和试制调试闭环；校招/初级岗位偏辅助建模、出图、装配跟进与文档整理，1-3年岗位偏独立完成模块或单机设计并处理现场问题，5年岗位偏主导整线或复杂设备从方案到交付的开发闭环，并指导初级工程师。 2. 围绕新能源设备（锂电前中后段设备、光伏制程设备、储能集成设备等）的功能需求，完成总体方案评估、机构路线确定、节拍与产能分析、关键参数计算和风险评审。 3. 完成设备框架、传动支撑、治具夹具、运动机构和安全防护结构设计，或新能源产品（电池PACK、储能柜体/集装箱、模组结构）的壳体与集成结构设计。 4. 评估机加工、钣金焊接、装配可达性、制造成本和生产导入问题，推动设计从样机走向量产。 5. 处理伺服电机、减速机、气缸、传感器、导轨丝杠、直线模组等机械接口设计与选型，以及线缆气路走线和控制边界确认。 6. 跟进样机装配、动作调试、精度验证、现场验收和问题闭环，确保设备满足工艺精度与产能需求。 | 结构设计 | 设备框架设计 | 安装基准布置 | 简单 | 请简单说说为什么设备框架的安装基准通常优先布置在底面或主支撑面上。 | 60 | 通过 |  | 因为底面或主支撑面是设备整机与地面基础或产线工位直接接触的承载界面，也是后续所有功能模块装配和精度叠加的起始参考面，在结构设计阶段必须首先定义其几何状态（如平面度、定位销孔位置、螺栓孔分布），才能保障整机装配顺序合理、累积误差可控、现场调平效率高。 | 在新能源设备开发中，常见有三种基准布置方案：一是仅以底面为唯一安装基准，优势是调平快捷、地脚螺栓受力明确，但对底板加工平整度要求极高；二是底面加侧向定位销组合基准，兼顾抗扭刚性和重复定位精度，适合锂电模组装配线等需多工位对接的场景，但增加机加工和装配校准工序；三是底面+顶部辅助基准面协同控制，多用于大型储能集装箱集成设备，可抑制框架热变形漂移，但调试周期长、现场依赖经验。综合时效性与量产适配性，底面加双定位销的组合方案应用最广，既满足光伏串焊机等设备快速换型需求，又支持BOM标准化和装配节拍稳定。 | 1个异常情况概要：底面基准面在运输或吊装后出现微变形，导致现场调平耗时超预期。具体情况是储能PACK线体框架经长途物流抵达客户现场后，底面四角平面度超差0.15毫米，致使直线模组导轨安装后出现阶梯错位。解决思路是设计阶段即在底面预留工艺凸台并标注调平基准区域，试制阶段做模拟运输振动验证，量产前对关键底板执行应力释放热处理和精铣终加工。1个复杂问题概要：多源设备联机时各单机底面基准不统一引发对接干涉。具体问题是锂电叠片机与热压机联机后，因两者底面定位销孔距公差带叠加导致传送带高度偏差2.3毫米。解决思路是在整线方案阶段就锁定共用基准体系，强制要求所有单机底面以同一坐标系原点建模，BOM中单独管控基准孔系治具，并在首台样机装配时用激光跟踪仪做跨设备基准复测闭环。
校园招聘/社会招聘通用 | 新能源制造业 | 机械工程师 | 1. 基于项目需求完成机械方案构思、结构详细设计、工程图输出、BOM编制、标准件选型和试制调试闭环；校招/初级岗位偏辅助建模、出图、装配跟进与文档整理，1-3年岗位偏独立完成模块或单机设计并处理现场问题，5年岗位偏主导整线或复杂设备从方案到交付的开发闭环，并指导初级工程师。 2. 围绕新能源设备（锂电前中后段设备、光伏制程设备、储能集成设备等）的功能需求，完成总体方案评估、机构路线确定、节拍与产能分析、关键参数计算和风险评审。 3. 完成设备框架、传动支撑、治具夹具、运动机构和安全防护结构设计，或新能源产品（电池PACK、储能柜体/集装箱、模组结构）的壳体与集成结构设计。 4. 评估机加工、钣金焊接、装配可达性、制造成本和生产导入问题，推动设计从样机走向量产。 5. 处理伺服电机、减速机、气缸、传感器、导轨丝杠、直线模组等机械接口设计与选型，以及线缆气路走线和控制边界确认。 6. 跟进样机装配、动作调试、精度验证、现场验收和问题闭环，确保设备满足工艺精度与产能需求。 | 结构设计 | 设备框架设计 | 安装基准布置 | 简单 | 请简述安装基准布置时需保证的两个最基本几何关系。 | 60 | 通过 |  | 安装基准布置时需保证的两个最基本几何关系是基准面之间的平行关系和基准面与基准轴线之间的垂直关系。这两个关系构成设备框架定位与装配的几何约束基础，直接决定后续功能部件如导轨、模组、治具等的安装精度和运动一致性。 | 在新能源设备开发中，常见的实现方式有三种：一是采用机加工面直接作为基准面并配刮研工艺，优势是刚性好、长期稳定性高，但周期长、成本高，适用于锂电叠片机主框架等高精度承载结构；二是使用高精度焊接平台配合二次精铣，兼顾制造效率与精度，广泛用于光伏串焊机底座和储能柜体集成支架，但需严格控制焊接变形与应力释放；三是模块化基准块嵌入式布置，通过定位销+螺钉紧固，便于现场调整与复位，常见于电池PACK线体快换工装台，但对安装孔位累积公差敏感。综合时效性、量产适配性及调试容错率，当前主流项目优先采用第二种方案。 | 1个异常情况概要：基准面局部划伤或磕碰导致装配时出现微间隙。具体情况是调试阶段发现伺服模组安装后存在0.05毫米以上重复定位偏差，经检测为基准面边缘轻微损伤引发贴合不良。解决思路是现场采用细粒度油石手工修整损伤区域，并用塞尺+水平仪双验证修复后的平面度与相邻基准面过渡连续性。1个复杂问题概要：多基准耦合下的几何关系冲突。具体问题是储能集装箱吊装框架与内部电池模组托盘安装基准共用同一底板，但二者对平面度和平行度的要求方向相反，导致无法同时满足工艺验收标准。解决思路是拆分基准层级，将吊装功能基准与模组装配基准物理隔离，通过可调支撑垫片实现动态补偿，并在BOM中单独管控垫片厚度公差带。
校园招聘/社会招聘通用 | 新能源制造业 | 机械工程师 | 1. 基于项目需求完成机械方案构思、结构详细设计、工程图输出、BOM编制、标准件选型和试制调试闭环；校招/初级岗位偏辅助建模、出图、装配跟进与文档整理，1-3年岗位偏独立完成模块或单机设计并处理现场问题，5年岗位偏主导整线或复杂设备从方案到交付的开发闭环，并指导初级工程师。 2. 围绕新能源设备（锂电前中后段设备、光伏制程设备、储能集成设备等）的功能需求，完成总体方案评估、机构路线确定、节拍与产能分析、关键参数计算和风险评审。 3. 完成设备框架、传动支撑、治具夹具、运动机构和安全防护结构设计，或新能源产品（电池PACK、储能柜体/集装箱、模组结构）的壳体与集成结构设计。 4. 评估机加工、钣金焊接、装配可达性、制造成本和生产导入问题，推动设计从样机走向量产。 5. 处理伺服电机、减速机、气缸、传感器、导轨丝杠、直线模组等机械接口设计与选型，以及线缆气路走线和控制边界确认。 6. 跟进样机装配、动作调试、精度验证、现场验收和问题闭环，确保设备满足工艺精度与产能需求。 | 结构设计 | 设备框架设计 | 安装基准布置 | 简单 | 请简单说明安装基准与设备整体装配顺序之间的基本关系。 | 60 | 通过 |  | 安装基准是设备框架结构中预先设定的、用于统一各部件装配定位的物理参考面或参考线，它直接决定整机装配时各模块的装入先后逻辑——先安装以该基准为约束的部件，再以其为依托安装其余关联部件，从而保证后续装配的累积误差可控。 | 在新能源设备开发中，常见的安装基准布置方案有三种：一是以底座大板平面为统一基准，适用于锂电模组装配线等对水平度和重复定位要求高的场景，优势是装配容错性好、调试效率高，但对底座加工精度依赖强；二是以主立柱或龙门架中心线为基准，多用于光伏串焊机或储能柜体集成工装，利于垂直方向尺寸链收敛，但需同步控制立柱垂直度与底座平行度；三是分段式基准，如前中后段设备常采用‘前端基准+中间过渡基准’组合，适配长行程设备节拍优化，但增加了基准传递校验工作量。综合来看，底座大板平面基准在量产导入阶段时效性最优，因其最易与现场地基、AGV对接及产线节拍匹配，且便于初级工程师快速掌握装配逻辑。 | 1个异常情况概要：底座基准面在产线地基不平或运输变形后失准。具体情况是样机在客户现场装配时，发现伺服模组与导轨初装即出现预紧异常，经激光跟踪仪复测确认底座基准面相对地基倾斜超差。解决思路是现场不返工底座，而是通过可调垫块+精密水准仪动态补偿，在首层装配前完成基准面重标定，并将补偿值同步更新至BOM附注和装配作业指导书。1个复杂问题概要：多源基准冲突导致整线联调失效。具体问题是锂电叠片机与热压机联线时，两台设备分别以各自底座为基准，但接口治具定位面累计偏差超出±0.15mm，引发叠片入料偏移。解决思路是回归方案设计阶段，在机械总体布局图中强制定义‘跨设备公共基准链’，明确以输送线基准为唯一上游基准，所有单机底座加工公差须按此反向分配，并在首台设备出厂前完成基准链闭环验证。
校园招聘/社会招聘通用 | 新能源制造业 | 机械工程师 | 1. 基于项目需求完成机械方案构思、结构详细设计、工程图输出、BOM编制、标准件选型和试制调试闭环；校招/初级岗位偏辅助建模、出图、装配跟进与文档整理，1-3年岗位偏独立完成模块或单机设计并处理现场问题，5年岗位偏主导整线或复杂设备从方案到交付的开发闭环，并指导初级工程师。 2. 围绕新能源设备（锂电前中后段设备、光伏制程设备、储能集成设备等）的功能需求，完成总体方案评估、机构路线确定、节拍与产能分析、关键参数计算和风险评审。 3. 完成设备框架、传动支撑、治具夹具、运动机构和安全防护结构设计，或新能源产品（电池PACK、储能柜体/集装箱、模组结构）的壳体与集成结构设计。 4. 评估机加工、钣金焊接、装配可达性、制造成本和生产导入问题，推动设计从样机走向量产。 5. 处理伺服电机、减速机、气缸、传感器、导轨丝杠、直线模组等机械接口设计与选型，以及线缆气路走线和控制边界确认。 6. 跟进样机装配、动作调试、精度验证、现场验收和问题闭环，确保设备满足工艺精度与产能需求。 | 结构设计 | 设备框架设计 | 型材框架设计 | 困难 | 在锂电模组自动装配线的框架设计中，需同时满足高刚性、轻量化和快速换型需求，若选用工业铝型材作为主承力结构，请简述你如何系统性地确定型材截面规格、连接方式与加强策略，并说明每项选择对设备动态精度和产线柔性的影响。 | 120 | 通过 |  | 首先依据整机布局、载荷分布和运动部件安装位置，划定主承力路径；其次结合伺服定位精度要求与高频启停工况，明确静态变形和动态振动抑制目标；然后在型材标准库中初选截面系列，匹配连接节点类型与加强区域范围；最后通过模块化接口定义，确保不同产线配置下型材组合可复用、连接件可互换。 | 截面规格方面，优先选用带内嵌槽+双层腹板的高强度6063-T6加厚型材，兼顾扭转刚度与减重潜力；相比普通单腹板型材，其抗扭刚度提升明显且不显著增加重量。连接方式上，主流采用预埋螺母+阶梯沉头螺栓直连，比传统角码连接刚性更高、重复定位误差更小，但对装配节拍有轻微影响；快拆式弹性销连接虽换型最快，但长期使用后微动间隙会累积影响动态精度。加强策略以局部补强为主，如在模组压装工位下方增设可拆卸钢制加强肋板，既避免全钢结构增重，又保障关键点刚性。综合来看，预埋螺母直连配合局部钢肋补强是当前产线落地最平衡的方案。 | 1个异常情况概要：型材连接处出现周期性微振导致视觉定位漂移。具体情况：多工位同步取放时，铝型材框架在共振频段内发生毫米级低频晃动，引发CCD图像抖动超差。解决思路：现场加装便携式激光测振仪定位薄弱节点，针对性在立柱与横梁交汇区增加阻尼垫片+局部加厚过渡块，不改动原有BOM，两周内闭环验证。1个复杂问题概要：同一套铝型材框架需兼容三款不同尺寸模组的换型需求。具体问题：换型后治具支撑跨度变化大，原设计刚度冗余不足，导致末端执行器重复定位超差。解决思路：将主框架划分为固定基准段与可调伸缩段，伸缩段采用带刻度标定的滑轨式铝梁+快锁机构，在不更换型材的前提下实现±80mm跨度调节，并通过出厂前多工况刚度标定数据包指导现场换型校准。
校园招聘/社会招聘通用 | 新能源制造业 | 机械工程师 | 1. 基于项目需求完成机械方案构思、结构详细设计、工程图输出、BOM编制、标准件选型和试制调试闭环；校招/初级岗位偏辅助建模、出图、装配跟进与文档整理，1-3年岗位偏独立完成模块或单机设计并处理现场问题，5年岗位偏主导整线或复杂设备从方案到交付的开发闭环，并指导初级工程师。 2. 围绕新能源设备（锂电前中后段设备、光伏制程设备、储能集成设备等）的功能需求，完成总体方案评估、机构路线确定、节拍与产能分析、关键参数计算和风险评审。 3. 完成设备框架、传动支撑、治具夹具、运动机构和安全防护结构设计，或新能源产品（电池PACK、储能柜体/集装箱、模组结构）的壳体与集成结构设计。 4. 评估机加工、钣金焊接、装配可达性、制造成本和生产导入问题，推动设计从样机走向量产。 5. 处理伺服电机、减速机、气缸、传感器、导轨丝杠、直线模组等机械接口设计与选型，以及线缆气路走线和控制边界确认。 6. 跟进样机装配、动作调试、精度验证、现场验收和问题闭环，确保设备满足工艺精度与产能需求。 | 结构设计 | 设备框架设计 | 型材框架设计 | 困难 | 储能集装箱式设备的框架需承载电池模组、液冷板及消防系统等多重静态与冲击载荷，且须通过GB/T 34131-2017振动测试要求，在铝型材方案中，请简述你如何构建刚度-阻尼-冗余度三要素平衡的设计逻辑，并说明关键连接节点的失效预防机制。 | 120 | 通过 |  | 在铝型材框架设计中，刚度体现为抵抗形变能力，主要通过型材截面尺寸、壁厚、拓扑布局及支撑跨距控制；阻尼体现为耗散振动能量能力，依赖于结构连接方式、接触界面处理及附加阻尼元件的集成策略；冗余度体现为局部失效后整体功能维持能力，通过多路径传力设计、关键节点双约束或备用连接点布置实现。三者需协同权衡，不可孤立优化。 | 常见方案有四种：一是全螺栓刚性连接配局部弹性垫片，刚度高但阻尼弱，易引发共振传递，适合低频稳态工况但难满足GB/T 34131宽频振动谱要求；二是型材嵌套+预紧胶接辅以限位销，兼顾装配精度与界面耗能，阻尼提升明显，但胶接工艺窗口窄、量产一致性管控难度大；三是模块化插接结构加橡胶缓冲块，装配效率高、阻尼可控，但长期服役下橡胶老化影响冗余裕度；四是混合连接——主承力节点用高强度螺栓+碟簧预紧，次级节点采用带微动间隙的导向嵌合+硅胶阻尼层，该方案在量产适应性、振动耐受性与维修替换便利性上综合最优，是当前新能源储能设备主流实践。 | 1个异常情况概要：铝型材螺栓连接节点在振动测试中出现微动磨损导致预紧力衰减。具体情况是液冷板安装支架与主框架连接处螺栓松动，引发局部共振放大，测试中途触发加速度超差报警。解决思路是改用带防松纹路的自锁螺母+扭矩-转角双控拧紧工艺，并在接触面增加纳米级氧化铝涂层提升摩擦系数稳定性。1个复杂问题概要：框架在运输冲击与现场吊装载荷叠加下，角部立柱与底横梁连接区域发生塑性屈曲。具体问题是该节点同时承担垂向压缩、水平剪切和扭转耦合载荷，传统单点角码无法分散应力。解决思路是采用三维异形加强筋嵌入式角连接模块，将载荷通过多向型材腔体分流至相邻立柱与斜撑，同时在BOM中明确该模块为不可拆分总成件，避免现场误拆导致冗余失效。
校园招聘/社会招聘通用 | 新能源制造业 | 机械工程师 | 1. 基于项目需求完成机械方案构思、结构详细设计、工程图输出、BOM编制、标准件选型和试制调试闭环；校招/初级岗位偏辅助建模、出图、装配跟进与文档整理，1-3年岗位偏独立完成模块或单机设计并处理现场问题，5年岗位偏主导整线或复杂设备从方案到交付的开发闭环，并指导初级工程师。 2. 围绕新能源设备（锂电前中后段设备、光伏制程设备、储能集成设备等）的功能需求，完成总体方案评估、机构路线确定、节拍与产能分析、关键参数计算和风险评审。 3. 完成设备框架、传动支撑、治具夹具、运动机构和安全防护结构设计，或新能源产品（电池PACK、储能柜体/集装箱、模组结构）的壳体与集成结构设计。 4. 评估机加工、钣金焊接、装配可达性、制造成本和生产导入问题，推动设计从样机走向量产。 5. 处理伺服电机、减速机、气缸、传感器、导轨丝杠、直线模组等机械接口设计与选型，以及线缆气路走线和控制边界确认。 6. 跟进样机装配、动作调试、精度验证、现场验收和问题闭环，确保设备满足工艺精度与产能需求。 | 结构设计 | 设备框架设计 | 型材框架设计 | 困难 | 一条用于动力电池PACK组装的多工位输送线框架，需兼容三种不同尺寸托盘的定位与夹紧，且整线节拍达18SPM，在铝型材结构设计中，请简述你如何通过模块化接口定义、可调支撑布局与动态载荷路径重构来保障结构稳定性与工艺适应性的统一。 | 120 | 通过 |  | 在铝型材框架设计中，模块化接口定义是指统一型材连接件、安装孔系及功能附件的接口规格，确保不同托盘适配模块能快速换装；可调支撑布局是指在底架与横梁上设置带刻度标识的滑移式安装槽位或预钻阵列孔，支撑点位置可根据托盘尺寸动态调整；动态载荷路径重构是指依据托盘尺寸变化时重心偏移和夹紧反力方向差异，主动切换主承力路径，例如通过增减斜撑连接点或启用备用加强筋通道，使振动与冲击载荷始终沿刚性最优路径传导至地基。 | 常见方案有四种：一是采用全阵列预钻孔加长槽配合T型螺母，调整灵活但现场装配耗时长，易因孔位冗余导致刚性冗余浪费；二是使用带刻度标尺的滑轨式型材嵌套结构，精度高、重复性好，但对型材公差和装配间隙敏感，量产导入周期略长；三是组合式快换侧板+浮动支撑块，适配效率最高，但需同步设计专用锁紧机构，增加BOM复杂度；四是基于数字孪生预设三组载荷路径模型，驱动伺服调节支点，技术先进但成本高、调试门槛高。综合时效性与量产成熟度，第二种滑轨式标尺布局配合标准化接口族是最优选择，已在主流电池厂PACK线中批量验证。 | 1个异常情况概要：托盘切换后出现输送抖动加剧。具体情况：更换中号托盘时，原设定支撑点间距与托盘刚性模态耦合，引发共振频段落入18SPM激励范围。解决思路：现场快速复核支撑点距与托盘固有频率匹配关系，临时增配阻尼垫片并微调相邻两处支撑高度差0.1毫米，同步更新该托盘对应的标准支撑参数表纳入设计基线。1个复杂问题概要：同一框架下三种托盘夹紧时，铝型材局部应力超限且无法通过常规加强解决。具体问题：小托盘夹紧反力集中于窄幅区域，导致型材腹板屈曲变形，而大托盘又要求整体轻量化。解决思路：采用差异化壁厚型材分段选型——夹紧区段使用加厚腹板型材，非受力区段维持标准壁厚，并在BOM中标注对应托盘型号的型材编码，由采购与装配环节按托盘类型执行精准领用。
校园招聘/社会招聘通用 | 新能源制造业 | 机械工程师 | 1. 基于项目需求完成机械方案构思、结构详细设计、工程图输出、BOM编制、标准件选型和试制调试闭环；校招/初级岗位偏辅助建模、出图、装配跟进与文档整理，1-3年岗位偏独立完成模块或单机设计并处理现场问题，5年岗位偏主导整线或复杂设备从方案到交付的开发闭环，并指导初级工程师。 2. 围绕新能源设备（锂电前中后段设备、光伏制程设备、储能集成设备等）的功能需求，完成总体方案评估、机构路线确定、节拍与产能分析、关键参数计算和风险评审。 3. 完成设备框架、传动支撑、治具夹具、运动机构和安全防护结构设计，或新能源产品（电池PACK、储能柜体/集装箱、模组结构）的壳体与集成结构设计。 4. 评估机加工、钣金焊接、装配可达性、制造成本和生产导入问题，推动设计从样机走向量产。 5. 处理伺服电机、减速机、气缸、传感器、导轨丝杠、直线模组等机械接口设计与选型，以及线缆气路走线和控制边界确认。 6. 跟进样机装配、动作调试、精度验证、现场验收和问题闭环，确保设备满足工艺精度与产能需求。 | 结构设计 | 设备框架设计 | 型材框架设计 | 困难 | 光伏组件串焊设备的机架需在高速往复运动下抑制振动并保证视觉定位重复精度优于±0.05mm，当采用铝型材框架时，请简述你如何从材料本征特性、结构拓扑、约束条件及激励源四个维度协同优化框架设计，避免单纯依赖增加壁厚或密度。 | 120 | 通过 |  | 铝型材本身弹性模量较低、阻尼比小，易在周期性伺服启停激励下激发低阶模态；结构拓扑需提升整体刚度分布均匀性与惯性匹配度；约束条件要兼顾安装基准稳定性与热-力耦合下的变形释放；激励源主要来自伺服电机加减速、皮带/同步轮啮合及视觉触发瞬间的瞬态冲击，需识别主导频段并针对性隔离。 | 在新能源设备开发中，常用四类协同方案：一是选用6082-T6高强铝合金并配合型材内腔填充改性环氧基复合阻尼材料，兼顾轻量化与宽频耗能，但装配工艺要求高；二是采用‘井字+斜撑’非对称拓扑重构，在关键受力路径上形成闭合传力环，比单纯加厚壁厚减重18%且一阶固有频率提升25%；三是将底座约束由四点刚性支承改为三点预紧+单点浮动补偿，缓解地基微变形传递，适配车间常见混凝土地坪工况；四是通过运动曲线优化，在PLC侧植入S形加减速算法并错开视觉采样时刻与加速度峰值期，从源头削弱激励强度。综合来看，第二类结构拓扑重构最具工程普适性——它不依赖新材料采购周期，可直接嵌入现有型材库建模流程，且调试验证周期短，是光伏设备项目中高频落地的首选。 | 1个异常情况概要：设备运行中视觉标定重复性突然劣化至±0.08mm。具体情况：现场排查发现并非相机或光源问题，而是机架在连续运行2小时后，横梁中部出现0.03mm热致下挠，叠加伺服周期性激励引发局部共振。解决思路：在横梁型材内腔预埋温度反馈点，联动环境温控系统启动局部风冷，并在结构设计阶段即为该横梁预留双侧加强筋安装槽位，便于量产导入阶段快速加装。1个复杂问题概要：客户产线升级要求将原单工位串焊机改造为双通道并行作业，但共用同一主承载机架。具体问题：新增通道运动机构引入新的激励频段，与原结构二阶模态耦合，导致视觉定位抖动超标且无法通过调参消除。解决思路：不改动主体框架，而在两通道运动单元之间加装被动式惯容隔振模块，该模块利用铝型材自带槽口实现快拆集成，既满足产线不停机改造窗口期，又避免整机重新认证。
校园招聘/社会招聘通用 | 新能源制造业 | 机械工程师 | 1. 基于项目需求完成机械方案构思、结构详细设计、工程图输出、BOM编制、标准件选型和试制调试闭环；校招/初级岗位偏辅助建模、出图、装配跟进与文档整理，1-3年岗位偏独立完成模块或单机设计并处理现场问题，5年岗位偏主导整线或复杂设备从方案到交付的开发闭环，并指导初级工程师。 2. 围绕新能源设备（锂电前中后段设备、光伏制程设备、储能集成设备等）的功能需求，完成总体方案评估、机构路线确定、节拍与产能分析、关键参数计算和风险评审。 3. 完成设备框架、传动支撑、治具夹具、运动机构和安全防护结构设计，或新能源产品（电池PACK、储能柜体/集装箱、模组结构）的壳体与集成结构设计。 4. 评估机加工、钣金焊接、装配可达性、制造成本和生产导入问题，推动设计从样机走向量产。 5. 处理伺服电机、减速机、气缸、传感器、导轨丝杠、直线模组等机械接口设计与选型，以及线缆气路走线和控制边界确认。 6. 跟进样机装配、动作调试、精度验证、现场验收和问题闭环，确保设备满足工艺精度与产能需求。 | 结构设计 | 设备框架设计 | 焊接框架设计 | 困难 | 在锂电设备产线中，一台高速叠片机的焊接框架需要同时满足高刚性、低热变形和便于后期维护拆卸的要求。请简述你在设计该框架时，会如何统筹考虑主承力路径布局、焊缝类型选择与可拆卸接口设置这三者的协同关系。 | 120 | 通过 |  | 主承力路径布局决定载荷传递效率，直接影响框架整体刚性；焊缝类型影响接头强度、残余应力分布及热输入量，进而关联热变形控制效果；可拆卸接口设置则需避开主承力路径与关键焊缝区域，确保不削弱结构完整性的同时满足现场维护的装配可达性与更换便利性。 | 在实际设计中，通常采用三种协同方案：一是以箱式主梁+十字加强筋构成闭合承力环路，配合连续角焊缝用于非热敏感区、局部T型对接焊缝用于高精度定位面，再在非承力过渡段设置带定位销的法兰螺栓接口；二是采用分段式主框架，用高强度衬垫焊缝保证刚性连接，关键热源附近改用间断焊或激光填丝焊降低热输入，可拆卸处预留双层法兰加沉头螺栓；三是主结构全焊接，仅在模组级单元交界处设置快换卡扣+导向销组合接口。综合来看，第一种方案最常用，它兼顾制造成熟度、热变形可控性与产线维护响应速度，在锂电设备量产项目中验证充分。 | 1个异常情况概要：焊接后框架出现局部翘曲，导致叠片平台基准面超差。具体情况：主承力梁与侧板焊接时未按顺序控制热输入，焊缝收缩叠加装配拘束引发累积变形。解决思路：在工艺文件中明确分段退焊顺序与反变形量，并在BOM中同步标注焊前定位工装要求，由结构设计工程师联合工艺工程师在试制阶段闭环验证。1个复杂问题概要：设备升级需替换新型号伺服压紧机构，但原焊接框架无适配安装空间且无法补焊。具体问题：可拆卸接口未预留足够公差裕度与扩展余量，导致机械接口不兼容。解决思路：在初始设计阶段即按平台化原则，在关键运动模块接口区预埋标准化安装槽与冗余螺纹孔，并在三维模型中标注可扩展边界，由负责整机交付的工程师主导完成接口兼容性评审。
校园招聘/社会招聘通用 | 新能源制造业 | 机械工程师 | 1. 基于项目需求完成机械方案构思、结构详细设计、工程图输出、BOM编制、标准件选型和试制调试闭环；校招/初级岗位偏辅助建模、出图、装配跟进与文档整理，1-3年岗位偏独立完成模块或单机设计并处理现场问题，5年岗位偏主导整线或复杂设备从方案到交付的开发闭环，并指导初级工程师。 2. 围绕新能源设备（锂电前中后段设备、光伏制程设备、储能集成设备等）的功能需求，完成总体方案评估、机构路线确定、节拍与产能分析、关键参数计算和风险评审。 3. 完成设备框架、传动支撑、治具夹具、运动机构和安全防护结构设计，或新能源产品（电池PACK、储能柜体/集装箱、模组结构）的壳体与集成结构设计。 4. 评估机加工、钣金焊接、装配可达性、制造成本和生产导入问题，推动设计从样机走向量产。 5. 处理伺服电机、减速机、气缸、传感器、导轨丝杠、直线模组等机械接口设计与选型，以及线缆气路走线和控制边界确认。 6. 跟进样机装配、动作调试、精度验证、现场验收和问题闭环，确保设备满足工艺精度与产能需求。 | 结构设计 | 设备框架设计 | 焊接框架设计 | 困难 | 储能集装箱体集成设备的焊接框架需兼容多规格电池模组的快速换型，同时要通过IP54防护和振动测试。请简述你在兼顾制造可行性与功能适应性的前提下，如何定义框架的模块化分段逻辑、关键定位基准及焊缝密封策略。 | 120 | 通过 |  | 模块化分段逻辑以功能区域和装配动线为依据，将框架划分为底座主承载段、侧围快换接口段、顶盖支撑段三大部分；关键定位基准统一采用底座上平面与纵向中心线构成的双基准体系；焊缝密封策略以连续角焊缝为主，关键接缝处辅以密封胶填充与局部包边压合。 | 在模块化分段上，常见方案有按电池模组宽度方向等距分段、按结构刚度突变点分段、按产线工装接口对齐分段、按焊接工序节拍划分段。等距分段利于换型但削弱局部刚性；刚度突变分段利于振动性能但增加装配公差累积；接口对齐分段提升现场换型效率但限制设计自由度；按焊接节拍分段最适配量产导入，可减少工装切换频次，是当前新能源产线主流选择。定位基准方面，单基准易累积误差，双基准中‘底面+中心线’组合兼顾调平与对称性，比‘孔位+边线’更适配大尺寸薄壁框架的焊接变形控制。焊缝密封上，全熔透焊成本高且易变形，断续焊无法满足IP54防尘要求，而角焊缝+密封胶+包边压合的组合，在保证防护等级的同时，允许焊后微调，也便于产线返工。 | 1个异常情况概要：焊接后底座主承载段平面度超差导致模组安装面不平。具体情况：因多规格模组共用同一底座，焊接热输入叠加导致局部翘曲，影响后续快换治具定位精度。解决思路：在底座分段设计时预设反变形量，并在工艺文件中明确分段焊接顺序与夹具压紧点分布，同步在BOM中指定带校平工序的焊后处理工步。1个复杂问题概要：侧围快换接口段在振动测试中出现焊缝微裂纹并伴随密封失效。具体问题：不同模组换型后接口受力路径改变，原设计未覆盖全部载荷工况组合，导致局部应力集中与胶层剥离。解决思路：基于实测模组插拔力与运输振动谱，在关键接口段增设过渡加强筋，并将密封胶选型升级为触变型聚氨酯胶，配合焊缝区域激光清洗预处理，确保胶层附着力与疲劳耐久性。
校园招聘/社会招聘通用 | 新能源制造业 | 机械工程师 | 1. 基于项目需求完成机械方案构思、结构详细设计、工程图输出、BOM编制、标准件选型和试制调试闭环；校招/初级岗位偏辅助建模、出图、装配跟进与文档整理，1-3年岗位偏独立完成模块或单机设计并处理现场问题，5年岗位偏主导整线或复杂设备从方案到交付的开发闭环，并指导初级工程师。 2. 围绕新能源设备（锂电前中后段设备、光伏制程设备、储能集成设备等）的功能需求，完成总体方案评估、机构路线确定、节拍与产能分析、关键参数计算和风险评审。 3. 完成设备框架、传动支撑、治具夹具、运动机构和安全防护结构设计，或新能源产品（电池PACK、储能柜体/集装箱、模组结构）的壳体与集成结构设计。 4. 评估机加工、钣金焊接、装配可达性、制造成本和生产导入问题，推动设计从样机走向量产。 5. 处理伺服电机、减速机、气缸、传感器、导轨丝杠、直线模组等机械接口设计与选型，以及线缆气路走线和控制边界确认。 6. 跟进样机装配、动作调试、精度验证、现场验收和问题闭环，确保设备满足工艺精度与产能需求。 | 结构设计 | 设备框架设计 | 焊接框架设计 | 困难 | 某光伏组件串焊设备的焊接框架在样机调试阶段出现局部共振，导致视觉定位精度超差。请简单说说，你会从结构模态特性、连接刚度分布和工艺约束三个维度，如何系统性排查并优化框架设计。 | 120 | 通过 |  | 我会先通过模态测试获取框架前六阶固有频率和振型，确认共振频点是否落入伺服周期性激励（如焊接头往复运动、视觉触发脉冲）的频谱范围内；同步检查关键连接部位——如立柱与底座、横梁与侧板之间的螺栓预紧状态、垫片配置及接触面处理质量，识别刚度薄弱环节；再结合串焊工艺对框架提出的静动态要求，包括视觉相机安装基面的形变容忍度、焊带压紧时的反力传递路径、以及整机在温升和负载切换下的尺寸稳定性边界，反向校验当前结构布局是否满足工艺底线。 | 在模态特性维度，常用激光测振仪扫频测试+有限元模态对标，比单靠仿真更可靠，但耗时较长；便携式加速度传感器阵列采集成本低、现场适配快，但需合理布点避免漏振型。连接刚度方面，优先采用预紧力可监控的碟簧组合螺栓替代普通螺栓，并用接触面喷砂+厌氧胶工艺提升界面等效刚度，比单纯增加壁厚或筋板更利于装配与量产导入。工艺约束上，必须将视觉标定重复性指标（如±5微米）直接转化为框架局部动刚度门槛值，而非仅依赖经验余量——这能避免后期因精度反复返工。综合来看，‘实测模态引导+关键连接强化+工艺指标反推刚度’三步闭环最有效，兼顾问题定位效率与量产可行性。 | 1个异常情况概要：螺栓连接松动导致模态漂移。具体情况是样机连续运行两小时后，同一测点共振峰频率下降8%以上，振幅突增，视觉定位超差加剧。解决思路是核查所有M12及以上螺栓的终拧扭矩记录与防松标识，对视觉支架、横梁悬臂端等高动载区域加装预紧力指示垫片，并在BOM中锁定带扭矩反馈功能的电动拧紧枪作为装配工装。1个复杂问题概要：框架多自由度耦合振动干扰视觉成像。具体问题是X/Y向运动激励激发Z向弯曲振型，造成相机视场周期性晃动，且该振型在仿真中未被识别。解决思路是建立含真实装配间隙与接触非线性的子结构模型，将视觉模组作为独立子部件进行实测频响函数嵌入，在整机级仿真中还原其动态响应，再针对性增加局部阻尼块或调整支撑点位置实现解耦。
校园招聘/社会招聘通用 | 新能源制造业 | 机械工程师 | 1. 基于项目需求完成机械方案构思、结构详细设计、工程图输出、BOM编制、标准件选型和试制调试闭环；校招/初级岗位偏辅助建模、出图、装配跟进与文档整理，1-3年岗位偏独立完成模块或单机设计并处理现场问题，5年岗位偏主导整线或复杂设备从方案到交付的开发闭环，并指导初级工程师。 2. 围绕新能源设备（锂电前中后段设备、光伏制程设备、储能集成设备等）的功能需求，完成总体方案评估、机构路线确定、节拍与产能分析、关键参数计算和风险评审。 3. 完成设备框架、传动支撑、治具夹具、运动机构和安全防护结构设计，或新能源产品（电池PACK、储能柜体/集装箱、模组结构）的壳体与集成结构设计。 4. 评估机加工、钣金焊接、装配可达性、制造成本和生产导入问题，推动设计从样机走向量产。 5. 处理伺服电机、减速机、气缸、传感器、导轨丝杠、直线模组等机械接口设计与选型，以及线缆气路走线和控制边界确认。 6. 跟进样机装配、动作调试、精度验证、现场验收和问题闭环，确保设备满足工艺精度与产能需求。 | 结构设计 | 设备框架设计 | 安装基准布置 | 中等 | 在设计一台锂电极片分切设备的机架时，为什么需要优先确定底板与地面接触面作为安装基准？请简述这样做的主要目的。 | 90 | 通过 |  | 因为底板与地面接触面是整台设备在产线现场实际定位、调平和承载的物理起始界面，所有后续结构装配、运动部件安装、精度传递路径都以此为源头基准进行尺寸链展开和公差累积控制。 | 在新能源设备结构设计中，常见有三种基准布置方式：一是以底板地面接触面为唯一安装基准；二是以机架顶部导轨安装面为基准反推底板；三是以多个独立支脚分别调平后拟合基准面。第一种方式能直接对接产线地坪实测数据，避免因反向推算引入叠加误差，适配锂电工厂普遍存在的微不平地坪（≤2mm/2m）；第二种易导致底板悬空或局部垫高，增加现场装配返工风险；第三种虽灵活性高，但对调试人员经验依赖强，且难以保证长期运行下的基准一致性。综合时效性、量产导入稳定性和跨项目复用性，优先采用底板地面接触面作为安装基准是最主流且最稳妥的做法。 | 1个异常情况概要：底板与地面实际接触率不足。具体情况：因车间地坪局部凹陷或底板平面度超差，导致仅四角接触，中间悬空，造成设备运行时共振加剧、分切精度波动。解决思路：在结构设计阶段即定义底板下表面的平面度公差与刮研区域，并配套提供可调垫块BOM及现场调平作业指导书，确保装配环节可闭环验证接触状态。1个复杂问题概要：多台设备并联集成时基准不统一。具体问题：锂电模切工序常需双工位或多机协同，若各设备底板基准定义逻辑不一致（如有的以底板下表面为基准，有的以安装螺纹孔中心为基准），将导致轨道对接错位、张力系统干涉。解决思路：在总体方案阶段即锁定‘底板下表面全接触区域’为全系列设备的统一安装基准，并在BOM表头、工程图技术要求栏、调试手册首页同步标注该基准定义，从设计源头保障产线级集成一致性。
校园招聘/社会招聘通用 | 新能源制造业 | 机械工程师 | 1. 基于项目需求完成机械方案构思、结构详细设计、工程图输出、BOM编制、标准件选型和试制调试闭环；校招/初级岗位偏辅助建模、出图、装配跟进与文档整理，1-3年岗位偏独立完成模块或单机设计并处理现场问题，5年岗位偏主导整线或复杂设备从方案到交付的开发闭环，并指导初级工程师。 2. 围绕新能源设备（锂电前中后段设备、光伏制程设备、储能集成设备等）的功能需求，完成总体方案评估、机构路线确定、节拍与产能分析、关键参数计算和风险评审。 3. 完成设备框架、传动支撑、治具夹具、运动机构和安全防护结构设计，或新能源产品（电池PACK、储能柜体/集装箱、模组结构）的壳体与集成结构设计。 4. 评估机加工、钣金焊接、装配可达性、制造成本和生产导入问题，推动设计从样机走向量产。 5. 处理伺服电机、减速机、气缸、传感器、导轨丝杠、直线模组等机械接口设计与选型，以及线缆气路走线和控制边界确认。 6. 跟进样机装配、动作调试、精度验证、现场验收和问题闭环，确保设备满足工艺精度与产能需求。 | 结构设计 | 设备框架设计 | 焊接框架设计 | 困难 | 一条动力电池极片涂布机的焊接底座，在量产导入阶段被反馈存在装配累积误差超标问题，影响后续精密辊系安装。请简单说说，你会如何结合公差分配原则、焊接顺序规划与装配工艺边界，重构框架的设计控制体系。 | 120 | 通过 |  | 我会先明确焊接底座作为设备主承力框架的功能定位，识别其与精密辊系安装面、基准孔位、导轨安装面等关键装配接口的几何关系；然后依据量产导入阶段暴露的累积误差类型（如平面度超差、孔距偏移、安装面平行度失配），反向拆解误差来源层级——区分设计公差设定不合理、焊接变形未控、装配基准链不闭合三类主因；最后在设计端建立覆盖图纸标注、工艺协同、试制验证三个环节的闭环控制动作。 | 在实际工作中，常用四类协同方法：一是采用基于功能需求的公差链正向分配法，以辊系安装面为最终精度目标，逐级反推各子部件焊前机加公差和焊后精加工余量，优势是逻辑清晰、可追溯，但需跨部门对齐基准定义；二是实施分段焊接+刚性工装约束的顺序策略，比如先焊核心基准框再焊外围支撑件，并设置临时加强筋，能有效抑制热变形，但会增加工装投入和工序节拍；三是定义装配工艺边界，即在图纸中明确标注‘仅允许以底座底部基准面及两处工艺销孔为唯一装配基准’，避免现场随意换基准导致误差叠加，执行成本低但依赖装配人员理解；四是推行焊前DFM联合评审，由结构、工艺、制造三方同步确认焊缝位置、坡口形式与收缩补偿量，综合时效性和可控性，第三种方法最易快速落地，第二种方法对精度提升最直接，实践中通常组合使用。 | 1个异常情况概要：现场装配时发现多个底座的辊系安装面共面度批量超差。具体情况是同一套工装焊接的底座，在终检时80%出现Z向跳动超0.15毫米，且偏差方向一致。解决思路是立即暂停发货，调取焊前机加数据与焊接过程记录，重点核查工装定位销磨损状态及焊接热输入参数波动，同步在下批件中增加安装面焊后刮研工序并锁定终检基准。1个复杂问题概要：底座结构含多层嵌套框架，不同供应商分别加工子部件后外协焊接，导致公差传递路径断裂。具体问题是各子部件尺寸合格，但总成后关键孔位累计偏差达0.3毫米，超出辊系轴承座安装要求。解决思路是主导修订BOM层级与接口管控协议，在技术协议中明确定义‘一级装配单元’必须由我方完成焊前精加工与基准孔系初配，将原分散的二级供应商交付模式收束为我方主导的模块化集成，同步更新图纸标注方式，对所有外协面增加‘装配态公差’注释。
校园招聘/社会招聘通用 | 新能源制造业 | 机械工程师 | 1. 基于项目需求完成机械方案构思、结构详细设计、工程图输出、BOM编制、标准件选型和试制调试闭环；校招/初级岗位偏辅助建模、出图、装配跟进与文档整理，1-3年岗位偏独立完成模块或单机设计并处理现场问题，5年岗位偏主导整线或复杂设备从方案到交付的开发闭环，并指导初级工程师。 2. 围绕新能源设备（锂电前中后段设备、光伏制程设备、储能集成设备等）的功能需求，完成总体方案评估、机构路线确定、节拍与产能分析、关键参数计算和风险评审。 3. 完成设备框架、传动支撑、治具夹具、运动机构和安全防护结构设计，或新能源产品（电池PACK、储能柜体/集装箱、模组结构）的壳体与集成结构设计。 4. 评估机加工、钣金焊接、装配可达性、制造成本和生产导入问题，推动设计从样机走向量产。 5. 处理伺服电机、减速机、气缸、传感器、导轨丝杠、直线模组等机械接口设计与选型，以及线缆气路走线和控制边界确认。 6. 跟进样机装配、动作调试、精度验证、现场验收和问题闭环，确保设备满足工艺精度与产能需求。 | 结构设计 | 设备框架设计 | 安装基准布置 | 中等 | 在储能柜体集成结构设计中，若需将模组安装板、液冷板和线束支架统一装配到主框架上，安装基准应如何选择才能减少累积误差？请简述判断依据。 | 90 | 通过 |  | 应以主框架的底面和前后立柱内侧定位面作为统一安装基准，优先采用底面为第一基准、前后立柱内侧面为第二和第三基准的三基准体系。判断依据是主框架作为承载主体，其底面加工精度高、刚性好、装配时最先就位且不易变形，能为后续所有功能部件提供稳定、可复现的起始定位参考。 | 常见方案有四种：一是以主框架底面+单侧立柱内壁为基准，优点是加工和检测方便，但对另一侧部件装配协调性弱；二是以底面+左右立柱中心线为基准，适合对称布局但依赖中心线划线精度，现场装配易偏移；三是以底面+前后立柱内侧面为基准，兼顾定位稳定性与装配可达性，是当前主流做法；四是以焊接后整体机加面为基准，虽精度最高但成本高、周期长，仅用于高端定制项目。综合时效性、量产适配性和现场装配容错率，第三种方案最优，既满足产线节拍要求，又便于BOM标准化和跨供应商协同。 | 1个异常情况概要：主框架底面因运输或吊装导致局部微变形，造成模组安装板平面度超差。具体情况是样机装配阶段发现模组与液冷板贴合间隙不均，调试时反复修配。解决思路是前置工艺评审环节，在结构设计阶段明确底面机加余量及调平螺栓布置点，并在BOM中固化调平垫片规格与安装顺序。1个复杂问题概要：多供应商部件（如外购液冷板、线束支架）公差带不统一，导致统一基准下出现干涉或间隙失控。具体问题是不同批次部件装配后线束支架与模组安装板发生空间干涉，影响后期维护。解决思路是在设计输入阶段即联合采购与供应商制定共用基准定义协议，在工程图中标注基准传递路径与公差分配逻辑，并在首件确认环节增加基于主框架基准的联合检具验证。
校园招聘/社会招聘通用 | 新能源制造业 | 机械工程师 | 1. 基于项目需求完成机械方案构思、结构详细设计、工程图输出、BOM编制、标准件选型和试制调试闭环；校招/初级岗位偏辅助建模、出图、装配跟进与文档整理，1-3年岗位偏独立完成模块或单机设计并处理现场问题，5年岗位偏主导整线或复杂设备从方案到交付的开发闭环，并指导初级工程师。 2. 围绕新能源设备（锂电前中后段设备、光伏制程设备、储能集成设备等）的功能需求，完成总体方案评估、机构路线确定、节拍与产能分析、关键参数计算和风险评审。 3. 完成设备框架、传动支撑、治具夹具、运动机构和安全防护结构设计，或新能源产品（电池PACK、储能柜体/集装箱、模组结构）的壳体与集成结构设计。 4. 评估机加工、钣金焊接、装配可达性、制造成本和生产导入问题，推动设计从样机走向量产。 5. 处理伺服电机、减速机、气缸、传感器、导轨丝杠、直线模组等机械接口设计与选型，以及线缆气路走线和控制边界确认。 6. 跟进样机装配、动作调试、精度验证、现场验收和问题闭环，确保设备满足工艺精度与产能需求。 | 结构设计 | 设备框架设计 | 安装基准布置 | 中等 | 当为光伏组件串焊设备设计整体框架时，若立柱与底座之间存在多个螺栓连接孔位，应如何布置这些孔位以保障安装基准的稳定性？请简单说说关键原则。 | 90 | 通过 |  | 应遵循‘定位-夹紧分离’和‘三点决定一个平面’的基本结构设计原则，确保立柱与底座之间的连接孔位布局能唯一约束立柱在底座平面上的六个自由度中的关键位姿自由度，重点控制Z向高度、绕X/Y轴的倾斜以及X/Y向平移，避免过定位导致装配应力累积。 | 实际工作中常用四种布置方式：一是四角对称布置，便于加工和装配，但抗扭刚度弱，易因底座局部变形引发立柱歪斜；二是三孔L形布置，符合三点定位原理，基准稳定且释放热变形余量，但需校核第四个自由度冗余约束；三是五孔‘田’字加中心孔布置，多用于高精度模块化机架，兼顾重复定位与调平冗余，但增加底座机加工难度和装配节拍；四是两长圆孔加两定位销孔组合，兼顾安装容差与基准复现性，在光伏设备快速换型场景中应用最广。综合时效性、量产适配性及现场调试便利性，两长圆孔加双定位销孔是当前新能源设备开发中最优选择。 | 1个异常情况概要：现场装配时发现立柱无法自然落座，强制拧紧后底座翘曲。具体情况：底座平面度超差叠加四角螺栓全拧紧顺序不当，导致局部预紧力不均，使立柱基准面与底座产生假贴合。解决思路：明确装配工艺卡，规定先单点定位、再两点对角初紧、最后按十字顺序终紧，并要求底座机加工后增加平面度抽检工序。1个复杂问题概要：设备交付后运行三个月出现串焊精度漂移，溯源发现立柱相对底座发生微米级沉降。具体问题：螺栓预紧力衰减与底座焊接残余应力释放叠加，导致基准失稳。解决思路：在结构设计阶段即选用带预紧力保持功能的防松螺栓，并在底座与立柱接触面增加0.5毫米厚可压缩金属垫片，同时在BOM中明确该垫片为不可替代项，纳入来料检验清单。
校园招聘/社会招聘通用 | 新能源制造业 | 机械工程师 | 1. 基于项目需求完成机械方案构思、结构详细设计、工程图输出、BOM编制、标准件选型和试制调试闭环；校招/初级岗位偏辅助建模、出图、装配跟进与文档整理，1-3年岗位偏独立完成模块或单机设计并处理现场问题，5年岗位偏主导整线或复杂设备从方案到交付的开发闭环，并指导初级工程师。 2. 围绕新能源设备（锂电前中后段设备、光伏制程设备、储能集成设备等）的功能需求，完成总体方案评估、机构路线确定、节拍与产能分析、关键参数计算和风险评审。 3. 完成设备框架、传动支撑、治具夹具、运动机构和安全防护结构设计，或新能源产品（电池PACK、储能柜体/集装箱、模组结构）的壳体与集成结构设计。 4. 评估机加工、钣金焊接、装配可达性、制造成本和生产导入问题，推动设计从样机走向量产。 5. 处理伺服电机、减速机、气缸、传感器、导轨丝杠、直线模组等机械接口设计与选型，以及线缆气路走线和控制边界确认。 6. 跟进样机装配、动作调试、精度验证、现场验收和问题闭环，确保设备满足工艺精度与产能需求。 | 结构设计 | 设备框架设计 | 安装基准布置 | 中等 | 一台电池PACK自动装配线的输送段框架需要对接上游来料机构和下游压合工位，此时安装基准的布置应重点考虑什么？请简述核心关注点。 | 90 | 通过 |  | 安装基准的布置应重点考虑上下游设备接口的定位一致性、装配累积误差的可控性、以及现场调校与量产导入的可复现性。核心关注点是确保输送段框架在整线集成中能作为承上启下的结构基准，其安装面、定位销孔或基准边必须与上游来料机构的出料基准和下游压合工位的入料基准形成唯一、无歧义、可重复验证的几何关联关系。 | 当前主流做法有四种：一是以输送段底板中心线+两端工艺基准孔为双基准，优势是便于激光跟踪仪现场复测，但对底板平面度和孔位加工一致性要求高；二是采用与上游共用同一套地脚基准网并延伸至下游，适合多工位协同调试，但依赖土建预埋精度，柔性产线调整受限；三是以压合工位主支撑面为绝对基准反向推定输送段安装面，有利于保障压合精度，但牺牲了来料段的独立调试空间；四是设置可调浮动基准模块，通过微调机构补偿装配公差，适配锂电产线常见的快速换型需求，但增加结构复杂度和维护成本。综合来看，在新能源PACK产线批量交付场景下，优先采用‘上游出料基准+输送段基准面+下游接收基准’三点一线的协同基准链，并以输送段自身高刚性底座为承载主体，兼顾精度、效率与量产适应性。 | 1个异常情况概要：现场装配时发现输送段与压合工位对接后压头中心偏移超差。具体情况是压合工位已按图纸完成地脚固定，而输送段因基础沉降微变形导致基准面相对倾斜，造成对接间隙不均。解决思路是预先在输送段底座预留三组可调支撑点，配合水平仪与千分表进行四角联动调平，并以压合工位基准面为最终找正依据，完成紧固后再复测全段直线度。1个复杂问题概要：产线需兼容多种PACK尺寸型号，导致上下游接口基准动态变化。具体问题是不同托盘宽度对应不同的来料定位销位置和压合压头行程起点，单一刚性基准无法覆盖。解决思路是在输送段框架前端设计模块化快换基准块，通过标准化接口和定位销阵列实现基准位的物理切换，并配套基准复位标定流程，在每次换型后利用激光干涉仪快速验证基准链一致性。
校园招聘/社会招聘通用 | 新能源制造业 | 机械工程师 | 1. 基于项目需求完成机械方案构思、结构详细设计、工程图输出、BOM编制、标准件选型和试制调试闭环；校招/初级岗位偏辅助建模、出图、装配跟进与文档整理，1-3年岗位偏独立完成模块或单机设计并处理现场问题，5年岗位偏主导整线或复杂设备从方案到交付的开发闭环，并指导初级工程师。 2. 围绕新能源设备（锂电前中后段设备、光伏制程设备、储能集成设备等）的功能需求，完成总体方案评估、机构路线确定、节拍与产能分析、关键参数计算和风险评审。 3. 完成设备框架、传动支撑、治具夹具、运动机构和安全防护结构设计，或新能源产品（电池PACK、储能柜体/集装箱、模组结构）的壳体与集成结构设计。 4. 评估机加工、钣金焊接、装配可达性、制造成本和生产导入问题，推动设计从样机走向量产。 5. 处理伺服电机、减速机、气缸、传感器、导轨丝杠、直线模组等机械接口设计与选型，以及线缆气路走线和控制边界确认。 6. 跟进样机装配、动作调试、精度验证、现场验收和问题闭环，确保设备满足工艺精度与产能需求。 | 结构设计 | 支撑结构设计 | 支撑刚度判断 | 简单 | 请简单说说，为什么在机械设计中，支撑结构的弯曲刚度比轴向刚度更常成为整机精度的关键限制因素？ | 60 | 通过 |  | 因为在新能源设备整机运行中，支撑结构承受的载荷多为偏心力、悬臂力或扭矩，这类载荷主要引发弯曲变形；而弯曲变形会直接放大运动部件末端的位置偏差，比如导轨滑块的倾斜导致定位重复性下降，这种放大效应远高于轴向压缩或拉伸带来的微小位移，所以弯曲刚度更容易制约整机的重复定位精度和工艺稳定性。 | 当前新能源设备常用三类支撑刚度优化方案：一是采用箱型截面或闭口薄壁框架替代传统槽钢/方管，提升抗弯惯性矩且兼顾轻量化，优势是刚度提升显著、焊接变形可控，但对钣金工艺要求高；二是关键支撑点增加肋板或局部加强筋，成本低、易迭代，但需避免焊后应力集中影响装配基准；三是选用高模量复合材料或铝基增强型材，在锂电模组装配线等对重量敏感场景适用，但批量一致性验证周期长、供应链适配成本高。综合时效性与量产可靠性，闭口框架+局部筋位强化是最主流选择。 | 1个异常情况概要：调试阶段发现直线模组重复定位超差，但丝杠和电机参数均合格。具体情况：实测发现支撑横梁在气缸快启停时发生肉眼可见的微幅摆动，导致滑块安装面产生角度偏转。解决思路：先用千分表在横梁两端及中点测量动态挠度，确认弯曲主导；再检查筋板焊接顺序是否造成残余应力不对称，调整工装压紧点并补充时效处理。1个复杂问题概要：储能柜体集成产线中，多工位同步夹持时整机基准漂移。具体问题：六个夹爪同时加载后，主支撑底框发生非线性弯曲，导致各工位间相对位置失稳。解决思路：将底框拆解为模块化承载单元，通过预紧式插销连接替代满焊，并在关键节点嵌入应变片做闭环反馈，结合装配节拍动态调整夹持力分配策略。
校园招聘/社会招聘通用 | 新能源制造业 | 机械工程师 | 1. 基于项目需求完成机械方案构思、结构详细设计、工程图输出、BOM编制、标准件选型和试制调试闭环；校招/初级岗位偏辅助建模、出图、装配跟进与文档整理，1-3年岗位偏独立完成模块或单机设计并处理现场问题，5年岗位偏主导整线或复杂设备从方案到交付的开发闭环，并指导初级工程师。 2. 围绕新能源设备（锂电前中后段设备、光伏制程设备、储能集成设备等）的功能需求，完成总体方案评估、机构路线确定、节拍与产能分析、关键参数计算和风险评审。 3. 完成设备框架、传动支撑、治具夹具、运动机构和安全防护结构设计，或新能源产品（电池PACK、储能柜体/集装箱、模组结构）的壳体与集成结构设计。 4. 评估机加工、钣金焊接、装配可达性、制造成本和生产导入问题，推动设计从样机走向量产。 5. 处理伺服电机、减速机、气缸、传感器、导轨丝杠、直线模组等机械接口设计与选型，以及线缆气路走线和控制边界确认。 6. 跟进样机装配、动作调试、精度验证、现场验收和问题闭环，确保设备满足工艺精度与产能需求。 | 结构设计 | 支撑结构设计 | 支撑刚度判断 | 简单 | 请简述支撑结构刚度不足时，在设备运行中最容易观察到的两种典型现象。 | 60 | 通过 |  | 在新能源制造设备运行过程中，支撑结构刚度不足时最容易观察到的两种典型现象是：一是设备关键运动部件（如模组定位平台、电芯堆叠压紧机构、光伏焊带压紧梁）在负载工况下出现明显低频振动或抖动；二是设备重复定位精度持续超差，表现为同一工艺节拍内多次执行相同动作时，末端执行器或检测基准点的位置偏差呈现规律性漂移或发散。 | 针对这两种现象，现场工程师常用的技术判断路径有四种：第一种是通过高速摄像或手机慢动作录像捕捉运动过程中的结构形变趋势，成本低但主观性强；第二种是使用便携式激光位移传感器在关键测点做动态位移监测，响应快、数据直观，但需提前规划测点且易受现场光路干扰；第三种是在伺服驱动器中调取实际位置曲线与指令位置曲线的跟随误差波形，能反映刚度耦合下的动态滞后特性，属于电气侧间接诊断，时效性高但需熟悉驱动参数逻辑；第四种是结合加速度传感器与频谱分析软件做模态初步筛查，可识别主导阶次共振特征，技术门槛较高但结论指向明确。综合来看，第三种方法最适合校招及初级工程师快速介入，因其无需额外硬件、直接复用设备已有接口，且能与调试过程无缝衔接。 | 1个异常情况概要：模组装配线中压紧气缸动作时，与其刚性连接的支撑横梁发生肉眼可见的弯曲变形。具体情况：该横梁为薄壁矩形管焊接结构，用于承载电池模组端板压紧力，在连续循环压紧过程中出现周期性‘嗡’声伴随压头回弹延迟，导致CCD视觉定位失败率上升。解决思路：优先核查压紧力作用点与支撑梁中性轴的相对位置，调整安装偏心以降低附加弯矩；同步将原单点支撑改为双侧加强肋板过渡支撑，并选用更高屈服强度的冷弯型材替代原材，兼顾制造可行性与导入周期。1个复杂问题概要：储能PACK自动组装线中，多轴协同搬运机构的龙门框架在高速启停时引发末端力控传感器读数跳变。具体问题：该框架由铝型材拼接而成，刚度分布不均，导致不同轴向加速度激励下产生耦合扭转振动，影响螺栓拧紧力矩一致性。解决思路：采用分段等效刚度建模法，结合样机实测的六维力反馈数据反推薄弱截面，针对性在立柱与横梁连接区增加预紧式角码加强结构，并优化各轴运动曲线的加加速度参数，从结构与控制两个维度协同收敛振动能量。
校园招聘/社会招聘通用 | 新能源制造业 | 机械工程师 | 1. 基于项目需求完成机械方案构思、结构详细设计、工程图输出、BOM编制、标准件选型和试制调试闭环；校招/初级岗位偏辅助建模、出图、装配跟进与文档整理，1-3年岗位偏独立完成模块或单机设计并处理现场问题，5年岗位偏主导整线或复杂设备从方案到交付的开发闭环，并指导初级工程师。 2. 围绕新能源设备（锂电前中后段设备、光伏制程设备、储能集成设备等）的功能需求，完成总体方案评估、机构路线确定、节拍与产能分析、关键参数计算和风险评审。 3. 完成设备框架、传动支撑、治具夹具、运动机构和安全防护结构设计，或新能源产品（电池PACK、储能柜体/集装箱、模组结构）的壳体与集成结构设计。 4. 评估机加工、钣金焊接、装配可达性、制造成本和生产导入问题，推动设计从样机走向量产。 5. 处理伺服电机、减速机、气缸、传感器、导轨丝杠、直线模组等机械接口设计与选型，以及线缆气路走线和控制边界确认。 6. 跟进样机装配、动作调试、精度验证、现场验收和问题闭环，确保设备满足工艺精度与产能需求。 | 结构设计 | 支撑结构设计 | 支撑刚度判断 | 简单 | 请简单说说，支撑结构的刚度与材料弹性模量、截面惯性矩之间分别是什么关系？ | 60 | 通过 |  | 支撑结构的刚度直接取决于材料的弹性模量和截面惯性矩：弹性模量越大，材料抵抗弹性变形的能力越强，刚度越高；截面惯性矩越大，构件抵抗弯曲变形的能力越强，刚度也越高。二者都是刚度的正向影响因素，且在实际设计中需同步考虑。 | 在新能源设备支撑结构设计中，常见方案有三种：一是选用高弹性模量材料如高强度铝合金或结构钢，兼顾轻量化与刚度，但成本和焊接工艺要求高；二是通过优化截面形状增大惯性矩，比如用方管替代圆管、增加腹板或采用封闭式箱型截面，提升抗弯刚度且不显著增重；三是局部加强，如在电机安装座或导轨支撑位增设筋板或加厚板，针对性提升关键区域刚度。综合来看，优先采用截面优化方案最实用——它不改变材料体系，便于钣金/焊接批量制造，适配锂电设备产线快速迭代节奏，也利于BOM成本控制和装配可达性验证。 | 1个异常情况概要：设备调试阶段发现伺服定位重复精度超差。具体情况：支撑横梁在往复加减速时出现微幅弹性振动，导致末端执行器轨迹偏移。解决思路：先锁定振动频段，结合模态分析结果确认是否为一阶弯曲模态被激励；再检查对应位置的截面惯性矩是否因开孔或走线槽削弱，通过局部补强或调整支撑跨距来避开共振区间。1个复杂问题概要：储能集装箱框架在吊装和运输工况下发生局部屈曲变形。具体问题：框架立柱在侧向载荷下虽未屈服，但薄壁区域出现皱褶，说明整体刚度满足静态要求，但局部稳定性不足。解决思路：不是单纯提高材料弹性模量或增大整体截面，而是识别屈曲敏感区域，采用局部加劲肋或改变壁厚梯度分布，并在结构仿真中嵌入制造公差与焊缝热变形补偿因子，确保设计刚度在实际制造装配后仍可闭环达标。
校园招聘/社会招聘通用 | 新能源制造业 | 机械工程师 | 1. 基于项目需求完成机械方案构思、结构详细设计、工程图输出、BOM编制、标准件选型和试制调试闭环；校招/初级岗位偏辅助建模、出图、装配跟进与文档整理，1-3年岗位偏独立完成模块或单机设计并处理现场问题，5年岗位偏主导整线或复杂设备从方案到交付的开发闭环，并指导初级工程师。 2. 围绕新能源设备（锂电前中后段设备、光伏制程设备、储能集成设备等）的功能需求，完成总体方案评估、机构路线确定、节拍与产能分析、关键参数计算和风险评审。 3. 完成设备框架、传动支撑、治具夹具、运动机构和安全防护结构设计，或新能源产品（电池PACK、储能柜体/集装箱、模组结构）的壳体与集成结构设计。 4. 评估机加工、钣金焊接、装配可达性、制造成本和生产导入问题，推动设计从样机走向量产。 5. 处理伺服电机、减速机、气缸、传感器、导轨丝杠、直线模组等机械接口设计与选型，以及线缆气路走线和控制边界确认。 6. 跟进样机装配、动作调试、精度验证、现场验收和问题闭环，确保设备满足工艺精度与产能需求。 | 结构设计 | 支撑结构设计 | 支撑刚度判断 | 简单 | 请简述：当支撑结构发生微小弹性变形时，会对伺服定位精度产生什么直接影响？ | 60 | 通过 |  | 支撑结构的微小弹性变形会直接导致伺服系统末端执行器的实际位置与指令位置之间出现偏差，这种偏差是刚性链路传递误差的一部分，表现为重复定位波动增大、轨迹跟随失真，且在多轴协同或高节拍运行时会累积放大。 | 在新能源设备开发中，工程师常用三种方案应对支撑刚度不足引发的定位偏差：一是加强框架截面尺寸或改用高模量材料，优势是见效快、兼容现有装配工艺，但会增加整机重量和成本；二是优化支撑布局，比如将伺服电机直连丝杠改为预拉伸双支撑结构，能显著提升抗弯刚度，但对空间布局和热膨胀匹配要求更高；三是引入刚度补偿策略，在调试阶段通过激光干涉仪实测变形量并叠加位置前馈，实施门槛低但依赖标定精度和温漂稳定性。综合来看，优先采用结构布局优化，因其在不牺牲产线节拍、不增加后期维护负担的前提下，最契合锂电叠片机、光伏串焊机等设备对长期精度稳定性的硬性要求。 | 1个异常情况概要：调试阶段发现同一工位重复定位标准差突然超标。具体情况：某储能模组自动锁付工作站连续三批次NG，复测发现导轨安装基座在夹紧力加载后发生0.02毫米级弯曲变形，而该变形未在初始结构仿真中纳入螺栓预紧-接触非线性耦合分析。解决思路：立即暂停批量试制，用应变片贴附关键连接区域实测应力分布，同步更新装配工艺卡，明确基座紧固顺序与扭矩分步施加要求，并在BOM中锁定带预变形补偿的定制垫片。1个复杂问题概要：整线联调时多工位精度一致性恶化。具体问题：光伏汇流条贴装线中，前后段设备因共用同一地基平台，前段压合工位的周期性载荷引起后段视觉定位平台支撑结构发生微幅共振式弹性变形，导致像素级定位漂移。解决思路：组织跨专业评审，将地基解耦为独立基础模块，同时在后段平台底部加装被动式阻尼支脚，并在设备验收大纲中补充‘动态载荷下相邻工位互扰测试’条款。
校园招聘/社会招聘通用 | 新能源制造业 | 机械工程师 | 1. 基于项目需求完成机械方案构思、结构详细设计、工程图输出、BOM编制、标准件选型和试制调试闭环；校招/初级岗位偏辅助建模、出图、装配跟进与文档整理，1-3年岗位偏独立完成模块或单机设计并处理现场问题，5年岗位偏主导整线或复杂设备从方案到交付的开发闭环，并指导初级工程师。 2. 围绕新能源设备（锂电前中后段设备、光伏制程设备、储能集成设备等）的功能需求，完成总体方案评估、机构路线确定、节拍与产能分析、关键参数计算和风险评审。 3. 完成设备框架、传动支撑、治具夹具、运动机构和安全防护结构设计，或新能源产品（电池PACK、储能柜体/集装箱、模组结构）的壳体与集成结构设计。 4. 评估机加工、钣金焊接、装配可达性、制造成本和生产导入问题，推动设计从样机走向量产。 5. 处理伺服电机、减速机、气缸、传感器、导轨丝杠、直线模组等机械接口设计与选型，以及线缆气路走线和控制边界确认。 6. 跟进样机装配、动作调试、精度验证、现场验收和问题闭环，确保设备满足工艺精度与产能需求。 | 结构设计 | 支撑结构设计 | 支撑刚度判断 | 中等 | 一台光伏电池片串焊设备的机架在伺服往复运动时产生低频抖动，导致焊接位置偏移。你认为应重点核查支撑结构的哪几项刚度相关参数？请简单说说。 | 90 | 通过 |  | 应重点核查支撑结构的弯曲刚度、扭转刚度、局部接触刚度和整体约束刚度。其中弯曲刚度影响机架在往复惯性力作用下的上下/前后变形；扭转刚度决定机架在不对称负载或偏心力矩下的扭转变形；局部接触刚度反映底座与地基、立柱与横梁连接面之间的实际承载刚度；整体约束刚度则体现机架各部件装配后，在伺服动态载荷路径下的系统级刚度表现。 | 在光伏串焊设备开发中，常用四种刚度核查方式：一是模态测试结合振型分析，能直观识别薄弱模态阶次及对应变形部位，但需样机阶段实施、周期较长；二是基于三维模型的约束模态仿真，可快速迭代对比不同筋板布局或连接方式，但依赖边界条件设置的准确性；三是关键截面刚度实测（如使用千分表+力传感器施加静态力），数据可信度高且贴近装配状态，但仅覆盖局部、难以反映系统耦合效应；四是通过伺服响应频谱反推刚度异常区域，调试阶段即可开展，时效性强但需经验匹配频谱特征。综合来看，项目前期用约束模态仿真初筛，装配调试阶段同步开展关键连接点静态刚度实测与伺服频谱诊断，是兼顾效率与可靠性的主流做法。 | 1个异常情况概要：底座与混凝土地基间垫片未压紧或存在间隙。具体情况：现场调试时发现低频抖动在设备启停瞬间加剧，且振动能量集中于10–25Hz频段，对应一阶弯曲模态，实测底座四角水平度偏差超0.1mm，垫片有松动痕迹。解决思路：重新校准底座水平，采用预紧力可控的化学锚栓替代膨胀螺栓，并在垫片接触面增加0.5mm厚弹性金属垫片以提升接触刚度。1个复杂问题概要：多自由度运动机构与机架刚度耦合失配。具体问题：串焊头X/Y轴模组安装在横梁上，但横梁自身扭转刚度不足，导致X向加速时引发Y向微幅摆动，叠加伺服响应滞后，形成闭环抖动。解决思路：将横梁由单腹板结构改为闭口箱型截面，并在伺服电机安装侧增设加强肋板，同时调整模组安装基准面至横梁中性轴附近，从结构源头削弱刚度耦合路径。
校园招聘/社会招聘通用 | 新能源制造业 | 机械工程师 | 1. 基于项目需求完成机械方案构思、结构详细设计、工程图输出、BOM编制、标准件选型和试制调试闭环；校招/初级岗位偏辅助建模、出图、装配跟进与文档整理，1-3年岗位偏独立完成模块或单机设计并处理现场问题，5年岗位偏主导整线或复杂设备从方案到交付的开发闭环，并指导初级工程师。 2. 围绕新能源设备（锂电前中后段设备、光伏制程设备、储能集成设备等）的功能需求，完成总体方案评估、机构路线确定、节拍与产能分析、关键参数计算和风险评审。 3. 完成设备框架、传动支撑、治具夹具、运动机构和安全防护结构设计，或新能源产品（电池PACK、储能柜体/集装箱、模组结构）的壳体与集成结构设计。 4. 评估机加工、钣金焊接、装配可达性、制造成本和生产导入问题，推动设计从样机走向量产。 5. 处理伺服电机、减速机、气缸、传感器、导轨丝杠、直线模组等机械接口设计与选型，以及线缆气路走线和控制边界确认。 6. 跟进样机装配、动作调试、精度验证、现场验收和问题闭环，确保设备满足工艺精度与产能需求。 | 结构设计 | 支撑结构设计 | 支撑刚度判断 | 中等 | 在设计锂电池模组的箱体支撑结构时，如果发现样机运行中底部横梁出现轻微弯曲变形，影响模组安装精度，你会从哪些关键因素入手判断这个支撑结构的刚度是否足够？请简述。 | 90 | 通过 |  | 我会重点核查支撑结构的材料选型、截面形状与尺寸、约束边界条件、载荷分布路径这四个关键因素。材料决定弹性模量和屈服特性；截面形状和尺寸直接影响抗弯惯性矩；约束方式决定实际受力模型是简支、固支还是悬臂；载荷分布路径则反映模组重量、装配预紧力、运输振动及热膨胀等综合作用如何传递到底部横梁。 | 在新能源设备开发中，常用四种刚度评估方法：一是基于样机实测的位移反馈闭环法，通过千分表或激光位移传感器采集横梁在满载工况下的挠度值，再比对模组安装公差带，时效快但无法溯源根因；二是简化梁模型快速校核法，将横梁抽象为等效受力梁，结合典型工况估算变形趋势，适合早期方案迭代，但忽略连接刚度和局部应力集中；三是整机级静力学仿真法，建模包含模组压装力、螺栓预紧、底板焊接变形等真实边界，能定位薄弱环节，但对模型简化和接触设置要求高；四是台架级加载测试法，在振动台或液压加载台上复现多向复合载荷，结果最贴近量产状态。综合来看，对于已出样机的场景，优先采用实测反馈闭环法与整机级静力学仿真法交叉验证，兼顾效率与归因深度。 | 1个异常情况概要：横梁实测变形量未超许用值，但模组安装时出现单侧间隙超差。具体情况是因横梁两端焊缝不均匀收缩导致初始翘曲，叠加模组压装后产生非线性接触偏载。解决思路是回溯焊接工艺参数与夹具定位基准，增加焊后矫形工序，并在结构设计中预留装配调节余量。1个复杂问题概要：模组在充放电循环过程中出现变形量随温度周期性增大。具体问题是铝制横梁与钢制模组支架热膨胀系数差异引发热致附加弯矩，且该效应在仿真中被静态边界忽略。解决思路是开展热-结构耦合台架试验，识别临界温升区间，并在结构接口处引入柔性过渡垫片或调整螺栓预紧策略，确保热态安装精度可控。
校园招聘/社会招聘通用 | 新能源制造业 | 机械工程师 | 1. 基于项目需求完成机械方案构思、结构详细设计、工程图输出、BOM编制、标准件选型和试制调试闭环；校招/初级岗位偏辅助建模、出图、装配跟进与文档整理，1-3年岗位偏独立完成模块或单机设计并处理现场问题，5年岗位偏主导整线或复杂设备从方案到交付的开发闭环，并指导初级工程师。 2. 围绕新能源设备（锂电前中后段设备、光伏制程设备、储能集成设备等）的功能需求，完成总体方案评估、机构路线确定、节拍与产能分析、关键参数计算和风险评审。 3. 完成设备框架、传动支撑、治具夹具、运动机构和安全防护结构设计，或新能源产品（电池PACK、储能柜体/集装箱、模组结构）的壳体与集成结构设计。 4. 评估机加工、钣金焊接、装配可达性、制造成本和生产导入问题，推动设计从样机走向量产。 5. 处理伺服电机、减速机、气缸、传感器、导轨丝杠、直线模组等机械接口设计与选型，以及线缆气路走线和控制边界确认。 6. 跟进样机装配、动作调试、精度验证、现场验收和问题闭环，确保设备满足工艺精度与产能需求。 | 结构设计 | 支撑结构设计 | 支撑刚度判断 | 中等 | 储能柜体框架采用方管焊接结构，在整机吊装和运输后发现门板缝隙不均。若怀疑是支撑结构静刚度不足所致，你会依据哪些实际可测或可查的数据来初步验证这一判断？请简述。 | 90 | 通过 |  | 我会查阅整机吊装点布置图确认吊点位置与设计一致性；调取运输过程中的振动监测数据或运输工况记录（如是否经历急刹、颠簸路段）；实测门框四角及中点处的相对变形量，包括门板安装面与对应柜体立柱之间的间隙变化值；核查柜体主承力方管的材质证明、壁厚实测值及焊缝外观质量报告。 | 常用验证方式有四种：一是现场用塞尺+水平仪组合测量门框平面度偏差，时效快但仅反映静态结果；二是借助便携式激光跟踪仪扫描关键支撑面三维形变，精度高但需协调设备且耗时较长；三是对比运输前后柜体对角线长度差值，操作简单、可快速筛查整体扭曲，但无法定位刚度薄弱环节；四是复核原始结构仿真报告中的约束条件与实际吊装状态是否一致，能回溯设计逻辑但依赖资料完整性。综合来看，优先采用对角线测量加门框多点间隙实测组合方式，既满足现场快速响应要求，又能为后续结构优化提供明确量化输入。 | 1个异常情况概要：运输后仅局部门缝变大，其余区域正常。具体情况：变形集中在柜体顶部单侧门框，对应位置方管焊缝存在未熔合缺陷，导致该支路刚度骤降。解决思路：先用超声波探伤抽检同批次焊缝，再结合吊装受力路径反推薄弱焊道，针对性补强并更新焊接工艺卡。1个复杂问题概要：门缝不均现象在不同温湿度环境下反复出现。具体问题：方管热膨胀系数与门板钣金材料不匹配，叠加焊接残余应力释放，造成随环境变化的非线性变形。解决思路：组织跨部门评审，联合工艺工程师复盘焊接顺序与矫形工序，同步在BOM中锁定门板与柜体连接件的浮动调节结构，并在量产前增加72小时环境循环老化测试验证。
校园招聘/社会招聘通用 | 新能源制造业 | 机械工程师 | 1. 基于项目需求完成机械方案构思、结构详细设计、工程图输出、BOM编制、标准件选型和试制调试闭环；校招/初级岗位偏辅助建模、出图、装配跟进与文档整理，1-3年岗位偏独立完成模块或单机设计并处理现场问题，5年岗位偏主导整线或复杂设备从方案到交付的开发闭环，并指导初级工程师。 2. 围绕新能源设备（锂电前中后段设备、光伏制程设备、储能集成设备等）的功能需求，完成总体方案评估、机构路线确定、节拍与产能分析、关键参数计算和风险评审。 3. 完成设备框架、传动支撑、治具夹具、运动机构和安全防护结构设计，或新能源产品（电池PACK、储能柜体/集装箱、模组结构）的壳体与集成结构设计。 4. 评估机加工、钣金焊接、装配可达性、制造成本和生产导入问题，推动设计从样机走向量产。 5. 处理伺服电机、减速机、气缸、传感器、导轨丝杠、直线模组等机械接口设计与选型，以及线缆气路走线和控制边界确认。 6. 跟进样机装配、动作调试、精度验证、现场验收和问题闭环，确保设备满足工艺精度与产能需求。 | 结构设计 | 支撑结构设计 | 支撑刚度判断 | 中等 | 某锂电叠片机的精密平台支撑底座在加速度启停阶段出现微振动，影响叠片对齐精度。为快速评估该支撑结构的动态刚度是否匹配工况，你通常会关注哪两个最直接的结构响应特征？请简单说说。 | 90 | 通过 |  | 在支撑结构设计中判断动态刚度是否匹配工况时，最直接的两个结构响应特征是：一是支撑底座在启停瞬间产生的位移幅值大小，二是该位移响应随时间衰减的快慢程度，即振动衰减周期数或持续时间。 | 实际工作中，我们常用三种快速评估方式：第一种是通过设备自带的高分辨率光栅尺或激光干涉仪实时采集平台位移曲线，直接读取启停过程中的峰值位移和残余振荡周期，时效性最高、无需拆机，但依赖已有传感器精度和安装位置；第二种是在关键支撑点粘贴微型加速度传感器，配合手持式频谱分析仪做启停瞬态响应捕捉，能识别主导模态频率，但需额外布线和标定；第三种是用高速工业相机配合靶标图像识别，适合无传感器接口的老机型，但受光照和靶标对比度影响较大。综合来看，第一种方式最常用——因为锂电设备普遍已集成高精度位置反馈系统，工程师可直接调取运动控制器中的轨迹误差数据，5分钟内完成初步判断。 | 1个异常情况概要：位移幅值未超限但叠片错位仍超标。具体情况：光栅尺显示位移峰峰值小于3微米，但连续叠片CTQ尺寸不良率上升。解决思路：检查位移响应相位与叠片动作时序是否耦合，重点排查支撑底座局部弯曲变形导致的微米级角度偏转，而非单纯平动位移，需在底座筋板连接处增设应变片补测扭转响应。1个复杂问题概要：多阶模态耦合干扰难以分离。具体问题：启停振动频谱中同时出现12Hz和87Hz能量峰，且二者幅值随加速度变化非线性关联，无法单靠一阶固有频率判断刚度裕度。解决思路：结合设备运动指令曲线做时频联合分析，锁定主导激励频带，优先验证87Hz附近是否对应导轨滑块预紧力不足引发的间隙激励，再针对性加强该方向的约束刚度而非盲目增厚底座壁厚。
校园招聘/社会招聘通用 | 新能源制造业 | 机械工程师 | 1. 基于项目需求完成机械方案构思、结构详细设计、工程图输出、BOM编制、标准件选型和试制调试闭环；校招/初级岗位偏辅助建模、出图、装配跟进与文档整理，1-3年岗位偏独立完成模块或单机设计并处理现场问题，5年岗位偏主导整线或复杂设备从方案到交付的开发闭环，并指导初级工程师。 2. 围绕新能源设备（锂电前中后段设备、光伏制程设备、储能集成设备等）的功能需求，完成总体方案评估、机构路线确定、节拍与产能分析、关键参数计算和风险评审。 3. 完成设备框架、传动支撑、治具夹具、运动机构和安全防护结构设计，或新能源产品（电池PACK、储能柜体/集装箱、模组结构）的壳体与集成结构设计。 4. 评估机加工、钣金焊接、装配可达性、制造成本和生产导入问题，推动设计从样机走向量产。 5. 处理伺服电机、减速机、气缸、传感器、导轨丝杠、直线模组等机械接口设计与选型，以及线缆气路走线和控制边界确认。 6. 跟进样机装配、动作调试、精度验证、现场验收和问题闭环，确保设备满足工艺精度与产能需求。 | 结构设计 | 支撑结构设计 | 连接节点设计 | 简单 | 请简单说说焊接接头常见的三种基本形式是什么？ | 60 | 通过 |  | 焊接接头常见的三种基本形式是对接接头、角接接头和搭接接头。 | 在新能源制造业机械工程师的实际工作中，这三种接头形式的选择直接关系到设备支撑结构的刚性、装配可达性与量产一致性。对接接头常用于电池模组侧板与端板的框架连接，优势是受力均匀、焊缝截面连续、便于自动化激光焊或MIG焊，但对钣金件边缘加工精度和装配间隙控制要求高；角接接头多用于储能柜体立柱与横梁、光伏设备机架的L型连接，结构紧凑、空间利用率高，但焊缝存在应力集中，需配合工艺孔或倒角优化以避免夹具干涉；搭接接头则常见于临时工装支架或非承力辅助结构，装配容错性好、无需开坡口，但焊缝冗余、易产生虚焊且影响表面平整度，在锂电设备治具类结构中已逐步被螺栓+定位销组合替代。综合来看，对接接头在承载主框架设计中优先级最高，因其最利于后续机加基准统一、整机精度复现及批量焊接质量稳定性。 | 1个异常情况概要：焊接后支撑结构出现局部扭曲变形；具体情况：某储能集装箱底框采用长直角接头连续满焊，因热输入集中导致立柱向内收缩，影响后续模组安装间隙；解决思路：将连续焊改为分段跳焊，并在结构设计阶段预置反变形量，同步在BOM中明确标注焊缝长度与间隔要求，由工艺工程师协同核定焊接顺序。1个复杂问题概要：多层异种材料叠合区域的接头形式兼容性冲突；具体问题：电池PACK下箱体中铝制托盘与钢制吊耳需在同一位置连接，但对接与角接均难以兼顾两种材料的热膨胀差异和焊后残余应力释放路径；解决思路：改用机械连接主导+局部点焊辅助的混合节点方案，在结构设计阶段预留沉头螺栓位与定位止口，并通过有限元热-结构耦合仿真验证不同焊接参数下的变形趋势，最终输出带公差带的接口定义图交付制造
校园招聘/社会招聘通用 | 新能源制造业 | 机械工程师 | 1. 基于项目需求完成机械方案构思、结构详细设计、工程图输出、BOM编制、标准件选型和试制调试闭环；校招/初级岗位偏辅助建模、出图、装配跟进与文档整理，1-3年岗位偏独立完成模块或单机设计并处理现场问题，5年岗位偏主导整线或复杂设备从方案到交付的开发闭环，并指导初级工程师。 2. 围绕新能源设备（锂电前中后段设备、光伏制程设备、储能集成设备等）的功能需求，完成总体方案评估、机构路线确定、节拍与产能分析、关键参数计算和风险评审。 3. 完成设备框架、传动支撑、治具夹具、运动机构和安全防护结构设计，或新能源产品（电池PACK、储能柜体/集装箱、模组结构）的壳体与集成结构设计。 4. 评估机加工、钣金焊接、装配可达性、制造成本和生产导入问题，推动设计从样机走向量产。 5. 处理伺服电机、减速机、气缸、传感器、导轨丝杠、直线模组等机械接口设计与选型，以及线缆气路走线和控制边界确认。 6. 跟进样机装配、动作调试、精度验证、现场验收和问题闭环，确保设备满足工艺精度与产能需求。 | 结构设计 | 支撑结构设计 | 连接节点设计 | 简单 | 请简述螺栓连接中，为什么需要控制预紧力大小？ | 60 | 通过 |  | 在新能源设备的连接节点设计中，预紧力直接决定螺栓能否可靠传递载荷、防止接合面分离或滑移。若预紧力不足，设备运行时振动或交变载荷易导致螺栓松脱、接头错位，影响治具定位精度或模组装配基准；若预紧力过大，则可能使螺栓屈服甚至断裂，或压溃薄壁钣金件、挤压密封垫片失效，造成电池PACK壳体漏液风险或储能柜体气密性失效。 | 当前新能源制造业常用三种预紧控制方式：一是扭矩法，操作快、工具普及，但受摩擦系数波动影响大，在锂电涂布机烘箱支架或光伏串焊机高热区连接中易导致实际预紧力离散；二是转角法，需配合专用智能拧紧系统，对伺服电机+角度传感器闭环控制要求高，适用于储能集装箱框架主梁高强螺栓批量装配，重复性好但调试周期长；三是屈服点法，依赖实时扭矩-转角曲线识别屈服拐点，精度最高，多用于电池模组端板关键连接，但需配套数据采集与判定模块，成本较高。综合时效性与产线适配性，转角法在中高阶设备量产导入阶段应用最广。 | 1个异常情况概要：产线批量装配后出现同批次螺栓连接处反复微动磨损。具体情况：某储能柜体侧板与底框连接螺栓在运输振动后发现垫片压痕加深、接合面有细微铝屑，实测预紧力衰减超30%。解决思路：回溯拧紧工艺参数，确认未考虑铝合金基材冷流变特性，改用带补偿转角的分段拧紧策略，并增加装配后48小时复紧工步。1个复杂问题概要：多层异质材料叠合连接节点的预紧力协同失效。具体问题：电池PACK下托盘含铝型材框、复合材料缓冲垫、不锈钢安装板三层结构，运行中出现局部螺栓松动伴随缓冲垫永久变形。解决思路：联合材料工程师重新评估各层压缩刚度与蠕变特性，将单一颗螺栓预紧力拆解为分区域梯度设定值，并在BOM中标注对应拧紧程序编号，同步更新装配作业指导书与MES工步校验逻辑。
校园招聘/社会招聘通用 | 新能源制造业 | 机械工程师 | 1. 基于项目需求完成机械方案构思、结构详细设计、工程图输出、BOM编制、标准件选型和试制调试闭环；校招/初级岗位偏辅助建模、出图、装配跟进与文档整理，1-3年岗位偏独立完成模块或单机设计并处理现场问题，5年岗位偏主导整线或复杂设备从方案到交付的开发闭环，并指导初级工程师。 2. 围绕新能源设备（锂电前中后段设备、光伏制程设备、储能集成设备等）的功能需求，完成总体方案评估、机构路线确定、节拍与产能分析、关键参数计算和风险评审。 3. 完成设备框架、传动支撑、治具夹具、运动机构和安全防护结构设计，或新能源产品（电池PACK、储能柜体/集装箱、模组结构）的壳体与集成结构设计。 4. 评估机加工、钣金焊接、装配可达性、制造成本和生产导入问题，推动设计从样机走向量产。 5. 处理伺服电机、减速机、气缸、传感器、导轨丝杠、直线模组等机械接口设计与选型，以及线缆气路走线和控制边界确认。 6. 跟进样机装配、动作调试、精度验证、现场验收和问题闭环，确保设备满足工艺精度与产能需求。 | 结构设计 | 支撑结构设计 | 连接节点设计 | 简单 | 请简单说说铆接连接相比螺栓连接，在抗剪载荷下的一个典型优势是什么？ | 60 | 通过 |  | 在抗剪载荷作用下，铆接连接的典型优势是剪切变形更均匀、无预紧力松弛风险，连接刚度更稳定，不易因振动或热循环导致剪切承载力下降。 | 在新能源设备结构设计中，常见方案有三种：一是冷铆接用于薄壁铝制电池模组端板与侧板连接，优势是无热影响、装配节拍快，但对孔位精度和材料延展性要求高；二是抽芯铆钉用于储能柜体钣金框架的非承重节点，安装便捷、无需背面操作，但单钉抗剪强度偏低且不可拆卸；三是热铆或伺服压铆用于锂电叠片机的高刚性支撑臂节点，能实现紧密贴合与自锁效应，抗剪稳定性优于同规格螺栓。综合来看，伺服压铆方案在量产导入阶段最具平衡性——既满足产线节拍要求，又兼顾抗剪可靠性与装配可复现性，已成为当前主流设备厂商在关键支撑节点上的优先选择。 | 1个异常情况概要：铆钉墩头成型不良导致实际抗剪面积不足。具体情况：压铆过程中因夹层间隙超差或铆模磨损，造成墩头偏心或高度不足，实测剪切失效载荷低于设计值。解决思路：在结构设计阶段即定义铆接工艺窗口（如夹层公差带、铆钉凸出量），并在BOM中明确配套铆模型号及寿命管控要求，试制阶段通过首件铆接剖面检测闭环验证。1个复杂问题概要：多层异种材料（如铝-钢-复合垫片）叠合铆接时剪切载荷分配失衡。具体问题：不同材料弹性模量与屈服强度差异大，导致铆钉受剪时局部应力集中并提前失效。解决思路：在连接节点设计阶段采用分层仿真评估载荷传递路径，优选阶梯式铆钉或增加过渡垫片，并在工程图中注明材料表面处理状态与装配顺序，确保量产装配一致性。
校园招聘/社会招聘通用 | 新能源制造业 | 机械工程师 | 1. 基于项目需求完成机械方案构思、结构详细设计、工程图输出、BOM编制、标准件选型和试制调试闭环；校招/初级岗位偏辅助建模、出图、装配跟进与文档整理，1-3年岗位偏独立完成模块或单机设计并处理现场问题，5年岗位偏主导整线或复杂设备从方案到交付的开发闭环，并指导初级工程师。 2. 围绕新能源设备（锂电前中后段设备、光伏制程设备、储能集成设备等）的功能需求，完成总体方案评估、机构路线确定、节拍与产能分析、关键参数计算和风险评审。 3. 完成设备框架、传动支撑、治具夹具、运动机构和安全防护结构设计，或新能源产品（电池PACK、储能柜体/集装箱、模组结构）的壳体与集成结构设计。 4. 评估机加工、钣金焊接、装配可达性、制造成本和生产导入问题，推动设计从样机走向量产。 5. 处理伺服电机、减速机、气缸、传感器、导轨丝杠、直线模组等机械接口设计与选型，以及线缆气路走线和控制边界确认。 6. 跟进样机装配、动作调试、精度验证、现场验收和问题闭环，确保设备满足工艺精度与产能需求。 | 结构设计 | 支撑结构设计 | 连接节点设计 | 简单 | 请简述销连接在机械结构中主要起什么作用？ | 60 | 通过 |  | 销连接在机械结构中主要用于实现两个或多个零件之间的精确定位、可靠防松和有限相对运动约束，是连接节点设计中保障装配重复性与功能稳定性的基础手段。 | 在新能源制造设备的实际设计中，销连接常见方案有圆柱销、弹性圆锥销和开口销三类。圆柱销依靠过盈配合实现高精度定位和抗剪切，但拆装需加热或压入，影响产线快速换型和样机迭代效率；弹性圆锥销靠自胀力锁紧，安装便捷、可重复使用，适合模组化治具和快换夹具场景，但长期振动下存在微松动风险；开口销多用于安全冗余场合，如储能柜体铰链轴端防脱，成本低且直观可视，但无法承担定位功能，仅作失效兜底。综合来看，弹性圆锥销在锂电极片裁切模组、光伏串焊机定位基板等需兼顾精度、装配节拍与现场维护频次的场景中应用最广，既满足0.02毫米级重复定位要求，又支持产线工人徒手更换，符合新能源设备从样机到量产过渡阶段对设计鲁棒性与制造友好性的双重要求。 | 1个异常情况概要：销孔在多次拆装后出现微扩孔导致定位偏移。具体情况：某电池模组堆叠工位的定位销在试产阶段完成50次夹具更换后，实测堆叠高度偏差超0.15毫米，复测发现销孔内壁出现0.03毫米环状磨损。解决思路：在结构设计阶段即为销孔增加可更换衬套结构，选用高耐磨不锈钢衬套并预设两次更换寿命，同时将销体表面处理升级为微弧氧化，提升抗微动磨损性能。1个复杂问题概要：销连接需同时满足高刚性定位与热膨胀补偿需求。具体问题：储能集装箱内部液冷板与铝制框架采用销连接，在-30℃至60℃宽温域运行时因材料线胀系数差异引发销体卡死或间隙过大。解决思路：改用浮动式双销布局，主销负责X/Y向定位，辅销改为长槽孔+弹性销组合，预留0.1毫米径向补偿量，并在BOM中明确标注两种销的装配顺序与扭矩控制要求，确保温变工况下既不失定位基准又不产生装配应力。
校园招聘/社会招聘通用 | 新能源制造业 | 机械工程师 | 1. 基于项目需求完成机械方案构思、结构详细设计、工程图输出、BOM编制、标准件选型和试制调试闭环；校招/初级岗位偏辅助建模、出图、装配跟进与文档整理，1-3年岗位偏独立完成模块或单机设计并处理现场问题，5年岗位偏主导整线或复杂设备从方案到交付的开发闭环，并指导初级工程师。 2. 围绕新能源设备（锂电前中后段设备、光伏制程设备、储能集成设备等）的功能需求，完成总体方案评估、机构路线确定、节拍与产能分析、关键参数计算和风险评审。 3. 完成设备框架、传动支撑、治具夹具、运动机构和安全防护结构设计，或新能源产品（电池PACK、储能柜体/集装箱、模组结构）的壳体与集成结构设计。 4. 评估机加工、钣金焊接、装配可达性、制造成本和生产导入问题，推动设计从样机走向量产。 5. 处理伺服电机、减速机、气缸、传感器、导轨丝杠、直线模组等机械接口设计与选型，以及线缆气路走线和控制边界确认。 6. 跟进样机装配、动作调试、精度验证、现场验收和问题闭环，确保设备满足工艺精度与产能需求。 | 结构设计 | 设备框架设计 | 安装基准布置 | 困难 | 某储能柜体集成产线的机架需承载模组堆叠机构、液冷板压装单元和自动螺栓紧固站，三者动态载荷特性差异显著。请简单说说你在确定整机统一安装基准时，会重点协调哪三类制造与装配约束，并解释它们为何不可相互妥协。 | 120 | 通过 |  | 我会重点协调结构刚性一致性约束、工艺装配可达性约束、以及多工位公差累积控制约束。这三类约束分别对应机架本体在动态载荷下的形变抑制能力、各功能单元现场装配的操作可行性、以及不同载荷单元在长期运行中相互定位关系的稳定性，任一缺失都会直接导致整机精度衰减或装配返工，无法通过后期调试弥补。 | 在新能源储能产线实践中，常见方案有三种：一是以主承力立柱底面为统一基准，优势是刚性传递路径明确，但对焊接变形控制要求极高；二是采用分段式基准链设计，即各单元各自定义局部基准再通过高精度定位销过渡，灵活性好但增加装配工序和基准转换误差；三是基于激光跟踪仪在线标定的动态基准映射法，适合复杂载荷耦合场景，但依赖现场测量条件且增加交付周期。综合时效性与量产适配性，首选主承力立柱底面基准方案，前提是同步开展焊后应力释放与机加工余量预留协同设计。 | 1个异常情况概要：现场装配时液冷板压装单元与机架基准面贴合间隙超差。具体情况是焊接机架底座平面度未按±0.1毫米控差，导致压装头垂直度失准，引发液冷板密封失效。解决思路是前置执行焊前反变形补偿+焊后振动时效处理，并在BOM中强制标注该基准面的机加工终检工序。1个复杂问题概要：模组堆叠机构与螺栓紧固站因基准不统一出现节拍干涉。具体问题是两者Z向运动包络在统一基准下发生空间冲突，调试时反复调整紧固站高度引发重复打孔。解决思路是在方案阶段即建立三维装配干涉检查模型，将三类载荷单元的运动学包络与基准面投影关系纳入结构评审清单，由资深工程师牵头完成基准-运动-接口三方联合签核。
校园招聘/社会招聘通用 | 新能源制造业 | 机械工程师 | 1. 基于项目需求完成机械方案构思、结构详细设计、工程图输出、BOM编制、标准件选型和试制调试闭环；校招/初级岗位偏辅助建模、出图、装配跟进与文档整理，1-3年岗位偏独立完成模块或单机设计并处理现场问题，5年岗位偏主导整线或复杂设备从方案到交付的开发闭环，并指导初级工程师。 2. 围绕新能源设备（锂电前中后段设备、光伏制程设备、储能集成设备等）的功能需求，完成总体方案评估、机构路线确定、节拍与产能分析、关键参数计算和风险评审。 3. 完成设备框架、传动支撑、治具夹具、运动机构和安全防护结构设计，或新能源产品（电池PACK、储能柜体/集装箱、模组结构）的壳体与集成结构设计。 4. 评估机加工、钣金焊接、装配可达性、制造成本和生产导入问题，推动设计从样机走向量产。 5. 处理伺服电机、减速机、气缸、传感器、导轨丝杠、直线模组等机械接口设计与选型，以及线缆气路走线和控制边界确认。 6. 跟进样机装配、动作调试、精度验证、现场验收和问题闭环，确保设备满足工艺精度与产能需求。 | 结构设计 | 设备框架设计 | 安装基准布置 | 困难 | 在设计一条锂电极片分切设备的机架时，需要同时安装高精度直线导轨、张力辊和视觉检测相机。请简述你如何布置这三类部件的共用安装基准面，并说明选择该基准面的核心依据。 | 120 | 通过 |  | 将机架底座顶面作为三类部件的共用安装基准面。该基准面需在结构设计阶段统一定义为全机坐标系的Z=0参考平面，并通过机加工工艺保证其平面度、表面粗糙度及与立柱安装面的垂直度，确保导轨、张力辊轴承座和相机支架均以此面为唯一定位依据进行安装。 | 实际工作中常用三种基准布置方式：一是以底座顶面为基准，优势是便于整机调平、利于重力方向精度控制、兼容产线地基对接，但对底座铸件或焊接件的机加工余量和热处理变形控制要求高；二是以主立柱内侧基准面为基准，虽利于竖向运动链累积精度收敛，但会割裂水平方向张力辊与导轨的协同定位，增加装配干涉风险；三是以导轨安装面自身为基准，虽提升导轨重复定位精度，却导致张力辊轴线与视觉光轴难以统一到同一坐标体系，现场调试周期大幅延长。综合新能源设备量产导入节奏和多部件协同装配需求，首选底座顶面基准方案，它最契合整机精度链自下而上的传递逻辑，也最利于跨部门协同——机械、装配、调试三方均能基于同一物理基准开展工作。 | 1个异常情况概要：底座顶面机加工后实测平面度超差。具体情况：焊接底座经退火和精铣后，局部区域出现0.08mm以上起伏，导致导轨预紧不均、张力辊轴线倾斜、相机视野偏移。解决思路：不返工底座，而是通过增配可调垫片组+激光跟踪仪辅助微调，在装配环节建立‘基准面补偿机制’，将加工误差转化为可控的装配公差带。1个复杂问题概要：张力辊中心高与视觉相机靶面高度存在工艺匹配冲突。具体问题：涂布来料厚度波动要求张力辊中心高严格锁定在1250mm±0.1mm，而视觉系统为满足景深与分辨率需将相机靶面定在1249.6mm，二者0.4mm偏差无法靠单点基准包容。解决思路：采用双基准嵌套策略——仍以底座顶面为全局基准，但在张力辊轴承座与相机支架之间设置高精度联动调节机构，通过一组共基准的斜楔式微调副实现两者的高度耦合补偿，既维持基准统一性，又释放关键工艺尺寸的独立调控能力。
校园招聘/社会招聘通用 | 新能源制造业 | 机械工程师 | 1. 基于项目需求完成机械方案构思、结构详细设计、工程图输出、BOM编制、标准件选型和试制调试闭环；校招/初级岗位偏辅助建模、出图、装配跟进与文档整理，1-3年岗位偏独立完成模块或单机设计并处理现场问题，5年岗位偏主导整线或复杂设备从方案到交付的开发闭环，并指导初级工程师。 2. 围绕新能源设备（锂电前中后段设备、光伏制程设备、储能集成设备等）的功能需求，完成总体方案评估、机构路线确定、节拍与产能分析、关键参数计算和风险评审。 3. 完成设备框架、传动支撑、治具夹具、运动机构和安全防护结构设计，或新能源产品（电池PACK、储能柜体/集装箱、模组结构）的壳体与集成结构设计。 4. 评估机加工、钣金焊接、装配可达性、制造成本和生产导入问题，推动设计从样机走向量产。 5. 处理伺服电机、减速机、气缸、传感器、导轨丝杠、直线模组等机械接口设计与选型，以及线缆气路走线和控制边界确认。 6. 跟进样机装配、动作调试、精度验证、现场验收和问题闭环，确保设备满足工艺精度与产能需求。 | 结构设计 | 设备框架设计 | 安装基准布置 | 困难 | 光伏串焊设备机架上需同步定位伺服驱动的焊接压头、红外测温传感器支架和气动翻转治具。当发现三者安装后出现重复定位误差超差，且各自单独校准均合格，请简述你从安装基准布置角度出发的系统性归因思路和验证路径。 | 120 | 通过 |  | 安装基准布置的核心是建立统一、稳定、可复现的物理参考体系，确保多部件在机架上的空间关系由同一组基准源头约束，而非依赖各自独立的局部基准。题干中三类功能部件单独校准合格但协同定位超差，说明问题不在于单体精度，而在于它们在机架上的安装基准未实现层级统一或传递链存在累积偏差。 | 常见基准布置方案有四种：一是以机架底面+两侧立柱基准边为原始基准，通过一次装夹完成所有安装面加工，精度高但对大型机架加工能力要求严；二是采用嵌入式基准块（如硬质合金销套）作为永久性公共基准点，便于装配时反复找正，但需保障基准块自身安装精度及长期稳定性；三是基于激光跟踪仪现场建立三维坐标系并反向标定各安装面，适合复杂结构但依赖测量设备与操作规范；四是分段式基准链，即按工艺流顺序设定主基准→次基准→功能面，但易受累积误差影响。综合时效性、量产适配性和现场可实施性，嵌入式基准块方案最优——它兼顾设计可控性、装配复现性与后期维护便利性，已成为光伏设备行业主流做法。 | 1个异常情况概要：基准块安装后发生微变形或松动。具体情况：焊接机架热应力释放或螺栓预紧力衰减导致基准块位置漂移，造成后续所有部件安装基准失准。解决思路：选用带过盈配合与防松槽的基准块，安装时采用扭矩+转角双控拧紧，并在机架应力释放工序后二次复测基准块位姿。1个复杂问题概要：多工位功能部件跨区域共用基准时基准传递路径过长。具体问题：焊接压头位于机架前端，红外支架居中，翻转治具靠后，若仅靠单一基准块引出多级划线或打表找正，累计偏差超出工艺容忍带。解决思路：在机架长度方向合理增设二级基准组，按功能分区就近定义局部基准域，并通过高精度平面度/垂直度检测确认各域间基准一致性，形成‘主基准统控、分区基准执行’的分级基准网络。
校园招聘/社会招聘通用 | 新能源制造业 | 机械工程师 | 1. 基于项目需求完成机械方案构思、结构详细设计、工程图输出、BOM编制、标准件选型和试制调试闭环；校招/初级岗位偏辅助建模、出图、装配跟进与文档整理，1-3年岗位偏独立完成模块或单机设计并处理现场问题，5年岗位偏主导整线或复杂设备从方案到交付的开发闭环，并指导初级工程师。 2. 围绕新能源设备（锂电前中后段设备、光伏制程设备、储能集成设备等）的功能需求，完成总体方案评估、机构路线确定、节拍与产能分析、关键参数计算和风险评审。 3. 完成设备框架、传动支撑、治具夹具、运动机构和安全防护结构设计，或新能源产品（电池PACK、储能柜体/集装箱、模组结构）的壳体与集成结构设计。 4. 评估机加工、钣金焊接、装配可达性、制造成本和生产导入问题，推动设计从样机走向量产。 5. 处理伺服电机、减速机、气缸、传感器、导轨丝杠、直线模组等机械接口设计与选型，以及线缆气路走线和控制边界确认。 6. 跟进样机装配、动作调试、精度验证、现场验收和问题闭环，确保设备满足工艺精度与产能需求。 | 结构设计 | 设备框架设计 | 安装基准布置 | 困难 | 一台电池模组PACK线的输送机架需兼容快换式托盘定位块、激光位移传感器安装座和安全光幕支架。请简单说说你在布置这些接口的安装基准时，如何平衡‘单点高刚性’与‘多接口协同公差累积’之间的矛盾，并指出最关键的两个控制环节。 | 120 | 通过 |  | 在PACK线输送机架结构设计中，安装基准布置的核心是选定一个主基准面与主基准轴线，将快换定位块、激光位移传感器安装座和安全光幕支架三类接口统一约束于该基准体系下；通过明确基准传递路径，使各接口既能在局部获得足够刚性支撑，又避免因各自独立定位导致的累积偏差超出工艺允许范围。 | 当前主流做法有三种：一是采用‘主基准+功能分区’法，以机架底板上精加工的长边基准面和中心通孔轴线为统一基准，各接口按功能分组就近引出二级基准，兼顾刚性与公差链最短；二是‘模块化基准嵌套’法，将托盘定位区、检测区、防护区分别设独立子基准，再通过高精度定位销与主基准对齐，柔性好但装配耗时；三是‘全基准面统一铣削’法，整机架关键安装面一次装夹完成铣削，刚性最优但受设备行程限制且成本高。综合时效性、量产适配性与现场调试便利性，第一种方法应用最广，它既满足PACK线快速换型与精度复现要求，也便于初级工程师理解与执行。 | 1个异常情况概要：现场装配时发现激光位移传感器实测重复定位误差超限。具体情况：多个安装座在不同批次机架上位置波动，导致传感器光路与托盘特征点相对关系漂移。解决思路：回溯基准传递路径，确认是否在二级基准引出时未强制约束垂直度公差，立即在工程图中标注‘相对于主基准面A的0.05mm平面度及0.02mm垂直度’并更新检验作业指导书。1个复杂问题概要：快换定位块更换后，与安全光幕支架产生干涉。具体问题：两者虽按图纸无干涉，但因托盘定位块快换接口的重复定位公差与光幕支架安装孔公差叠加后超出预留间隙。解决思路：在BOM层级建立‘公差协同表’，将三类接口的关键尺寸链纳入设计评审 checklist，在方案阶段即由结构工程师牵头联合工艺、质量人员进行装配公差仿真预判，并固化为项目启动必审项。
校园招聘/社会招聘通用 | 新能源制造业 | 机械工程师 | 1. 基于项目需求完成机械方案构思、结构详细设计、工程图输出、BOM编制、标准件选型和试制调试闭环；校招/初级岗位偏辅助建模、出图、装配跟进与文档整理，1-3年岗位偏独立完成模块或单机设计并处理现场问题，5年岗位偏主导整线或复杂设备从方案到交付的开发闭环，并指导初级工程师。 2. 围绕新能源设备（锂电前中后段设备、光伏制程设备、储能集成设备等）的功能需求，完成总体方案评估、机构路线确定、节拍与产能分析、关键参数计算和风险评审。 3. 完成设备框架、传动支撑、治具夹具、运动机构和安全防护结构设计，或新能源产品（电池PACK、储能柜体/集装箱、模组结构）的壳体与集成结构设计。 4. 评估机加工、钣金焊接、装配可达性、制造成本和生产导入问题，推动设计从样机走向量产。 5. 处理伺服电机、减速机、气缸、传感器、导轨丝杠、直线模组等机械接口设计与选型，以及线缆气路走线和控制边界确认。 6. 跟进样机装配、动作调试、精度验证、现场验收和问题闭环，确保设备满足工艺精度与产能需求。 | 结构设计 | 支撑结构设计 | 连接节点设计 | 中等 | 在锂电模组装配设备的机架设计中，当需要将立柱与横梁通过螺栓连接并承受反复启停产生的交变载荷时，为什么通常会在连接部位设置凸台或沉孔结构？请简述其主要作用。 | 90 | 通过 |  | 在锂电模组装配设备的机架连接节点设计中，设置凸台或沉孔结构的主要作用是确保螺栓预紧力稳定传递、抑制连接面微动滑移，并改善螺栓受力状态，从而提升节点在交变载荷下的抗疲劳可靠性。 | 当前新能源产线设备开发中，常见有四种连接面处理方式：一是平面直连加厚垫片，装配便捷但易因面压不均导致预紧力衰减；二是整体加工凸台，刚度高且定位准确，但增加机加工工时和材料成本；三是沉孔结构配平头螺栓，外观平整利于走线和清洁，但对钻孔深度和同轴度要求严，批量加工一致性风险略高；四是局部铣削凹槽配合法兰螺栓，兼顾装配容错性与应力分散，是当前主流锂电设备厂商在中大型模组线机架上采用较多的折中方案。综合考虑设计交付周期、制造导入可行性及长期运行稳定性，沉孔结构配合全金属锁紧螺栓已成为1至3年经验工程师独立负责模块设计时最常选用的方案。 | 1个异常情况概要：现场调试阶段出现同一连接位置多颗螺栓预紧力300小时后衰减超15%。具体情况：沉孔底部存在未清除的毛刺或微量油渍，导致螺栓拧紧时实际夹紧长度不足，启停振动下发生微动磨损。解决思路：在BOM配套清单中强制标注‘沉孔去毛刺+酒精擦拭’工序，并在装配作业指导书关键控制点增设扭矩复检环节。1个复杂问题概要：整线升级提速后原机架连接节点出现低频异响并伴随局部漆膜开裂。具体问题：交变载荷频率接近连接系统一阶弯曲模态，凸台过渡圆角过小引发应力集中叠加共振放大。解决思路：联合仿真工程师开展连接区域模态贡献度分析，针对性优化凸台根部R角并同步调整相邻加强筋布局，在不更改主体结构前提下完成设计迭代闭环。
校园招聘/社会招聘通用 | 新能源制造业 | 机械工程师 | 1. 基于项目需求完成机械方案构思、结构详细设计、工程图输出、BOM编制、标准件选型和试制调试闭环；校招/初级岗位偏辅助建模、出图、装配跟进与文档整理，1-3年岗位偏独立完成模块或单机设计并处理现场问题，5年岗位偏主导整线或复杂设备从方案到交付的开发闭环，并指导初级工程师。 2. 围绕新能源设备（锂电前中后段设备、光伏制程设备、储能集成设备等）的功能需求，完成总体方案评估、机构路线确定、节拍与产能分析、关键参数计算和风险评审。 3. 完成设备框架、传动支撑、治具夹具、运动机构和安全防护结构设计，或新能源产品（电池PACK、储能柜体/集装箱、模组结构）的壳体与集成结构设计。 4. 评估机加工、钣金焊接、装配可达性、制造成本和生产导入问题，推动设计从样机走向量产。 5. 处理伺服电机、减速机、气缸、传感器、导轨丝杠、直线模组等机械接口设计与选型，以及线缆气路走线和控制边界确认。 6. 跟进样机装配、动作调试、精度验证、现场验收和问题闭环，确保设备满足工艺精度与产能需求。 | 结构设计 | 支撑结构设计 | 连接节点设计 | 中等 | 光伏组件层压机的加热板支撑框架常采用角接缝焊接加螺栓补强的混合连接方式。这种设计中，螺栓预紧力对焊缝疲劳寿命有何实际影响？请简单说说。 | 90 | 通过 |  | 螺栓预紧力会改变焊缝所承受的交变载荷幅值和平均应力水平，从而直接影响焊缝的疲劳寿命。预紧力足够时，可抑制焊缝区域在循环载荷下的张开与滑移，降低应力集中效应；预紧力不足或松弛后，则会使焊缝反复承受剪切与弯曲组合应力，加速疲劳裂纹萌生。 | 当前产线常用三种技术方案：一是采用高强度螺栓配合扭矩-转角双控装配工艺，优势是预紧一致性好、抗松弛能力强，但对现场装配工装和人员技能要求高；二是使用带预紧力指示垫圈的螺栓组，便于目视确认，适合调试阶段快速验证，但长期服役后指示功能易失效；三是采用焊后热处理+螺栓二次拧紧的组合控制，能缓解焊接残余应力干扰，但增加工序成本且需协调热处理与装配节拍。综合量产导入效率与可靠性，第一种方案在主流光伏设备厂商中应用最广。 | 1个异常情况概要：螺栓预紧力在设备连续运行72小时后明显衰减。具体情况：层压机加热冷却不均导致支撑框架热变形，引发螺栓与焊缝界面微滑移，造成预紧力持续下降。解决思路：在结构设计阶段预留热变形补偿间隙，并选用带弹性垫片的防松螺栓组合，在样机调试阶段实测不同温区下的预紧力保持率，闭环优化垫片刚度与螺栓等级匹配。1个复杂问题概要：同一框架上多处混合连接节点的预紧力相互耦合，导致局部焊缝应力异常。具体问题：相邻螺栓拧紧顺序不当引发焊接区域附加弯矩，使某条角焊缝在低周次下即出现表面微裂纹。解决思路：基于装配仿真确定最优拧紧序列，结合首台样机焊缝区域应变贴片测试数据反向校核模型，并将该序列固化为BOM配套的装配作业指导书关键工序项。
校园招聘/社会招聘通用 | 新能源制造业 | 机械工程师 | 1. 基于项目需求完成机械方案构思、结构详细设计、工程图输出、BOM编制、标准件选型和试制调试闭环；校招/初级岗位偏辅助建模、出图、装配跟进与文档整理，1-3年岗位偏独立完成模块或单机设计并处理现场问题，5年岗位偏主导整线或复杂设备从方案到交付的开发闭环，并指导初级工程师。 2. 围绕新能源设备（锂电前中后段设备、光伏制程设备、储能集成设备等）的功能需求，完成总体方案评估、机构路线确定、节拍与产能分析、关键参数计算和风险评审。 3. 完成设备框架、传动支撑、治具夹具、运动机构和安全防护结构设计，或新能源产品（电池PACK、储能柜体/集装箱、模组结构）的壳体与集成结构设计。 4. 评估机加工、钣金焊接、装配可达性、制造成本和生产导入问题，推动设计从样机走向量产。 5. 处理伺服电机、减速机、气缸、传感器、导轨丝杠、直线模组等机械接口设计与选型，以及线缆气路走线和控制边界确认。 6. 跟进样机装配、动作调试、精度验证、现场验收和问题闭环，确保设备满足工艺精度与产能需求。 | 结构设计 | 支撑结构设计 | 连接节点设计 | 中等 | 储能集装箱体的箱体骨架多由方管拼接而成，在立柱与底横梁的T型连接处常采用内衬加强板而非单纯增大壁厚。请简述这种加强板布置对连接节点刚度和应力集中的改善原理。 | 90 | 通过 |  | 内衬加强板通过在立柱与底横梁交汇的内部腔体中嵌入钢板，使连接区域形成封闭或半封闭的传力路径，提升节点抗弯扭刚度；同时分散焊缝热影响区与几何突变处的局部应力，降低应力集中系数。 | 当前主流方案有三种：一是单侧内衬板贴合立柱内壁，施工便捷但抗扭贡献有限；二是十字形双面内衬板，刚度提升显著但增加焊接变形风险和装配干涉；三是带圆角过渡的异形内衬板，兼顾应力传递平顺性与制造可达性，已成为储能柜体量产设计的首选。其中异形内衬板方案在保证结构性能前提下，最适配钣金折弯+机器人焊接产线节拍，且便于BOM标准化和现场装配纠错，综合时效性与量产适应性最优。 | 1个异常情况概要：内衬板与方管内壁存在0.5毫米以上间隙。具体情况：因方管冷弯公差叠加折弯回弹，导致内衬板无法紧密贴合，焊接后出现虚焊、焊缝偏析，节点刚度实测值低于仿真预期15%以上。解决思路：在结构设计阶段即定义方管内腔尺寸公差带，并在BOM中明确内衬板预弯角度及压配工艺要求，同步在工程图中标注‘贴合度≤0.3mm’检验项。1个复杂问题概要：多向载荷下内衬板与母材焊缝发生层状撕裂。具体问题：储能集装箱海运工况中反复颠簸载荷叠加热胀冷缩，引发沿厚度方向的Z向撕裂。解决思路：改用Z向性能钢板并控制焊缝熔深比例，同时在结构方案评审阶段联合工艺工程师开展焊缝CT扫描验证，将该类风险纳入整机FMEA高优先级项闭环跟踪。
校园招聘/社会招聘通用 | 新能源制造业 | 机械工程师 | 1. 基于项目需求完成机械方案构思、结构详细设计、工程图输出、BOM编制、标准件选型和试制调试闭环；校招/初级岗位偏辅助建模、出图、装配跟进与文档整理，1-3年岗位偏独立完成模块或单机设计并处理现场问题，5年岗位偏主导整线或复杂设备从方案到交付的开发闭环，并指导初级工程师。 2. 围绕新能源设备（锂电前中后段设备、光伏制程设备、储能集成设备等）的功能需求，完成总体方案评估、机构路线确定、节拍与产能分析、关键参数计算和风险评审。 3. 完成设备框架、传动支撑、治具夹具、运动机构和安全防护结构设计，或新能源产品（电池PACK、储能柜体/集装箱、模组结构）的壳体与集成结构设计。 4. 评估机加工、钣金焊接、装配可达性、制造成本和生产导入问题，推动设计从样机走向量产。 5. 处理伺服电机、减速机、气缸、传感器、导轨丝杠、直线模组等机械接口设计与选型，以及线缆气路走线和控制边界确认。 6. 跟进样机装配、动作调试、精度验证、现场验收和问题闭环，确保设备满足工艺精度与产能需求。 | 结构设计 | 支撑结构设计 | 连接节点设计 | 中等 | 在电池PACK线体输送机构中，铝型材支架与伺服电机安装座之间常用带弹性垫片的螺栓连接。这种垫片在设备长期运行后对连接可靠性起到什么关键作用？请简述原因。 | 90 | 通过 |  | 该弹性垫片的关键作用是防止螺栓预紧力因振动和热胀冷缩导致的应力松弛而衰减，从而维持连接节点在长期运行中的夹紧力稳定性和抗松动能力。 | 当前主流有三类方案：一是齿形弹垫，靠微观咬合提供防松力，成本低但重复使用性差，易因铝型材表面硬度低而压溃失效；二是碟形弹簧垫片，弹性行程大、刚度可调，适合伺服电机启停频繁带来的交变载荷，但需精确匹配压缩量，装配工艺要求高；三是复合型波纹弹性垫片，兼顾回弹稳定性与安装容差适应性，在PACK线体常见的多点安装、轻量化铝型材结构中综合表现最优。从量产交付角度，第三种更适配新能源设备对装配效率、现场调试容错率及长期免维护的需求。 | 1个异常情况概要：设备运行3个月后出现电机安装座微幅晃动，导致编码器信号抖动。具体情况是铝型材支架局部变形叠加垫片永久变形，使有效夹紧力不足。解决思路是复核垫片材质屈服强度与铝型材接触面压强匹配关系，更换为高回弹率不锈钢波纹垫片，并在BOM中锁定垫片批次与压痕验收标准。1个复杂问题概要：同一型号电机在不同工位安装后振动值超标不一致。具体问题是铝型材打孔精度与垫片弹性补偿能力存在耦合偏差，导致实际预紧力离散。解决思路是在结构设计阶段将垫片选型纳入连接节点公差分析闭环，联合供应商定义垫片压缩-回弹曲线与铝型材孔位公差带的匹配边界，并在工程图技术要求中明确垫片安装后的扭矩复检工序。
校园招聘/社会招聘通用 | 新能源制造业 | 机械工程师 | 1. 基于项目需求完成机械方案构思、结构详细设计、工程图输出、BOM编制、标准件选型和试制调试闭环；校招/初级岗位偏辅助建模、出图、装配跟进与文档整理，1-3年岗位偏独立完成模块或单机设计并处理现场问题，5年岗位偏主导整线或复杂设备从方案到交付的开发闭环，并指导初级工程师。 2. 围绕新能源设备（锂电前中后段设备、光伏制程设备、储能集成设备等）的功能需求，完成总体方案评估、机构路线确定、节拍与产能分析、关键参数计算和风险评审。 3. 完成设备框架、传动支撑、治具夹具、运动机构和安全防护结构设计，或新能源产品（电池PACK、储能柜体/集装箱、模组结构）的壳体与集成结构设计。 4. 评估机加工、钣金焊接、装配可达性、制造成本和生产导入问题，推动设计从样机走向量产。 5. 处理伺服电机、减速机、气缸、传感器、导轨丝杠、直线模组等机械接口设计与选型，以及线缆气路走线和控制边界确认。 6. 跟进样机装配、动作调试、精度验证、现场验收和问题闭环，确保设备满足工艺精度与产能需求。 | 结构设计 | 支撑结构设计 | 支撑刚度判断 | 困难 | 储能柜体集成设备中，电池模组托盘由多点支撑的铝型材框架承载，在满载静置后出现局部下挠变形，影响BMS传感器安装面平面度。除材料属性和载荷分布外，你还需重点核查哪些与支撑刚度直接相关的结构参数及边界条件？请简述依据。 | 120 | 通过 |  | 需重点核查铝型材截面惯性矩、支撑点跨距、支撑点约束刚度（含安装基座变形）、连接节点刚性（如螺栓预紧与接触面状态）。依据是：这些参数共同决定了框架在垂向载荷下的整体弯曲刚度和局部传力路径连续性，直接影响托盘安装面的弹性变形量与分布形态。 | 实际工作中常采用四种核查方式：一是通过三维模型测量型材壁厚与开口形式，判断截面抗弯效率，优势是快速可溯，但易忽略局部削弱；二是实测支撑跨距并复核是否超出型材许用跨度表，优势是贴合产线装配实际，但未考虑多点协同变形；三是现场抽检支撑底座固定螺栓扭矩及基板平整度，能反映真实约束刚度，但耗时且依赖装配过程管控；四是用简易压痕法或千分表在关键截面测微变形趋势，可定位薄弱段，但无法量化全局刚度。综合来看，应优先采用‘模型截面核查+支撑跨距复核+关键节点螺栓状态抽查’三步组合法，在保证48小时内完成闭环的前提下覆盖设计、制造、装配全链路刚度风险。 | 1个异常情况概要：支撑点局部沉降。具体情况是柜体底架焊接变形或地脚调平垫片压溃，导致某支撑点实际约束刚度骤降，引发非对称下挠。解决思路是装配阶段增加底架水平度初检与支撑点反力预估，调试阶段用塞尺+水平仪交叉验证各支点接触状态。1个复杂问题概要：多自由度耦合变形。具体问题是铝型材框架在电池模组自重+热膨胀约束+柜体吊装应力叠加下，产生扭转变形与弯曲变形耦合，使BMS安装面呈现非线性翘曲。解决思路是将托盘安装面划分为功能区网格，在样机阶段用激光跟踪仪采集多工况下关键点位移，反推主导变形模式，针对性加强高应力过渡区的角部加强筋或改用双层嵌套型材结构。
校园招聘/社会招聘通用 | 新能源制造业 | 机械工程师 | 1. 基于项目需求完成机械方案构思、结构详细设计、工程图输出、BOM编制、标准件选型和试制调试闭环；校招/初级岗位偏辅助建模、出图、装配跟进与文档整理，1-3年岗位偏独立完成模块或单机设计并处理现场问题，5年岗位偏主导整线或复杂设备从方案到交付的开发闭环，并指导初级工程师。 2. 围绕新能源设备（锂电前中后段设备、光伏制程设备、储能集成设备等）的功能需求，完成总体方案评估、机构路线确定、节拍与产能分析、关键参数计算和风险评审。 3. 完成设备框架、传动支撑、治具夹具、运动机构和安全防护结构设计，或新能源产品（电池PACK、储能柜体/集装箱、模组结构）的壳体与集成结构设计。 4. 评估机加工、钣金焊接、装配可达性、制造成本和生产导入问题，推动设计从样机走向量产。 5. 处理伺服电机、减速机、气缸、传感器、导轨丝杠、直线模组等机械接口设计与选型，以及线缆气路走线和控制边界确认。 6. 跟进样机装配、动作调试、精度验证、现场验收和问题闭环，确保设备满足工艺精度与产能需求。 | 结构设计 | 支撑结构设计 | 支撑刚度判断 | 困难 | 在锂电模组自动装配线的框架结构设计中，若发现伺服压装工位在节拍运行时出现低频振动导致定位精度超差，你会从哪些关键维度分析支撑结构的刚度是否满足要求？请简述判断逻辑。 | 120 | 通过 |  | 需围绕支撑结构本体展开分析，重点关注框架整体构型合理性、关键连接部位的约束状态、主要承力路径是否连续清晰、材料与截面尺寸对抵抗变形的贡献，以及动态载荷下结构模态特性是否与伺服运动激励频率错开。所有判断均基于结构能否在实际节拍工况下维持压头末端定位稳定性这一工程目标。 | 常用分析方法有四种：一是整机模态测试，在产线空载和带载状态下实测框架前六阶固有频率及振型，快速识别薄弱环节，时效高但需现场配合；二是基于三维模型的约束边界等效建模+静刚度云图分析，适用于早期方案比选，能快速暴露悬臂过长或支撑冗余不足问题；三是关键节点位移响应仿真，施加伺服压装典型周期载荷谱，观察压头安装面相对基准点的低频位移幅值，结果直观但依赖载荷边界准确性；四是同类设备历史数据对标，调取已量产同吨位压装工位的框架壁厚、筋板布置和连接方式参数，作为刚度门槛参考。综合来看，模态测试与关键节点响应仿真组合使用最有效，既保证现场问题溯源时效性，又支撑设计迭代依据充分。 | 1个异常情况概要：框架立柱与底座螺栓连接处局部松动。具体情况是调试阶段反复紧固后仍出现微动磨损痕迹，伴随振动噪声周期性增强。解决思路是核查预紧力工艺执行记录，复核垫片类型与螺栓等级匹配性，同步将该连接由单层平垫改为双叠弹簧垫圈+涂胶防松，并增加扭矩衰减监测点。1个复杂问题概要：压装工位集成在整线共用基座上，振动耦合路径隐蔽。具体问题是单独测试工位框架刚度达标，但整线联动时振动传递至相邻贴胶工位引发精度漂移。解决思路是开展多工位耦合模态分析，识别基座板面低阶弯曲模态参与质量分布，针对性在压装区域下方增设局部加强筋并调整基座支撑点布局，同时验证加强后对整线地脚调平作业的影响。
校园招聘/社会招聘通用 | 新能源制造业 | 机械工程师 | 1. 基于项目需求完成机械方案构思、结构详细设计、工程图输出、BOM编制、标准件选型和试制调试闭环；校招/初级岗位偏辅助建模、出图、装配跟进与文档整理，1-3年岗位偏独立完成模块或单机设计并处理现场问题，5年岗位偏主导整线或复杂设备从方案到交付的开发闭环，并指导初级工程师。 2. 围绕新能源设备（锂电前中后段设备、光伏制程设备、储能集成设备等）的功能需求，完成总体方案评估、机构路线确定、节拍与产能分析、关键参数计算和风险评审。 3. 完成设备框架、传动支撑、治具夹具、运动机构和安全防护结构设计，或新能源产品（电池PACK、储能柜体/集装箱、模组结构）的壳体与集成结构设计。 4. 评估机加工、钣金焊接、装配可达性、制造成本和生产导入问题，推动设计从样机走向量产。 5. 处理伺服电机、减速机、气缸、传感器、导轨丝杠、直线模组等机械接口设计与选型，以及线缆气路走线和控制边界确认。 6. 跟进样机装配、动作调试、精度验证、现场验收和问题闭环，确保设备满足工艺精度与产能需求。 | 结构设计 | 支撑结构设计 | 支撑刚度判断 | 困难 | 设计一款用于光伏电池片串焊机的高精度XY运动平台时，其底座采用焊接钢结构。当实测重复定位精度未达±5微米指标，且振幅谱显示主导频率在8–12Hz区间，你如何结合支撑刚度与整机模态特性来归因问题？请简单说说你的分析路径。 | 120 | 通过 |  | 支撑刚度不足会导致结构在动态激励下产生过大弹性变形，进而影响运动平台的重复定位精度；而整机模态特性中，若一阶弯曲或扭转模态频率落入8–12Hz区间，恰好与伺服启停、加减速或谐波激励频率重合，将引发共振放大，使实际位移偏差显著超出静态刚度预估范围。 | 在光伏设备开发中，常用三种现场归因方法：一是整机模态测试+振型云图比对，能直观定位低频薄弱环节，但需专用激振设备和半天以上准备，时效性一般；二是分段刚度贡献分析，即通过约束底座不同支腿或局部加强后复测模态频移，快速识别刚度短板区域，适合产线调试阶段，实施快、成本低；三是基于既有焊接底座模型的简化模态仿真（如等效梁-板组合建模），配合实测频点反向校核边界条件，兼顾效率与指向性。综合来看，分段刚度贡献分析最适合当前场景——它不依赖完整CAE流程，工程师可协同装配技师在4小时内完成多轮对比测试，直接支撑结构优化决策。 | 1个异常情况概要：底座四角支腿安装面平面度超差导致局部悬空。具体情况：焊接底座经机加工后未做装配态下的支腿共面性复测，实际仅三个支腿承力，造成底座扭曲变形，静态刚度下降30%以上，同时诱发非对称模态，使8–12Hz频段响应异常增强。解决思路：在整机装配工装上用千分表逐点扫查支腿底面，确认四点共面并加配磨垫片，同步复测空载模态频点是否回升。1个复杂问题概要：焊接残余应力与后续机加工释放耦合引发的时变刚度漂移。具体问题：底座焊后未做振动时效，粗加工后残余应力再分布，导致连续运行2小时后模态频率缓慢下移1.2Hz，重复定位离散度逐步恶化。解决思路：在样机调试阶段增加‘热机刚度稳定性验证’工序，即满负荷节拍运行2小时后立即开展模态复测与精度抽检，确认刚度状态收敛后再进入精度标定环节。
校园招聘/社会招聘通用 | 新能源制造业 | 机械工程师 | 1. 基于项目需求完成机械方案构思、结构详细设计、工程图输出、BOM编制、标准件选型和试制调试闭环；校招/初级岗位偏辅助建模、出图、装配跟进与文档整理，1-3年岗位偏独立完成模块或单机设计并处理现场问题，5年岗位偏主导整线或复杂设备从方案到交付的开发闭环，并指导初级工程师。 2. 围绕新能源设备（锂电前中后段设备、光伏制程设备、储能集成设备等）的功能需求，完成总体方案评估、机构路线确定、节拍与产能分析、关键参数计算和风险评审。 3. 完成设备框架、传动支撑、治具夹具、运动机构和安全防护结构设计，或新能源产品（电池PACK、储能柜体/集装箱、模组结构）的壳体与集成结构设计。 4. 评估机加工、钣金焊接、装配可达性、制造成本和生产导入问题，推动设计从样机走向量产。 5. 处理伺服电机、减速机、气缸、传感器、导轨丝杠、直线模组等机械接口设计与选型，以及线缆气路走线和控制边界确认。 6. 跟进样机装配、动作调试、精度验证、现场验收和问题闭环，确保设备满足工艺精度与产能需求。 | 结构设计 | 支撑结构设计 | 支撑刚度判断 | 困难 | 某锂电叠片机的极片纠偏机构支架在高速启停时发生微幅共振，导致视觉识别信号抖动。已知该支架为悬臂式铸铝结构，你将如何综合考虑约束刚度、质量分布与激励频率的关系，判断当前支撑方案是否构成刚度瓶颈？请简单说说你的判断思路。 | 120 | 通过 |  | 我会先确认该支架在设备实际运行工况下的主要激励源——即伺服电机启停加减速过程产生的宽频段瞬态力矩，及其对应的关键激励频率范围；再结合支架的悬臂边界条件和铸铝材料特性，评估其一阶弯曲模态频率是否落入该激励频带内；最后比对行业同类叠片设备中成熟纠偏支架的一阶模态频率下限经验值，判断当前结构刚度是否低于工程可接受阈值。 | 常用判断方法有四种：一是整机模态测试法，在样机上实测支架关键点频响函数，快速定位共振峰与激励频谱交叠情况，优势是真实反映装配状态，但需专用设备且耗时；二是简化等效刚度建模法，基于悬臂梁理论估算等效弯曲刚度，并结合质量分布反推模态频率，优势是效率高、便于多方案快速比选，适合设计初期；三是数字样机谐响应分析，用仿真工具加载实测启停扭矩谱进行频域扫频，精度高且可分离各阶模态贡献，但依赖模型准确性；四是同类设备对标法，调取产线已验证机型的支架模态数据及节拍参数，直接比对刚度裕度，最贴近量产逻辑。综合来看，在项目交付节奏紧、现场问题亟待闭环的场景下，优先采用模态测试与对标法组合，兼顾时效性与工程可信度。 | 1个异常情况概要：支架模态频率接近但未完全重合激励主频，却仍出现视觉抖动。具体情况：实测一阶模态落在启停过渡过程高频段边缘，叠加铸铝件微观铸造孔隙导致局部阻尼偏低，使小幅能量持续累积放大。解决思路：不盲目提升整体刚度，而是通过优化悬臂根部过渡圆角、增加局部加强筋或调整传感器安装位置避开高应变区，从传递路径上抑制振动响应。1个复杂问题概要：支架刚度满足静态精度要求，但动态响应无法达标。具体问题：铸铝支架轻量化目标与动态刚度存在本质冲突，单纯增厚壁厚会显著增加运动部件惯量，影响叠片节拍并加剧伺服跟踪误差。解决思路：协同电气工程师复核启停S曲线参数，在满足工艺精度前提下适度降低加速度斜率；同步推动结构改用铸铝+局部嵌入碳纤维增强筋的混合工艺方案，实现刚度提升与重量控制的平衡。
校园招聘/社会招聘通用 | 新能源制造业 | 机械工程师 | 1. 基于项目需求完成机械方案构思、结构详细设计、工程图输出、BOM编制、标准件选型和试制调试闭环；校招/初级岗位偏辅助建模、出图、装配跟进与文档整理，1-3年岗位偏独立完成模块或单机设计并处理现场问题，5年岗位偏主导整线或复杂设备从方案到交付的开发闭环，并指导初级工程师。 2. 围绕新能源设备（锂电前中后段设备、光伏制程设备、储能集成设备等）的功能需求，完成总体方案评估、机构路线确定、节拍与产能分析、关键参数计算和风险评审。 3. 完成设备框架、传动支撑、治具夹具、运动机构和安全防护结构设计，或新能源产品（电池PACK、储能柜体/集装箱、模组结构）的壳体与集成结构设计。 4. 评估机加工、钣金焊接、装配可达性、制造成本和生产导入问题，推动设计从样机走向量产。 5. 处理伺服电机、减速机、气缸、传感器、导轨丝杠、直线模组等机械接口设计与选型，以及线缆气路走线和控制边界确认。 6. 跟进样机装配、动作调试、精度验证、现场验收和问题闭环，确保设备满足工艺精度与产能需求。 | 结构设计 | 支撑结构设计 | 连接节点设计 | 困难 | 在锂电模组自动装配线的机架设计中，立柱与横梁采用螺栓连接节点，需同时满足高刚性、抗振动松动和快速现场装配要求。请简述你如何综合考虑预紧力控制、防松结构形式与制造公差匹配这三方面因素来设计该连接节点。 | 120 | 通过 |  | 在锂电模组自动装配线机架的立柱-横梁螺栓连接节点设计中，需同步落实三方面工程约束：一是通过可控的预紧力确保接触面压紧状态稳定，维持整体结构刚性；二是选用适配产线高频启停与微幅振动工况的防松结构，防止长期运行中螺栓自松；三是使连接部位的孔位公差、板件平面度及螺栓规格与制造工艺能力相匹配，保障现场能一次对孔、快速拧紧。 | 实际工作中常用四种组合方案：第一种是扭矩法+双螺母锁紧，操作快但预紧力离散大，适合初装调试阶段；第二种是屈服点控制+楔形锁紧垫圈，预紧一致性好、抗振性强，但需专用电动拧紧枪，对产线工具配置有要求；第三种是胶粘防松+精密铰制孔定位，刚性最优且免维护，但返工困难、不适用于需频繁拆卸的调试环节；第四种是带预置扭矩指示垫片+ISO公差配合（H7/g6），兼顾装配效率与量产稳定性，是当前锂电设备主流选择。综合来看，第四种方案最平衡——它把预紧力转化为垫片形变可视化反馈，防松依赖几何干涉而非纯摩擦，公差则直接对接国内主流机加供应商的常规能力，既支持现场快速装配，又满足产线连续运行三年无松动的交付要求。 | 1个异常情况概要：现场装配时出现多处螺栓无法顺利穿入或拧紧力矩骤增。具体情况是横梁端部铣削后平面度超差，叠加立柱安装孔位置度累积偏差，导致螺栓轴线偏斜。解决思路是前置工艺匹配评审，在结构BOM冻结前即与机加工厂确认关键定位面的加工顺序与基准统一方案，并在图纸中标注‘装配态公差链’要求，而非仅标注单件尺寸公差。1个复杂问题概要：产线运行三个月后部分节点刚性下降，振动频谱显示低频模态偏移。具体问题是预紧力随温度循环与微动磨损持续衰减，而原设计未预留二次张紧接口。解决思路是在节点设计阶段就集成可调式预紧余量结构，例如在横梁端部设置沉头槽+弹性垫块组合，允许现场用标准工具进行0.5圈以内的力矩复紧，且不破坏原有防护涂层与走线空间。
校园招聘/社会招聘通用 | 新能源制造业 | 机械工程师 | 1. 基于项目需求完成机械方案构思、结构详细设计、工程图输出、BOM编制、标准件选型和试制调试闭环；校招/初级岗位偏辅助建模、出图、装配跟进与文档整理，1-3年岗位偏独立完成模块或单机设计并处理现场问题，5年岗位偏主导整线或复杂设备从方案到交付的开发闭环，并指导初级工程师。 2. 围绕新能源设备（锂电前中后段设备、光伏制程设备、储能集成设备等）的功能需求，完成总体方案评估、机构路线确定、节拍与产能分析、关键参数计算和风险评审。 3. 完成设备框架、传动支撑、治具夹具、运动机构和安全防护结构设计，或新能源产品（电池PACK、储能柜体/集装箱、模组结构）的壳体与集成结构设计。 4. 评估机加工、钣金焊接、装配可达性、制造成本和生产导入问题，推动设计从样机走向量产。 5. 处理伺服电机、减速机、气缸、传感器、导轨丝杠、直线模组等机械接口设计与选型，以及线缆气路走线和控制边界确认。 6. 跟进样机装配、动作调试、精度验证、现场验收和问题闭环，确保设备满足工艺精度与产能需求。 | 结构设计 | 支撑结构设计 | 连接节点设计 | 困难 | 储能集装箱体框架大量使用方管焊接节点，但批量生产时发现焊后变形导致装配干涉。若改用螺栓式可拆卸连接节点，请简述你如何通过节点构型选择、接触面处理与紧固顺序设计，协同解决刚度保持、热变形补偿和重复装拆精度一致性问题。 | 120 | 通过 |  | 在储能集装箱体框架设计中，将焊接节点改为螺栓式可拆卸连接时，需同步考虑三方面设计协同：一是选用能提供轴向约束与面内抗扭能力的节点构型，如带定位销的双面贴合法兰式或带止口嵌套的凸缘节点；二是对接触面进行平面度控制与防氧化处理，确保金属间有效传力；三是制定分步、对称、多轮次的紧固顺序，避免单侧累积应力导致框架扭曲。 | 实际工作中常用四种节点方案：第一是标准平面对接加通孔螺栓，成本低但抗弯刚度弱、热变形无补偿空间；第二是带径向定位销+沉头螺栓的凸缘节点，定位精度高、重复装拆一致性好，但增加机加工工序；第三是微间隙止口嵌套结构，利用0.1至0.15毫米装配间隙容纳热胀冷缩，兼顾刚度与变形适应性，已成为当前主流储能柜体推荐方案；第四是弹性垫圈预压组合，虽可缓解热应力但长期服役易衰减，多用于临时工装而非量产产品。综合时效性、量产稳定性与设计继承性，第三种微间隙止口嵌套结构最适配新能源制造业对快速导入与长期可靠性并重的需求。 | 1个异常情况概要：现场多次装拆后节点复位偏差超0.3毫米。具体情况：止口配合面因搬运磕碰或清洁不到位引入微小异物，导致嵌套深度不一致，叠加螺栓预紧力波动，引发框架四角高度差超标。解决思路：在BOM中明确标注止口面表面粗糙度与清洁等级要求，在装配工艺卡中增设‘吹扫-目视检查-扭矩复测’三步确认环节，并将首件与每批次末件纳入尺寸复查项。1个复杂问题概要：不同温区下整机框架几何精度漂移。具体问题：储能集装箱在-25℃至60℃宽温域运行时，铝制横梁与钢制立柱线膨胀系数差异放大止口间隙效应，造成门板安装面累计偏斜。解决思路：采用异质材料过渡段设计，在关键连接节点处插入低膨胀合金隔离块，并在结构仿真阶段绑定温变载荷工况开展刚柔耦合分析，输出各温区下的预紧力修正建议值，写入调试作业指导书。
校园招聘/社会招聘通用 | 新能源制造业 | 机械工程师 | 1. 基于项目需求完成机械方案构思、结构详细设计、工程图输出、BOM编制、标准件选型和试制调试闭环；校招/初级岗位偏辅助建模、出图、装配跟进与文档整理，1-3年岗位偏独立完成模块或单机设计并处理现场问题，5年岗位偏主导整线或复杂设备从方案到交付的开发闭环，并指导初级工程师。 2. 围绕新能源设备（锂电前中后段设备、光伏制程设备、储能集成设备等）的功能需求，完成总体方案评估、机构路线确定、节拍与产能分析、关键参数计算和风险评审。 3. 完成设备框架、传动支撑、治具夹具、运动机构和安全防护结构设计，或新能源产品（电池PACK、储能柜体/集装箱、模组结构）的壳体与集成结构设计。 4. 评估机加工、钣金焊接、装配可达性、制造成本和生产导入问题，推动设计从样机走向量产。 5. 处理伺服电机、减速机、气缸、传感器、导轨丝杠、直线模组等机械接口设计与选型，以及线缆气路走线和控制边界确认。 6. 跟进样机装配、动作调试、精度验证、现场验收和问题闭环，确保设备满足工艺精度与产能需求。 | 结构设计 | 支撑结构设计 | 连接节点设计 | 困难 | 光伏电池片串焊设备的精密运动平台底座，需将铝合金基板与铸铁支撑块通过连接节点可靠耦合。请简述你如何权衡两种材料的热膨胀差异、动态载荷传递路径和微米级定位重复性要求，来确定节点类型、接触形式及预紧策略。 | 120 | 通过 |  | 在支撑结构设计中，连接节点需同时满足热匹配性、刚性传递性和重复定位稳定性三重约束；铝合金与铸铁的热膨胀系数差异显著，直接刚性压接易引发热致应力变形；动态载荷需沿最短刚性路径从基板经节点传至支撑块，避免悬臂或偏心路径；微米级重复定位要求节点在全工况下保持接触状态稳定、无微滑移或弹性回弹。 | 常见方案有四种：一是螺栓+碟簧预紧浮动节点，兼顾热变形补偿与轴向刚度，但横向抗扭弱；二是带间隙调节垫片的过盈配合节点，装配精度要求高，量产一致性难保障；三是双金属嵌套式过渡块节点，热应力由中间层缓冲，但增加装配层级和成本；四是螺纹嵌件+可控扭矩+接触面喷砂+防松胶组合方案，目前在光伏串焊设备中应用最广——它平衡了热变形容差、动态载荷直传效率和量产装配可复现性，且适配产线节拍要求，是当前主流量产机型采用的成熟路径。 | 异常情况概要：设备运行中出现X/Y向重复定位超差0.8微米以上。具体情况：温升15℃后，铝合金基板相对铸铁支撑块发生微翘曲，导致部分连接节点松脱，接触面产生亚微米级微动磨损。解决思路：现场快速验证各节点预紧力衰减情况，更换为带扭矩监控的智能拧紧工装，并在BOM中锁定防松胶批次与涂覆工艺参数，同步在调试SOP中增加温升稳态后的二次预紧校验工序。复杂问题概要：多轴协同运动时平台底座出现低频共振模态。具体情况：伺服周期激励与节点局部刚度不匹配，在230Hz附近激发底座一阶弯曲模态，影响焊头定位稳定性。解决思路：通过模态测试定位薄弱节点位置，将原单点螺栓节点优化为三点分布式刚性节点布局，并在接触面增加定制厚度的高阻尼金属垫片，既不改变原有安装孔位，又提升局部约束刚度与耗能特性，该方案已在多个光伏设备厂商完成量产验证。
校园招聘/社会招聘通用 | 新能源制造业 | 机械工程师 | 1. 基于项目需求完成机械方案构思、结构详细设计、工程图输出、BOM编制、标准件选型和试制调试闭环；校招/初级岗位偏辅助建模、出图、装配跟进与文档整理，1-3年岗位偏独立完成模块或单机设计并处理现场问题，5年岗位偏主导整线或复杂设备从方案到交付的开发闭环，并指导初级工程师。 2. 围绕新能源设备（锂电前中后段设备、光伏制程设备、储能集成设备等）的功能需求，完成总体方案评估、机构路线确定、节拍与产能分析、关键参数计算和风险评审。 3. 完成设备框架、传动支撑、治具夹具、运动机构和安全防护结构设计，或新能源产品（电池PACK、储能柜体/集装箱、模组结构）的壳体与集成结构设计。 4. 评估机加工、钣金焊接、装配可达性、制造成本和生产导入问题，推动设计从样机走向量产。 5. 处理伺服电机、减速机、气缸、传感器、导轨丝杠、直线模组等机械接口设计与选型，以及线缆气路走线和控制边界确认。 6. 跟进样机装配、动作调试、精度验证、现场验收和问题闭环，确保设备满足工艺精度与产能需求。 | 结构设计 | 支撑结构设计 | 连接节点设计 | 困难 | 某动力电池PACK线体的伺服滑台支架，在长期启停冲击下出现连接螺栓疲劳断裂。请简述你如何从载荷谱建模、应力集中抑制、多点受力均衡及装配工艺约束四个维度，系统优化该节点的结构布局与细节参数。 | 120 | 通过 |  | 作为机械工程师，我会基于PACK线体实际运行工况采集启停频次、加速度峰值、循环周期等数据，建立反映真实服役状态的载荷时间历程；在结构上避免尖角过渡和突变截面，采用圆角强化、沉头孔倒角、螺栓预紧力分区控制等方式降低局部应力；通过调整支架悬臂长度、增设辅助支撑点或改用双侧对称连接，使多个螺栓分担动态载荷；同时兼顾现场装配空间、工具可及性、扭矩扳手操作角度及产线节拍要求，在满足强度前提下限定螺栓规格、紧固顺序和防松方式。 | 载荷谱建模方面，优先采用在线振动传感器+PLC周期采样方式获取实测启停载荷，比理论估算更可靠，但需协调产线停机窗口；应力集中抑制常用方案有：采用带弹性垫圈的法兰面螺栓替代平垫螺栓，提升预紧一致性，但成本略高；或多点受力均衡上，将单侧四孔改为两侧六孔错位布置，改善力流路径，但需复核框架开孔干涉；装配工艺约束方面，选用预涂胶螺栓可省去现场点胶工序，提升装配直通率，但对温湿度敏感。综合来看，以实测载荷谱为输入、结合圆角+法兰螺栓+双侧对称布点+预涂胶紧固的组合方案时效性好、量产适配性强，是当前新能源设备迭代中最常落地的选择。 | 1个异常情况概要：现场更换同规格螺栓后一周内再次断裂。具体情况：未识别出原支架底面与基座间存在0.1毫米级微间隙，启停时产生高频微动磨损并加速疲劳。解决思路：在设计验证阶段增加贴合面压痕检查和0.05毫米塞尺间隙摸底，对关键承力面增加局部刮研或增加弹性补偿垫片。1个复杂问题概要：客户要求不改动现有滑台本体接口，但支架需减重15%且寿命提升至200万次以上。具体问题：轻量化与刚度、疲劳性能形成强耦合冲突，常规减厚或开孔易引发新应力源。解决思路：联合仿真团队开展拓扑优化驱动的筋板布局重构，在保证模态频率避开伺服共振带前提下，锁定3处最优加强筋位置，并同步评估激光焊接替代铆接的工艺可行性，确保结构变更可直接导入产线装配工装。
校园招聘/社会招聘通用 | 新能源制造业 | 机械工程师 | 1. 基于项目需求完成机械方案构思、结构详细设计、工程图输出、BOM编制、标准件选型和试制调试闭环；校招/初级岗位偏辅助建模、出图、装配跟进与文档整理，1-3年岗位偏独立完成模块或单机设计并处理现场问题，5年岗位偏主导整线或复杂设备从方案到交付的开发闭环，并指导初级工程师。 2. 围绕新能源设备（锂电前中后段设备、光伏制程设备、储能集成设备等）的功能需求，完成总体方案评估、机构路线确定、节拍与产能分析、关键参数计算和风险评审。 3. 完成设备框架、传动支撑、治具夹具、运动机构和安全防护结构设计，或新能源产品（电池PACK、储能柜体/集装箱、模组结构）的壳体与集成结构设计。 4. 评估机加工、钣金焊接、装配可达性、制造成本和生产导入问题，推动设计从样机走向量产。 5. 处理伺服电机、减速机、气缸、传感器、导轨丝杠、直线模组等机械接口设计与选型，以及线缆气路走线和控制边界确认。 6. 跟进样机装配、动作调试、精度验证、现场验收和问题闭环，确保设备满足工艺精度与产能需求。 | 结构设计 | 支撑结构设计 | 稳定性风险识别 | 简单 | 请简述机械支撑结构设计中，影响静稳定性最直接的三个几何因素。 | 60 | 通过 |  | 支撑结构的底座宽度、整体高度以及重心在水平面内的投影位置，这三个几何因素直接决定设备抵抗倾覆的能力。底座宽度越大，抗倾覆力矩基础越强；整体高度越低，重心越靠近支撑面，倾覆力臂越小；重心投影越靠近底座几何中心，初始稳定裕度越高。 | 在新能源设备开发中，工程师常通过三种典型方式调控这三要素：一是采用外扩式底座或加装可调支脚，优势是实施快、成本低、适配样机快速迭代，但会增加占地和走线干涉风险；二是优化内部布局降低整机高度，比如将电控柜下沉集成于机架内腔，优势是不额外占地且利于重心下移，但受限于散热与维护空间，需同步评估装配可达性；三是通过模块化配重块动态调整重心投影位置，优势是调试灵活、适配多型号产线复用，但增加BOM复杂度和现场校准工作量。综合来看，在锂电装配线或光伏串焊机等对节拍和场地敏感的场景中，优先采用‘底座局部外扩+关键模块下置’的组合方案，兼顾稳定性、占地约束与量产导入效率。 | 1个异常情况概要：设备在客户现场加装视觉相机后突发轻微晃动。具体情况：相机支架刚性不足导致动态载荷传递至主框架，使原本满足静稳定裕度的设计在微振动下出现临界失稳迹象。解决思路：不重新核算整体重心，而是快速定位扰动源，在支架根部增加短跨距加强筋，并同步检查该位置是否处于原结构模态薄弱区。1个复杂问题概要：储能集装箱体在运输振动测试中出现门框局部屈曲。具体问题：箱体为轻量化钣金焊接结构，底座宽度受物流限界约束无法加大，高度因电池模组堆叠已逼近上限，重心投影虽居中但存在制造公差累积导致实际偏移。解决思路：采用‘公差带映射+稳定性敏感度仿真’双轨验证法，先基于工艺能力设定各部件装配公差带，再在数字样机中批量抽样模拟重心偏移工况，锁定对静稳定影响最大的3个装配环节，针对性增加过程防错标识和终检重心偏移量测工序。
校园招聘/社会招聘通用 | 新能源制造业 | 机械工程师 | 1. 基于项目需求完成机械方案构思、结构详细设计、工程图输出、BOM编制、标准件选型和试制调试闭环；校招/初级岗位偏辅助建模、出图、装配跟进与文档整理，1-3年岗位偏独立完成模块或单机设计并处理现场问题，5年岗位偏主导整线或复杂设备从方案到交付的开发闭环，并指导初级工程师。 2. 围绕新能源设备（锂电前中后段设备、光伏制程设备、储能集成设备等）的功能需求，完成总体方案评估、机构路线确定、节拍与产能分析、关键参数计算和风险评审。 3. 完成设备框架、传动支撑、治具夹具、运动机构和安全防护结构设计，或新能源产品（电池PACK、储能柜体/集装箱、模组结构）的壳体与集成结构设计。 4. 评估机加工、钣金焊接、装配可达性、制造成本和生产导入问题，推动设计从样机走向量产。 5. 处理伺服电机、减速机、气缸、传感器、导轨丝杠、直线模组等机械接口设计与选型，以及线缆气路走线和控制边界确认。 6. 跟进样机装配、动作调试、精度验证、现场验收和问题闭环，确保设备满足工艺精度与产能需求。 | 结构设计 | 支撑结构设计 | 稳定性风险识别 | 简单 | 在设备底座类支撑结构中，为什么低重心位置有助于提升抗倾覆能力？请从力矩平衡角度简单说说。 | 60 | 通过 |  | 当外力或惯性力作用于设备时，倾覆趋势由倾覆力矩决定；低重心使重力作用线更靠近支撑边界，同等外力下产生的抵抗倾覆的稳定力矩更大，同时减小了倾覆力臂，从而提升整体抗倾覆能力。 | 在新能源设备结构设计中，常见实现低重心的方案有四种：一是采用宽厚型铸铁或焊接钢制底座，刚度高但加工周期长、成本高；二是通过下沉安装电机减速机等重型部件至底座腔体内，兼顾装配可达性与重心优化，是当前锂电卷绕机、光伏串焊机主流做法；三是使用配重块局部压低质心，灵活但增加BOM复杂度且影响后期维护；四是采用模块化分层底座，将电池模组或储能柜体底部作为结构延伸部分参与承重，适用于PACK线和储能集装箱集成场景。综合时效性、量产适配性与风险可控性，第二种方案应用最广，既满足节拍约束下的结构迭代节奏，又便于试制阶段快速验证重心分布对整机振动与调平的影响。 | 1个异常情况概要：设备调试阶段发现空载运行平稳，但加载电芯或光伏板后出现单侧支脚轻微离地。具体情况：底座结构未考虑工艺载荷重心偏移，导致实际工况下重心上移并超出支撑多边形范围。解决思路：在方案评审阶段即引入载荷重心包络分析，结合典型工况下的物料堆叠、夹具开合状态做三维质心轨迹模拟，并校核最不利姿态下的支反力分布。1个复杂问题概要：多自由度运动机构集成于同一底座时，动态重心随动作实时变化。具体问题：如模切机中摆动裁刀+伺服送料+视觉定位平台协同动作，造成瞬时倾覆风险难以通过静态布局规避。解决思路：在结构设计阶段联合运动控制工程师，提取关键动作相位的等效惯性载荷谱，以时间步进方式叠加至底座受力模型，驱动支撑面尺寸与配重策略的闭环优化。
校园招聘/社会招聘通用 | 新能源制造业 | 机械工程师 | 1. 基于项目需求完成机械方案构思、结构详细设计、工程图输出、BOM编制、标准件选型和试制调试闭环；校招/初级岗位偏辅助建模、出图、装配跟进与文档整理，1-3年岗位偏独立完成模块或单机设计并处理现场问题，5年岗位偏主导整线或复杂设备从方案到交付的开发闭环，并指导初级工程师。 2. 围绕新能源设备（锂电前中后段设备、光伏制程设备、储能集成设备等）的功能需求，完成总体方案评估、机构路线确定、节拍与产能分析、关键参数计算和风险评审。 3. 完成设备框架、传动支撑、治具夹具、运动机构和安全防护结构设计，或新能源产品（电池PACK、储能柜体/集装箱、模组结构）的壳体与集成结构设计。 4. 评估机加工、钣金焊接、装配可达性、制造成本和生产导入问题，推动设计从样机走向量产。 5. 处理伺服电机、减速机、气缸、传感器、导轨丝杠、直线模组等机械接口设计与选型，以及线缆气路走线和控制边界确认。 6. 跟进样机装配、动作调试、精度验证、现场验收和问题闭环，确保设备满足工艺精度与产能需求。 | 结构设计 | 支撑结构设计 | 稳定性风险识别 | 简单 | 支撑结构的支承跨度增大时，对整体刚度和稳定性分别会产生什么基本影响？ | 60 | 通过 |  | 支承跨度增大，会导致结构整体刚度显著下降，表现为在相同载荷下变形量明显增加；同时，结构失稳风险上升，尤其在承受压缩、偏心或侧向载荷时，更容易发生屈曲或整体倾覆。 | 在新能源设备结构设计中，常见应对方案有四种：一是增加型材截面尺寸，优势是改动小、适配现有BOM，但会加重机架、影响装配节拍与运输；二是增设中间支撑立柱，能有效抑制跨中挠度和屈曲模态，但可能干涉工艺流道或线缆走线，需提前协同工艺布局；三是改用更高强度等级的铝合金或高强钢材料，兼顾轻量化与刚度提升，但焊接或机加工工艺窗口变窄，量产一致性风险升高；四是采用蜂窝夹层或加强筋拓扑优化结构，在有限空间内提升抗弯刚度，但模具成本高、样机验证周期长。综合时效性与量产适配性，增设经节拍校核的中间支撑立柱是最常用且落地效率最高的方案。 | 1个异常情况概要：现场调试阶段发现模组压装工位支撑横梁下挠超差，导致压头重复定位精度失稳。具体情况：原设计按理论跨度布置，未考虑伺服压装动态冲击载荷叠加长期振动累积效应，实测跨中静态+动态挠度超出±0.05mm工艺容忍带。解决思路：快速加装可调式辅助支撑座，同步复核横梁固有频率与伺服动作频谱匹配性，确认无共振风险后固化为标准配置。1个复杂问题概要：储能集装箱体框架在海运振动工况下出现局部屈曲萌生。具体问题：为减重将底部主梁跨度放大至4.2米，但未充分识别海运多轴随机振动激发的低阶屈曲模态与焊缝热影响区弱化耦合效应。解决思路：联合振动仿真与实车路谱测试，锁定主导屈曲路径，在关键节点增加短跨斜撑并优化焊缝过渡形式，同步更新产线焊接工艺参数卡与首件检验项点。
校园招聘/社会招聘通用 | 新能源制造业 | 机械工程师 | 1. 基于项目需求完成机械方案构思、结构详细设计、工程图输出、BOM编制、标准件选型和试制调试闭环；校招/初级岗位偏辅助建模、出图、装配跟进与文档整理，1-3年岗位偏独立完成模块或单机设计并处理现场问题，5年岗位偏主导整线或复杂设备从方案到交付的开发闭环，并指导初级工程师。 2. 围绕新能源设备（锂电前中后段设备、光伏制程设备、储能集成设备等）的功能需求，完成总体方案评估、机构路线确定、节拍与产能分析、关键参数计算和风险评审。 3. 完成设备框架、传动支撑、治具夹具、运动机构和安全防护结构设计，或新能源产品（电池PACK、储能柜体/集装箱、模组结构）的壳体与集成结构设计。 4. 评估机加工、钣金焊接、装配可达性、制造成本和生产导入问题，推动设计从样机走向量产。 5. 处理伺服电机、减速机、气缸、传感器、导轨丝杠、直线模组等机械接口设计与选型，以及线缆气路走线和控制边界确认。 6. 跟进样机装配、动作调试、精度验证、现场验收和问题闭环，确保设备满足工艺精度与产能需求。 | 结构设计 | 支撑结构设计 | 稳定性风险识别 | 中等 | 在设计锂电池模组的箱体支撑结构时，如果发现设备运行中箱体底部出现轻微弯曲变形，可能影响模组安装精度，请简述你首先会从哪三个结构稳定性相关因素入手排查？ | 90 | 通过 |  | 我会首先排查支撑结构的约束刚度分布、载荷传递路径的连续性、以及底板与主框架之间的连接可靠性这三个结构稳定性相关因素。 | 约束刚度分布方面，需检查底部支撑点数量、位置是否合理，是否存在单侧过载或悬臂过长导致局部刚度不足；载荷传递路径连续性方面，要确认模组重力、振动冲击和装配预紧力能否通过筋板、加强梁等结构顺畅导至主承力框架，避免出现传力中断或应力绕行；连接可靠性方面，重点核查底板与侧框/端板间的螺栓排布密度、预紧力控制方式及焊接接头形式是否匹配动态工况。其中，载荷传递路径连续性是优先级最高的排查项，因为一旦路径中断，其他刚度优化都难以根本见效，且该判断可在三维模型中快速可视化验证，时效性最优。 | 1个异常情况概要：底板局部凹陷伴随螺栓松动。具体情况：多发生在模组频繁拆装或运输振动后，表现为靠近模组安装孔位的底板下沉，对应连接螺栓扭矩衰减超20%。解决思路：将原M6螺栓升级为带预涂胶防松的M8螺栓，同步在底板对应区域增加环形加强筋，并在BOM中标注扭矩管控要求和装配工步提示。1个复杂问题概要：整箱体在温变循环下累积变形导致模组定位基准偏移。具体问题：储能柜体经历-20℃到60℃温度循环后，铝合金底板与钢制框架因热膨胀系数差异产生微米级相对位移，叠加长期蠕变，使模组安装面平面度超差。解决思路：在底板与框架间设置滑移导向+限位缓冲复合连接结构，选用低蠕变系数的工程塑料垫片，并在DFMEA中补充热-力耦合工况下的结构稳定性评审项。
校园招聘/社会招聘通用 | 新能源制造业 | 机械工程师 | 1. 基于项目需求完成机械方案构思、结构详细设计、工程图输出、BOM编制、标准件选型和试制调试闭环；校招/初级岗位偏辅助建模、出图、装配跟进与文档整理，1-3年岗位偏独立完成模块或单机设计并处理现场问题，5年岗位偏主导整线或复杂设备从方案到交付的开发闭环，并指导初级工程师。 2. 围绕新能源设备（锂电前中后段设备、光伏制程设备、储能集成设备等）的功能需求，完成总体方案评估、机构路线确定、节拍与产能分析、关键参数计算和风险评审。 3. 完成设备框架、传动支撑、治具夹具、运动机构和安全防护结构设计，或新能源产品（电池PACK、储能柜体/集装箱、模组结构）的壳体与集成结构设计。 4. 评估机加工、钣金焊接、装配可达性、制造成本和生产导入问题，推动设计从样机走向量产。 5. 处理伺服电机、减速机、气缸、传感器、导轨丝杠、直线模组等机械接口设计与选型，以及线缆气路走线和控制边界确认。 6. 跟进样机装配、动作调试、精度验证、现场验收和问题闭环，确保设备满足工艺精度与产能需求。 | 结构设计 | 支撑结构设计 | 稳定性风险识别 | 中等 | 光伏组件层压机的机架采用焊接框架结构，在样机调试阶段发现高速升降过程中立柱有微幅晃动，影响定位重复性。请简单说说，此时应重点校核支撑结构的哪些刚度特性及其对应的影响路径？ | 90 | 通过 |  | 应重点校核立柱自身的抗弯刚度和抗扭刚度，以及立柱与底座、横梁连接节点的约束刚度；这些刚度共同决定了立柱在伺服驱动高速升降载荷作用下的变形响应，进而直接影响压合头的位姿稳定性和重复定位精度。 | 在新能源设备机械工程师的实际工作中，常用校核方式有三种：一是基于三维模型开展模态与静刚度联合仿真，快速识别低阶固有频率与变形敏感区域，优势是迭代快、成本低，但依赖建模精度和边界条件设定；二是实机施加模拟动态载荷进行位移传感器贴片测试，数据真实可靠，但需停机配合、周期长；三是结合激光跟踪仪做多点位动态位移捕捉，能反映真实工况下各向耦合变形，但设备成本高、现场适配难度大。综合时效性、产线协同性及问题闭环效率，首选模态加静刚度联合仿真，同步安排关键测点传感器预埋，为后续调试提供数据锚点。 | 1个异常情况概要：立柱晃动仅在特定升降速度段出现。具体情况：并非全程晃动，而是在某段加减速区间振动幅值突增，说明结构存在与伺服运动频谱耦合的局部模态。解决思路：调取伺服驱动器的实时位置/速度曲线，比对晃动发生时刻的运动指令频谱，锁定激励源频率，针对性加强该阶模态对应区域的筋板布置或调整横梁连接刚度分布。1个复杂问题概要：焊接框架在热-机耦合作用下刚度退化。具体问题：层压工艺中机架长期受80℃以上环境温度影响，焊缝残余应力释放叠加热膨胀不均，导致连接节点刚度缓慢衰减，重复定位偏差随运行时间累积。解决思路：在结构设计阶段即定义高温工况下的节点刚度裕度要求，选用耐热型结构钢并优化焊缝布局以降低热敏感区；样机阶段增加温升-刚度关联测试，建立温度-重复定位误差映射关系，用于后期补偿策略输入。
校园招聘/社会招聘通用 | 新能源制造业 | 机械工程师 | 1. 基于项目需求完成机械方案构思、结构详细设计、工程图输出、BOM编制、标准件选型和试制调试闭环；校招/初级岗位偏辅助建模、出图、装配跟进与文档整理，1-3年岗位偏独立完成模块或单机设计并处理现场问题，5年岗位偏主导整线或复杂设备从方案到交付的开发闭环，并指导初级工程师。 2. 围绕新能源设备（锂电前中后段设备、光伏制程设备、储能集成设备等）的功能需求，完成总体方案评估、机构路线确定、节拍与产能分析、关键参数计算和风险评审。 3. 完成设备框架、传动支撑、治具夹具、运动机构和安全防护结构设计，或新能源产品（电池PACK、储能柜体/集装箱、模组结构）的壳体与集成结构设计。 4. 评估机加工、钣金焊接、装配可达性、制造成本和生产导入问题，推动设计从样机走向量产。 5. 处理伺服电机、减速机、气缸、传感器、导轨丝杠、直线模组等机械接口设计与选型，以及线缆气路走线和控制边界确认。 6. 跟进样机装配、动作调试、精度验证、现场验收和问题闭环，确保设备满足工艺精度与产能需求。 | 结构设计 | 支撑结构设计 | 稳定性风险识别 | 简单 | 请简单说说，为什么支撑结构的连接节点刚性不足容易引发失稳风险。 | 60 | 通过 |  | 在新能源设备的支撑结构设计中，连接节点承担着传递载荷、约束变形和维持整体几何稳定的关键作用。当节点刚性不足时，实际受力状态下会产生不可控的转动或滑移变形，导致结构计算模型中的理想约束条件失效，使原本按稳定构型设计的压杆、悬臂梁或框架体系，在运行载荷（如模组堆叠反力、伺服启停惯性力、吊装偏载）作用下提前进入非线性变形路径，从而诱发整体或局部失稳。 | 当前产线常用的提升节点刚性的方案主要有四种：一是采用双螺栓+加厚垫板的预紧强化结构，优势是改造快、成本低，但对装配扭矩一致性依赖高，现场常因拧紧不到位导致刚度离散；二是改用带法兰的焊接式节点，刚度冗余大、长期稳定性好，但增加焊接变形控制难度和返工成本，不适用于小批量多变的锂电设备试制阶段；三是引入一体式机加工节点座，精度和刚性最优，适合储能柜体等高可靠性场景，但开模周期长、单件成本高；四是采用高强度螺栓配碟簧预紧组件，兼顾装配容错性与动态刚度保持能力，目前在光伏镀膜设备动平台支撑中应用最广，综合时效性与鲁棒性最佳。 | 1个异常情况概要：现场调试中发现同一型号设备在不同产线出现间歇性振动异响。具体情况：实测发现夹具支撑臂根部节点在循环节拍下发生微幅摆动，导致导轨重复定位超差。解决思路：立即用扭矩扳手复核该节点螺栓预紧力，并更换为带预紧指示功能的新型螺栓组件，同步在BOM中锁定该节点的拧紧工艺参数包，纳入装配作业指导书。1个复杂问题概要：储能集装箱顶部吊点与主框架连接节点在第三方吊装验证中出现屈曲褶皱。具体问题：原设计按静载匹配选型，未考虑吊装瞬态偏载与集装箱壳体面外刚度耦合效应。解决思路：联合结构仿真工程师开展多工况刚柔耦合仿真，将节点区域升级为局部加强筋+双侧肋板结构，并在首台样机上加装应变片进行实测标定，闭环更新该类节点的设计检查清单。
校园招聘/社会招聘通用 | 新能源制造业 | 机械工程师 | 1. 基于项目需求完成机械方案构思、结构详细设计、工程图输出、BOM编制、标准件选型和试制调试闭环；校招/初级岗位偏辅助建模、出图、装配跟进与文档整理，1-3年岗位偏独立完成模块或单机设计并处理现场问题，5年岗位偏主导整线或复杂设备从方案到交付的开发闭环，并指导初级工程师。 2. 围绕新能源设备（锂电前中后段设备、光伏制程设备、储能集成设备等）的功能需求，完成总体方案评估、机构路线确定、节拍与产能分析、关键参数计算和风险评审。 3. 完成设备框架、传动支撑、治具夹具、运动机构和安全防护结构设计，或新能源产品（电池PACK、储能柜体/集装箱、模组结构）的壳体与集成结构设计。 4. 评估机加工、钣金焊接、装配可达性、制造成本和生产导入问题，推动设计从样机走向量产。 5. 处理伺服电机、减速机、气缸、传感器、导轨丝杠、直线模组等机械接口设计与选型，以及线缆气路走线和控制边界确认。 6. 跟进样机装配、动作调试、精度验证、现场验收和问题闭环，确保设备满足工艺精度与产能需求。 | 结构设计 | 支撑结构设计 | 稳定性风险识别 | 中等 | 储能集装箱在运输和吊装工况下，其底部框架与吊点区域连接处出现局部屈服迹象。请简述判断该支撑结构稳定性风险时，除材料屈服强度外，还需重点关注哪两类几何构型因素？ | 90 | 通过 |  | 需重点关注吊点区域的截面突变程度和底部框架整体抗扭刚度分布特征这两类几何构型因素。 | 在新能源储能设备结构设计岗位的实际工作中，针对吊点局部屈服引发的稳定性风险识别，工程师通常从两个几何维度切入：一是吊点开孔、焊缝过渡、腹板削弱等造成的截面突变程度，突变越剧烈，应力集中系数越高，越易诱发局部失稳；二是底部框架在吊装悬空状态下的抗扭刚度分布是否均匀，若角柱刚度远高于中间横梁，或吊点偏离结构刚心，将导致框架发生非对称扭转变形，放大连接区剪切与翘曲效应。前者常用带过渡圆角的加强衬板结构来缓和，后者则依赖框架拓扑布局优化与吊点位置重校核。相较而言，优先评估抗扭刚度分布更高效，因其直接关联整机吊装姿态可控性与现场装配容错空间，且能在三维建模阶段通过轻量化网格变形云图快速初判。 | 1个异常情况概要：吊点区域焊缝附近母材出现微裂纹但未贯穿。具体情况：现场调试阶段发现吊装后焊趾处有细密表面裂纹，X光探伤未见内部缺陷，说明并非焊接工艺问题，而是几何构型导致的低周疲劳叠加静载屈服。解决思路：立即暂停吊装作业，核查该吊点所在节点的腹板开孔率与相邻横梁间距比，在不改变总体轮廓前提下，局部增加短加劲肋并调整焊缝起弧收弧位置避开最大主应力方向。1个复杂问题概要：多吊点协同起吊时某角点提前屈服。具体问题：四吊点同步提升中，仅一个角部连接区出现塑性变形，其余三点位移正常，排除载荷分配不均仪表误差后，确认为底部框架扭转中心与吊点合力中心存在系统性偏移。解决思路：调用历史项目中的典型框架刚度数据库，结合当前箱体电池模组布置重量分布，反推实际刚心位置，重新规划吊点坐标并验证其与刚心的偏心距是否满足行业通行的‘偏心距小于框架短边1/12’的工程控制阈值。
校园招聘/社会招聘通用 | 新能源制造业 | 机械工程师 | 1. 基于项目需求完成机械方案构思、结构详细设计、工程图输出、BOM编制、标准件选型和试制调试闭环；校招/初级岗位偏辅助建模、出图、装配跟进与文档整理，1-3年岗位偏独立完成模块或单机设计并处理现场问题，5年岗位偏主导整线或复杂设备从方案到交付的开发闭环，并指导初级工程师。 2. 围绕新能源设备（锂电前中后段设备、光伏制程设备、储能集成设备等）的功能需求，完成总体方案评估、机构路线确定、节拍与产能分析、关键参数计算和风险评审。 3. 完成设备框架、传动支撑、治具夹具、运动机构和安全防护结构设计，或新能源产品（电池PACK、储能柜体/集装箱、模组结构）的壳体与集成结构设计。 4. 评估机加工、钣金焊接、装配可达性、制造成本和生产导入问题，推动设计从样机走向量产。 5. 处理伺服电机、减速机、气缸、传感器、导轨丝杠、直线模组等机械接口设计与选型，以及线缆气路走线和控制边界确认。 6. 跟进样机装配、动作调试、精度验证、现场验收和问题闭环，确保设备满足工艺精度与产能需求。 | 结构设计 | 支撑结构设计 | 稳定性风险识别 | 中等 | 锂电装配线上的精密治具底座在伺服高频启停时发生共振，导致夹持定位漂移。请简单说说，识别此类支撑结构稳定性风险时，应结合哪两个关键动力学参数进行初步评估？ | 90 | 通过 |  | 应结合结构的固有频率和伺服系统启停频带这两个关键动力学参数进行初步评估。 | 在锂电设备开发中，工程师常用三种方式交叉验证：一是通过模态仿真快速扫频获取底座前六阶固有频率，优势是效率高、可前置介入设计早期，但对边界条件简化敏感；二是用便携式振动传感器在样机空载启停工况下实测频谱，优势是真实反映装配状态和连接刚度影响，但需停线配合、周期较长；三是基于经验公式结合材料厚度、支撑跨距和连接方式做快速比值判断，优势是即时可用、适合现场快速筛查，但精度有限。综合来看，模态仿真与实测频谱双轨并行是最优路径——前者指导设计迭代，后者闭环验证，符合新能源设备从方案到量产的闭环节奏。 | 1个异常情况概要：固有频率落入伺服启停频带内但未触发明显振动。具体情况是底座局部模态被相邻结构约束抑制，或阻尼涂层/橡胶垫临时掩盖了能量传递路径，导致调试初期误判为无风险。解决思路是不依赖单一峰值响应，必须叠加观察多阶模态参与系数和振型能量分布区域，重点检查治具与底座接触面、安装螺栓预紧力分布及基板下方减振垫实际压缩状态。1个复杂问题概要：多自由度耦合引发的非线性漂移。具体问题是底座竖向弯曲模态与导轨滑块横向微动在高频启停下形成相位干涉，导致夹持点呈现规律性椭圆轨迹漂移，而非单纯振幅放大。解决思路是回归结构接口设计本质——重新定义底座与机架的连接层级，将刚性支撑改为‘主承重+辅导向’双路径布局，并同步调整伺服S曲线加减速时间常数与机械阻尼匹配关系，确保动力学边界可控可复现。
校园招聘/社会招聘通用 | 新能源制造业 | 机械工程师 | 1. 基于项目需求完成机械方案构思、结构详细设计、工程图输出、BOM编制、标准件选型和试制调试闭环；校招/初级岗位偏辅助建模、出图、装配跟进与文档整理，1-3年岗位偏独立完成模块或单机设计并处理现场问题，5年岗位偏主导整线或复杂设备从方案到交付的开发闭环，并指导初级工程师。 2. 围绕新能源设备（锂电前中后段设备、光伏制程设备、储能集成设备等）的功能需求，完成总体方案评估、机构路线确定、节拍与产能分析、关键参数计算和风险评审。 3. 完成设备框架、传动支撑、治具夹具、运动机构和安全防护结构设计，或新能源产品（电池PACK、储能柜体/集装箱、模组结构）的壳体与集成结构设计。 4. 评估机加工、钣金焊接、装配可达性、制造成本和生产导入问题，推动设计从样机走向量产。 5. 处理伺服电机、减速机、气缸、传感器、导轨丝杠、直线模组等机械接口设计与选型，以及线缆气路走线和控制边界确认。 6. 跟进样机装配、动作调试、精度验证、现场验收和问题闭环，确保设备满足工艺精度与产能需求。 | 结构设计 | 传动机构设计 | 轴系布置 | 简单 | 请简述轴系布置中，为什么通常要求轴承座的刚性要高于轴本身的刚性？ | 60 | 通过 |  | 在轴系布置中，轴承座作为轴的支撑基础，其刚性必须显著高于轴本身，才能确保轴在运行中产生的弹性变形主要发生在轴上，而非支撑结构上；否则，轴承座自身发生明显变形，会直接导致轴承预紧失效、轴线偏移、滚动体受力不均，进而引发早期磨损、振动加剧和定位精度失稳。 | 当前新能源设备开发中常用三类轴承座刚性保障方案：一是采用整体式铸铁或铸铝基座，结构紧凑但机加工周期长、修改成本高；二是模块化焊接钢结构加局部加强筋设计，便于快速迭代和产线适配，但需重点控制焊后应力变形；三是复合式方案——主体用高刚性钣金框架+关键轴承位嵌入机加铝合金镶块，兼顾量产性与局部刚性，是锂电卷绕机、光伏串焊机等对重复定位精度要求严苛设备的主流选择。综合时效性、可制造性与精度稳定性，第三种方案在1-3年经验工程师主导的单机设计中应用最广、问题闭环最快。 | 1个异常情况概要：轴承座局部刚性不足导致设备调试阶段出现‘低频晃动’现象；具体情况：某储能模组自动装配线的伺服分度轴在0.5Hz附近持续微幅摆动，激光干涉仪显示轴端跳动超差，但轴和轴承检测均合格；解决思路：快速排查轴承座底面与基板连接螺栓预紧力分布，用应变片辅助定位薄弱区域，针对性增加肋板或改用沉头螺栓+碟簧垫片组合提升接触刚性。1个复杂问题概要：多轴承共基座布置下刚性传递路径冲突；具体问题：光伏层压机热压主轴采用三支点布置，中间轴承座因兼顾加热模块安装空间而大幅开孔，造成该区域刚性骤降，引起轴系临界转速下共振且与伺服控制器形成耦合振荡；解决思路：在不影响热流道和传感器布设前提下，将开孔区改为蜂窝状镂空加强结构，并联合电气工程师调整伺服滤波频段，实现机械刚性补偿与控制参数协同优化。
校园招聘/社会招聘通用 | 新能源制造业 | 机械工程师 | 1. 基于项目需求完成机械方案构思、结构详细设计、工程图输出、BOM编制、标准件选型和试制调试闭环；校招/初级岗位偏辅助建模、出图、装配跟进与文档整理，1-3年岗位偏独立完成模块或单机设计并处理现场问题，5年岗位偏主导整线或复杂设备从方案到交付的开发闭环，并指导初级工程师。 2. 围绕新能源设备（锂电前中后段设备、光伏制程设备、储能集成设备等）的功能需求，完成总体方案评估、机构路线确定、节拍与产能分析、关键参数计算和风险评审。 3. 完成设备框架、传动支撑、治具夹具、运动机构和安全防护结构设计，或新能源产品（电池PACK、储能柜体/集装箱、模组结构）的壳体与集成结构设计。 4. 评估机加工、钣金焊接、装配可达性、制造成本和生产导入问题，推动设计从样机走向量产。 5. 处理伺服电机、减速机、气缸、传感器、导轨丝杠、直线模组等机械接口设计与选型，以及线缆气路走线和控制边界确认。 6. 跟进样机装配、动作调试、精度验证、现场验收和问题闭环，确保设备满足工艺精度与产能需求。 | 结构设计 | 传动机构设计 | 轴系布置 | 简单 | 请简单说说，在轴系布置中，固定端和浮动端轴承各自承担的主要功能是什么？ | 60 | 通过 |  | 固定端轴承负责同时约束轴向和径向位移，确保传动链中关键部件（如齿轮、联轴器、编码器安装位置）的轴向基准稳定；浮动端轴承仅约束径向位移，允许轴在热胀冷缩或装配累积误差下沿轴向自由伸缩，避免因强制约束引发预载增大、温升异常或轴承卡滞。 | 在新能源设备轴系设计中，常用三类方案：一是角接触球轴承配对作固定端+深沟球轴承作浮动端，结构紧凑、刚性好，适用于锂电辊压机主驱动轴等高响应场景，但对装配同轴度敏感；二是圆锥滚子轴承单列固定端+NU型圆柱滚子轴承浮动端，承载能力强，多用于光伏层压机重载输送轴，但润滑与密封要求高；三是双列角接触球轴承独立作固定端+无内圈滚针轴承作浮动端，节省轴向空间，适配储能模组自动装配线紧凑型伺服模组，但浮动端需额外轴向定位引导。综合时效性与量产适配性，第一种方案应用最广，因其标准件供应稳定、调试周期短、与主流伺服电机接口兼容性好。 | 1个异常情况概要：固定端轴承异常发热并伴随异响；具体情况：在锂电极片分切机试运行中，主刀轴固定端轴承温升超50℃且出现周期性啸叫；解决思路：立即停机检查轴承预紧力是否过盈超标，同步确认浮动端轴承座滑动配合面是否被异物卡滞或涂胶固化，排除后重新按工艺扭矩分步锁紧固定端轴承锁紧螺母，并用塞尺复核浮动端轴向间隙是否满足0.15～0.25毫米工艺窗口。1个复杂问题概要：多段轴串联布置下浮动端无法有效释放累积热变形；具体问题：光伏串焊机X轴长行程同步带驱动系统含三段传动轴，运行30分钟后末端定位重复精度超差0.08毫米；解决思路：将原单一浮动端调整为中间轴设浮动支点、首尾轴均设轻预紧固定端的分布式约束策略，同时在BOM中指定浮动端轴承座采用低摩擦系数工程塑料镶件，并在装配作业指导书中增加‘常温静置2小时后再初调间隙’的工艺控制点。
校园招聘/社会招聘通用 | 新能源制造业 | 机械工程师 | 1. 基于项目需求完成机械方案构思、结构详细设计、工程图输出、BOM编制、标准件选型和试制调试闭环；校招/初级岗位偏辅助建模、出图、装配跟进与文档整理，1-3年岗位偏独立完成模块或单机设计并处理现场问题，5年岗位偏主导整线或复杂设备从方案到交付的开发闭环，并指导初级工程师。 2. 围绕新能源设备（锂电前中后段设备、光伏制程设备、储能集成设备等）的功能需求，完成总体方案评估、机构路线确定、节拍与产能分析、关键参数计算和风险评审。 3. 完成设备框架、传动支撑、治具夹具、运动机构和安全防护结构设计，或新能源产品（电池PACK、储能柜体/集装箱、模组结构）的壳体与集成结构设计。 4. 评估机加工、钣金焊接、装配可达性、制造成本和生产导入问题，推动设计从样机走向量产。 5. 处理伺服电机、减速机、气缸、传感器、导轨丝杠、直线模组等机械接口设计与选型，以及线缆气路走线和控制边界确认。 6. 跟进样机装配、动作调试、精度验证、现场验收和问题闭环，确保设备满足工艺精度与产能需求。 | 结构设计 | 传动机构设计 | 轴系布置 | 简单 | 请简述轴系布置时，为何常将承受主要径向载荷的轴承布置在靠近载荷作用点的位置？ | 60 | 通过 |  | 这是为了减小轴在载荷作用下的弯曲变形和支撑反力引起的附加弯矩，从而保障传动精度、延长轴承寿命，并降低因轴挠曲导致的齿轮啮合不良、皮带跑偏或联轴器不对中等风险。 | 在新能源设备开发中，常见有三种布置方式：一是双支点近载荷布置，即两个轴承均靠近载荷区，适用于锂电叠片机主辊轴这类短跨距高刚性需求场景，刚度好但热膨胀补偿难；二是悬臂单支点加辅助支撑，多用于光伏串焊机送带轮轴，结构紧凑但对辅助支撑刚度要求高；三是载荷居中、轴承外置式，常见于储能PACK自动拧紧工作站的转台主轴，利于热位移释放但轴中部挠度大。综合量产导入效率、装配调试容错率和BOM成本，双支点近载荷布置应用最广，尤其适配产线设备对重复定位精度与快速换型的双重诉求。 | 1个异常情况概要：轴承位移后出现伺服电机异响与编码器计数漂移。具体情况：某锂电极片裁切机调试阶段，因轴承座安装孔公差叠加导致实际轴承位置比设计偏移8毫米，引发轴系微倾，造成联轴器动态不对中与电机负载周期性波动。解决思路：回溯装配工艺卡，核查轴承座底面平面度与定位销配合间隙，采用激光跟踪仪实测轴线同轴度，同步调整电机安装垫片厚度并重新标定电子齿轮比。1个复杂问题概要：多源径向载荷耦合下难以确定最优轴承位置。具体问题：光伏层压机加热板驱动轴同时承受液压缸推力、同步带张力及板体自重偏心载荷，三者空间方向不同且随动作时序变化。解决思路：基于设备典型工况提取载荷包络，用模块化刚柔耦合仿真快速比选3～5种轴承布局方案，优先选择能兼顾最大载荷工况刚度与空载回零重复性的布置，并在首台样机预留0.5毫米级轴承座微调槽位。
校园招聘/社会招聘通用 | 新能源制造业 | 机械工程师 | 1. 基于项目需求完成机械方案构思、结构详细设计、工程图输出、BOM编制、标准件选型和试制调试闭环；校招/初级岗位偏辅助建模、出图、装配跟进与文档整理，1-3年岗位偏独立完成模块或单机设计并处理现场问题，5年岗位偏主导整线或复杂设备从方案到交付的开发闭环，并指导初级工程师。 2. 围绕新能源设备（锂电前中后段设备、光伏制程设备、储能集成设备等）的功能需求，完成总体方案评估、机构路线确定、节拍与产能分析、关键参数计算和风险评审。 3. 完成设备框架、传动支撑、治具夹具、运动机构和安全防护结构设计，或新能源产品（电池PACK、储能柜体/集装箱、模组结构）的壳体与集成结构设计。 4. 评估机加工、钣金焊接、装配可达性、制造成本和生产导入问题，推动设计从样机走向量产。 5. 处理伺服电机、减速机、气缸、传感器、导轨丝杠、直线模组等机械接口设计与选型，以及线缆气路走线和控制边界确认。 6. 跟进样机装配、动作调试、精度验证、现场验收和问题闭环，确保设备满足工艺精度与产能需求。 | 结构设计 | 传动机构设计 | 轴系布置 | 简单 | 请简单说说，轴系布置中采用双支点定位时，两个轴承的预紧方式对轴向热膨胀补偿有什么影响？ | 60 | 通过 |  | 在双支点定位的轴系中，若两个轴承都施加刚性预紧（如角接触球轴承背对背或面对面配对并锁死轴向间隙），轴将无法随温度升高产生自由伸长，导致轴向应力累积；若一端采用游隙式或弹性预紧（如固定端+浮动端结构），则允许轴在热膨胀时沿轴向微量位移，从而释放热应力。 | 新能源设备常用三种预紧配置：一是两端刚性预紧，结构紧凑但热胀易引发轴承卡滞或异响，多见于短轴、温控严格的锂电叠片机主轴；二是固定-游动结构，固定端用成对角接触轴承预紧，游动端用圆柱滚子轴承保留轴向游隙，兼顾刚性与热补偿，是光伏串焊机和储能模组装配线输送轴的主流方案；三是带弹性元件的预紧，如碟簧预压，适用于大温差工况下的电池PACK拧紧主轴，响应快但成本高、装配调试复杂。综合时效性、量产适配性和现场问题闭环效率，固定-游动结构最常用，既满足精度要求，又便于产线快速装配与故障复现。 | 1个异常情况概要：设备连续运行后出现轴承异响或温升超标。具体情况：某储能模组自动拧紧工作站试产阶段，伺服电机驱动的拧紧主轴在两小时连续工作后轴承温度超75℃并伴随尖锐啸叫。解决思路：现场核查发现两端均采用背对背角接触轴承并过度锁紧预紧力，未预留热膨胀空间；立即改为固定端预紧+游动端圆柱滚子轴承方案，并复测轴向窜动量是否在0.08至0.15毫米工艺窗口内。1个复杂问题概要：多轴协同系统中热膨胀补偿与同步精度冲突。具体问题：光伏汇流条焊接平台的X/Y双轴导轨副与伺服传动轴共基座布局，Y轴热膨胀导致X轴定位基准偏移，影响焊点重复精度。解决思路：在结构设计阶段即采用分体式基座隔离热源，在Y轴驱动端设置浮动支撑+轴向导向槽，并通过BOM中明确标注浮动轴承型号及装配扭矩控制要求，确保制造导入环节可执行。
校园招聘/社会招聘通用 | 新能源制造业 | 机械工程师 | 1. 基于项目需求完成机械方案构思、结构详细设计、工程图输出、BOM编制、标准件选型和试制调试闭环；校招/初级岗位偏辅助建模、出图、装配跟进与文档整理，1-3年岗位偏独立完成模块或单机设计并处理现场问题，5年岗位偏主导整线或复杂设备从方案到交付的开发闭环，并指导初级工程师。 2. 围绕新能源设备（锂电前中后段设备、光伏制程设备、储能集成设备等）的功能需求，完成总体方案评估、机构路线确定、节拍与产能分析、关键参数计算和风险评审。 3. 完成设备框架、传动支撑、治具夹具、运动机构和安全防护结构设计，或新能源产品（电池PACK、储能柜体/集装箱、模组结构）的壳体与集成结构设计。 4. 评估机加工、钣金焊接、装配可达性、制造成本和生产导入问题，推动设计从样机走向量产。 5. 处理伺服电机、减速机、气缸、传感器、导轨丝杠、直线模组等机械接口设计与选型，以及线缆气路走线和控制边界确认。 6. 跟进样机装配、动作调试、精度验证、现场验收和问题闭环，确保设备满足工艺精度与产能需求。 | 结构设计 | 传动机构设计 | 轴系布置 | 中等 | 在锂电卷绕机的张力控制系统中，伺服电机通过同步带驱动滚筒轴，如果发现轴系运行时有明显径向跳动，从轴系布置角度，你首先会检查哪些关键结构要素？请简述。 | 90 | 通过 |  | 首先检查滚筒轴两端支撑点的布置形式是否合理，包括轴承类型与选型是否匹配载荷与转速工况；其次确认轴肩、挡圈、锁紧螺母等轴向定位结构是否可靠，是否存在窜动间隙；再检查同步带轮在轴上的安装位置是否靠近支撑点，悬臂段长度是否过长；最后核查电机输出轴与滚筒轴之间的对中状态，含角向偏移和径向偏移是否超出同步带传动允许公差。 | 常见轴系布置方案有四种：一是双深沟球轴承两端简支布置，成本低但抗弯刚度弱，易在悬臂受力下引发跳动；二是角接触球轴承成对背对背安装，刚性好、可承受复合载荷，但装配预紧要求高，现场调试耗时；三是带轴承座的立式法兰安装结构，便于快速更换与调心，但整体高度增加影响设备紧凑性；四是集成式空心轴+内置编码器的模块化轴系，精度高且接口标准化，但对供应商依赖强、维修周期长。综合锂电设备对张力稳定性与交付节奏的双重要求，优先采用角接触球轴承背对背布置，并辅以激光对中仪完成带轮-电机轴系的现场快速校准。 | 1个异常情况概要：轴承游隙过大导致轴系冷态无跳动、热态跳动加剧。具体情况是设备连续运行后轴承温升使配合松动，滚筒轴产生低频晃动，直接影响极片张力波动超±5%。解决思路是核查轴承出厂游隙代号与设备温升曲线匹配性，改用C3游隙轴承，并在装配时实测温升后轴向预紧量。1个复杂问题概要：多段轴系串联布置下的累积对中偏差放大。具体问题是电机-过渡轴-滚筒轴三段连接中，每段0.05mm对中误差经同步带放大后，滚筒表面径向跳动达0.18mm，超出卷绕工艺要求的0.03mm。解决思路是采用分段建模验证法，在SolidWorks Motion中模拟各连接界面刚度与误差传递路径，将原刚性联轴器改为带补偿功能的波纹管联轴器，并在总装工位增设带基准靶标的三点支撑式在线跳动检测工装。
校园招聘/社会招聘通用 | 新能源制造业 | 机械工程师 | 1. 基于项目需求完成机械方案构思、结构详细设计、工程图输出、BOM编制、标准件选型和试制调试闭环；校招/初级岗位偏辅助建模、出图、装配跟进与文档整理，1-3年岗位偏独立完成模块或单机设计并处理现场问题，5年岗位偏主导整线或复杂设备从方案到交付的开发闭环，并指导初级工程师。 2. 围绕新能源设备（锂电前中后段设备、光伏制程设备、储能集成设备等）的功能需求，完成总体方案评估、机构路线确定、节拍与产能分析、关键参数计算和风险评审。 3. 完成设备框架、传动支撑、治具夹具、运动机构和安全防护结构设计，或新能源产品（电池PACK、储能柜体/集装箱、模组结构）的壳体与集成结构设计。 4. 评估机加工、钣金焊接、装配可达性、制造成本和生产导入问题，推动设计从样机走向量产。 5. 处理伺服电机、减速机、气缸、传感器、导轨丝杠、直线模组等机械接口设计与选型，以及线缆气路走线和控制边界确认。 6. 跟进样机装配、动作调试、精度验证、现场验收和问题闭环，确保设备满足工艺精度与产能需求。 | 结构设计 | 传动机构设计 | 轴系布置 | 中等 | 储能PACK模组压紧工装的压头轴系使用双轴承支撑，但调试中出现卡滞和异常温升。从轴系布置合理性出发，除轴承选型外，你还重点关注哪些与轴向定位和热胀间隙相关的结构设计点？请简述。 | 90 | 通过 |  | 重点关注轴向定位结构形式是否合理，包括固定端与浮动端的布置方式、轴向限位元件的位置与刚度匹配、轴肩及隔圈的尺寸公差控制；同时关注热胀间隙的预留策略，即是否在轴系中明确设定了唯一可靠的热膨胀释放路径，以及该路径对应的间隙值是否结合了材料线胀系数、工作温升范围和装配公差进行了统筹设定。 | 常见方案有三种：一是采用一端固定一端游动的经典布置，固定端用双向轴向定位（如角接触轴承背对背），游动端用深沟球轴承加轴向游隙，优势是热胀适应性好、装配容错率高，但对隔圈厚度精度要求严；二是两端均设预紧但留出热胀补偿槽，优势是刚性好、抗偏载强，但槽宽公差易导致间隙不足或过大，现场调试反复多；三是用弹性元件（如波形弹簧）替代刚性隔圈，在浮动端提供可控轴向让位，近年在储能压装设备中应用增多，能兼顾温升响应与重复定位精度，但需验证长期压缩衰减风险。综合来看，第一种方案在量产导入阶段成熟度最高、问题收敛快，是当前新能源制造产线的主流选择。 | 1个异常情况概要：轴向定位结构刚性过强导致热胀受阻。具体情况是固定端与浮动端均采用过盈配合轴肩+无间隙隔圈，轴系升温后无法自由伸长，产生内应力引发轴承预紧力剧增，表现为低速卡滞、空载电流上升、轴承外圈烫手。解决思路是核查所有轴向约束环节，将浮动端隔圈改为公差带为H8/h9的间隙配合，并在图纸中明确标注‘此处为热胀释放基准面’。1个复杂问题概要：多部件叠加工况下的累积热胀不协调。具体问题是压头轴系嵌入钢制机架腔体内，而机架与压紧板之间存在焊接残余应力，温升后机架变形方向与轴系膨胀方向形成干涉。解决思路是拆解热变形链，在压头安装法兰与机架间增设低摩擦导向槽+径向让位间隙，并在DFM评审阶段联合工艺工程师做焊后去应力时效验证。
校园招聘/社会招聘通用 | 新能源制造业 | 机械工程师 | 1. 基于项目需求完成机械方案构思、结构详细设计、工程图输出、BOM编制、标准件选型和试制调试闭环；校招/初级岗位偏辅助建模、出图、装配跟进与文档整理，1-3年岗位偏独立完成模块或单机设计并处理现场问题，5年岗位偏主导整线或复杂设备从方案到交付的开发闭环，并指导初级工程师。 2. 围绕新能源设备（锂电前中后段设备、光伏制程设备、储能集成设备等）的功能需求，完成总体方案评估、机构路线确定、节拍与产能分析、关键参数计算和风险评审。 3. 完成设备框架、传动支撑、治具夹具、运动机构和安全防护结构设计，或新能源产品（电池PACK、储能柜体/集装箱、模组结构）的壳体与集成结构设计。 4. 评估机加工、钣金焊接、装配可达性、制造成本和生产导入问题，推动设计从样机走向量产。 5. 处理伺服电机、减速机、气缸、传感器、导轨丝杠、直线模组等机械接口设计与选型，以及线缆气路走线和控制边界确认。 6. 跟进样机装配、动作调试、精度验证、现场验收和问题闭环，确保设备满足工艺精度与产能需求。 | 结构设计 | 传动机构设计 | 轴系布置 | 中等 | 光伏电池片串焊设备中，传送轴需要同时满足高重复定位精度和抗热变形要求。在布置该轴系时，为什么通常采用一端固定、一端游动的支撑方式？请简单说说。 | 90 | 通过 |  | 因为传送轴在设备连续运行中会受伺服电机驱动发热及环境温度波动影响产生轴向热伸长，若两端都刚性固定，热应力无法释放，将导致轴承预紧力异常增大、旋转阻力上升、定位漂移甚至轴承卡死，直接影响重复定位精度和长期运行稳定性。 | 当前光伏设备主流有三种轴系布置方案：两端固定式、一端固定一端游动式、全浮动式。两端固定式结构刚性好但热适应性差，易引发轴承过热和精度衰减，在串焊机高速节拍下故障率高；全浮动式虽热容错强，但轴向定位基准缺失，难以满足±5微米级重复定位要求；一端固定一端游动式通过固定端承担径向与轴向定位，游动端采用可轴向微量滑动的轴承（如NU型圆柱滚子轴承或带间隙的深沟球轴承），既保留轴向基准又允许热伸长自由释放，兼顾精度保持性与热可靠性，是当前光伏串焊设备传送轴设计的行业通用做法。 | 1个异常情况概要：游动端轴承异常温升并伴随异响。具体情况：装配时游动端轴承外圈与轴承座配合过紧，或润滑脂填充量超标，导致热膨胀受限，实际变成‘伪游动’，轴向应力反向传递至固定端。解决思路：现场拆检确认轴承座公差与润滑状态，优先采用H7/g6配合并执行标准油脂加注量，必要时增加红外测温点进行装配验证。1个复杂问题概要：多段传送轴串联时热变形叠加导致整段定位基准偏移。具体问题：某双工位串焊机采用三段同轴传送轴，中间段游动端热伸长方向与首尾段不一致，引起累积轴向窜动超差。解决思路：统一设定所有游动端朝向同一侧（如均朝向设备尾部），并在机械设计阶段通过三维热-结构耦合仿真预判各段伸长矢量，预留补偿余量后固化轴承座安装基准面。
校园招聘/社会招聘通用 | 新能源制造业 | 机械工程师 | 1. 基于项目需求完成机械方案构思、结构详细设计、工程图输出、BOM编制、标准件选型和试制调试闭环；校招/初级岗位偏辅助建模、出图、装配跟进与文档整理，1-3年岗位偏独立完成模块或单机设计并处理现场问题，5年岗位偏主导整线或复杂设备从方案到交付的开发闭环，并指导初级工程师。 2. 围绕新能源设备（锂电前中后段设备、光伏制程设备、储能集成设备等）的功能需求，完成总体方案评估、机构路线确定、节拍与产能分析、关键参数计算和风险评审。 3. 完成设备框架、传动支撑、治具夹具、运动机构和安全防护结构设计，或新能源产品（电池PACK、储能柜体/集装箱、模组结构）的壳体与集成结构设计。 4. 评估机加工、钣金焊接、装配可达性、制造成本和生产导入问题，推动设计从样机走向量产。 5. 处理伺服电机、减速机、气缸、传感器、导轨丝杠、直线模组等机械接口设计与选型，以及线缆气路走线和控制边界确认。 6. 跟进样机装配、动作调试、精度验证、现场验收和问题闭环，确保设备满足工艺精度与产能需求。 | 结构设计 | 传动机构设计 | 轴系布置 | 中等 | 锂电极片分切设备的收卷轴在高速运转时发生共振，经分析与轴系刚度不足有关。在不改变轴径前提下，从轴系布置角度，可通过调整哪些支撑参数来提升临界转速？请简单说说。 | 90 | 通过 |  | 在不改变轴径的前提下，从轴系布置角度出发，可调整轴承跨距、轴承类型及布置形式、支撑点刚度（含轴承座结构刚性与安装基面状态）、以及轴上载荷作用点相对支撑位置的分布关系。 | 实际工程中常用四种布置优化方式：一是缩短轴承跨距，能显著提高一阶临界转速，但会压缩收卷工位空间，影响张力辊或纠偏机构布局；二是将单支点支撑改为双支点对称布置，或由深沟球轴承升级为角接触配对轴承组，提升径向和轴向联合刚度，但需重新校核预紧与热膨胀匹配；三是强化轴承座与机架连接刚性，比如改用加厚底板、增加筋板或采用整体铸件座体，这对现场装配精度和机加工一致性要求更高；四是优化收卷卷径变化区段与支撑点的相对位置，使最大惯性载荷更靠近支撑中心，降低悬臂效应。综合来看，优先采用‘缩短跨距+双支点刚性支撑’组合方案，既见效快又便于在现有设备平台快速验证，符合新能源产线设备迭代周期短、改机窗口窄的典型约束。 | 1个异常情况概要：现场调试时发现缩短轴承跨距后，收卷张力波动加剧。具体情况是轴系刚度提升导致系统阻尼下降，叠加极片材料模量变化引发高频微振动耦合。解决思路是同步在轴承座与机架间增设阻尼垫片，并复核张力闭环控制参数是否需适配新模态特性。1个复杂问题概要：多轴联动收卷系统中，主收卷轴与辅助展平轴共用同一机架，调整主轴支撑后引发辅助轴共振频点偏移。具体问题是机架局部模态被激发，形成耦合振动传递路径。解决思路是开展整机级模态贡献度分析，识别关键传振路径，在机架薄弱区域增加隔振筋或局部质量块，而非仅优化单轴布置。
校园招聘/社会招聘通用 | 新能源制造业 | 机械工程师 | 1. 基于项目需求完成机械方案构思、结构详细设计、工程图输出、BOM编制、标准件选型和试制调试闭环；校招/初级岗位偏辅助建模、出图、装配跟进与文档整理，1-3年岗位偏独立完成模块或单机设计并处理现场问题，5年岗位偏主导整线或复杂设备从方案到交付的开发闭环，并指导初级工程师。 2. 围绕新能源设备（锂电前中后段设备、光伏制程设备、储能集成设备等）的功能需求，完成总体方案评估、机构路线确定、节拍与产能分析、关键参数计算和风险评审。 3. 完成设备框架、传动支撑、治具夹具、运动机构和安全防护结构设计，或新能源产品（电池PACK、储能柜体/集装箱、模组结构）的壳体与集成结构设计。 4. 评估机加工、钣金焊接、装配可达性、制造成本和生产导入问题，推动设计从样机走向量产。 5. 处理伺服电机、减速机、气缸、传感器、导轨丝杠、直线模组等机械接口设计与选型，以及线缆气路走线和控制边界确认。 6. 跟进样机装配、动作调试、精度验证、现场验收和问题闭环，确保设备满足工艺精度与产能需求。 | 结构设计 | 支撑结构设计 | 稳定性风险识别 | 困难 | 在设计锂电模组堆叠设备的立式框架时，若设备高度超过2.5米且需承受动态夹紧力与伺服加减速惯性载荷，除常规静力学校核外，请简述你识别其结构失稳风险的关键分析维度和依据。 | 120 | 通过 |  | 需重点识别细长构件在轴向压缩、侧向扰动及交变激励下的屈曲失稳、整体侧倾失稳和局部板件失稳三类风险；依据是立式框架高宽比增大后刚度分布不均，叠加高频启停带来的瞬态惯性反力会显著降低临界失稳载荷裕度。 | 常用分析方法有四类：一是基于经验高宽比阈值快速筛查，效率高但无法反映动态耦合效应；二是模态叠加法结合时程响应分析，能捕捉伺服加减速引发的共振放大，但对边界约束建模精度依赖强；三是非线性屈曲仿真，可模拟初始缺陷与几何非线性影响，计算耗时但结果贴近实机装配状态；四是整机多体动力学联合结构反馈分析，支持夹紧-运动-框架变形闭环评估，是当前主流产线开发中兼顾时效与完整性的首选方案。 | 1个异常情况概要：现场调试时框架顶部出现肉眼可见的周期性晃动。具体情况：伺服高速启停阶段，立柱顶部位移超0.15毫米且伴随低频嗡鸣，但静力学仿真应力余量充足。解决思路：立即复核地脚螺栓预紧力与底座调平状态，同步检查立柱腹板加强筋是否因焊接变形导致局部刚度弱化，并在下一轮迭代中将导轨安装面与立柱一体加工改为嵌入式加强结构。1个复杂问题概要：量产导入阶段多台设备在相同工况下出现不同程度的立柱微裂纹。具体问题：裂纹集中于立柱与横梁连接焊缝热影响区，且仅出现在夹紧动作频繁的节拍段。解决思路：回溯BOM中该焊缝区域所用板材批次，联合工艺部门复测实际焊接线能量与层间温度控制记录，同步在结构设计层面将此处由角焊缝改为带坡口全熔透焊+过渡圆弧，并在横梁端部增加抗扭隔板以分散惯性载荷传递路径。
校园招聘/社会招聘通用 | 新能源制造业 | 机械工程师 | 1. 基于项目需求完成机械方案构思、结构详细设计、工程图输出、BOM编制、标准件选型和试制调试闭环；校招/初级岗位偏辅助建模、出图、装配跟进与文档整理，1-3年岗位偏独立完成模块或单机设计并处理现场问题，5年岗位偏主导整线或复杂设备从方案到交付的开发闭环，并指导初级工程师。 2. 围绕新能源设备（锂电前中后段设备、光伏制程设备、储能集成设备等）的功能需求，完成总体方案评估、机构路线确定、节拍与产能分析、关键参数计算和风险评审。 3. 完成设备框架、传动支撑、治具夹具、运动机构和安全防护结构设计，或新能源产品（电池PACK、储能柜体/集装箱、模组结构）的壳体与集成结构设计。 4. 评估机加工、钣金焊接、装配可达性、制造成本和生产导入问题，推动设计从样机走向量产。 5. 处理伺服电机、减速机、气缸、传感器、导轨丝杠、直线模组等机械接口设计与选型，以及线缆气路走线和控制边界确认。 6. 跟进样机装配、动作调试、精度验证、现场验收和问题闭环，确保设备满足工艺精度与产能需求。 | 结构设计 | 支撑结构设计 | 稳定性风险识别 | 困难 | 光伏电池片自动上下料设备的悬臂式取料机构常因长行程运动引发末端抖动，影响定位精度。请简述你在支撑结构层面如何系统识别该抖动背后潜在的稳定性风险，而非仅依赖增加刚度。 | 120 | 通过 |  | 在支撑结构层面识别稳定性风险，需聚焦于结构固有动态特性与外部激励耦合关系，重点排查悬臂支撑系统的模态分布、约束边界合理性、多点接触刚度不匹配、以及装配预紧状态衰减等四类非刚度主导的失稳诱因。 | 实际工作中常用四种方法：一是模态置信准则下的实测频响函数分析，能直接定位共振频段与主振型，但需停机测试且对现场振动源敏感；二是基于装配公差链的约束完整性建模，可提前识别底座螺栓预紧松动、导轨安装面平面度超差等隐性约束退化，时效性高但依赖工艺文件完整性；三是运动过程中关键截面应变时序监测，可捕捉动态载荷下支撑结构局部屈服或微滑移，数据直观但传感器布点需覆盖高风险区域；四是多体动力学联合接触刚度仿真，能模拟滚珠丝杠副、滑块与导轨间非线性接触退化过程，预测精度高但建模成本大。综合来看，优先采用约束完整性建模结合关键截面应变监测，在保证设计周期前提下实现风险前移识别。 | 1个异常情况概要：悬臂底座螺栓预紧力随设备运行逐渐衰减。具体情况是光伏产线连续运行环境下，高频启停导致法兰连接面微动磨损，使实际约束刚度下降30%以上，诱发低阶弯曲模态提前激发。解决思路是将底座连接按预紧力维持等级分级设计，选用带扭矩衰减监测功能的智能螺栓，并在BOM中明确标注首保周期与复紧力矩值。1个复杂问题概要：多自由度支撑结构中存在刚度突变与模态耦合叠加。具体问题是导轨安装基板与机架焊接接头处焊缝余高未打磨，造成局部刚度骤增，与悬臂梁一阶扭转模态形成能量耦合，抖动呈现非周期性跳变。解决思路是在结构方案评审阶段强制导入焊缝处理工艺要求，并在三维模型中标注刚度过渡区，由结构工程师与工艺工程师联合签署放行。
校园招聘/社会招聘通用 | 新能源制造业 | 机械工程师 | 1. 基于项目需求完成机械方案构思、结构详细设计、工程图输出、BOM编制、标准件选型和试制调试闭环；校招/初级岗位偏辅助建模、出图、装配跟进与文档整理，1-3年岗位偏独立完成模块或单机设计并处理现场问题，5年岗位偏主导整线或复杂设备从方案到交付的开发闭环，并指导初级工程师。 2. 围绕新能源设备（锂电前中后段设备、光伏制程设备、储能集成设备等）的功能需求，完成总体方案评估、机构路线确定、节拍与产能分析、关键参数计算和风险评审。 3. 完成设备框架、传动支撑、治具夹具、运动机构和安全防护结构设计，或新能源产品（电池PACK、储能柜体/集装箱、模组结构）的壳体与集成结构设计。 4. 评估机加工、钣金焊接、装配可达性、制造成本和生产导入问题，推动设计从样机走向量产。 5. 处理伺服电机、减速机、气缸、传感器、导轨丝杠、直线模组等机械接口设计与选型，以及线缆气路走线和控制边界确认。 6. 跟进样机装配、动作调试、精度验证、现场验收和问题闭环，确保设备满足工艺精度与产能需求。 | 结构设计 | 支撑结构设计 | 稳定性风险识别 | 困难 | 一条锂电极片分切设备的龙门横梁跨度达3.2米，运行中出现低频共振导致张力波动超标。请简述你从支撑结构固有特性与激励源匹配角度，识别其稳定性风险的核心分析路径。 | 120 | 通过 |  | 需先明确龙门横梁作为关键支撑结构的固有频率分布特征，再识别设备运行中由伺服加减速、刀辊旋转、纠偏机构动作等产生的周期性激励频率及其幅值特性，最后比对二者是否在低频段（通常5–50Hz）发生重叠或接近，从而判断是否存在共振诱发张力失稳的风险。 | 实际工作中常用三种分析路径：一是基于三维模型开展模态仿真，快速获取前六阶固有频率和振型，优点是时效性强、可早期介入，但对材料阻尼参数和边界约束模拟精度依赖高；二是现场敲击试验结合频谱分析仪实测模态，数据真实可靠，但需停机且无法覆盖全部工况；三是结合伺服驱动器的实时电流频谱反推激励主频，能精准定位运行态激励源，但需打通电气与机械数据链。综合来看，优先采用‘仿真初筛+关键阶次实测验证’组合路径，在项目中期设计冻结前完成闭环，兼顾效率与工程可信度。 | 1个异常情况概要：模态仿真显示一阶弯曲频率为42Hz，但现场实测发现38Hz处存在强响应峰。具体情况：仿真未准确建模横梁与立柱连接处的螺栓预紧刚度衰减及滑轨副微动间隙，导致刚度低估。解决思路：在仿真中引入接触非线性设置，用实测螺栓扭矩和滑轨预压量校准接触刚度，并复核三处立柱连接点的等效边界条件。1个复杂问题概要：张力波动仅在特定分切速度区间（如25–30m/min）突显。具体问题：该区间内刀辊基频与横梁二阶扭转模态接近，且叠加了收卷电机PID调节引发的低频扰动，形成多源耦合激励。解决思路：协同电控工程师锁定该速度段电流谐波成分，同步调整横梁局部加强筋布局以抬升二阶扭转频率，并优化收卷侧张力环带宽避免扰动放大。
校园招聘/社会招聘通用 | 新能源制造业 | 机械工程师 | 1. 基于项目需求完成机械方案构思、结构详细设计、工程图输出、BOM编制、标准件选型和试制调试闭环；校招/初级岗位偏辅助建模、出图、装配跟进与文档整理，1-3年岗位偏独立完成模块或单机设计并处理现场问题，5年岗位偏主导整线或复杂设备从方案到交付的开发闭环，并指导初级工程师。 2. 围绕新能源设备（锂电前中后段设备、光伏制程设备、储能集成设备等）的功能需求，完成总体方案评估、机构路线确定、节拍与产能分析、关键参数计算和风险评审。 3. 完成设备框架、传动支撑、治具夹具、运动机构和安全防护结构设计，或新能源产品（电池PACK、储能柜体/集装箱、模组结构）的壳体与集成结构设计。 4. 评估机加工、钣金焊接、装配可达性、制造成本和生产导入问题，推动设计从样机走向量产。 5. 处理伺服电机、减速机、气缸、传感器、导轨丝杠、直线模组等机械接口设计与选型，以及线缆气路走线和控制边界确认。 6. 跟进样机装配、动作调试、精度验证、现场验收和问题闭环，确保设备满足工艺精度与产能需求。 | 结构设计 | 支撑结构设计 | 稳定性风险识别 | 困难 | 储能柜体集成产线中，大型钣金焊接底座需同时承载模块装配载荷、吊装冲击及地脚螺栓预紧不均工况。请简述你如何综合判断该底座在多源载荷耦合作用下最易发生屈曲失稳的具体区域及判据逻辑。 | 120 | 通过 |  | 依据支撑结构设计中的稳定性风险识别要求，需聚焦底座结构中薄壁大板面区域、长细比偏大的立柱或筋板交接过渡区、以及地脚安装孔周边因预紧不均导致局部压应力集中的区域；判据逻辑是结合载荷传递路径与约束边界变化，识别刚度突变和面外抗弯能力薄弱的部位，而非仅依赖单一工况下的应力大小。 | 实际工作中常用三种方法协同判断：一是基于三维模型开展约束敏感性扫频分析，快速定位不同边界条件下临界失稳模态集中区域，时效性好但需合理简化接触约束；二是采用分步载荷叠加+局部放大建模，对吊装瞬态冲击与螺栓预紧残余应力进行时序耦合评估，覆盖全面但迭代周期较长；三是依托历史项目失效数据库进行类比映射，调取同类储能柜底座在量产阶段暴露出的典型屈曲位置及诱因，落地性强且便于快速校验。综合来看，优先采用第一种方法作为初筛手段，再以第三种方法交叉验证，兼顾效率与工程可信度。 | 1个异常情况概要：底座在试制装配阶段未见异常，但批量交付后现场调平过程中突发局部鼓包。具体情况是地脚螺栓按工艺力矩拧紧后，因基础平整度偏差叠加垫片选型不当，导致底座前侧两角形成悬臂受压状态，诱发前横梁下翼缘屈曲。解决思路是回溯调平作业指导书与底座底部支撑布局匹配性，增加调平工况下的约束模拟验证环节，并将关键支撑点位纳入BOM配套清单强制管控。1个复杂问题概要：模块装配载荷与吊装冲击方向不一致，造成底座腹板出现非对称剪切屈曲。具体问题是吊装时竖向冲击使立筋压缩，而模块堆叠产生横向偏心压力，两者叠加使腹板中部产生斜向波纹失稳。解决思路是重构腹板加强逻辑，在原单向纵筋基础上嵌入45度交叉短筋带，并同步优化模块定位接口的垂向导向深度，从载荷导入源头降低耦合偏心效应。
校园招聘/社会招聘通用 | 新能源制造业 | 机械工程师 | 1. 基于项目需求完成机械方案构思、结构详细设计、工程图输出、BOM编制、标准件选型和试制调试闭环；校招/初级岗位偏辅助建模、出图、装配跟进与文档整理，1-3年岗位偏独立完成模块或单机设计并处理现场问题，5年岗位偏主导整线或复杂设备从方案到交付的开发闭环，并指导初级工程师。 2. 围绕新能源设备（锂电前中后段设备、光伏制程设备、储能集成设备等）的功能需求，完成总体方案评估、机构路线确定、节拍与产能分析、关键参数计算和风险评审。 3. 完成设备框架、传动支撑、治具夹具、运动机构和安全防护结构设计，或新能源产品（电池PACK、储能柜体/集装箱、模组结构）的壳体与集成结构设计。 4. 评估机加工、钣金焊接、装配可达性、制造成本和生产导入问题，推动设计从样机走向量产。 5. 处理伺服电机、减速机、气缸、传感器、导轨丝杠、直线模组等机械接口设计与选型，以及线缆气路走线和控制边界确认。 6. 跟进样机装配、动作调试、精度验证、现场验收和问题闭环，确保设备满足工艺精度与产能需求。 | 结构设计 | 传动机构设计 | 带链传动设计 | 简单 | 请简述带传动中，为什么需要保证小带轮的包角不小于120度？ | 60 | 通过 |  | 在新能源设备的传动机构设计中，小带轮包角直接影响带与轮面的有效接触长度和摩擦力传递能力。包角过小会导致传动打滑风险上升，进而影响设备节拍稳定性、定位重复精度及连续运行可靠性，这与锂电辊压机张力控制、光伏串焊机送带同步、储能模组装配线传送定位等典型工况直接相关。 | 当前主流有三种应对方案：一是通过调整中心距增大包角，优势是结构改动小、成本低，但受限于设备整体布局空间，尤其在紧凑型锂电卷绕机或叠片机内部难以实施；二是采用双带轮+张紧轮结构，可灵活调节包角并兼顾张紧功能，但增加零件数量和装配复杂度，对钣金焊接件的安装基准精度要求更高；三是选用多楔带或同步带替代普通V带，在相同包角下提升传动能力，但需同步评估电机接口兼容性、带轮跳动公差及长期服役后的齿面磨损对电池极片贴合精度的影响。综合来看，在新能源产线模块化设计趋势下，优先采用张紧轮辅助调节方案，因其兼顾设计鲁棒性、现场装配容错性及后期维护便利性。 | 1个异常情况概要：小带轮包角实测仅108度，设备调试阶段出现间歇性打滑。具体情况：某光伏汇流条自动裁切机在满速运行时，伺服编码器反馈脉冲丢失，导致裁切位置偏移±0.3mm，超出工艺允许公差。解决思路：现场快速加装可调式张紧轮组件，复核带轮轴向定位公差，并同步检查钣金机架焊接变形对中心距的影响。1个复杂问题概要：在储能PACK自动组装线中，因集成散热风道导致传动空间受限，无法通过常规方式增大包角。具体问题：为满足IP54防护与热管理要求，带传动区域被封闭式风道包裹，中心距固定且无张紧空间。解决思路：联合电气与结构团队，将原V带传动升级为高刚度同步带方案，重新校核带轮材料（改用铝合金阳极氧化处理）与齿形啮合间隙，并在BOM中明确带体耐温等级与寿命替换周期，确保三年免维护目标达成。
校园招聘/社会招聘通用 | 新能源制造业 | 机械工程师 | 1. 基于项目需求完成机械方案构思、结构详细设计、工程图输出、BOM编制、标准件选型和试制调试闭环；校招/初级岗位偏辅助建模、出图、装配跟进与文档整理，1-3年岗位偏独立完成模块或单机设计并处理现场问题，5年岗位偏主导整线或复杂设备从方案到交付的开发闭环，并指导初级工程师。 2. 围绕新能源设备（锂电前中后段设备、光伏制程设备、储能集成设备等）的功能需求，完成总体方案评估、机构路线确定、节拍与产能分析、关键参数计算和风险评审。 3. 完成设备框架、传动支撑、治具夹具、运动机构和安全防护结构设计，或新能源产品（电池PACK、储能柜体/集装箱、模组结构）的壳体与集成结构设计。 4. 评估机加工、钣金焊接、装配可达性、制造成本和生产导入问题，推动设计从样机走向量产。 5. 处理伺服电机、减速机、气缸、传感器、导轨丝杠、直线模组等机械接口设计与选型，以及线缆气路走线和控制边界确认。 6. 跟进样机装配、动作调试、精度验证、现场验收和问题闭环，确保设备满足工艺精度与产能需求。 | 结构设计 | 传动机构设计 | 带链传动设计 | 简单 | 请简单说说链条传动中，为什么链节数通常建议选用偶数？ | 60 | 通过 |  | 因为偶数链节能使用标准的内链节与外链节交替连接结构，使接头处采用可拆卸的开口销或弹簧卡簧式连接件，无需额外增加过渡链节；若采用奇数链节，则必须引入过渡链节，导致该处结构强度下降、装配应力集中，且无法适配常规链条安装工具和产线快换工装。 | 在新能源设备产线设计中，常见三种处理方式：一是优先选用偶数链节配合标准滚子链与快速插拔式接头，适配锂电模组输送线等高频启停场景，安装效率高、现场更换快捷；二是对空间受限的储能柜体内部紧凑传动，采用偶数节+带预压调节功能的张紧装置，兼顾刚性与维护性；三是极少数特殊布局下用奇数节配过渡链节，但需额外做疲劳寿命验证和现场点检标记，增加BOM复杂度和调试周期。综合来看，第一种方案最优——它匹配当前主流自动化装配线对模块化、快换、少停机的核心诉求，也与产线标准化接口规范一致。 | 1个异常情况概要：产线调试阶段发现链条跳齿，具体情况是某光伏串焊机输送段因设计时误用奇数链节加过渡链节，在连续运行8小时后过渡链节销轴微动松脱，引发定位偏移；解决思路是立即替换为偶数链节标准链条，同步更新装配作业指导书中的链条安装图示与扭矩管控点。1个复杂问题概要：多工位协同节拍联动下的链条累积误差超差，具体问题是锂电极片裁切-叠片一体机中三段链条传动链因其中一段采用奇数节临时替代，导致各段相位同步偏差逐级放大，影响叠片对齐精度；解决思路是重构传动链统一采用偶数节，并在PLC运动控制逻辑中嵌入链条节距补偿参数，同时将链条选型纳入整线DFM评审清单强制校验项。
校园招聘/社会招聘通用 | 新能源制造业 | 机械工程师 | 1. 基于项目需求完成机械方案构思、结构详细设计、工程图输出、BOM编制、标准件选型和试制调试闭环；校招/初级岗位偏辅助建模、出图、装配跟进与文档整理，1-3年岗位偏独立完成模块或单机设计并处理现场问题，5年岗位偏主导整线或复杂设备从方案到交付的开发闭环，并指导初级工程师。 2. 围绕新能源设备（锂电前中后段设备、光伏制程设备、储能集成设备等）的功能需求，完成总体方案评估、机构路线确定、节拍与产能分析、关键参数计算和风险评审。 3. 完成设备框架、传动支撑、治具夹具、运动机构和安全防护结构设计，或新能源产品（电池PACK、储能柜体/集装箱、模组结构）的壳体与集成结构设计。 4. 评估机加工、钣金焊接、装配可达性、制造成本和生产导入问题，推动设计从样机走向量产。 5. 处理伺服电机、减速机、气缸、传感器、导轨丝杠、直线模组等机械接口设计与选型，以及线缆气路走线和控制边界确认。 6. 跟进样机装配、动作调试、精度验证、现场验收和问题闭环，确保设备满足工艺精度与产能需求。 | 结构设计 | 传动机构设计 | 带链传动设计 | 简单 | 请简述带传动张紧的常见目的之一是什么？ | 60 | 通过 |  | 确保带与带轮之间具备足够的摩擦力，从而可靠传递动力，避免打滑导致设备节拍波动或定位失准。 | 在新能源设备实际设计中，常用张紧方式有定期手动调节张紧轮、自动张紧臂配弹簧预压、以及伺服电机底座微调式张紧三种。手动调节结构简单成本低，但需停机维护，影响产线稼动率；自动张紧臂响应快、免停机，但长期运行后弹簧疲劳易造成张力衰减，影响锂电极片贴合精度或光伏硅片传送稳定性；伺服底座微调可集成到设备自校准流程中，张力闭环可控，适配高节拍产线，但增加电气接口和调试复杂度。综合量产导入效率、精度保持性与维护便利性，当前主流锂电卷绕机和光伏串焊机模块优先采用带位移传感器反馈的自动张紧臂方案。 | 1个异常情况概要：张紧力随设备连续运行逐渐衰减。具体情况：在储能模组PACK线的输送带传动中，高温工况下橡胶同步带蠕变加剧，配合自动张紧臂弹簧刚度下降，导致张力不足，引发传送带跳齿，造成电池托盘定位偏移超差。解决思路：在张紧机构中嵌入微型拉压力传感器，与PLC周期采集比对，当张力低于设定阈值时触发报警并联动停机，同时记录衰减趋势用于备件更换预测。1个复杂问题概要：多轴协同传动系统中张紧状态相互耦合。具体问题：光伏层压机内多组同步带并行驱动加热板升降，各带张力不一致导致运动不同步，引起热板倾斜，影响层压良率。解决思路：采用统一基准面安装张紧组件，结合激光位移仪实测各带垂度偏差，在结构设计阶段预留等量弹性补偿余量，并通过BOM固化张紧组件批次号实现装配一致性追溯。
校园招聘/社会招聘通用 | 新能源制造业 | 机械工程师 | 1. 基于项目需求完成机械方案构思、结构详细设计、工程图输出、BOM编制、标准件选型和试制调试闭环；校招/初级岗位偏辅助建模、出图、装配跟进与文档整理，1-3年岗位偏独立完成模块或单机设计并处理现场问题，5年岗位偏主导整线或复杂设备从方案到交付的开发闭环，并指导初级工程师。 2. 围绕新能源设备（锂电前中后段设备、光伏制程设备、储能集成设备等）的功能需求，完成总体方案评估、机构路线确定、节拍与产能分析、关键参数计算和风险评审。 3. 完成设备框架、传动支撑、治具夹具、运动机构和安全防护结构设计，或新能源产品（电池PACK、储能柜体/集装箱、模组结构）的壳体与集成结构设计。 4. 评估机加工、钣金焊接、装配可达性、制造成本和生产导入问题，推动设计从样机走向量产。 5. 处理伺服电机、减速机、气缸、传感器、导轨丝杠、直线模组等机械接口设计与选型，以及线缆气路走线和控制边界确认。 6. 跟进样机装配、动作调试、精度验证、现场验收和问题闭环，确保设备满足工艺精度与产能需求。 | 结构设计 | 传动机构设计 | 带链传动设计 | 简单 | 请简单说说链传动中，链轮齿数过少会带来什么主要问题？ | 60 | 通过 |  | 链轮齿数过少会导致链条与链轮啮合包角减小，易发生跳齿或脱链；同时增大链条的多边形效应，使瞬时传动比波动加剧，引起冲击载荷上升和运动不平稳；此外还会加速链轮齿面磨损，并降低链条疲劳寿命。 | 在新能源设备传动设计中，常见应对方案有三种：一是优先选用标准推荐最小齿数（如主动轮不低于17齿），兼顾结构空间与运行可靠性；二是采用双排链或多级减速分担载荷，减少单级链轮负荷压力；三是改用同步带传动替代，尤其适用于锂电极片输送、光伏硅片搬运等对运动平稳性要求高的轻载高速场景。第一种方案时效性最高、成本最低，适配当前产线快速迭代节奏；第二种适合大扭矩工况但增加装配复杂度；第三种虽改善平稳性但需重新评估张紧与环境耐候性，在储能PACK组装线的油污环境中需谨慎选型。 | 1个异常情况概要：调试阶段出现间歇性跳链。具体情况：某光伏串焊机链传动在满节拍运行时，主动链轮仅15齿，连续两小时后发生链条脱离，导致停机返工。解决思路：立即停机检查链轮磨损状态，同步将链轮更换为19齿标准件，并复核链条预紧力与导轨对中精度，确保装配后运行30分钟无异响再投入试产。1个复杂问题概要：在电池模组堆叠设备中，受限于狭小安装空间必须采用小齿数链轮，但又需满足±0.1mm定位重复精度。具体问题：齿数降至13齿后，实测末端执行器抖动超差，影响电芯堆叠齐整度。解决思路：不单纯增加齿数，而是联合优化链条节距选型、加装阻尼式张紧机构，并在链轮轴端增设高分辨率编码器做运动补偿，通过机电协同方式闭环解决，而非仅靠结构修改。
校园招聘/社会招聘通用 | 新能源制造业 | 机械工程师 | 1. 基于项目需求完成机械方案构思、结构详细设计、工程图输出、BOM编制、标准件选型和试制调试闭环；校招/初级岗位偏辅助建模、出图、装配跟进与文档整理，1-3年岗位偏独立完成模块或单机设计并处理现场问题，5年岗位偏主导整线或复杂设备从方案到交付的开发闭环，并指导初级工程师。 2. 围绕新能源设备（锂电前中后段设备、光伏制程设备、储能集成设备等）的功能需求，完成总体方案评估、机构路线确定、节拍与产能分析、关键参数计算和风险评审。 3. 完成设备框架、传动支撑、治具夹具、运动机构和安全防护结构设计，或新能源产品（电池PACK、储能柜体/集装箱、模组结构）的壳体与集成结构设计。 4. 评估机加工、钣金焊接、装配可达性、制造成本和生产导入问题，推动设计从样机走向量产。 5. 处理伺服电机、减速机、气缸、传感器、导轨丝杠、直线模组等机械接口设计与选型，以及线缆气路走线和控制边界确认。 6. 跟进样机装配、动作调试、精度验证、现场验收和问题闭环，确保设备满足工艺精度与产能需求。 | 结构设计 | 传动机构设计 | 轴系布置 | 困难 | 在锂电极片卷绕设备中，主驱轴系需同时承受径向卷材张力与轴向纠偏推力，且要求运行时跳动小于0.02mm。请简述你如何统筹考虑轴承类型选型、跨距布置与预紧方式，来保证该轴系刚度、旋转精度与热稳定性三者兼顾。 | 120 | 通过 |  | 需选用能同时承受高径向载荷与双向轴向载荷的轴承组合，优先考虑角接触球轴承配对使用；跨距布置应避免过长导致一阶临界转速降低和弯曲刚度不足，需在结构空间约束下尽量缩短支承间距；预紧方式须采用可调控的定量预紧，防止热膨胀引起预紧力剧增或松弛。 | 常见方案有三种：一是双列角接触球轴承单点定位，结构紧凑但轴向刚度偏低，难以应对纠偏瞬态推力；二是背对背配对的单列角接触球轴承，轴向刚度高、热伸长可抵消，但跨距稍大时扭转刚度易不足；三是前端双联角接触+后端圆柱滚子轴承的复合支撑，兼顾径向承载与轴向定位，当前在主流卷绕机中应用最广，装配调试窗口合理，量产一致性好。综合来看，第三种方案最适配新能源设备开发节奏——既满足0.02mm跳动指标，又便于工程师在现场通过垫片微调预紧、快速闭环装配问题。 | 1个异常情况概要：设备连续运行2小时后跳动超差至0.03mm。具体情况：实测发现前轴承温升达58℃，预紧力随热膨胀增大，内圈抱死加剧摩擦发热，形成恶性循环。解决思路：改用带热补偿间隙的预紧结构，在轴承座侧增加可调弹性垫圈，预留0.005mm级热变形余量，并在BOM中固化耐高温锂基润滑脂型号与加注工艺。1个复杂问题概要：卷绕张力波动时轴系出现低频微振动，影响极片边缘平直度。具体问题：纠偏机构推力与张力反馈存在相位滞后，导致轴系在动态交变载荷下发生耦合共振。解决思路：联合电气同事优化张力闭环响应时间，同步在机械侧将轴承跨距缩短8%，并采用高阻尼铸铁轴承座替代铝合金支架，从结构源头抑制模态耦合。
校园招聘/社会招聘通用 | 新能源制造业 | 机械工程师 | 1. 基于项目需求完成机械方案构思、结构详细设计、工程图输出、BOM编制、标准件选型和试制调试闭环；校招/初级岗位偏辅助建模、出图、装配跟进与文档整理，1-3年岗位偏独立完成模块或单机设计并处理现场问题，5年岗位偏主导整线或复杂设备从方案到交付的开发闭环，并指导初级工程师。 2. 围绕新能源设备（锂电前中后段设备、光伏制程设备、储能集成设备等）的功能需求，完成总体方案评估、机构路线确定、节拍与产能分析、关键参数计算和风险评审。 3. 完成设备框架、传动支撑、治具夹具、运动机构和安全防护结构设计，或新能源产品（电池PACK、储能柜体/集装箱、模组结构）的壳体与集成结构设计。 4. 评估机加工、钣金焊接、装配可达性、制造成本和生产导入问题，推动设计从样机走向量产。 5. 处理伺服电机、减速机、气缸、传感器、导轨丝杠、直线模组等机械接口设计与选型，以及线缆气路走线和控制边界确认。 6. 跟进样机装配、动作调试、精度验证、现场验收和问题闭环，确保设备满足工艺精度与产能需求。 | 结构设计 | 传动机构设计 | 轴系布置 | 困难 | 光伏硅片搬运机械臂的末端回转轴系，在频繁启停和变负载工况下出现温升异常与定位漂移。请简述你将从轴系支撑刚度分配、轴承游隙控制及热膨胀补偿路径三个维度，系统性分析可能成因并给出结构优化方向。 | 120 | 通过 |  | 支撑刚度分配指合理设定前后轴承跨距、轴承类型组合及座体局部加强方式，确保轴系在动态载荷下变形可控；轴承游隙控制指依据工况温度区间和预紧需求，选用可调游隙或配对预紧轴承，并明确装配时的游隙标定方法；热膨胀补偿路径指在结构上预留轴向伸缩空间或设置单侧浮动支承，使热变形不转化为内部应力或位置偏移。 | 在光伏设备开发中，支撑刚度常见方案有：双固定端高刚度布置，适合低速重载但热敏感；一端固定一端浮动布置，兼顾刚度与热适应性，是当前主流选择；轴承游隙控制常用配对角接触球轴承预紧、四点接触球轴承预设游隙、或圆锥滚子轴承背对背预紧三种方式，其中配对角接触球轴承在硅片搬运场景下响应快、刚度可调、温升低，综合最优；热膨胀补偿路径多采用后端轴承座设计为滑动配合或弹性垫片结构，相比整体浮动套筒更易装配调试且成本可控。三者需协同设计，避免单独优化引发新矛盾。 | 1个异常情况概要：轴承游隙在装配后随温升逐步减小至零甚至负值。具体情况：现场调试初期定位正常，连续运行2小时后重复定位误差超±0.02mm，红外测得轴承外圈温度达75℃以上。解决思路：复核轴承选型是否匹配实际温升区间，改用高温稳定游隙等级（C4级），并在装配规程中增加热态游隙验证工序。1个复杂问题概要：刚度分配与热补偿路径存在设计冲突。具体问题：为提升刚度将两端轴承座刚性连接，导致热膨胀受阻，轴系产生弯曲变形并诱发定位漂移。解决思路：在轴承座与基板间插入低刚度但高阻尼的工程塑料垫片，既维持静态刚度，又允许微米级轴向位移，同时通过样机热态模态测试验证补偿有效性。
校园招聘/社会招聘通用 | 新能源制造业 | 机械工程师 | 1. 基于项目需求完成机械方案构思、结构详细设计、工程图输出、BOM编制、标准件选型和试制调试闭环；校招/初级岗位偏辅助建模、出图、装配跟进与文档整理，1-3年岗位偏独立完成模块或单机设计并处理现场问题，5年岗位偏主导整线或复杂设备从方案到交付的开发闭环，并指导初级工程师。 2. 围绕新能源设备（锂电前中后段设备、光伏制程设备、储能集成设备等）的功能需求，完成总体方案评估、机构路线确定、节拍与产能分析、关键参数计算和风险评审。 3. 完成设备框架、传动支撑、治具夹具、运动机构和安全防护结构设计，或新能源产品（电池PACK、储能柜体/集装箱、模组结构）的壳体与集成结构设计。 4. 评估机加工、钣金焊接、装配可达性、制造成本和生产导入问题，推动设计从样机走向量产。 5. 处理伺服电机、减速机、气缸、传感器、导轨丝杠、直线模组等机械接口设计与选型，以及线缆气路走线和控制边界确认。 6. 跟进样机装配、动作调试、精度验证、现场验收和问题闭环，确保设备满足工艺精度与产能需求。 | 结构设计 | 传动机构设计 | 轴系布置 | 困难 | 动力电池模组装配线中，伺服直驱转台轴系在加减速阶段出现微振动，影响CCD视觉定位重复精度。请简述你如何通过轴承配置形式、轴系固有频率避让设计及关键截面抗弯刚度强化策略，协同解决动态响应与静态精度的矛盾。 | 120 | 通过 |  | 作为机械工程师，在动力电池模组装配线设备开发中，需围绕伺服直驱转台的轴系布置开展结构设计：选用匹配负载特性的轴承组合形式，使轴系支撑刚度与热变形兼容；通过调整轴径、跨距和支撑位置，使轴系一阶弯曲固有频率避开加减速过程中的主要激励频段；同时对承载转矩和弯矩的关键截面，如轴承座安装区、法兰连接过渡区，进行局部结构强化，提升抗弯刚度。 | 在实际项目中，常见三种轴承配置方案：一是双列角接触球轴承背对背布置，刚度高、双向预紧易控，但对安装同轴度敏感；二是圆锥滚子轴承面对面配对，承载能力强，但温升影响预紧稳定性；三是交叉滚子轴承一体化设计，回转精度好、空间紧凑，但对基座平面度和螺栓拧紧顺序要求极高。综合考虑锂电产线对重复定位精度（±5μm）和节拍稳定性（≤3s/工位）的双重约束，优先采用预调游隙的双列角接触球轴承背对背方案。固有频率避让方面，通常通过缩短悬臂长度、增加中间支撑或局部加厚轴肩来抬升一阶模态，而非单纯增大轴径——后者会加剧转动惯量，恶化加减速响应。抗弯刚度强化则聚焦于轴承座与机架的连接刚性，例如采用沉头螺栓+定位销双基准固定，并将轴承座法兰延伸至主框架腹板形成闭环受力路径。 | 1个异常情况概要：轴承预紧力随温度漂移导致轴向窜动增大。具体情况：直驱电机连续运行后轴承温升超过15℃，原有弹簧式预紧结构松弛，轴向刚度下降，加减速时产生0.8～1.2μm级轴向微振，叠加在CCD图像坐标系中表现为定位点呈椭圆弥散。解决思路：改用碟簧叠层预紧+温度补偿垫片组合，预紧力衰减控制在5%以内，并在调试阶段实测温升-预紧力映射关系，纳入BOM工艺卡管控。1个复杂问题概要：多自由度耦合振动干扰CCD采样时机。具体问题：转台在0.3g加速度斜坡段激发基座局部模态，引起相机支架微幅摆动，导致CCD触发时刻与图像冻结时刻存在时序偏差，重复精度超差达±12μm。解决思路：将相机支架由悬臂式改为三点支撑桥接式，与转台底座刚性解耦，并在PLC侧增加振动信号前馈补偿模块，根据加速度传感器实时输出动态修正图像采集延时。
校园招聘/社会招聘通用 | 新能源制造业 | 机械工程师 | 1. 基于项目需求完成机械方案构思、结构详细设计、工程图输出、BOM编制、标准件选型和试制调试闭环；校招/初级岗位偏辅助建模、出图、装配跟进与文档整理，1-3年岗位偏独立完成模块或单机设计并处理现场问题，5年岗位偏主导整线或复杂设备从方案到交付的开发闭环，并指导初级工程师。 2. 围绕新能源设备（锂电前中后段设备、光伏制程设备、储能集成设备等）的功能需求，完成总体方案评估、机构路线确定、节拍与产能分析、关键参数计算和风险评审。 3. 完成设备框架、传动支撑、治具夹具、运动机构和安全防护结构设计，或新能源产品（电池PACK、储能柜体/集装箱、模组结构）的壳体与集成结构设计。 4. 评估机加工、钣金焊接、装配可达性、制造成本和生产导入问题，推动设计从样机走向量产。 5. 处理伺服电机、减速机、气缸、传感器、导轨丝杠、直线模组等机械接口设计与选型，以及线缆气路走线和控制边界确认。 6. 跟进样机装配、动作调试、精度验证、现场验收和问题闭环，确保设备满足工艺精度与产能需求。 | 结构设计 | 传动机构设计 | 轴系布置 | 困难 | 储能模组自动堆叠线的同步带驱动主轴，其轴系在长期连续运行后发生联轴器端面跳动超差，导致皮带异常磨损。请简述你如何结合传动链扭转刚度、轴承支承刚度匹配以及轴系对中容差设计，定位根本原因并提出结构改进方案。 | 120 | 通过 |  | 传动链扭转刚度影响主轴在启停和负载突变时的角向响应稳定性；轴承支承刚度需与轴径、跨距及外部弯矩匹配，避免支点变形放大轴系偏转；轴系对中容差设计是指在装配公差链中预留合理的联轴器两端轴心线偏移与倾角余量，确保动态运行下端面跳动始终处于同步带允许的补偿范围内。 | 常见分析路径有四种：一是仅调整联轴器型号，换用高弹性或零背隙型，但无法解决支承刚度不足引发的低频摆振；二是加强轴承座刚性，如加厚底板或改用整体式铸铁支架，效果直接但改动大、周期长；三是优化轴系布置，缩短悬臂长度、增加中间支撑，兼顾扭转刚度提升与热变形适应性，是当前新能源产线改造中最常用且平衡性最好的方案；四是重新校核装配对中工艺，引入激光对中仪闭环验证，但依赖操作规范，治标不治本。综合时效性、可实施性与量产适配性，优先采用轴系布置优化叠加对中工艺升级的组合方式。 | 1个异常情况概要：联轴器端面跳动随运行时间延长持续增大。具体情况：非单次装配偏差，而是轴承内圈蠕动、支座微变形累积及同步带反作用力反复加载所致。解决思路：在结构设计阶段即定义轴承配合公差与锁紧力矩窗口，并在BOM中固化防松标识件，装配指导书明确分步预紧与热态复测节点。1个复杂问题概要：多段轴系串联下的刚度耦合失配。具体问题：电机-减速机-主轴-从动轮形成四级传动链，某一级支承刚度过低成为薄弱环节，引发共振频段内端面跳动被显著放大。解决思路：以整机节拍为约束，按扭矩流路径反向推演各阶支承刚度需求，在三维模型中用等效边界条件做模态敏感性分析，锁定关键刚度瓶颈段，针对性强化该段轴承座结构或更换双列角接触配置。
校园招聘/社会招聘通用 | 新能源制造业 | 机械工程师 | 1. 基于项目需求完成机械方案构思、结构详细设计、工程图输出、BOM编制、标准件选型和试制调试闭环；校招/初级岗位偏辅助建模、出图、装配跟进与文档整理，1-3年岗位偏独立完成模块或单机设计并处理现场问题，5年岗位偏主导整线或复杂设备从方案到交付的开发闭环，并指导初级工程师。 2. 围绕新能源设备（锂电前中后段设备、光伏制程设备、储能集成设备等）的功能需求，完成总体方案评估、机构路线确定、节拍与产能分析、关键参数计算和风险评审。 3. 完成设备框架、传动支撑、治具夹具、运动机构和安全防护结构设计，或新能源产品（电池PACK、储能柜体/集装箱、模组结构）的壳体与集成结构设计。 4. 评估机加工、钣金焊接、装配可达性、制造成本和生产导入问题，推动设计从样机走向量产。 5. 处理伺服电机、减速机、气缸、传感器、导轨丝杠、直线模组等机械接口设计与选型，以及线缆气路走线和控制边界确认。 6. 跟进样机装配、动作调试、精度验证、现场验收和问题闭环，确保设备满足工艺精度与产能需求。 | 结构设计 | 治具夹具设计 | 定位基准选择 | 简单 | 请简述在治具夹具设计中，为什么通常优先选择工件的已加工面作为定位基准？ | 60 | 通过 |  | 因为在新能源制造设备的治具夹具设计中，已加工面具有明确的尺寸精度、形位公差和表面质量控制记录，能直接反映工件在前道工序（如CNC加工、激光切割或折弯焊接）中实际达成的几何状态，将其用作定位基准可最大限度复现工艺基准，减少因基准不统一导致的累积误差。 | 当前主流有四种定位基准选择方式：一是优先采用已加工平面，优势是定位稳定、重复性好、无需额外补偿，适配锂电极片托盘、储能模组端板等高精度装配场景；二是使用半精加工面，虽有一定余量但稳定性弱于已加工面，需增加检测闭环；三是依赖毛坯面或未加工轮廓，易受来料变形、氧化层或切割毛刺影响，在光伏边框或电池壳体粗定位中仅作辅助参考；四是借用工艺孔或销钉孔，需确保孔位经机加且检具验证过，否则存在孔位偏移风险。综合时效性与量产可靠性，已加工面仍是首选，尤其在节拍要求严苛的锂电卷绕/叠片线、PACK自动装配线中，能直接支撑单班次快速换型与首件验证。 | 1个异常情况概要：已加工面在转运或存储中发生微变形或磕碰损伤。具体情况：例如储能柜体侧板经CNC铣削后存放不当，导致定位平面出现0.03mm级局部压痕，夹具压紧后产生0.1mm级定位漂移，引发模组安装孔错位。解决思路：在夹具设计阶段即嵌入‘基准面状态预检’逻辑——通过气动探针或视觉引导点位扫描，在夹紧前自动识别基准面完整性，并联动PLC暂停动作并触发报警。1个复杂问题概要：多工序流转中同一工件存在多个已加工面，但各面间存在工艺基准转换。具体情况：电池托盘先加工底面再铣侧面，而后续治具需同时约束底面与侧面，但两面垂直度公差为0.05mm，夹具若强行双面约束易引发过定位干涉。解决思路：采用‘主基准+辅助浮动’结构，以底面为主定位面刚性约束，侧面改用自适应浮动支撑块，配合弹性限位结构吸收公差链偏差，确保夹持力可控且不破坏定位一致性。
校园招聘/社会招聘通用 | 新能源制造业 | 机械工程师 | 1. 基于项目需求完成机械方案构思、结构详细设计、工程图输出、BOM编制、标准件选型和试制调试闭环；校招/初级岗位偏辅助建模、出图、装配跟进与文档整理，1-3年岗位偏独立完成模块或单机设计并处理现场问题，5年岗位偏主导整线或复杂设备从方案到交付的开发闭环，并指导初级工程师。 2. 围绕新能源设备（锂电前中后段设备、光伏制程设备、储能集成设备等）的功能需求，完成总体方案评估、机构路线确定、节拍与产能分析、关键参数计算和风险评审。 3. 完成设备框架、传动支撑、治具夹具、运动机构和安全防护结构设计，或新能源产品（电池PACK、储能柜体/集装箱、模组结构）的壳体与集成结构设计。 4. 评估机加工、钣金焊接、装配可达性、制造成本和生产导入问题，推动设计从样机走向量产。 5. 处理伺服电机、减速机、气缸、传感器、导轨丝杠、直线模组等机械接口设计与选型，以及线缆气路走线和控制边界确认。 6. 跟进样机装配、动作调试、精度验证、现场验收和问题闭环，确保设备满足工艺精度与产能需求。 | 结构设计 | 治具夹具设计 | 定位基准选择 | 简单 | 请简单说说，定位基准选择时应满足的‘基准统一’原则指的是什么？ | 60 | 通过 |  | 基准统一原则，是指在治具夹具设计中，同一个工件在加工、检测和装配多个工序环节里，尽可能使用同一个定位基准面或基准要素来约束自由度，避免因基准切换导致累积误差，从而保障新能源设备关键结构件（如电池托盘定位销孔、模组侧板安装面、储能柜体框架接口）的尺寸链稳定性和工艺复现性。 | 当前新能源制造业主流有三种实现方式：一是采用一面两销组合基准，适配锂电模组托盘等高重复定位需求，装夹快但对销孔位置度要求严；二是以大平面加一个短圆柱销加菱形销，兼顾刚性和补偿公差，在光伏边框焊接夹具中应用成熟；三是基于基准面+视觉辅助初定位+气动精压紧的柔性基准方案，在PACK线多型号共线产线上逐步推广，调试周期短但依赖现场标定能力。综合来看，第二类方案在量产导入阶段平衡性最好——既规避了纯机械高精度孔系加工成本，又比视觉方案更稳定可靠，特别适合从样机向小批量过渡阶段的夹具设计。 | 1个异常情况概要：夹具试制后发现同一电池托盘在铣削和CMM检测时定位点偏移超0.15mm。具体情况：加工用底面+两销定位，检测改用顶面+辅助支撑，基准不一致叠加托盘薄壁变形，导致测量值失真。解决思路：强制回归到加工基准复测，并在夹具上增设可拆卸式检测基准块，与加工定位销同基准加工并标定。1个复杂问题概要：储能柜体框架多工位流转中需兼容激光切割、折弯、焊接三道工序，各工序设备基准接口不统一。具体问题：不同供应商的折弯机工作台基准面高度差达0.3mm，焊接工装无法复用前序定位特征。解决思路：在框架设计初期即定义公共工艺基准带（含基准孔、基准面标识槽），联合工艺与设备供应商共同签署基准接口协议，并在首台夹具上预埋可调式基准转换模块，通过垫片组和微调螺钉实现±0.1mm级现场适配。
校园招聘/社会招聘通用 | 新能源制造业 | 机械工程师 | 1. 基于项目需求完成机械方案构思、结构详细设计、工程图输出、BOM编制、标准件选型和试制调试闭环；校招/初级岗位偏辅助建模、出图、装配跟进与文档整理，1-3年岗位偏独立完成模块或单机设计并处理现场问题，5年岗位偏主导整线或复杂设备从方案到交付的开发闭环，并指导初级工程师。 2. 围绕新能源设备（锂电前中后段设备、光伏制程设备、储能集成设备等）的功能需求，完成总体方案评估、机构路线确定、节拍与产能分析、关键参数计算和风险评审。 3. 完成设备框架、传动支撑、治具夹具、运动机构和安全防护结构设计，或新能源产品（电池PACK、储能柜体/集装箱、模组结构）的壳体与集成结构设计。 4. 评估机加工、钣金焊接、装配可达性、制造成本和生产导入问题，推动设计从样机走向量产。 5. 处理伺服电机、减速机、气缸、传感器、导轨丝杠、直线模组等机械接口设计与选型，以及线缆气路走线和控制边界确认。 6. 跟进样机装配、动作调试、精度验证、现场验收和问题闭环，确保设备满足工艺精度与产能需求。 | 结构设计 | 治具夹具设计 | 定位基准选择 | 简单 | 请简述什么是‘六点定位原理’中对定位基准的基本要求？ | 60 | 通过 |  | 六点定位原理中对定位基准的基本要求是：基准必须具有确定性、唯一性和稳定性。确定性指基准能唯一约束工件六个自由度；唯一性指同一基准面或基准要素在一次装夹中不得重复承担多个定位功能；稳定性指基准面需具备足够刚性、平整度和耐磨性，能长期维持定位精度，不因夹紧力、热变形或磨损导致基准偏移。 | 在新能源制造业的治具夹具设计实践中，常用三类基准实现方式：一是以加工完成的高精度平面（如电池托盘底面）作主要基准，优势是重复定位精度高、适配自动化产线节拍，但对前道机加工一致性依赖强；二是以销孔组合（一面两销）作基准，适配锂电模组托盘等带定位孔结构，兼容性好、换型快，但需严格控制销孔配合间隙与累积公差；三是以视觉识别特征点辅助定位，用于异形或薄壁储能柜体，柔性高、无需机械接触，但受光照和表面反光影响大，需增加标定频次。综合来看，一面两销方案在当前锂电前段极片输送、中段模组装配等主流场景中应用最广，兼顾精度、效率与量产稳定性。 | 1个异常情况概要：基准面局部磨损导致重复定位超差。具体情况：某动力电池模组治具使用三个月后，托盘底面基准区域出现0.02mm以上微凹坑，造成夹具重复定位偏差达±0.05mm，影响激光焊接轨迹一致性。解决思路：将基准面材质由普通S45C升级为氮化处理40Cr，同时在BOM中明确标注该基准面为关键受力区，纳入产线日常点检项，每2000次循环强制复测平面度。1个复杂问题概要：多工序流转中基准不统一引发累积误差。具体问题：光伏边框自动组装线中，冲压工序用侧边定位，阳极氧化后尺寸微变，导致后续CNC精加工时原基准失效，各站精度无法闭环。解决思路：在工艺策划阶段即锁定‘工艺基准先行’原则，要求冲压模具直接加工出专用定位销孔，并在DFM评审中强制校验该孔与后续所有工序夹具基准的几何映射关系，确保全制程基准链唯一可追溯。
校园招聘/社会招聘通用 | 新能源制造业 | 机械工程师 | 1. 基于项目需求完成机械方案构思、结构详细设计、工程图输出、BOM编制、标准件选型和试制调试闭环；校招/初级岗位偏辅助建模、出图、装配跟进与文档整理，1-3年岗位偏独立完成模块或单机设计并处理现场问题，5年岗位偏主导整线或复杂设备从方案到交付的开发闭环，并指导初级工程师。 2. 围绕新能源设备（锂电前中后段设备、光伏制程设备、储能集成设备等）的功能需求，完成总体方案评估、机构路线确定、节拍与产能分析、关键参数计算和风险评审。 3. 完成设备框架、传动支撑、治具夹具、运动机构和安全防护结构设计，或新能源产品（电池PACK、储能柜体/集装箱、模组结构）的壳体与集成结构设计。 4. 评估机加工、钣金焊接、装配可达性、制造成本和生产导入问题，推动设计从样机走向量产。 5. 处理伺服电机、减速机、气缸、传感器、导轨丝杠、直线模组等机械接口设计与选型，以及线缆气路走线和控制边界确认。 6. 跟进样机装配、动作调试、精度验证、现场验收和问题闭环，确保设备满足工艺精度与产能需求。 | 结构设计 | 治具夹具设计 | 定位基准选择 | 简单 | 请简单说说，为什么治具夹具设计中要避免以毛坯面直接作为主要定位基准？ | 60 | 通过 |  | 因为在新能源设备的治具夹具设计中，毛坯面未经机加工，尺寸精度、平面度和表面一致性都不可控，无法满足锂电极片裁切、光伏硅片搬运或储能模组装配等工序对重复定位精度的刚性要求，容易导致装夹偏差累积，影响后续加工或装配的一致性。 | 目前主流有三种处理方式：一是对毛坯关键定位面增加粗铣或基准面刮研工序，成本低但延长制程周期；二是采用可调式浮动支撑+高精度销钉组合定位，适合小批量多型号产线，调试灵活但对现场装配人员经验依赖高；三是预埋高精度定位嵌件并在毛坯铸造/冲压时同步成型，适配大批量锂电设备产线，一次投入高但长期稳定性好、换型快。综合时效性、量产适应性和现场闭环能力，第三种在当前头部电池设备厂商中已成为新项目首选。 | 1个异常情况概要：治具上线初期出现批次性定位漂移。具体情况是某储能模组PACK线夹具使用铸铝毛坯本体面定位，连续三批电芯入槽偏斜超0.15mm，导致激光焊接轨迹偏移。解决思路是立即停用毛坯面定位，加装快换式不锈钢基准块，并同步推动供应商在下批次毛坯中嵌入定位凸台。1个复杂问题概要：多工位协同治具中毛坯状态不统一带来的基准链断裂。具体问题是光伏串焊机上料治具需兼容三种来料状态（冷轧板剪切毛坯、激光切割半成品、冲压成形件），各毛坯面形变与余量差异大，导致同一治具在不同工位重复定位误差超过工艺窗口。解决思路是放弃统一毛坯基准，改用‘双基准策略’——以高精度销孔为全局基准，毛坯面仅作辅助浮动压紧，所有定位力由嵌入式销套承担，并通过模块化快换底板实现不同来料状态的基准自动映射。
校园招聘/社会招聘通用 | 新能源制造业 | 机械工程师 | 1. 基于项目需求完成机械方案构思、结构详细设计、工程图输出、BOM编制、标准件选型和试制调试闭环；校招/初级岗位偏辅助建模、出图、装配跟进与文档整理，1-3年岗位偏独立完成模块或单机设计并处理现场问题，5年岗位偏主导整线或复杂设备从方案到交付的开发闭环，并指导初级工程师。 2. 围绕新能源设备（锂电前中后段设备、光伏制程设备、储能集成设备等）的功能需求，完成总体方案评估、机构路线确定、节拍与产能分析、关键参数计算和风险评审。 3. 完成设备框架、传动支撑、治具夹具、运动机构和安全防护结构设计，或新能源产品（电池PACK、储能柜体/集装箱、模组结构）的壳体与集成结构设计。 4. 评估机加工、钣金焊接、装配可达性、制造成本和生产导入问题，推动设计从样机走向量产。 5. 处理伺服电机、减速机、气缸、传感器、导轨丝杠、直线模组等机械接口设计与选型，以及线缆气路走线和控制边界确认。 6. 跟进样机装配、动作调试、精度验证、现场验收和问题闭环，确保设备满足工艺精度与产能需求。 | 结构设计 | 传动机构设计 | 带链传动设计 | 中等 | 在锂电卷绕机的张力控制系统中，常使用同步带传动连接伺服电机与张力辊。请简单说说，为什么这里通常不选用普通平带或V带，而是优先选择同步带？ | 90 | 通过 |  | 因为张力控制要求电机转角与张力辊实际转动角度之间必须严格一一对应，不能存在滑动或弹性打滑，而同步带依靠齿形啮合实现无滑差传动，能保证位置和速度的精确传递。 | 在锂电卷绕设备结构设计中，传动机构需兼顾精度、响应与长期稳定性。平带靠摩擦传动，易在启停或负载波动时打滑，导致张力突变；V带虽摩擦力更大，但仍有微滑且带轮包角受限，张力辊轴向空间窄时难以布置；多楔带虽改善了V带的部分问题，但依然无法消除滑差。同步带则通过刚性齿啮合，直接将伺服电机的指令角度精准映射到张力辊，配合当前主流的高分辨率编码器和闭环控制策略，可满足±0.1度级角度复现需求，且结构紧凑、免维护周期长，更适配卷绕机狭小机架内的模块化布局和快速换型要求。 | 1个异常情况概要：同步带齿面早期磨损导致张力波动。具体情况：在卷绕机连续高速运行（如120m/min）且环境粉尘较多时，同步带与带轮啮合区因润滑缺失和微颗粒嵌入，出现齿顶磨损或跳齿前兆，表现为张力曲线周期性毛刺。解决思路：在结构设计阶段即预留带轮轴向微调位，选型时匹配带体抗磨涂层与带轮表面硬度梯度，并在BOM中明确标注清洁频次与张力初设值复检节点。1个复杂问题概要：多轴协同张力系统中同步带刚度差异引发动态相位偏移。具体问题：当一台伺服电机通过同步带分驱动两个张力辊时，因两段带长不等或张紧力不均，造成相同指令下两辊瞬时角速度不同步，影响极片层间贴合质量。解决思路：在方案阶段采用单输入双输出的同步带轮组替代分路传动，结构上确保两段带长一致、张紧器同型号同预紧力，并在调试阶段结合张力传感器反馈做带传动环节的动态补偿参数标定。
校园招聘/社会招聘通用 | 新能源制造业 | 机械工程师 | 1. 基于项目需求完成机械方案构思、结构详细设计、工程图输出、BOM编制、标准件选型和试制调试闭环；校招/初级岗位偏辅助建模、出图、装配跟进与文档整理，1-3年岗位偏独立完成模块或单机设计并处理现场问题，5年岗位偏主导整线或复杂设备从方案到交付的开发闭环，并指导初级工程师。 2. 围绕新能源设备（锂电前中后段设备、光伏制程设备、储能集成设备等）的功能需求，完成总体方案评估、机构路线确定、节拍与产能分析、关键参数计算和风险评审。 3. 完成设备框架、传动支撑、治具夹具、运动机构和安全防护结构设计，或新能源产品（电池PACK、储能柜体/集装箱、模组结构）的壳体与集成结构设计。 4. 评估机加工、钣金焊接、装配可达性、制造成本和生产导入问题，推动设计从样机走向量产。 5. 处理伺服电机、减速机、气缸、传感器、导轨丝杠、直线模组等机械接口设计与选型，以及线缆气路走线和控制边界确认。 6. 跟进样机装配、动作调试、精度验证、现场验收和问题闭环，确保设备满足工艺精度与产能需求。 | 结构设计 | 传动机构设计 | 带链传动设计 | 中等 | 在锂电池极片分切设备中，收卷轴由电机通过同步带驱动。若实际运行中发现带轮表面出现规律性磨损痕迹，且位置固定，请简述这通常反映出哪一类安装或匹配问题？ | 90 | 通过 |  | 这通常反映出带轮与轴的同轴度超差，或两个带轮之间的平行度不良，导致同步带在循环运行中反复以同一相位接触带轮齿面特定区域，形成位置固定的规律性磨损。 | 在锂电设备现场调试和结构优化阶段，这类问题常通过三种方式排查：一是用激光对中仪实测两带轮轴线的空间姿态，精度高但需停机且依赖操作经验；二是采用高精度百分表配合跳动检测工装，在装配台上快速复核带轮端面及径向跳动，适合产线快速响应；三是借助振动频谱分析仪采集带轮附近轴承座振动信号，识别啮合频率谐波异常，可带载诊断但需比对基线数据。综合来看，百分表跳动检测法最适配机械工程师日常闭环工作——它不依赖外部系统、能直接关联图纸公差要求、结果可立即用于调整垫片或重装锁紧，是1至3年工程师处理现场传动问题的首选方法。 | 1个异常情况概要：收卷轴端带轮锁紧失效导致轻微轴向窜动。具体情况是带轮内孔与轴配合间隙偏大，加锁紧螺母预紧力不足，运行中带轮随轴向力微幅滑移，使同步带单侧齿面持续刮擦。解决思路是核查图纸标注的轴公差与带轮内孔公差组合，更换为过盈配合或增加锥套锁紧结构，并在BOM中固化扭矩管控要求。1个复杂问题概要：电机输出轴与收卷轴之间因机架焊接变形引发累积角度偏差。具体问题是整机底板刚性不足，长期振动后焊缝微变形，导致两轴中心线在空间上既不同轴又不平行。解决思路是将该传动段定义为关键功能模块，在结构设计阶段即预留三向可调安装基准，试制时用三维激光跟踪仪标定两轴空间关系，通过调节垫片组实现带轮平面度与平行度双控，确保量产导入阶段一次装配合格。
校园招聘/社会招聘通用 | 新能源制造业 | 机械工程师 | 1. 基于项目需求完成机械方案构思、结构详细设计、工程图输出、BOM编制、标准件选型和试制调试闭环；校招/初级岗位偏辅助建模、出图、装配跟进与文档整理，1-3年岗位偏独立完成模块或单机设计并处理现场问题，5年岗位偏主导整线或复杂设备从方案到交付的开发闭环，并指导初级工程师。 2. 围绕新能源设备（锂电前中后段设备、光伏制程设备、储能集成设备等）的功能需求，完成总体方案评估、机构路线确定、节拍与产能分析、关键参数计算和风险评审。 3. 完成设备框架、传动支撑、治具夹具、运动机构和安全防护结构设计，或新能源产品（电池PACK、储能柜体/集装箱、模组结构）的壳体与集成结构设计。 4. 评估机加工、钣金焊接、装配可达性、制造成本和生产导入问题，推动设计从样机走向量产。 5. 处理伺服电机、减速机、气缸、传感器、导轨丝杠、直线模组等机械接口设计与选型，以及线缆气路走线和控制边界确认。 6. 跟进样机装配、动作调试、精度验证、现场验收和问题闭环，确保设备满足工艺精度与产能需求。 | 结构设计 | 传动机构设计 | 带链传动设计 | 中等 | 光伏组件串焊设备中，传送链需在高温、粉尘环境下长期稳定运行。请简述，在选型时，为何常采用带自润滑功能的不锈钢滚子链而非普通碳钢链条？ | 90 | 通过 |  | 在光伏组件串焊设备的传动机构设计中，传送链属于关键运动部件，其选型必须匹配设备所处的高温（约150℃至250℃焊接区热辐射影响）、高粉尘（焊渣、助焊剂挥发物、硅片碎屑）工况。不锈钢材质提供基础耐蚀与耐热稳定性，而自润滑结构（如含PTFE或二硫化钼的复合材料衬套、多孔金属浸渍润滑脂等）可减少对外部油脂补给的依赖，避免因润滑失效导致的卡滞、跳齿或早期磨损。 | 当前新能源制造现场常用四类方案：一是普通碳钢链条配定期人工注油，但产线停机维护频次高，且油污易吸附粉尘形成研磨膏，加速链板铰链磨损；二是全不锈钢链条加外部自动润滑系统，虽延长寿命但增加管路、泵阀及控制点，故障点多，现场维护复杂度高，且高温下润滑脂易碳化堵塞喷嘴；三是工程塑料链条，耐腐蚀好但强度与耐温上限不足，无法承受串焊机频繁启停和瞬时冲击载荷；四是带自润滑功能的不锈钢滚子链，集成度高、免维护周期达6个月以上，与光伏设备追求高开动率、低干预运维的目标高度契合，是当前主流产线批量选用的最优解。 | 1个异常情况概要：链条在连续运行2000小时后出现单侧销轴异常磨损。具体情况：现场发现链节单边松动、啮合偏斜，拆检发现销轴表面润滑膜局部剥落，对应链板内孔有微划痕。解决思路：核查安装时链轮平行度与张紧量是否超差，复测机架热变形量，同步检查自润滑材料批次是否混入未充分浸渍的半成品，推动供应商提供批次润滑渗透深度检测报告。1个复杂问题概要：整线升级提速后链条寿命骤降50%。具体问题：节拍从每分钟12片提至15片，原链条在加速段出现高频微滑移，导致自润滑介质加速迁移流失。解决思路：联合传动厂商开展链节动态载荷谱采集，改用梯度孔隙率烧结衬套结构，并在链板过渡圆角处增加微储油槽设计，同步优化张紧方式为动态浮动式，确保提速工况下铰链接触压力分布更均匀。
校园招聘/社会招聘通用 | 新能源制造业 | 机械工程师 | 1. 基于项目需求完成机械方案构思、结构详细设计、工程图输出、BOM编制、标准件选型和试制调试闭环；校招/初级岗位偏辅助建模、出图、装配跟进与文档整理，1-3年岗位偏独立完成模块或单机设计并处理现场问题，5年岗位偏主导整线或复杂设备从方案到交付的开发闭环，并指导初级工程师。 2. 围绕新能源设备（锂电前中后段设备、光伏制程设备、储能集成设备等）的功能需求，完成总体方案评估、机构路线确定、节拍与产能分析、关键参数计算和风险评审。 3. 完成设备框架、传动支撑、治具夹具、运动机构和安全防护结构设计，或新能源产品（电池PACK、储能柜体/集装箱、模组结构）的壳体与集成结构设计。 4. 评估机加工、钣金焊接、装配可达性、制造成本和生产导入问题，推动设计从样机走向量产。 5. 处理伺服电机、减速机、气缸、传感器、导轨丝杠、直线模组等机械接口设计与选型，以及线缆气路走线和控制边界确认。 6. 跟进样机装配、动作调试、精度验证、现场验收和问题闭环，确保设备满足工艺精度与产能需求。 | 结构设计 | 传动机构设计 | 带链传动设计 | 困难 | 在锂电极片分切设备中，需要通过链条传动带动多组张力辊同步旋转，但调试时发现链条频繁跳齿且张力波动大。请简述你从传动链选型、中心距布置和张紧方式三个维度会如何系统性排查并解决这个问题。 | 120 | 通过 |  | 传动链选型需匹配极片分切工况下的载荷特性、转速一致性及环境洁净度要求；中心距布置应兼顾链条包角、悬臂变形对轴系同轴度的影响以及设备整体布局空间约束；张紧方式须保障动态张力稳定，避免因辊系微位移或热变形引发的瞬时松驰或过紧。 | 在选型上，优先选用带侧弯补偿结构的高精度滚子链，而非普通套筒链，因其能更好适应张力辊轴向微偏；中心距布置方面，采用可调式固定支座配合激光对中验证，比单纯按理论中心距安装更可靠；张紧方式上，浮动张紧轮加位移传感器反馈优于弹簧预紧，前者能实时响应张力变化并联动PLC调节，后者易因疲劳失效导致张力衰减。综合来看，‘高精度链+可调中心距+闭环反馈张紧’组合方案时效性与鲁棒性最佳，既满足锂电设备调试周期短的要求，又支撑后续量产阶段的稳定性。 | 1个异常情况概要：链条在高速启停阶段反复跳齿。具体情况：分切设备节拍快、启停频繁，导致链条瞬时冲击载荷超出链节啮合强度裕度，尤其在张力辊驱动端出现微小相位差时加剧脱啮。解决思路：核查电机加减速曲线是否平滑，同步校验各张力辊轴承预紧与轴系刚性，必要时增加柔性联轴器缓冲环节。1个复杂问题概要：多辊张力耦合导致张力波动传递放大。具体问题：上游张力辊微小波动经链条串联放大至下游辊，造成极片边缘褶皱或收卷不齐。解决思路：将长链条传动拆分为两段独立驱动，中间增设张力检测点与伺服协同控制逻辑，在结构设计阶段预留分段驱动接口和张力闭环安装位。
校园招聘/社会招聘通用 | 新能源制造业 | 机械工程师 | 1. 基于项目需求完成机械方案构思、结构详细设计、工程图输出、BOM编制、标准件选型和试制调试闭环；校招/初级岗位偏辅助建模、出图、装配跟进与文档整理，1-3年岗位偏独立完成模块或单机设计并处理现场问题，5年岗位偏主导整线或复杂设备从方案到交付的开发闭环，并指导初级工程师。 2. 围绕新能源设备（锂电前中后段设备、光伏制程设备、储能集成设备等）的功能需求，完成总体方案评估、机构路线确定、节拍与产能分析、关键参数计算和风险评审。 3. 完成设备框架、传动支撑、治具夹具、运动机构和安全防护结构设计，或新能源产品（电池PACK、储能柜体/集装箱、模组结构）的壳体与集成结构设计。 4. 评估机加工、钣金焊接、装配可达性、制造成本和生产导入问题，推动设计从样机走向量产。 5. 处理伺服电机、减速机、气缸、传感器、导轨丝杠、直线模组等机械接口设计与选型，以及线缆气路走线和控制边界确认。 6. 跟进样机装配、动作调试、精度验证、现场验收和问题闭环，确保设备满足工艺精度与产能需求。 | 结构设计 | 传动机构设计 | 带链传动设计 | 中等 | 储能PACK自动装配线的模组搬运机构中，使用链条传动驱动升降平台。当发现链条在运行中出现明显跳动和异响，且已排除张紧不足问题，请简述最可能的两个机械原因。 | 90 | 通过 |  | 最可能的两个机械原因是：链条与链轮啮合不良，以及链轮轴系存在径向跳动或安装偏斜。这两个原因均直接源于传动机构设计阶段对链条啮合状态和支撑刚性的结构把控不足，属于带链传动设计中必须校核的核心结构要素。 | 在新能源PACK产线实际设计中，针对链条跳动异响问题，工程师通常会从三方面排查：一是检查链轮齿形是否采用标准滚子链配套的渐开线齿形，非标修形齿易导致啮入冲击；二是确认链轮轴与轴承座的同轴度及端面垂直度是否满足0.05毫米级装配公差，现场常见因机架焊接变形导致支承刚性下降；三是核查链条节距累积误差是否超限，尤其多段拼接长链条在温变环境下易产生不均匀伸长。其中，优先验证链轮轴系安装精度最高效——因为产线调试周期紧张，该问题可通过百分表快速复测并现场垫片调整，而更换链轮或链条涉及BOM变更和停线等待，时效性较差。 | 1个异常情况概要：链轮单侧齿面早期点蚀或磨损。具体情况：在模组搬运高频启停工况下，链轮仅半周参与有效啮合，造成齿面载荷分布不均，现场拆检常发现链轮一侧齿根有密集麻点或亮带磨损。解决思路：结构上优化为双排链轮对称布置或增加惰轮分担单侧载荷，并在设计阶段通过运动仿真确认全行程啮合包角不低于120度。1个复杂问题概要：链条在升降平台加减速段发生规律性‘顿挫式’跳动。具体问题：该现象往往伴随伺服电机编码器反馈波动，实为链轮轴系刚性不足引发的扭转共振，叠加升降导轨导向间隙放大振动传递。解决思路：需联合评估框架焊接结构刚度、轴承选型（优先选用双列角接触球轴承）、以及链轮与轴的连接方式（禁用单键槽，改用过盈配合+径向止动销），并在样机阶段用激光位移传感器实测链轮端跳响应频谱，针对性加装阻尼配重块。
校园招聘/社会招聘通用 | 新能源制造业 | 机械工程师 | 1. 基于项目需求完成机械方案构思、结构详细设计、工程图输出、BOM编制、标准件选型和试制调试闭环；校招/初级岗位偏辅助建模、出图、装配跟进与文档整理，1-3年岗位偏独立完成模块或单机设计并处理现场问题，5年岗位偏主导整线或复杂设备从方案到交付的开发闭环，并指导初级工程师。 2. 围绕新能源设备（锂电前中后段设备、光伏制程设备、储能集成设备等）的功能需求，完成总体方案评估、机构路线确定、节拍与产能分析、关键参数计算和风险评审。 3. 完成设备框架、传动支撑、治具夹具、运动机构和安全防护结构设计，或新能源产品（电池PACK、储能柜体/集装箱、模组结构）的壳体与集成结构设计。 4. 评估机加工、钣金焊接、装配可达性、制造成本和生产导入问题，推动设计从样机走向量产。 5. 处理伺服电机、减速机、气缸、传感器、导轨丝杠、直线模组等机械接口设计与选型，以及线缆气路走线和控制边界确认。 6. 跟进样机装配、动作调试、精度验证、现场验收和问题闭环，确保设备满足工艺精度与产能需求。 | 结构设计 | 传动机构设计 | 带链传动设计 | 困难 | 储能PACK自动组装线中，一条双排滚子链承担模组托盘的往复输送，运行中出现链板异常断裂且磨损不均。请简述你将从载荷谱分析、链轮齿形匹配、润滑策略和安装对中四个环节，如何开展根因分析与结构优化。 | 120 | 通过 |  | 针对链板异常断裂和磨损不均问题，需依次核查载荷谱是否真实反映模组托盘往复启停、加速惯量及偏载工况；确认链轮齿形是否与所选链条标准系列严格匹配，包括齿廓公差、齿顶圆弧与链节节距一致性；评估润滑方式是否适配高节拍间歇运行特性，能否在链条入啮与出啮区域形成有效油膜；检查链传动系统两端支撑刚度、链轮轴平行度及链条张紧状态是否满足安装对中要求。 | 载荷谱分析上，优先采用现场加速度传感器+托盘质量实测反推动态载荷，比理论节拍估算更可靠；链轮齿形匹配方面，选用带修形齿廓的ISO标准链轮并验证齿厚公差带，比通用非标齿形更利于啮合平稳；润滑策略上，采用定时定量油脂喷射系统配合低速区浸润补油，比人工定期刷油或干运行更适配往复工况；安装对中则依赖激光对中仪实测两链轮轴线空间偏差，比目视或塞尺法更能发现微小角度偏移。综合来看，以实测载荷谱为输入、匹配修形链轮、闭环控制润滑、激光精准对中四者协同，时效性与覆盖性最佳。 | 1个异常情况概要：链板单侧齿孔边缘出现微裂纹并扩展断裂。具体情况：该现象多出现在托盘回程空载加速段，对应链节单侧受力突变，叠加链轮齿形啮入角偏差导致冲击偏载。解决思路：调取PLC运动曲线确认加速度峰值时段，同步用高速摄像观察啮合瞬间链节歪斜角度，针对性修正链轮齿顶圆弧过渡段并增加链板孔周倒角半径。1个复杂问题概要：同一链条不同链节磨损量差异超30%。具体问题：源于托盘定位治具重复精度不足引发周期性偏心载荷，使链条在啮入侧持续单边接触。解决思路：先锁定磨损最重链节对应工位节拍位置，反向排查该工位托盘定位销磨损及底板平面度，同步在链条张紧端增设浮动式导向压块，约束横向摆动幅度。
校园招聘/社会招聘通用 | 新能源制造业 | 机械工程师 | 1. 基于项目需求完成机械方案构思、结构详细设计、工程图输出、BOM编制、标准件选型和试制调试闭环；校招/初级岗位偏辅助建模、出图、装配跟进与文档整理，1-3年岗位偏独立完成模块或单机设计并处理现场问题，5年岗位偏主导整线或复杂设备从方案到交付的开发闭环，并指导初级工程师。 2. 围绕新能源设备（锂电前中后段设备、光伏制程设备、储能集成设备等）的功能需求，完成总体方案评估、机构路线确定、节拍与产能分析、关键参数计算和风险评审。 3. 完成设备框架、传动支撑、治具夹具、运动机构和安全防护结构设计，或新能源产品（电池PACK、储能柜体/集装箱、模组结构）的壳体与集成结构设计。 4. 评估机加工、钣金焊接、装配可达性、制造成本和生产导入问题，推动设计从样机走向量产。 5. 处理伺服电机、减速机、气缸、传感器、导轨丝杠、直线模组等机械接口设计与选型，以及线缆气路走线和控制边界确认。 6. 跟进样机装配、动作调试、精度验证、现场验收和问题闭环，确保设备满足工艺精度与产能需求。 | 结构设计 | 治具夹具设计 | 夹紧力方向 | 简单 | 夹紧力的方向应该朝向哪个基准面？请简单说说。 | 60 | 通过 |  | 夹紧力的方向应朝向定位基准面，也就是工件在治具中被明确约束、用于确定其空间位置的那一个主要基准面。 | 在新能源设备治具设计中，常见方案有三种：一是朝向底面定位基准（如电池模组托盘的底板平面），优势是抗倾覆稳定、便于气缸竖直布置，但对底面平面度和清洁度要求高；二是朝向侧面定位基准（如储能柜体立柱的装配侧壁），适合狭长工件或需避让顶部结构的场景，但需额外增加防旋转约束，调试周期略长；三是朝向端面定位基准（如电芯堆叠方向的止推面），利于控制堆叠公差，但夹紧刚性易受端面垂直度影响。综合量产导入效率、现场调试容错性和BOM通用性，优先选用底面为定位基准并使夹紧力垂直作用于该面，这是当前锂电模组装配线和光伏边框定位治具最主流且验证充分的设计路径。 | 1个异常情况概要：夹紧后工件局部翘起或微位移。具体情况：某电池PACK压装治具在产线连续运行两小时后，发现电芯侧边间隙超差，实测为夹紧时底面基准存在0.1mm级油膜残留，导致夹紧力未有效传递至定位面。解决思路：在设计阶段即预留基准面清洁工艺窗口，并在夹紧机构末端集成压力反馈监测点，联动PLC判断夹紧有效性，而非仅依赖行程开关信号。1个复杂问题概要：多自由度耦合下的基准面冲突。具体问题：储能集装箱箱体焊接治具需同时定位底框、侧板与顶盖接口，三者基准面不共面且存在装配公差叠加，导致单一夹紧方向无法兼顾所有定位需求。解决思路：采用分序夹紧策略，先以底面为第一基准完成粗定位并施加预夹紧力，再通过伺服电动缸按工艺时序逐级激活侧面辅助夹紧，同步采集各点位移传感器数据闭环修正夹紧力分配，确保最终状态满足焊接形变控制要求。
校园招聘/社会招聘通用 | 新能源制造业 | 机械工程师 | 1. 基于项目需求完成机械方案构思、结构详细设计、工程图输出、BOM编制、标准件选型和试制调试闭环；校招/初级岗位偏辅助建模、出图、装配跟进与文档整理，1-3年岗位偏独立完成模块或单机设计并处理现场问题，5年岗位偏主导整线或复杂设备从方案到交付的开发闭环，并指导初级工程师。 2. 围绕新能源设备（锂电前中后段设备、光伏制程设备、储能集成设备等）的功能需求，完成总体方案评估、机构路线确定、节拍与产能分析、关键参数计算和风险评审。 3. 完成设备框架、传动支撑、治具夹具、运动机构和安全防护结构设计，或新能源产品（电池PACK、储能柜体/集装箱、模组结构）的壳体与集成结构设计。 4. 评估机加工、钣金焊接、装配可达性、制造成本和生产导入问题，推动设计从样机走向量产。 5. 处理伺服电机、减速机、气缸、传感器、导轨丝杠、直线模组等机械接口设计与选型，以及线缆气路走线和控制边界确认。 6. 跟进样机装配、动作调试、精度验证、现场验收和问题闭环，确保设备满足工艺精度与产能需求。 | 结构设计 | 传动机构设计 | 带链传动设计 | 困难 | 光伏电池串焊机的传送链需在高洁净环境下长期运行，同时承受周期性冲击载荷和微米级定位精度要求。请简述你在设计该链条传动时，如何权衡滚子链与同步带方案，并说明关键约束条件及最终选择依据。 | 120 | 通过 |  | 在光伏电池串焊机结构设计中，传送链属于核心运动机构，需同时满足高洁净度、抗周期性冲击、微米级重复定位这三类刚性约束，因此必须从传动原理、结构兼容性与工艺适配性出发，在滚子链和同步带两类成熟方案间做结构级取舍。 | 滚子链方案优势在于承载刚性强、耐冲击、寿命长，但存在润滑脂挥发污染风险，且节距累积误差和铰链间隙会制约微米级定位；同步带方案无油污、运行平稳、理论定位精度高，但齿形带在反复启停和冲击下易发生齿跳、背撑变形或张紧衰减，洁净室长期服役后带体老化加速。当前主流新能源设备厂商普遍采用‘高刚性同步带+双侧预紧+金属背衬+激光编码器闭环’的强化构型，既规避润滑污染，又通过结构冗余补偿动态误差，相较滚子链更契合串焊机对洁净度与精度的双重底线要求。 | 1个异常情况概要：同步带在调试初期出现单次定位偏移超±5微米。具体情况：空载标定合格，但加载电池串后伺服反馈脉冲稳定而实际位置漂移，排查发现带轮轴向窜动未被约束，导致带齿啮合相位偏移。解决思路：改用双轴承支撑的精密带轮，增加轴向锁紧环，并在装配工步中加入带轮端跳≤0.005毫米的专项检测。1个复杂问题概要：量产爬坡阶段同步带批量早期断裂。具体问题：非齿部本体出现横向裂纹，集中在张紧侧入带段，与洁净车间温湿度波动及模组安装面微变形耦合相关。解决思路：联合供应商升级带体材料为低蠕变芳纶增强聚氨酯，同步在结构上增设浮动张紧臂+应变监测贴片，将张紧力由固定值改为基于电机电流反馈的闭环调节，并在BOM中锁定带轮表面粗糙度Ra≤0.4微米的加工要求。
校园招聘/社会招聘通用 | 新能源制造业 | 机械工程师 | 1. 基于项目需求完成机械方案构思、结构详细设计、工程图输出、BOM编制、标准件选型和试制调试闭环；校招/初级岗位偏辅助建模、出图、装配跟进与文档整理，1-3年岗位偏独立完成模块或单机设计并处理现场问题，5年岗位偏主导整线或复杂设备从方案到交付的开发闭环，并指导初级工程师。 2. 围绕新能源设备（锂电前中后段设备、光伏制程设备、储能集成设备等）的功能需求，完成总体方案评估、机构路线确定、节拍与产能分析、关键参数计算和风险评审。 3. 完成设备框架、传动支撑、治具夹具、运动机构和安全防护结构设计，或新能源产品（电池PACK、储能柜体/集装箱、模组结构）的壳体与集成结构设计。 4. 评估机加工、钣金焊接、装配可达性、制造成本和生产导入问题，推动设计从样机走向量产。 5. 处理伺服电机、减速机、气缸、传感器、导轨丝杠、直线模组等机械接口设计与选型，以及线缆气路走线和控制边界确认。 6. 跟进样机装配、动作调试、精度验证、现场验收和问题闭环，确保设备满足工艺精度与产能需求。 | 结构设计 | 传动机构设计 | 带链传动设计 | 困难 | 一条用于电池模组堆叠工位的垂直提升链条，在满载启停阶段发生瞬时抖动并导致定位超差。请简述你如何结合惯性力计算、缓冲节设计、驱动时序调整和链轮包角校核，系统性提升其动态运行稳定性。 | 120 | 通过 |  | 作为机械工程师，我首先要基于设备实际负载质量、提升加速度和运动方向，评估启停瞬间链条系统所承受的等效惯性冲击；在结构上确认是否预留了可集成缓冲节的安装空间与接口形式；同步检查伺服驱动器中启停段的速度曲线参数是否支持S型加减速配置；最后核查从动链轮与主动链轮的啮合包角是否满足新能源产线对重复定位精度的严苛要求。 | 常见方案有四种：一是仅靠加大电机扭矩和刚性联轴器补偿抖动，但会放大结构应力、加速链板疲劳，不适用于模组堆叠这类微米级定位场景；二是单纯增加张紧装置，虽改善松边振动却无法抑制启停惯性突变，且易引发张紧力波动导致节距累积误差；三是采用高阻尼工程塑料缓冲节，兼容现有链轮节距，能有效衰减高频振动能，但需验证其在锂电车间恒温恒湿及无油环境下的长期蠕变特性；四是重构驱动时序，将传统梯形速度曲线升级为带 jerk 限制的七段式运动规划，并配合链轮包角≥120度的设计校核，该方案兼顾响应性与平稳性，是当前主流锂电整线设备首选。 | 1个异常情况概要：缓冲节装配后初期运行平稳，两周内出现定位漂移。具体情况：缓冲节橡胶基体在产线连续运行热积累下发生弹性模量下降，导致回弹延迟叠加伺服跟随滞后。解决思路：改用玻纤增强TPU材质缓冲节，同步在BOM中锁定供应商批次与热老化测试报告，并在调试阶段增加48小时热态精度复测。1个复杂问题概要：链轮包角达标但抖动仍超标。具体问题：实测发现支撑轴承座刚性不足，在惯性力反作用下产生微米级偏转，间接缩小有效包角并诱发链条跳齿。解决思路：将原悬臂式链轮支架改为双侧加强筋封闭框架结构，通过有限元模态分析确认一阶固有频率避开伺服基频谐波，并在首台样机装配时用激光跟踪仪实测支架变形量闭环设计。
校园招聘/社会招聘通用 | 新能源制造业 | 机械工程师 | 1. 基于项目需求完成机械方案构思、结构详细设计、工程图输出、BOM编制、标准件选型和试制调试闭环；校招/初级岗位偏辅助建模、出图、装配跟进与文档整理，1-3年岗位偏独立完成模块或单机设计并处理现场问题，5年岗位偏主导整线或复杂设备从方案到交付的开发闭环，并指导初级工程师。 2. 围绕新能源设备（锂电前中后段设备、光伏制程设备、储能集成设备等）的功能需求，完成总体方案评估、机构路线确定、节拍与产能分析、关键参数计算和风险评审。 3. 完成设备框架、传动支撑、治具夹具、运动机构和安全防护结构设计，或新能源产品（电池PACK、储能柜体/集装箱、模组结构）的壳体与集成结构设计。 4. 评估机加工、钣金焊接、装配可达性、制造成本和生产导入问题，推动设计从样机走向量产。 5. 处理伺服电机、减速机、气缸、传感器、导轨丝杠、直线模组等机械接口设计与选型，以及线缆气路走线和控制边界确认。 6. 跟进样机装配、动作调试、精度验证、现场验收和问题闭环，确保设备满足工艺精度与产能需求。 | 结构设计 | 治具夹具设计 | 夹紧力方向 | 简单 | 为什么夹紧力方向要尽量与工件定位基准面垂直？请简述原因。 | 60 | 通过 |  | 在治具夹具设计中，夹紧力方向应尽量垂直于工件的定位基准面，这是为了确保夹紧动作不破坏已建立的定位约束关系。定位基准面承担着限制工件自由度的核心功能，若夹紧力存在平行于该面的分力，就会引发工件微位移或滑移，导致定位失效，直接影响后续加工或装配的重复精度。 | 当前新能源制造业主流有三类实现方式：一是采用气动/电动卡爪配合基准面垂直布置的夹紧点，结构紧凑、响应快，但对基准面平面度和表面清洁度敏感；二是使用斜楔增力机构配合导向块强制垂直施力，自锁性强、刚性好，适合高节拍锂电极耳焊接治具，但调试周期略长；三是基于伺服压头+压力反馈闭环控制的柔性垂直夹紧，能动态补偿热变形或叠片累积公差，适用于储能模组PACK线多品种兼容场景，但成本较高且需与PLC系统深度协同。综合量产导入效率、精度稳定性及维护便利性，第二类斜楔导向式方案在中高产能设备中应用最广。 | 1个异常情况概要：夹紧后工件发生微量侧向滑移。具体情况：在光伏边框自动上料治具中，铝型材定位面经阳极氧化处理后摩擦系数降低，夹紧时出现0.05毫米级横向偏移，导致视觉定位失败。解决思路：不单纯增加夹紧力，而是复核定位基准面与夹紧点的空间几何关系，在治具底板增设限位销钉并优化接触面喷砂处理，同步将夹紧执行器安装基准统一至定位基板，消除装配累积误差。1个复杂问题概要：多自由度定位下夹紧力方向与多个基准面存在空间冲突。具体情况：储能电池模组堆叠治具需同时约束底面、侧面和端面三个基准，但垂直各面的夹紧方向相互干涉，易造成结构干涉或夹紧力抵消。解决思路：采用分序夹紧策略，按‘先底面垂向压紧→再侧面径向锁紧→最后端面辅助定位’逻辑设计气路时序与机械联动机构，并通过三维运动仿真验证各阶段受力路径，确保每道夹紧动作均不扰动已建立的前序定位状态。
校园招聘/社会招聘通用 | 新能源制造业 | 机械工程师 | 1. 基于项目需求完成机械方案构思、结构详细设计、工程图输出、BOM编制、标准件选型和试制调试闭环；校招/初级岗位偏辅助建模、出图、装配跟进与文档整理，1-3年岗位偏独立完成模块或单机设计并处理现场问题，5年岗位偏主导整线或复杂设备从方案到交付的开发闭环，并指导初级工程师。 2. 围绕新能源设备（锂电前中后段设备、光伏制程设备、储能集成设备等）的功能需求，完成总体方案评估、机构路线确定、节拍与产能分析、关键参数计算和风险评审。 3. 完成设备框架、传动支撑、治具夹具、运动机构和安全防护结构设计，或新能源产品（电池PACK、储能柜体/集装箱、模组结构）的壳体与集成结构设计。 4. 评估机加工、钣金焊接、装配可达性、制造成本和生产导入问题，推动设计从样机走向量产。 5. 处理伺服电机、减速机、气缸、传感器、导轨丝杠、直线模组等机械接口设计与选型，以及线缆气路走线和控制边界确认。 6. 跟进样机装配、动作调试、精度验证、现场验收和问题闭环，确保设备满足工艺精度与产能需求。 | 结构设计 | 治具夹具设计 | 夹紧力方向 | 简单 | 在保证夹紧可靠的条件下，夹紧力方向应优先考虑指向还是背离工件主要刚性支撑区域？请简单说说。 | 60 | 通过 |  | 应优先考虑指向工件主要刚性支撑区域。 | 在新能源制造设备的治具夹具设计中，常见方案有三种：一是夹紧力指向主支撑面（如电池模组底板、储能柜体侧梁或光伏边框安装基准面），该方案能有效抑制工件在加工或装配过程中的弯曲变形，提升定位重复性和节拍稳定性，且对气缸/伺服压紧单元的行程和刚度要求适中；二是夹紧力背离主支撑区域，虽便于避让干涉结构，但易引发工件翘曲或局部悬臂振动，尤其在锂电极片贴合、PACK模组堆叠或储能箱体螺栓紧固等高精度压装场景下，会直接导致累积公差超差；三是正交于主支撑面的侧向夹紧，适用于空间受限场合，但需额外增加辅助支撑以抵消倾覆力矩，增加结构复杂度和装配调试周期。综合时效性、量产导入成熟度及现场问题闭环效率，指向主支撑区域是最优选择。 | 1个异常情况概要：夹紧后工件局部凹陷或基准面失稳。具体情况：在电池模组堆叠治具中，铝制端板受指向支撑面的夹紧力后发生微塑性变形，导致后续激光焊接基准偏移。解决思路：改用分布式多点柔性压紧替代单点集中力，同步在压头接触区嵌入硬度匹配的工程塑料垫片，并结合样机阶段的压痕深度实测反馈优化压紧行程。1个复杂问题概要：夹紧方向与工艺动作为冲突。具体问题：光伏焊带串焊设备中，夹紧需指向底板支撑面，但焊接头下压动作又要求该区域无遮挡，造成结构干涉。解决思路：采用快换式浮动压头结构，在夹紧阶段由气动滑台驱动压头到位并锁止，焊接阶段自动缩回让出空间，通过PLC时序联动与机械硬限位双重保障动作安全边界。
校园招聘/社会招聘通用 | 新能源制造业 | 机械工程师 | 1. 基于项目需求完成机械方案构思、结构详细设计、工程图输出、BOM编制、标准件选型和试制调试闭环；校招/初级岗位偏辅助建模、出图、装配跟进与文档整理，1-3年岗位偏独立完成模块或单机设计并处理现场问题，5年岗位偏主导整线或复杂设备从方案到交付的开发闭环，并指导初级工程师。 2. 围绕新能源设备（锂电前中后段设备、光伏制程设备、储能集成设备等）的功能需求，完成总体方案评估、机构路线确定、节拍与产能分析、关键参数计算和风险评审。 3. 完成设备框架、传动支撑、治具夹具、运动机构和安全防护结构设计，或新能源产品（电池PACK、储能柜体/集装箱、模组结构）的壳体与集成结构设计。 4. 评估机加工、钣金焊接、装配可达性、制造成本和生产导入问题，推动设计从样机走向量产。 5. 处理伺服电机、减速机、气缸、传感器、导轨丝杠、直线模组等机械接口设计与选型，以及线缆气路走线和控制边界确认。 6. 跟进样机装配、动作调试、精度验证、现场验收和问题闭环，确保设备满足工艺精度与产能需求。 | 结构设计 | 治具夹具设计 | 夹紧力方向 | 简单 | 夹紧力方向若偏离定位基准面，最可能引发的典型问题是什么？请简述。 | 60 | 通过 |  | 最可能引发的典型问题是工件在加工或装配过程中发生微位移或倾斜，导致定位失效，进而造成尺寸超差、形位公差不合格或装配干涉，直接影响新能源设备治具中电芯堆叠精度、模组端板平行度或储能柜体框架孔位一致性。 | 当前新能源制造业常用三种应对方案：一是采用双导向销+垂直向下夹紧结构，优势是定位刚性高、调试便捷，但对基板平面度要求严，易受产线地面沉降影响；二是引入自适应浮动压头配合基准面限位块，能补偿0.1毫米级安装误差，但增加气路复杂度和维护频次；三是改用侧向夹紧+基准面全包围约束，适用于大尺寸PACK托盘类工件，但需重新评估夹爪干涉空间与伺服响应节拍。综合量产导入效率、现场调试成本与长期稳定性，优先推荐第一种方案，前提是同步强化基板安装精度管控和定期校验机制。 | 1个异常情况概要：夹紧后首件检测合格，批量加工中后段出现重复性±0.15毫米位置偏移。具体情况：夹紧气缸活塞杆存在微小偏摆，叠加定位销磨损，在连续循环下放大夹紧反力方向偏差，尤其在锂电模组热压工位高温环境下加速变形累积。解决思路：在夹紧执行机构末端加装微型角度传感器做闭环反馈，同时将定位销升级为带径向预紧力的可调式硬质合金销，并纳入产线日常点检项。1个复杂问题概要：多工位流转治具中，同一工件在铣削、涂胶、贴膜三道工序均出现不同方向的基准偏移。具体问题：各工位夹紧方向未统一归零至主定位基准面法向，且治具底板与输送线接口存在0.08毫米累计装配间隙。解决思路：建立治具夹紧方向矢量图谱，强制所有工序夹紧力投影必须落在基准面法向±3度锥域内，并采用激光跟踪仪对整条产线治具接口进行跨工位联调标定。
校园招聘/社会招聘通用 | 新能源制造业 | 机械工程师 | 1. 基于项目需求完成机械方案构思、结构详细设计、工程图输出、BOM编制、标准件选型和试制调试闭环；校招/初级岗位偏辅助建模、出图、装配跟进与文档整理，1-3年岗位偏独立完成模块或单机设计并处理现场问题，5年岗位偏主导整线或复杂设备从方案到交付的开发闭环，并指导初级工程师。 2. 围绕新能源设备（锂电前中后段设备、光伏制程设备、储能集成设备等）的功能需求，完成总体方案评估、机构路线确定、节拍与产能分析、关键参数计算和风险评审。 3. 完成设备框架、传动支撑、治具夹具、运动机构和安全防护结构设计，或新能源产品（电池PACK、储能柜体/集装箱、模组结构）的壳体与集成结构设计。 4. 评估机加工、钣金焊接、装配可达性、制造成本和生产导入问题，推动设计从样机走向量产。 5. 处理伺服电机、减速机、气缸、传感器、导轨丝杠、直线模组等机械接口设计与选型，以及线缆气路走线和控制边界确认。 6. 跟进样机装配、动作调试、精度验证、现场验收和问题闭环，确保设备满足工艺精度与产能需求。 | 结构设计 | 治具夹具设计 | 定位基准选择 | 中等 | 在设计锂电池模组装配用的定位治具时，如果电池壳体侧面有两处对称的凸台作为工艺基准面，而底面是大面积平整面，您会优先选择哪个面作为第一定位基准？请简单说说理由。 | 90 | 通过 |  | 优先选择底面作为第一定位基准。因为根据六点定位原理，第一基准面应承担三个自由度约束，大面积平整底面能稳定限制Z向移动及绕X、Y轴转动，具备天然的支撑刚性与接触稳定性，是治具初始定位最可靠的基础。 | 实际工作中常见三种方案：一是以底面为第一基准，配合两侧凸台中一个作第二基准（限制X/Y向移动），再用第三凸台或侧向销钉限制绕Z轴转动——该方案装夹快、重复性好，适配产线节拍要求，且规避了凸台尺寸公差叠加导致的干涉风险；二是以两个对称凸台为第一、二基准，底面悬空——虽理论定位精度高，但凸台高度一致性受注塑收缩影响大，易造成壳体翘曲或单边悬空，调试周期长，量产导入困难；三是底面+单侧凸台+浮动支撑组合——兼顾稳定性与容差适应性，但结构复杂，增加治具成本和维护难度。综合新能源设备量产导向、装配节拍敏感、来料波动大的特点，首选底面为第一基准的方案。 | 1个异常情况概要：底面局部划伤或氧化膜不均导致定位失效；具体情况：批量来料电池壳体底面存在轻微油渍残留或喷砂不均区域，造成真空吸附或机械支撑失稳，首件定位偏差超0.15毫米；解决思路：在治具底板对应位置增设微凸点阵列支撑结构，并同步推动工艺端明确壳体清洁度验收标准，将底面洁净度纳入IQC抽检项。1个复杂问题概要：模组多电芯堆叠时底面基准与后续电芯间绝缘片/缓冲垫压缩量不一致；具体问题：装配过程中下层电芯底面被压紧，上层电芯因缓冲材料压缩差异导致整体高度链累积偏差，影响顶盖压装精度；解决思路：在治具底板集成可调高度基准块，结合激光位移传感器实时反馈底面支撑状态，并在BOM中锁定缓冲材料批次压缩率参数，实现治具-物料-工艺三者协同标定。
校园招聘/社会招聘通用 | 新能源制造业 | 机械工程师 | 1. 基于项目需求完成机械方案构思、结构详细设计、工程图输出、BOM编制、标准件选型和试制调试闭环；校招/初级岗位偏辅助建模、出图、装配跟进与文档整理，1-3年岗位偏独立完成模块或单机设计并处理现场问题，5年岗位偏主导整线或复杂设备从方案到交付的开发闭环，并指导初级工程师。 2. 围绕新能源设备（锂电前中后段设备、光伏制程设备、储能集成设备等）的功能需求，完成总体方案评估、机构路线确定、节拍与产能分析、关键参数计算和风险评审。 3. 完成设备框架、传动支撑、治具夹具、运动机构和安全防护结构设计，或新能源产品（电池PACK、储能柜体/集装箱、模组结构）的壳体与集成结构设计。 4. 评估机加工、钣金焊接、装配可达性、制造成本和生产导入问题，推动设计从样机走向量产。 5. 处理伺服电机、减速机、气缸、传感器、导轨丝杠、直线模组等机械接口设计与选型，以及线缆气路走线和控制边界确认。 6. 跟进样机装配、动作调试、精度验证、现场验收和问题闭环，确保设备满足工艺精度与产能需求。 | 结构设计 | 治具夹具设计 | 定位基准选择 | 中等 | 光伏边框自动上料工位中，铝型材依靠两端端面和底面实现三点定位。若发现批量装配后位置偏移，且端面存在0.1mm以内微小毛刺，您认为最可能影响定位稳定性的基准面是哪一个？为什么？ | 90 | 通过 |  | 最可能影响定位稳定性的基准面是端面。因为三点定位中，两个端面构成共面约束，共同限制工件沿轴向的平移和绕垂直于底面轴线的转动；当任一端面存在毛刺，会导致该点实际接触位置抬高或滑移，破坏理论定位点的几何一致性，使工件在夹紧或传送过程中发生微小翘起或侧向偏转，进而引发整体位置偏移。 | 针对端面毛刺导致的定位失稳，常见处理方案有三种：一是增加端面定位销或浮动支撑块，通过弹性补偿吸收毛刺高度差，优势是改造快、成本低，但长期易磨损且对毛刺分布不均适应性弱；二是采用气动吹扫+视觉检测联动，在上料前清除并确认端面状态，优势是源头控制、适配自动化节拍，但需集成传感器与PLC逻辑，调试周期略长；三是将单侧端面定位改为‘端面+倒角导向’复合基准，利用倒角引导消除毛刺干涉，优势是结构鲁棒性强、免维护，但需重新校核型材公差带与治具间隙。综合量产导入时效与稳定性，优先选用气动吹扫加视觉确认方案，既满足光伏设备高频次、高节拍产线要求，又避免治具结构反复变更影响BOM冻结和装配验证进度。 | 1个异常情况概要：端面毛刺导致单侧定位点虚接触。具体情况：铝型材挤压后端面毛刺随机分布在局部区域，治具压紧时该侧未真正贴合，造成工件倾斜0.05度左右，累积到装配工位后边框孔位偏移超0.15mm。解决思路：在上料工位增加端面接触压力监测模块，结合历史数据标定毛刺敏感阈值，触发分拣或预警，同步推动供应商优化锯切工艺参数。1个复杂问题概要：多批次毛刺形态差异引发定位漂移规律不一致。具体问题：不同熔铸批次铝型材硬度波动，导致相同锯切参数下毛刺高度和刚度变化，治具无法用固定补偿量应对。解决思路：建立毛刺特征-材料批次-切削参数关联数据库，在MES端配置动态补偿系数，由设备控制系统实时调用，确保定位基准稳定性贯穿从试制到量产全过程。
校园招聘/社会招聘通用 | 新能源制造业 | 机械工程师 | 1. 基于项目需求完成机械方案构思、结构详细设计、工程图输出、BOM编制、标准件选型和试制调试闭环；校招/初级岗位偏辅助建模、出图、装配跟进与文档整理，1-3年岗位偏独立完成模块或单机设计并处理现场问题，5年岗位偏主导整线或复杂设备从方案到交付的开发闭环，并指导初级工程师。 2. 围绕新能源设备（锂电前中后段设备、光伏制程设备、储能集成设备等）的功能需求，完成总体方案评估、机构路线确定、节拍与产能分析、关键参数计算和风险评审。 3. 完成设备框架、传动支撑、治具夹具、运动机构和安全防护结构设计，或新能源产品（电池PACK、储能柜体/集装箱、模组结构）的壳体与集成结构设计。 4. 评估机加工、钣金焊接、装配可达性、制造成本和生产导入问题，推动设计从样机走向量产。 5. 处理伺服电机、减速机、气缸、传感器、导轨丝杠、直线模组等机械接口设计与选型，以及线缆气路走线和控制边界确认。 6. 跟进样机装配、动作调试、精度验证、现场验收和问题闭环，确保设备满足工艺精度与产能需求。 | 结构设计 | 治具夹具设计 | 定位基准选择 | 中等 | 储能柜体焊接夹具需同时固定顶盖与侧板，顶盖有精加工后的长方形通孔，侧板底部有铣削平面。当两者装配间隙要求≤0.2mm时，您会将哪个特征设为第一定位基准？请简述依据。 | 90 | 通过 |  | 应将侧板底部的铣削平面设为第一定位基准。依据是：该面为大面积、高平面度、经机加工获得的稳定工艺基准，能可靠约束工件三个自由度（Z向位移及绕X、Y轴转动），符合六点定位原理中‘一面两销’或‘一面两支承’对主基准的要求；而顶盖上的长方形通孔属于孔类特征，刚性弱、易变形、重复定位精度受孔壁状态影响大，不适合作为主定位面。 | 实际工作中常见三种方案：一是以侧板铣削平面为第一基准、配合顶盖通孔内壁作导向辅助定位，优势是基准统一、装夹稳定、便于后续装配尺寸链闭环，但需控制铣削面平面度和夹具支撑刚性；二是以顶盖通孔中心线为基准，用定位销插入通孔，虽利于保证孔位关系，但侧板平面未约束易导致翘曲，间隙超差风险高；三是双基准协同定位，如侧板平面+顶盖通孔销孔组合，但增加夹具复杂度和调试周期，量产导入难度大。综合时效性、装配可达性及量产稳定性，首选侧板铣削平面作为第一基准，这是新能源储能柜体焊接治具设计中最成熟、最易落地的方案。 | 1个异常情况概要：侧板铣削平面在批量来料后出现局部划伤或氧化皮残留。具体情况：现场装配时夹具支撑点接触不良，导致顶盖与侧板贴合间隙局部超0.2mm，首件验证即不合格。解决思路：在夹具支撑块上集成气动吹扫结构，并在来料检验环节增加平面清洁度检查项，同步推动供应商优化包装防护。1个复杂问题概要：顶盖通孔与侧板安装面存在设计公差叠加导致理论间隙已逼近0.2mm下限。具体问题：单纯靠夹具无法补偿制造累积误差，试制阶段多次返工。解决思路：在夹具设计阶段即介入DFM评审，推动将顶盖通孔位置公差由±0.3mm收紧至±0.15mm，并将侧板铣削面作为唯一工艺基准延伸至机加工序，确保设计基准、工艺基准、装配基准三者统一。
校园招聘/社会招聘通用 | 新能源制造业 | 机械工程师 | 1. 基于项目需求完成机械方案构思、结构详细设计、工程图输出、BOM编制、标准件选型和试制调试闭环；校招/初级岗位偏辅助建模、出图、装配跟进与文档整理，1-3年岗位偏独立完成模块或单机设计并处理现场问题，5年岗位偏主导整线或复杂设备从方案到交付的开发闭环，并指导初级工程师。 2. 围绕新能源设备（锂电前中后段设备、光伏制程设备、储能集成设备等）的功能需求，完成总体方案评估、机构路线确定、节拍与产能分析、关键参数计算和风险评审。 3. 完成设备框架、传动支撑、治具夹具、运动机构和安全防护结构设计，或新能源产品（电池PACK、储能柜体/集装箱、模组结构）的壳体与集成结构设计。 4. 评估机加工、钣金焊接、装配可达性、制造成本和生产导入问题，推动设计从样机走向量产。 5. 处理伺服电机、减速机、气缸、传感器、导轨丝杠、直线模组等机械接口设计与选型，以及线缆气路走线和控制边界确认。 6. 跟进样机装配、动作调试、精度验证、现场验收和问题闭环，确保设备满足工艺精度与产能需求。 | 结构设计 | 治具夹具设计 | 定位基准选择 | 中等 | 锂电极片卷绕机的极耳压紧治具，需保证极耳在X、Y、Z三个方向稳定约束。若极耳根部区域有一段0.5mm宽的冲压平整带，而相邻电极表面存在纹路和轻微氧化层，您会选用哪个区域作为主要定位基准？请说明原因。 | 90 | 通过 |  | 应选用极耳根部的0.5mm宽冲压平整带作为主要定位基准。 | 在新能源设备治具设计中，定位基准选择需兼顾工艺一致性、制造复现性与装配鲁棒性。常见方案有三种：一是以电极表面纹路区为基准，但纹路深度不均、氧化层厚度波动大，导致Z向重复定位偏差超±0.03mm，易引发压紧力离散；二是以极耳本体轮廓为基准，但极耳裁切毛刺和翻边变形普遍存在，X/Y向约束稳定性差；三是以冲压平整带为基准，该区域经模具精整形成，表面粗糙度稳定、平面度优于0.01mm，且与极耳结构刚性耦合，能同时支撑X向防侧滑、Y向抗偏转、Z向抗浮起。综合评估，第三种方案最符合卷绕工序对极耳姿态零漂移的要求，也适配量产阶段节拍≤1.2秒/卷的调试交付节奏。 | 1个异常情况概要：平整带局部微凹陷或压痕。具体情况：冲压模具刃口磨损后，在平整带边缘产生0.015mm级微凹，导致治具定位销下沉量不一致，Z向约束失效。解决思路：在治具设计阶段预留0.02mm补偿间隙，并在BOM中明确要求平整带区域做100%光学面扫抽检。1个复杂问题概要：极耳材质软硬不均导致基准面弹性变形。具体问题：不同批次铜箔退火工艺差异使平整带屈服强度波动，压紧时发生非线性回弹，X/Y方向约束力衰减。解决思路：采用双点浮动支撑结构，在平整带两端设置预压缩量可调的聚氨酯顶针，通过装配阶段实测回弹量反向标定预压值，并纳入试制调试checklist。
校园招聘/社会招聘通用 | 新能源制造业 | 机械工程师 | 1. 基于项目需求完成机械方案构思、结构详细设计、工程图输出、BOM编制、标准件选型和试制调试闭环；校招/初级岗位偏辅助建模、出图、装配跟进与文档整理，1-3年岗位偏独立完成模块或单机设计并处理现场问题，5年岗位偏主导整线或复杂设备从方案到交付的开发闭环，并指导初级工程师。 2. 围绕新能源设备（锂电前中后段设备、光伏制程设备、储能集成设备等）的功能需求，完成总体方案评估、机构路线确定、节拍与产能分析、关键参数计算和风险评审。 3. 完成设备框架、传动支撑、治具夹具、运动机构和安全防护结构设计，或新能源产品（电池PACK、储能柜体/集装箱、模组结构）的壳体与集成结构设计。 4. 评估机加工、钣金焊接、装配可达性、制造成本和生产导入问题，推动设计从样机走向量产。 5. 处理伺服电机、减速机、气缸、传感器、导轨丝杠、直线模组等机械接口设计与选型，以及线缆气路走线和控制边界确认。 6. 跟进样机装配、动作调试、精度验证、现场验收和问题闭环，确保设备满足工艺精度与产能需求。 | 结构设计 | 治具夹具设计 | 防错结构设计 | 简单 | 请简述防错结构设计中‘形状互锁’的基本原理。 | 60 | 通过 |  | 形状互锁是指通过零件自身几何轮廓的唯一匹配关系，强制实现正确装配方向与位置，使错误方向或错误型号的零件因物理干涉而无法装入，从而在治具夹具装配环节自动拦截人为失误。 | 在新能源设备治具夹具设计中，常见有四种实现方式：一是单向凹凸嵌套，如模组定位销与电池壳体预留缺口配合，成本低但抗偏载能力弱；二是多向不对称轮廓，如PACK托盘定位块采用L形+斜面组合，防错维度多但加工公差敏感；三是旋转限位槽+止口配合，常用于储能柜体模块化连接，兼顾拆装效率与防呆强度，但需同步考虑热胀冷缩间隙；四是浮动导向+刚性锁紧双阶段结构，多见于锂电叠片机极片夹持治具，装配容错性好且重复精度高，但开发周期略长。综合量产导入效率、现场装配节拍和长期维护便利性，多向不对称轮廓方案应用最广，尤其适配当前主流电池尺寸快速切换需求。 | 1个异常情况概要：治具使用初期出现‘假到位’现象；具体情况是操作员用力按压后错误零件短暂嵌入，触发气缸动作但实际未完全锁紧，导致后续焊接或测试失效；解决思路是增加触觉反馈台阶，在互锁路径末端设置0.15毫米级微凸台，配合装配力阈值校准，确保仅当正确零件完全就位时才释放气动信号。1个复杂问题概要：多品种共线生产下的互锁结构兼容性冲突；具体问题是同一套PACK组装治具需兼容三种电芯厚度规格，原有单一凹槽无法同时满足各型号的互锁判据；解决思路是采用可调式模块化定位块，通过快换卡扣固定不同高度的互锁镶件，并在PLC侧绑定扫码结果联动启用对应机械判据，实现硬件防错与信息系统协同闭环。
校园招聘/社会招聘通用 | 新能源制造业 | 机械工程师 | 1. 基于项目需求完成机械方案构思、结构详细设计、工程图输出、BOM编制、标准件选型和试制调试闭环；校招/初级岗位偏辅助建模、出图、装配跟进与文档整理，1-3年岗位偏独立完成模块或单机设计并处理现场问题，5年岗位偏主导整线或复杂设备从方案到交付的开发闭环，并指导初级工程师。 2. 围绕新能源设备（锂电前中后段设备、光伏制程设备、储能集成设备等）的功能需求，完成总体方案评估、机构路线确定、节拍与产能分析、关键参数计算和风险评审。 3. 完成设备框架、传动支撑、治具夹具、运动机构和安全防护结构设计，或新能源产品（电池PACK、储能柜体/集装箱、模组结构）的壳体与集成结构设计。 4. 评估机加工、钣金焊接、装配可达性、制造成本和生产导入问题，推动设计从样机走向量产。 5. 处理伺服电机、减速机、气缸、传感器、导轨丝杠、直线模组等机械接口设计与选型，以及线缆气路走线和控制边界确认。 6. 跟进样机装配、动作调试、精度验证、现场验收和问题闭环，确保设备满足工艺精度与产能需求。 | 结构设计 | 治具夹具设计 | 防错结构设计 | 简单 | 请简单说说防错结构设计里‘颜色区分’这一方法的主要作用。 | 60 | 通过 |  | 在治具夹具的防错结构设计中，颜色区分的主要作用是通过视觉信号快速识别不同功能、方向、规格或装配状态的部件，防止操作人员装错、反装、混用或漏装，从而在装配和使用环节阻断人为失误导致的设备异常或工艺失效。 | 在新能源制造业的治具夹具设计中，常用的颜色区分方案有四种：一是部件本体着色，如将正负极定位销分别喷涂红/蓝；二是标识贴片，采用耐高温耐溶剂的激光刻印色标胶贴；三是嵌入式色环，如在气动接头端部集成环状色圈；四是灯光辅助色标，配合光电传感器实现带颜色反馈的装配确认。本体着色成本低但易磨损褪色；标识贴片更换灵活但存在脱落风险；嵌入式色环可靠性高、寿命长，与治具同寿命周期，且兼容自动化装配识别；灯光辅助虽信息量大但增加电气接口和调试复杂度。综合量产稳定性、维护便捷性和产线适配性，嵌入式色环是当前锂电模组装配线和光伏串焊机治具中最主流、最推荐的方案。 | 1个异常情况概要：颜色标识在产线长期运行后出现视觉混淆。具体情况：某储能PACK自动装配线的电池模组定位治具上，蓝色与绿色定位块因车间LED光源显色指数偏低，导致夜班员工误判方向，引发模组侧板压装偏移。解决思路：联合工业照明工程师复核现场照度与CRI值，同步将原蓝/绿组合改为橙/灰高对比组合，并在治具关键面增加触觉凸点作为双模态冗余识别。1个复杂问题概要：多型号共线生产下颜色系统冲突。具体问题：同一套柔性治具需适配3款不同尺寸的锂电方形电芯，原有红/黄/紫三色对应不同电芯型号，但新导入的第四款电芯因外壳颜色接近黄色，导致人工目检时误判率达12%。解决思路：放弃单一颜色维度，升级为‘主色+几何符号’组合标识（如红色三角、黄色圆点、紫色方块），并在MES系统中绑定治具ID与电芯BOM版本，通过扫码触发对应装配指引弹窗。
校园招聘/社会招聘通用 | 新能源制造业 | 机械工程师 | 1. 基于项目需求完成机械方案构思、结构详细设计、工程图输出、BOM编制、标准件选型和试制调试闭环；校招/初级岗位偏辅助建模、出图、装配跟进与文档整理，1-3年岗位偏独立完成模块或单机设计并处理现场问题，5年岗位偏主导整线或复杂设备从方案到交付的开发闭环，并指导初级工程师。 2. 围绕新能源设备（锂电前中后段设备、光伏制程设备、储能集成设备等）的功能需求，完成总体方案评估、机构路线确定、节拍与产能分析、关键参数计算和风险评审。 3. 完成设备框架、传动支撑、治具夹具、运动机构和安全防护结构设计，或新能源产品（电池PACK、储能柜体/集装箱、模组结构）的壳体与集成结构设计。 4. 评估机加工、钣金焊接、装配可达性、制造成本和生产导入问题，推动设计从样机走向量产。 5. 处理伺服电机、减速机、气缸、传感器、导轨丝杠、直线模组等机械接口设计与选型，以及线缆气路走线和控制边界确认。 6. 跟进样机装配、动作调试、精度验证、现场验收和问题闭环，确保设备满足工艺精度与产能需求。 | 结构设计 | 治具夹具设计 | 防错结构设计 | 简单 | 请简述为什么在治具夹具中采用‘唯一方向插入’能实现防错。 | 60 | 通过 |  | 唯一方向插入通过结构上的不对称设计，使工件或治具组件仅有一个物理可行的装配朝向，从源头上消除因反向、侧向或倒置插入导致的装错风险，从而避免后续工序中定位失效、压伤、干涉或测量偏差等工艺异常。 | 在新能源设备治具夹具设计中，常见实现方式有三种：一是单边凸台+对应凹槽配合，加工简单但对公差敏感，易因钣金变形或焊接累积误差导致插拔卡滞；二是斜面导向+止位块组合，导向性好、容错空间大，适合电池模组托盘类厚板件，但需额外校准止位基准；三是异形键槽（如D型孔配扁轴）加限位销，防错等级最高，适用于高精度电芯定位治具，但增加了机加工复杂度和成本。综合量产导入效率与现场维护便利性，斜面导向+止位块是当前锂电前段极片裁切、中段叠片/卷绕工位最主流且平衡性最优的方案。 | 1个异常情况概要：治具插入时出现轻微晃动但仍能勉强到位。具体情况：斜面导向面因机加余量不均或长期使用磨损，导致导向功能弱化，操作员凭手感强行推入，造成实际插入角度偏移2度以内，后续压紧后电芯位置偏移超0.15mm，影响激光焊接轨迹。解决思路：在导向面增加0.3mm宽的微倾角研磨带，并在BOM中标注该面为关键配合面，要求供应商提供首件三坐标报告。1个复杂问题概要：同一套治具需兼容两种外形近似但极耳方向相反的电芯型号。具体问题：唯一方向插入结构无法同时满足双向防错，强行共用会导致其中一种型号插入即触发硬干涉。解决思路：采用可更换式导向模块，通过快换定位销+预设螺纹孔实现导向组件的10秒内切换，并在治具本体刻印双型号识别码，同步更新MES工单校验逻辑。
校园招聘/社会招聘通用 | 新能源制造业 | 机械工程师 | 1. 基于项目需求完成机械方案构思、结构详细设计、工程图输出、BOM编制、标准件选型和试制调试闭环；校招/初级岗位偏辅助建模、出图、装配跟进与文档整理，1-3年岗位偏独立完成模块或单机设计并处理现场问题，5年岗位偏主导整线或复杂设备从方案到交付的开发闭环，并指导初级工程师。 2. 围绕新能源设备（锂电前中后段设备、光伏制程设备、储能集成设备等）的功能需求，完成总体方案评估、机构路线确定、节拍与产能分析、关键参数计算和风险评审。 3. 完成设备框架、传动支撑、治具夹具、运动机构和安全防护结构设计，或新能源产品（电池PACK、储能柜体/集装箱、模组结构）的壳体与集成结构设计。 4. 评估机加工、钣金焊接、装配可达性、制造成本和生产导入问题，推动设计从样机走向量产。 5. 处理伺服电机、减速机、气缸、传感器、导轨丝杠、直线模组等机械接口设计与选型，以及线缆气路走线和控制边界确认。 6. 跟进样机装配、动作调试、精度验证、现场验收和问题闭环，确保设备满足工艺精度与产能需求。 | 结构设计 | 治具夹具设计 | 防错结构设计 | 简单 | 请简单说说防错结构设计中‘缺失检测’通常依靠什么物理特征来识别。 | 60 | 通过 |  | 在治具夹具的防错结构设计中，‘缺失检测’主要依靠零件或工装本体的物理存在性特征来识别，包括有无、位置、方向、轮廓边界、接触面连续性这五类可直接感知的刚性结构特征。 | 新能源设备治具夹具常用四类缺失检测实现方式：一是机械式限位挡块+触点反馈，结构简单可靠、响应快，但对微小偏移不敏感，适用于电池极片托盘、模组定位销等大公差场景；二是双点接触式结构，通过两个非共线接触点是否同时被压合判断部件是否存在，容错性好、无需供电，但需精确控制接触力与行程，在PACK模组入箱治具中应用广泛；三是轮廓嵌套干涉结构，利用零件外形与治具凹槽的强制匹配关系实现‘插不进即缺失’，直观性强、零误判，但对来料变形敏感，多用于光伏汇流条焊接夹具；四是带导向自校正的浮动压头+微动开关组合，兼顾检测与预定位功能，适合高节拍锂电叠片机取料治具。综合来看，双点接触式结构在量产导入阶段平衡性最优，既满足产线调试效率，又便于后期维护更换。 | 1个异常情况概要：治具长期使用后接触面磨损导致双点触发力衰减。具体情况是某储能模组PACK线夹具运行6个月后，微动开关偶发未触发，造成AGV上料时极柱缺失未报警。解决思路是将原单次压合检测升级为‘压合-保持-二次确认’三段式机械动作，并在BOM中明确触点组件为6个月强制更换件，同步在装配作业指导书中增加触点压缩量点检工序。1个复杂问题概要：多品种共线生产下缺失检测结构兼容性冲突。具体问题是同一套电芯入壳治具需兼容三种尺寸的方形铝壳电芯，原有单一对称挡块无法覆盖全部缺口位置。解决思路是采用模块化可调限位基座+磁吸式快换检测镶件，通过预设三组不同轮廓的检测镶件编号与MES工单绑定，由操作员扫码自动调取对应安装图，确保换型时检测逻辑与物理结构严格一致。
校园招聘/社会招聘通用 | 新能源制造业 | 机械工程师 | 1. 基于项目需求完成机械方案构思、结构详细设计、工程图输出、BOM编制、标准件选型和试制调试闭环；校招/初级岗位偏辅助建模、出图、装配跟进与文档整理，1-3年岗位偏独立完成模块或单机设计并处理现场问题，5年岗位偏主导整线或复杂设备从方案到交付的开发闭环，并指导初级工程师。 2. 围绕新能源设备（锂电前中后段设备、光伏制程设备、储能集成设备等）的功能需求，完成总体方案评估、机构路线确定、节拍与产能分析、关键参数计算和风险评审。 3. 完成设备框架、传动支撑、治具夹具、运动机构和安全防护结构设计，或新能源产品（电池PACK、储能柜体/集装箱、模组结构）的壳体与集成结构设计。 4. 评估机加工、钣金焊接、装配可达性、制造成本和生产导入问题，推动设计从样机走向量产。 5. 处理伺服电机、减速机、气缸、传感器、导轨丝杠、直线模组等机械接口设计与选型，以及线缆气路走线和控制边界确认。 6. 跟进样机装配、动作调试、精度验证、现场验收和问题闭环，确保设备满足工艺精度与产能需求。 | 结构设计 | 治具夹具设计 | 夹紧力方向 | 中等 | 光伏电池片串焊设备中，用于固定硅片的真空吸盘夹具，其夹紧力方向为何需与传送带运动方向垂直并朝向基板？请简述这样设定的主要目的。 | 90 | 通过 |  | 该夹紧力方向设定的核心目的是确保硅片在传送和焊接过程中始终稳定贴合于承载基板表面，防止因传送带加减速、振动或焊接热变形引起的硅片翘曲、滑移或脱离定位基准面，从而保障串焊精度和良率。 | 在新能源制造业机械工程师的实际工作中，常见方案有四种：一是单向垂直吸力结构，仅靠吸盘垂直向下吸附，结构简单但抗侧向扰动能力弱；二是垂直吸力+侧向弹性限位组合，兼顾定位刚性与热胀缓冲，装配调试复杂度适中，是当前主流量产方案；三是多点分区域负压分区控制，可动态调节各区域吸力，适配不同厚度硅片，但气路设计和BOM成本高，多用于高端机型；四是真空吸附+微接触式机械压爪辅助，定位冗余度高，但压爪易引入微划伤风险，需严格管控接触应力。综合时效性、量产稳定性与工艺容错性，第二类方案在当前光伏设备开发中应用最广、落地成功率最高。 | 1个异常情况概要：硅片在传送中途发生局部脱吸。具体情况：某批次薄型硅片（150μm）在加速段出现边缘微翘，导致吸盘边缘密封失效，真空度下降，后续焊接偏移超差。解决思路：现场快速验证吸盘密封唇高度与硅片平整度匹配性，临时增加基板局部预压机构，并同步推动吸盘选型升级为带自适应微凸密封环的第三代结构。1个复杂问题概要：夹紧力方向与基板热变形趋势冲突。具体问题：高温串焊工位下基板受热上拱，而垂直向下的夹紧力加剧硅片边缘悬空，引发虚焊。解决思路：协同工艺与结构团队，在夹具设计阶段预留基板热变形补偿量，采用可调倾角底座配合柔性支撑点布局，并在DFM评审中明确热态装配基准校准方法。
校园招聘/社会招聘通用 | 新能源制造业 | 机械工程师 | 1. 基于项目需求完成机械方案构思、结构详细设计、工程图输出、BOM编制、标准件选型和试制调试闭环；校招/初级岗位偏辅助建模、出图、装配跟进与文档整理，1-3年岗位偏独立完成模块或单机设计并处理现场问题，5年岗位偏主导整线或复杂设备从方案到交付的开发闭环，并指导初级工程师。 2. 围绕新能源设备（锂电前中后段设备、光伏制程设备、储能集成设备等）的功能需求，完成总体方案评估、机构路线确定、节拍与产能分析、关键参数计算和风险评审。 3. 完成设备框架、传动支撑、治具夹具、运动机构和安全防护结构设计，或新能源产品（电池PACK、储能柜体/集装箱、模组结构）的壳体与集成结构设计。 4. 评估机加工、钣金焊接、装配可达性、制造成本和生产导入问题，推动设计从样机走向量产。 5. 处理伺服电机、减速机、气缸、传感器、导轨丝杠、直线模组等机械接口设计与选型，以及线缆气路走线和控制边界确认。 6. 跟进样机装配、动作调试、精度验证、现场验收和问题闭环，确保设备满足工艺精度与产能需求。 | 结构设计 | 治具夹具设计 | 夹紧力方向 | 中等 | 储能柜体PACK产线中，对长条形电池模组进行侧向压紧定位时，夹紧力方向为何应避开模组端板上的BMS采集线束接口区域？请简述关键考虑因素。 | 90 | 通过 |  | 因为BMS采集线束接口区域是模组端板上已预埋的柔性线缆与PCB连接的薄弱部位，该区域结构刚性弱、无加强筋支撑，且线束插接件存在公差累积和装配应力敏感特性；若侧向夹紧力直接作用于此区域，易导致线束弯折变形、插针偏移、焊点开裂或接口密封失效，进而引发信号采集异常或绝缘风险。 | 当前主流方案有三种：一是采用端板两侧预留避让槽的夹具结构，夹紧力施加在端板加强筋区域，优势是结构简单、调试快，但需匹配不同模组端板开孔规格；二是使用浮动式侧压块配合压力传感器闭环反馈，可动态规避接口区，优势是兼容性强、压紧力可控，但增加气路与电气接口复杂度；三是通过模组托盘集成导向定位销+侧向弹性缓冲块，将夹紧力引导至端板底部金属骨架，优势是避免接触接口区且利于产线节拍稳定，但对托盘加工精度和装配一致性要求高。综合量产导入效率与长期可靠性，第三种方案在当前主流储能PACK产线中应用最广。 | 1个异常情况概要：夹紧后BMS通信偶发中断。具体情况：现场调试阶段发现部分模组压紧后电压/温度采集跳变，复测确认为侧压块边缘轻微刮擦线束外被，导致屏蔽层微破损及信号耦合干扰。解决思路：在夹具压头边缘增加R1.5圆角并粘贴0.3毫米厚聚氨酯软包边，同步在BOM中锁定该耗材批次与更换周期。1个复杂问题概要：多型号模组共线生产时夹紧位干涉。具体问题：同一产线切换280Ah与304Ah模组时，因端板接口位置公差带叠加导致原避让设计失效，出现压块与线束连接器物理干涉。解决思路：基于历史BOM与来料检测数据，定义接口区域三维包络公差云，在夹具压头结构上设置两档可调限位台阶，并配套快速换型标定流程，由产线工程师按模组编码执行对应档位锁紧。
校园招聘/社会招聘通用 | 新能源制造业 | 机械工程师 | 1. 基于项目需求完成机械方案构思、结构详细设计、工程图输出、BOM编制、标准件选型和试制调试闭环；校招/初级岗位偏辅助建模、出图、装配跟进与文档整理，1-3年岗位偏独立完成模块或单机设计并处理现场问题，5年岗位偏主导整线或复杂设备从方案到交付的开发闭环，并指导初级工程师。 2. 围绕新能源设备（锂电前中后段设备、光伏制程设备、储能集成设备等）的功能需求，完成总体方案评估、机构路线确定、节拍与产能分析、关键参数计算和风险评审。 3. 完成设备框架、传动支撑、治具夹具、运动机构和安全防护结构设计，或新能源产品（电池PACK、储能柜体/集装箱、模组结构）的壳体与集成结构设计。 4. 评估机加工、钣金焊接、装配可达性、制造成本和生产导入问题，推动设计从样机走向量产。 5. 处理伺服电机、减速机、气缸、传感器、导轨丝杠、直线模组等机械接口设计与选型，以及线缆气路走线和控制边界确认。 6. 跟进样机装配、动作调试、精度验证、现场验收和问题闭环，确保设备满足工艺精度与产能需求。 | 结构设计 | 治具夹具设计 | 夹紧力方向 | 中等 | 在设计锂电池模组装配线上的电芯定位夹具时，为什么夹紧力方向通常要指向电芯的刚性支撑面而不是软包或极耳区域？请简单说说原因。 | 90 | 通过 |  | 因为软包电芯的铝塑膜和极耳区域结构刚性弱、易变形且无承载能力，夹紧力若作用于这些部位，会直接导致电芯形变、极耳位移、封印破损或内部卷芯错位；而刚性支撑面（如电芯侧板、金属壳体端面或模组底托定位基准面）具备足够抗压刚度和几何稳定性，能将夹紧力有效转化为可靠定位约束，保障后续堆叠、焊接、涂胶等工序的尺寸一致性。 | 当前主流方案有四种：一是采用侧向双面夹紧，通过电芯长边两侧的硬质定位块施加正交于刚性侧壁的夹紧力，结构简单、响应快，但对电芯宽度公差敏感；二是底部托举+顶部轻压组合，以底面为支撑基准、顶部仅施加微量压力防翘起，兼容性好但需精确控制压入量；三是多点分布式侧向气动夹紧，配合浮动补偿机构，适应批量电芯尺寸波动，成本略高但鲁棒性强；四是基于电芯壳体端面的端面定位夹紧，适用于圆柱/方形硬壳电芯，定位精度高但不适用于软包。综合产线节拍、调试效率与量产导入成熟度，第二类‘底部托举+顶部轻压’方案在软包模组产线中应用最广，既规避了软包区域受力风险，又便于与输送线、视觉定位、堆叠机构协同集成。 | 1个异常情况概要：夹具调试初期出现多批次电芯极耳轻微弯折。具体情况：夹紧气缸响应过快且未设压力缓冲，导致夹紧瞬间冲击力传导至极耳根部。解决思路：在气路中加装可调式节流阀与压力开关反馈回路，将夹紧动作拆分为低速预压与稳态保压两阶段，并同步在PLC程序中设置夹紧力斜坡上升逻辑。1个复杂问题概要：同一夹具在切换不同供应商软包电芯时频繁发生定位偏移超差。具体问题：各厂商电芯铝塑膜厚度、侧封边硬度及侧壁平面度存在系统性差异，导致原有刚性支撑面接触状态不稳定。解决思路：将原固定式侧定位块升级为带微调弹簧预压+位移传感器反馈的自适应侧压模块，在MES系统中为每种电芯型号绑定对应的压力-位移标定参数，实现换型后自动加载适配策略。
校园招聘/社会招聘通用 | 新能源制造业 | 机械工程师 | 1. 基于项目需求完成机械方案构思、结构详细设计、工程图输出、BOM编制、标准件选型和试制调试闭环；校招/初级岗位偏辅助建模、出图、装配跟进与文档整理，1-3年岗位偏独立完成模块或单机设计并处理现场问题，5年岗位偏主导整线或复杂设备从方案到交付的开发闭环，并指导初级工程师。 2. 围绕新能源设备（锂电前中后段设备、光伏制程设备、储能集成设备等）的功能需求，完成总体方案评估、机构路线确定、节拍与产能分析、关键参数计算和风险评审。 3. 完成设备框架、传动支撑、治具夹具、运动机构和安全防护结构设计，或新能源产品（电池PACK、储能柜体/集装箱、模组结构）的壳体与集成结构设计。 4. 评估机加工、钣金焊接、装配可达性、制造成本和生产导入问题，推动设计从样机走向量产。 5. 处理伺服电机、减速机、气缸、传感器、导轨丝杠、直线模组等机械接口设计与选型，以及线缆气路走线和控制边界确认。 6. 跟进样机装配、动作调试、精度验证、现场验收和问题闭环，确保设备满足工艺精度与产能需求。 | 结构设计 | 治具夹具设计 | 夹紧力方向 | 困难 | 在锂电模组PACK产线的自动装配工位中，需设计一套用于固定方形电芯的夹具。当电芯存在微米级尺寸公差且装配节拍要求严格时，请说明夹紧力方向应如何确定，并解释其对电芯表面保护和定位重复性的双重影响。 | 120 | 通过 |  | 夹紧力方向应垂直于电芯待定位基准面，且优先作用于电芯刚性最强的结构区域，避开涂覆层、极柱及壳体薄弱过渡区；该方向需与装配运动方向、重力方向协同，避免产生滑移或形变分力。 | 常见方案有三种：一是单侧气动压板沿壳体长边法向施力，结构简单但对公差敏感，易导致翘曲；二是双侧同步浮动夹爪从宽度方向夹持，通过自适应浮动块补偿尺寸偏差，重复性好但响应略慢；三是底面支撑+顶部柔性定位销组合，靠重力辅助定心，节拍快且表面无压痕，但对电芯底部平面度要求高。综合节拍、保护性和量产稳定性，双侧同步浮动夹爪方案最常用，它能在30毫秒内完成闭环响应，同时通过弹簧预压+位移传感器反馈实现夹紧力动态微调。 | 异常情况概要：夹紧后电芯表面出现细微压痕或铝壳微变形。具体情况：夹爪接触面硬度过高或局部应力集中，尤其在电芯壳体R角处形成应力凸点。解决思路：改用包胶浮动触头，胶层邵氏硬度控制在40A至50A，接触面做0.3毫米球面倒角，并在BOM中明确胶料耐电解液腐蚀等级。复杂问题概要：同一批次电芯因来料公差叠加导致夹紧后X/Y向定位偏移超±0.15毫米。具体情况：电芯长度与宽度公差呈负相关分布，传统单自由度夹紧无法解耦补偿。解决思路：采用两轴独立浮动机构，X向用线性轴承导向+碟簧预紧，Y向配微型位移传感器实时反馈，由PLC触发气路比例阀微调两侧夹紧力比值，实现动态配平。
校园招聘/社会招聘通用 | 新能源制造业 | 机械工程师 | 1. 基于项目需求完成机械方案构思、结构详细设计、工程图输出、BOM编制、标准件选型和试制调试闭环；校招/初级岗位偏辅助建模、出图、装配跟进与文档整理，1-3年岗位偏独立完成模块或单机设计并处理现场问题，5年岗位偏主导整线或复杂设备从方案到交付的开发闭环，并指导初级工程师。 2. 围绕新能源设备（锂电前中后段设备、光伏制程设备、储能集成设备等）的功能需求，完成总体方案评估、机构路线确定、节拍与产能分析、关键参数计算和风险评审。 3. 完成设备框架、传动支撑、治具夹具、运动机构和安全防护结构设计，或新能源产品（电池PACK、储能柜体/集装箱、模组结构）的壳体与集成结构设计。 4. 评估机加工、钣金焊接、装配可达性、制造成本和生产导入问题，推动设计从样机走向量产。 5. 处理伺服电机、减速机、气缸、传感器、导轨丝杠、直线模组等机械接口设计与选型，以及线缆气路走线和控制边界确认。 6. 跟进样机装配、动作调试、精度验证、现场验收和问题闭环，确保设备满足工艺精度与产能需求。 | 结构设计 | 治具夹具设计 | 夹紧力方向 | 中等 | 锂电叠片机中，用于压紧隔膜和极片堆叠体的气动夹爪，其夹紧力方向通常设计为垂直于堆叠平面而非平行于极片长度方向，这是出于哪方面的结构可靠性考虑？请简述。 | 90 | 通过 |  | 这是出于防止堆叠体在Z向（即叠片厚度方向）发生层间错位或滑移的结构可靠性考虑。夹紧力垂直于堆叠平面，可直接约束隔膜与极片在堆叠方向上的相对位移，确保多层材料在移送、定位及后续热压前保持几何齐平与位置稳定。 | 当前主流方案有三种：一是单侧垂直夹紧配浮动支撑，结构简洁但对堆叠体初始姿态敏感；二是双侧对称垂直夹紧，刚性好、抗偏载能力强，但需同步控制两气缸避免夹偏，对阀岛响应一致性要求高；三是垂直夹紧+底部真空辅助定位，能兼顾夹持与防翘曲，但增加管路复杂度和泄漏风险。综合量产适配性、调试效率与故障率，双侧对称垂直夹紧是当前锂电设备厂商最常采用的方案，既满足叠片精度≤0.15mm的工艺底线，又便于在整机节拍内完成夹紧-移送-释放闭环。 | 1个异常情况概要：夹紧后堆叠体局部鼓起或边缘翘曲；具体情况：夹爪刚性过大或夹持面平面度超差，导致压力集中于堆叠体一侧，隔膜受压延展而极片未同步形变，引发层间间隙；解决思路：改用带微浮动补偿的夹爪头，配合夹持面镶嵌软质导电硅胶垫，并在装配阶段实测夹持面与基准面的共面度。1个复杂问题概要：高速叠片节拍下夹紧-释放过程诱发堆叠体微振动偏移；具体问题：气缸响应滞后叠加机械回差，在0.8秒/片节拍中造成累计位移超工艺容差；解决思路：选用内置位置反馈的伺服电缸替代普通气缸，结合PLC运动控制模块实现夹紧力斜坡启停，并在夹爪基座增设阻尼橡胶垫以抑制高频振动传递。
校园招聘/社会招聘通用 | 新能源制造业 | 机械工程师 | 1. 基于项目需求完成机械方案构思、结构详细设计、工程图输出、BOM编制、标准件选型和试制调试闭环；校招/初级岗位偏辅助建模、出图、装配跟进与文档整理，1-3年岗位偏独立完成模块或单机设计并处理现场问题，5年岗位偏主导整线或复杂设备从方案到交付的开发闭环，并指导初级工程师。 2. 围绕新能源设备（锂电前中后段设备、光伏制程设备、储能集成设备等）的功能需求，完成总体方案评估、机构路线确定、节拍与产能分析、关键参数计算和风险评审。 3. 完成设备框架、传动支撑、治具夹具、运动机构和安全防护结构设计，或新能源产品（电池PACK、储能柜体/集装箱、模组结构）的壳体与集成结构设计。 4. 评估机加工、钣金焊接、装配可达性、制造成本和生产导入问题，推动设计从样机走向量产。 5. 处理伺服电机、减速机、气缸、传感器、导轨丝杠、直线模组等机械接口设计与选型，以及线缆气路走线和控制边界确认。 6. 跟进样机装配、动作调试、精度验证、现场验收和问题闭环，确保设备满足工艺精度与产能需求。 | 结构设计 | 治具夹具设计 | 夹紧力方向 | 困难 | 储能集装箱内电池簇模块安装时，夹具需在狭小空间内完成多自由度限位与压紧。当结构件存在钣金件弹性变形和螺栓预紧力衰减现象时，请阐述夹紧力方向应如何协同基准面选择与支撑点布局，以保障整机振动工况下的夹持稳定性。 | 120 | 通过 |  | 夹紧力方向必须垂直于主基准面，且与支撑点构成稳定力三角形；基准面应优先选用刚性高、变形小的焊接底板或加强筋区域；支撑点需避开钣金悬臂段，在折弯根部或筋位交汇处布置，形成对夹紧反力的有效承载路径。 | 常见方案有四种：一是单向垂向夹紧配双侧刚性支撑，结构简单但抗侧向振动弱；二是斜向夹紧（与基准面成30至45度）配合三点支撑，能利用钣金自身回弹补偿预紧衰减，但对装配节拍要求高；三是分段式浮动压头+局部基准嵌套，适配批量装配但调试周期长；四是预变形补偿夹紧，通过夹紧前施加反向微变形抵消后续衰减，已在主流储能柜体产线验证。综合时效性与量产适应性，斜向夹紧配三点支撑为当前最优平衡方案，既规避钣金局部屈曲风险，又兼容自动化快换需求。 | 1个异常情况概要：夹紧后初始达标，但振动测试中出现电池模组相对位移超差。具体情况是夹紧力方向未规避钣金折弯过渡区，导致动态载荷下该区域反复微屈服，积累塑性变形。解决思路是将夹紧方向调整为沿主应力流方向，并将基准面从折弯面切换至相邻加强筋平面，同步将最远端支撑点向筋位中心偏移15毫米以内。1个复杂问题概要：同一夹具在不同批次集装箱壳体上夹持稳定性差异大。具体问题是钣金供应商公差带放宽后，底板平面度波动达0.8毫米，超出原设计容差。解决思路是采用可调高度支撑柱替代固定支撑点，并在基准面接触区集成自适应浮动垫片，通过装配时手动微调实现基准面重构，不增加电控部件，符合产线快速导入要求。
校园招聘/社会招聘通用 | 新能源制造业 | 机械工程师 | 1. 基于项目需求完成机械方案构思、结构详细设计、工程图输出、BOM编制、标准件选型和试制调试闭环；校招/初级岗位偏辅助建模、出图、装配跟进与文档整理，1-3年岗位偏独立完成模块或单机设计并处理现场问题，5年岗位偏主导整线或复杂设备从方案到交付的开发闭环，并指导初级工程师。 2. 围绕新能源设备（锂电前中后段设备、光伏制程设备、储能集成设备等）的功能需求，完成总体方案评估、机构路线确定、节拍与产能分析、关键参数计算和风险评审。 3. 完成设备框架、传动支撑、治具夹具、运动机构和安全防护结构设计，或新能源产品（电池PACK、储能柜体/集装箱、模组结构）的壳体与集成结构设计。 4. 评估机加工、钣金焊接、装配可达性、制造成本和生产导入问题，推动设计从样机走向量产。 5. 处理伺服电机、减速机、气缸、传感器、导轨丝杠、直线模组等机械接口设计与选型，以及线缆气路走线和控制边界确认。 6. 跟进样机装配、动作调试、精度验证、现场验收和问题闭环，确保设备满足工艺精度与产能需求。 | 结构设计 | 治具夹具设计 | 夹紧力方向 | 困难 | 光伏电池片串焊设备中，夹具需在高温焊接段持续夹持脆性硅片。若夹紧力方向与重力方向不一致，且硅片存在翘曲变形，请分析此时夹紧力方向选择需权衡哪三个关键物理约束，并说明优先级依据。 | 120 | 通过 |  | 需权衡的三个关键物理约束是：硅片抗弯刚度不足导致的局部应力集中风险、夹持接触面微间隙引发的热传导不均风险、以及夹紧力与硅片翘曲形变耦合产生的附加弯曲力矩风险。优先级依据为：在光伏串焊设备实际开发中，必须首先保障硅片在高温段不发生碎裂，其次确保焊接温度场均匀以满足工艺良率，最后兼顾夹具对翘曲硅片的自适应包容能力。 | 当前主流方案有三种：一是沿硅片法向施加夹紧力，优势是接触压强分布相对均匀、利于热传导，但对翘曲敏感，易在翘曲凸点处产生过载；二是沿设备运动方向斜向夹紧，可部分抵消热膨胀错位，但会引入剪切分量，增加边缘崩边风险；三是采用浮动自适应夹头配合多点分布式夹紧，能动态补偿翘曲，但结构复杂、调试周期长、量产一致性难保障。综合项目交付时效与量产可靠性，优先选用法向夹紧+接触面微结构优化方案，即在保证法向主约束前提下，通过表面微凹坑或弹性涂层改善接触匹配性。 | 1个异常情况概要：夹具调试阶段频繁出现硅片边缘隐性裂纹。具体情况：红外显微检测发现裂纹起始于夹持区外侧0.5毫米处，与夹紧力倾斜角度及硅片翘曲方向呈强相关性。解决思路：暂停批量试产，复测夹具定位基准与硅片来料翘曲数据关联性，临时增加夹持区边缘倒圆过渡，并同步推动供应商收紧硅片翘曲公差管控。1个复杂问题概要：整线节拍提升后夹具寿命骤降。具体问题：原设计夹紧机构在1200片/小时节拍下，500小时后出现夹持力衰减，导致焊接虚焊率上升。解决思路：回归夹具材料蠕变特性与高温循环工况匹配性，将原铝合金夹臂升级为钛合金基体+陶瓷涂层复合结构，并重新核定气缸响应时间与压力闭环控制逻辑。
校园招聘/社会招聘通用 | 新能源制造业 | 机械工程师 | 1. 基于项目需求完成机械方案构思、结构详细设计、工程图输出、BOM编制、标准件选型和试制调试闭环；校招/初级岗位偏辅助建模、出图、装配跟进与文档整理，1-3年岗位偏独立完成模块或单机设计并处理现场问题，5年岗位偏主导整线或复杂设备从方案到交付的开发闭环，并指导初级工程师。 2. 围绕新能源设备（锂电前中后段设备、光伏制程设备、储能集成设备等）的功能需求，完成总体方案评估、机构路线确定、节拍与产能分析、关键参数计算和风险评审。 3. 完成设备框架、传动支撑、治具夹具、运动机构和安全防护结构设计，或新能源产品（电池PACK、储能柜体/集装箱、模组结构）的壳体与集成结构设计。 4. 评估机加工、钣金焊接、装配可达性、制造成本和生产导入问题，推动设计从样机走向量产。 5. 处理伺服电机、减速机、气缸、传感器、导轨丝杠、直线模组等机械接口设计与选型，以及线缆气路走线和控制边界确认。 6. 跟进样机装配、动作调试、精度验证、现场验收和问题闭环，确保设备满足工艺精度与产能需求。 | 结构设计 | 治具夹具设计 | 夹紧力方向 | 困难 | 在锂电极片分切与叠片一体化设备中，夹具需同时实现高速运动下的动态夹持与高精度位置保持。当伺服驱动产生周期性惯性力、且极片涂层易刮伤时，请说明夹紧力方向如何与运动轨迹法向、工艺受力主方向及材料薄弱面三者协调，并给出判断逻辑。 | 120 | 通过 |  | 夹紧力方向必须垂直于极片涂层表面，即与材料薄弱面（涂层-基材界面）法向一致；同时需与运动轨迹的法向方向重合，以抵消伺服加减速产生的离心与惯性侧向力；还应与工艺主受力方向（如叠片压入、分切反作用力）形成最小夹角，确保合力不引发涂层剥离或基材屈服。 | 实际设计中常用三种方案：一是单向垂向夹紧，结构简单但无法抑制横向惯性扰动，适用于低速段；二是双自由度正交夹紧，通过气液增压缸+柔性浮动块组合，兼顾垂向夹持与横向自适应补偿，调试周期长但量产稳定性好；三是基于力反馈闭环的智能夹紧，集成微型压电传感器实时调节夹紧力幅值与相位，响应快但成本高、对装配精度要求严。综合项目交付节奏、产线节拍和供应商成熟度，双自由度正交夹紧是当前新能源设备量产项目的主流选择。 | 1个异常情况概要：夹紧后极片边缘出现微裂纹或涂层局部剥落。具体情况：夹紧力虽垂直涂层，但夹持点刚性过高且未设置应力释放过渡区，导致局部应力集中突破涂层附着力阈值。解决思路：在夹爪接触面增加微米级软质包覆层，并将夹持区域外移至极片无涂布留白区，同步校核夹爪支撑跨度与极片悬臂长度匹配关系。1个复杂问题概要：高速启停过程中夹持失效伴随定位漂移。具体问题：伺服周期性惯性力激发夹具模态共振，使夹紧力相位滞后于运动指令，造成瞬态失稳。解决思路：开展夹具-极片耦合模态测试，识别主导阶次，在夹具基座增设阻尼配重块并优化安装刚度分布，同时将夹紧动作时序与伺服运动曲线做相位预补偿，由控制系统协同触发。
校园招聘/社会招聘通用 | 新能源制造业 | 机械工程师 | 1. 基于项目需求完成机械方案构思、结构详细设计、工程图输出、BOM编制、标准件选型和试制调试闭环；校招/初级岗位偏辅助建模、出图、装配跟进与文档整理，1-3年岗位偏独立完成模块或单机设计并处理现场问题，5年岗位偏主导整线或复杂设备从方案到交付的开发闭环，并指导初级工程师。 2. 围绕新能源设备（锂电前中后段设备、光伏制程设备、储能集成设备等）的功能需求，完成总体方案评估、机构路线确定、节拍与产能分析、关键参数计算和风险评审。 3. 完成设备框架、传动支撑、治具夹具、运动机构和安全防护结构设计，或新能源产品（电池PACK、储能柜体/集装箱、模组结构）的壳体与集成结构设计。 4. 评估机加工、钣金焊接、装配可达性、制造成本和生产导入问题，推动设计从样机走向量产。 5. 处理伺服电机、减速机、气缸、传感器、导轨丝杠、直线模组等机械接口设计与选型，以及线缆气路走线和控制边界确认。 6. 跟进样机装配、动作调试、精度验证、现场验收和问题闭环，确保设备满足工艺精度与产能需求。 | 结构设计 | 治具夹具设计 | 定位基准选择 | 困难 | 在锂电模组PACK产线的电芯堆叠工位，需要设计一套高重复定位精度的夹具。已知电芯表面存在微米级氧化膜和批次间0.1mm厚度公差，且后续焊接工艺要求X/Y向定位基准偏差不能超过±0.03mm。请简述你会如何选择第一定位基准面，并说明选择该面而非电芯大面或极柱端面的核心依据。 | 120 | 通过 |  | 我会选择电芯的侧基准面（即与极耳垂直、未涂覆活性材料的金属壳体裸露侧边）作为第一定位基准面。该面经卷绕/封装后由模具限位形成，几何一致性高，表面无氧化膜覆盖且无涂布层干扰，能稳定提供0.02mm以内的平面度和位置重复性。 | 常见方案有四种：一是用大面定位，但氧化膜导致接触不稳定，批次厚度公差会直接传递至X/Y方向，无法满足±0.03mm要求；二是用极柱端面，其高度受焊接余量和裁切公差影响，平面度差且易变形，定位重复性通常超±0.05mm；三是用壳体顶/底边倒角过渡区，虽加工一致但有效接触面积小、易磨损，长期稳定性不足；四是采用侧基准面配合精密刮擦预处理结构，该面在电芯制造端即作为卷绕对齐基准，尺寸链控制最短，且可设计浮动压紧+刚性侧推组合，兼顾容差吸收与刚性约束，是当前主流量产设备采用的可靠方案。 | 异常情况概要：侧基准面局部划伤或毛刺导致夹具单边贴合失效。具体情况是装配时发现某批次电芯侧边存在0.08mm凸起毛刺，造成定位销仅单侧接触，X向偏移达±0.06mm。解决思路是前置增加柔性刮擦模块，在夹紧前轻刮除毛刺，并设置力传感器反馈闭环验证接触状态。复杂问题概要：多电芯协同堆叠时侧基准面累积公差放大。具体问题是12串电芯连续堆叠后，单颗0.02mm侧边形变误差叠加导致首尾电芯Y向错位超±0.04mm。解决思路是改用分段式侧推结构，每3～4颗电芯设独立伺服压紧单元，通过视觉引导动态补偿各段基准偏差，而非依赖单一长行程刚性推杆。
校园招聘/社会招聘通用 | 新能源制造业 | 机械工程师 | 1. 基于项目需求完成机械方案构思、结构详细设计、工程图输出、BOM编制、标准件选型和试制调试闭环；校招/初级岗位偏辅助建模、出图、装配跟进与文档整理，1-3年岗位偏独立完成模块或单机设计并处理现场问题，5年岗位偏主导整线或复杂设备从方案到交付的开发闭环，并指导初级工程师。 2. 围绕新能源设备（锂电前中后段设备、光伏制程设备、储能集成设备等）的功能需求，完成总体方案评估、机构路线确定、节拍与产能分析、关键参数计算和风险评审。 3. 完成设备框架、传动支撑、治具夹具、运动机构和安全防护结构设计，或新能源产品（电池PACK、储能柜体/集装箱、模组结构）的壳体与集成结构设计。 4. 评估机加工、钣金焊接、装配可达性、制造成本和生产导入问题，推动设计从样机走向量产。 5. 处理伺服电机、减速机、气缸、传感器、导轨丝杠、直线模组等机械接口设计与选型，以及线缆气路走线和控制边界确认。 6. 跟进样机装配、动作调试、精度验证、现场验收和问题闭环，确保设备满足工艺精度与产能需求。 | 结构设计 | 治具夹具设计 | 定位基准选择 | 困难 | 光伏组件汇流焊设备中，需对多主栅电池片进行真空吸附+机械压紧复合定位。当电池片背面银浆印刷存在局部厚度不均（最大偏差0.05mm），且传送皮带存在0.15mm动态形变时，请简述你确定Z向定位基准的原则，并解释为何不直接以传送带表面或电池片背银面作为统一基准。 | 120 | 通过 |  | Z向定位基准应选择工艺功能面——即电池片正面主栅焊点所在平面，该面直接决定后续汇流焊锡膏涂覆与焊接质量；基准确立需遵循‘唯一性、稳定性、可复现性’三原则，优先依托设备本体刚性结构上的高精度基准面，而非随动或易变形的工艺接触面。 | 常见方案有四种：一是以机架底座导轨安装面为基准，优势是刚性强、热变形小、长期稳定，但需额外设计高度补偿机构应对皮带形变；二是以压紧机构末端刚性压头底面为基准，能同步吸收皮带波动，但受气缸重复定位精度制约；三是以真空吸盘阵列上平面为基准，便于与吸附动作耦合，但银浆厚度不均会导致实际接触高度离散；四是以视觉引导系统标定的电池片正面特征点为动态基准，精度高但依赖图像处理实时性与光照一致性。综合时效性与量产可靠性，首选第一种配合压头浮动补偿结构，兼顾基准稳定性与工艺适应性。 | 1个异常情况概要：压紧后电池片局部翘曲导致焊点高度超差。具体情况：银浆厚区在压紧下发生微塑性变形，使相邻薄区主栅脱离理论焊点平面。解决思路：在压头设计中集成微浮动单元与分区压力调节，结合吸盘分区负压闭环反馈，实现Z向力-位协同控制。1个复杂问题概要：多批次电池片银浆厚度公差带叠加皮带形变，造成Z向基准漂移超出设备重复定位能力。具体问题：同一工位连续运行中，不同来料导致焊点高度波动累计达0.2mm，超出伺服定位分辨率裕量。解决思路：将Z向基准设定为‘动态工艺零点’，通过激光位移传感器实时采样电池片正面高度，驱动Z轴模组做前馈补偿，同时将数据回传至BOM工艺参数库，支撑来料分级与设备自适应参数切换。
校园招聘/社会招聘通用 | 新能源制造业 | 机械工程师 | 1. 基于项目需求完成机械方案构思、结构详细设计、工程图输出、BOM编制、标准件选型和试制调试闭环；校招/初级岗位偏辅助建模、出图、装配跟进与文档整理，1-3年岗位偏独立完成模块或单机设计并处理现场问题，5年岗位偏主导整线或复杂设备从方案到交付的开发闭环，并指导初级工程师。 2. 围绕新能源设备（锂电前中后段设备、光伏制程设备、储能集成设备等）的功能需求，完成总体方案评估、机构路线确定、节拍与产能分析、关键参数计算和风险评审。 3. 完成设备框架、传动支撑、治具夹具、运动机构和安全防护结构设计，或新能源产品（电池PACK、储能柜体/集装箱、模组结构）的壳体与集成结构设计。 4. 评估机加工、钣金焊接、装配可达性、制造成本和生产导入问题，推动设计从样机走向量产。 5. 处理伺服电机、减速机、气缸、传感器、导轨丝杠、直线模组等机械接口设计与选型，以及线缆气路走线和控制边界确认。 6. 跟进样机装配、动作调试、精度验证、现场验收和问题闭环，确保设备满足工艺精度与产能需求。 | 结构设计 | 治具夹具设计 | 定位基准选择 | 困难 | 储能柜体自动化装配线上，需精确定位方形电芯与液冷板之间的相对位置。已知电芯壳体铝壳平面度为0.1mm，液冷板加工后底面平面度为0.08mm，而两者装配间隙公差要求≤0.05mm。请简述你如何协调这两个非理想基准面之间的定位关系，并说明基准统一策略对后续螺栓预紧力均匀性的影响。 | 120 | 通过 |  | 在结构设计中，当两个装配面均存在制造公差且平面度超出资用间隙时，不能直接以任一零件自身面作为唯一定位基准；必须通过治具夹具引入第三方高精度基准面，将电芯和液冷板分别约束到该统一基准上，实现间接定位，从而规避各自面形误差的叠加影响。 | 常见方案有四种：一是采用整体式浮动支撑平台，集成多点自适应支撑单元，可动态补偿面形偏差，但开发周期长、成本高；二是分体式双基准治具，电芯用三销钉+平面支撑，液冷板用四角可调支点+基准块靠山，调试灵活、量产适配性强；三是引入弹性定位销配合微调垫片，在装配前预补偿累积误差，适合小批量快迭代场景；四是基于视觉引导的动态补偿定位，通过相机识别实际接触面轮廓再调整压装轨迹，对现场环境和算法鲁棒性要求高。综合考虑新能源产线交付节奏与量产稳定性，分体式双基准治具是当前主流选择，它兼顾设计可控性、装配可复现性及现场调试效率。 | 1个异常情况概要：治具基准块因长期使用发生微变形或磨损。具体情况：基准块表面出现0.01mm级局部凹陷，导致单侧电芯定位偏移，引发液冷板单边间隙超差。解决思路：在治具维护规程中强制设置基准块周期性平面度检测节点，结合首件三坐标比对与过程抽检，发现超差立即更换或返磨。1个复杂问题概要：多电芯并排装配时，相邻电芯间相互挤压造成基准传递失真。具体问题：首个电芯定位准确，但后续电芯受前序装配反作用力影响，导致液冷板局部翘曲，螺栓预紧力离散度超标。解决思路：在治具设计阶段预留工艺余量，采用分段式压装顺序与渐进式锁附策略，并在BOM中明确标注关键螺栓的锁附扭矩-角度双控要求及分步执行步骤。
校园招聘/社会招聘通用 | 新能源制造业 | 机械工程师 | 1. 基于项目需求完成机械方案构思、结构详细设计、工程图输出、BOM编制、标准件选型和试制调试闭环；校招/初级岗位偏辅助建模、出图、装配跟进与文档整理，1-3年岗位偏独立完成模块或单机设计并处理现场问题，5年岗位偏主导整线或复杂设备从方案到交付的开发闭环，并指导初级工程师。 2. 围绕新能源设备（锂电前中后段设备、光伏制程设备、储能集成设备等）的功能需求，完成总体方案评估、机构路线确定、节拍与产能分析、关键参数计算和风险评审。 3. 完成设备框架、传动支撑、治具夹具、运动机构和安全防护结构设计，或新能源产品（电池PACK、储能柜体/集装箱、模组结构）的壳体与集成结构设计。 4. 评估机加工、钣金焊接、装配可达性、制造成本和生产导入问题，推动设计从样机走向量产。 5. 处理伺服电机、减速机、气缸、传感器、导轨丝杠、直线模组等机械接口设计与选型，以及线缆气路走线和控制边界确认。 6. 跟进样机装配、动作调试、精度验证、现场验收和问题闭环，确保设备满足工艺精度与产能需求。 | 结构设计 | 治具夹具设计 | 定位基准选择 | 困难 | 在动力电池模组激光清洗工位，夹具需同时约束电芯侧壁与底部，但侧壁存在0.02mm级微弧度，底部存在0.04mm翘曲。工艺要求清洗光斑中心与电芯侧壁法向夹角偏差≤0.3°。请简述你选择哪个特征作为主定位基准，并解释该选择如何兼顾定位稳定性、可制造性与后续在线检测的基准一致性。 | 120 | 通过 |  | 选择电芯侧壁作为主定位基准。因为工艺核心是控制激光光斑相对于侧壁法向的角度精度，侧壁几何特征直接决定关键工艺面的法向方向，其0.02mm微弧度虽存在，但属于可控范围内的母体轮廓偏差，优先保障工艺面的重复定位指向性。 | 常见方案有三种：一是以侧壁为一面两销主基准，辅以底部浮动支撑——优势是基准与工艺面一致、检测基准统一、调试逻辑直连工艺要求，劣势是对侧壁弧度一致性依赖高；二是以底部为平面主基准，侧壁设自适应导向槽——优势是底部平面加工成熟、装夹稳定，但会导致法向角度误差被放大，且在线检测需额外建立侧壁法向映射关系；三是双基准协同加传感器补偿——需集成位移或视觉反馈，增加成本与调试复杂度，不适用于产线快速导入场景。综合定位稳定性、量产可制造性及检测基准一致性，第一种方案最适配当前岗位工作范畴，尤其符合锂电设备从设计到量产闭环中‘基准统一、问题归因清晰、现场易闭环’的核心诉求。 | 1个异常情况概要：侧壁弧度超差导致单点接触失稳。具体情况：来料电芯侧壁弧度局部超0.02mm，夹具定位面仅实现线接触甚至点接触，造成装夹重复性波动，影响角度一致性。解决思路：在侧壁定位面采用微弹性贴合结构，如嵌入式聚酰亚胺薄片或微凸点阵列，既保持刚性导向又包容微小轮廓差异，避免硬干涉引发变形。1个复杂问题概要：夹具基准与在线视觉检测基准不统一。具体问题：视觉系统以侧壁边缘提取法向，而夹具按理论直线建模定位，实际弧度引入系统性偏移，导致检测判定误判。解决思路：在夹具设计阶段同步定义侧壁采样区与视觉标定区，将夹具定位面加工基准延伸至视觉安装接口，并在BOM中明确标注‘工艺基准链’，确保结构设计、装配验证与检测标定使用同一物理参考源。
校园招聘/社会招聘通用 | 新能源制造业 | 机械工程师 | 1. 基于项目需求完成机械方案构思、结构详细设计、工程图输出、BOM编制、标准件选型和试制调试闭环；校招/初级岗位偏辅助建模、出图、装配跟进与文档整理，1-3年岗位偏独立完成模块或单机设计并处理现场问题，5年岗位偏主导整线或复杂设备从方案到交付的开发闭环，并指导初级工程师。 2. 围绕新能源设备（锂电前中后段设备、光伏制程设备、储能集成设备等）的功能需求，完成总体方案评估、机构路线确定、节拍与产能分析、关键参数计算和风险评审。 3. 完成设备框架、传动支撑、治具夹具、运动机构和安全防护结构设计，或新能源产品（电池PACK、储能柜体/集装箱、模组结构）的壳体与集成结构设计。 4. 评估机加工、钣金焊接、装配可达性、制造成本和生产导入问题，推动设计从样机走向量产。 5. 处理伺服电机、减速机、气缸、传感器、导轨丝杠、直线模组等机械接口设计与选型，以及线缆气路走线和控制边界确认。 6. 跟进样机装配、动作调试、精度验证、现场验收和问题闭环，确保设备满足工艺精度与产能需求。 | 结构设计 | 治具夹具设计 | 防错结构设计 | 中等 | 当设计用于光伏边框自动上料的定位治具时，如何利用结构本身的不对称性实现防错？请简单说说这种设计的关键特征。 | 90 | 通过 |  | 关键特征是通过治具与光伏边框接触部位的几何形状、尺寸或空间布局存在唯一匹配关系，使边框仅能以一种方向和姿态插入或落入治具，其他方向因结构干涉而无法装入，从而从物理层面杜绝装反、装倒、旋转错位等人为或自动化误操作。 | 常见方案有四种：一是单侧凸台+对应凹槽组合，制造成本低、易检测，但对边框公差敏感，批量生产中易因毛刺或变形导致卡滞；二是非对称倒角+斜面导向，兼顾导向性与防错刚性，适合高速上料节拍，但需同步考虑冲压件边缘一致性；三是异形定位销+非圆孔配合，防错可靠性最高，但增加边框开孔工序和治具加工难度；四是整体轮廓偏置+限位块错位布置，不改变边框本体结构，适配现有量产边框，调试灵活，但占用空间较大。综合新能源产线对节拍、兼容性和量产导入的要求，非对称倒角加斜面导向方案应用最广，它在不增加边框改造成本的前提下，能兼顾装配容差、上料流畅性和长期运行稳定性。 | 1个异常情况概要：边框因挤压变形导致倒角区域轻微翘曲。具体情况是自动上料过程中出现间歇性卡顿或到位信号丢失，视觉系统未报警但机械手重复抓取失败。解决思路是将倒角导向区由单点接触改为渐进式双段斜面，预留0.15毫米弹性让位间隙，并在治具底座增设可调式微倾支撑块，现场通过微调补偿变形量。1个复杂问题概要：同一治具需兼容两种厚度规格的光伏边框（如1.8mm与2.2mm）。具体问题是非对称导向结构在不同厚度下防错失效，薄边框易滑移、厚边框易顶死。解决思路是采用浮动式限位块+自适应压紧臂结构，通过弹簧预压行程控制实现厚度自识别，同时将不对称特征从固定倒角升级为带台阶过渡的复合导向面，确保两种规格均满足单向唯一嵌入
校园招聘/社会招聘通用 | 新能源制造业 | 机械工程师 | 1. 基于项目需求完成机械方案构思、结构详细设计、工程图输出、BOM编制、标准件选型和试制调试闭环；校招/初级岗位偏辅助建模、出图、装配跟进与文档整理，1-3年岗位偏独立完成模块或单机设计并处理现场问题，5年岗位偏主导整线或复杂设备从方案到交付的开发闭环，并指导初级工程师。 2. 围绕新能源设备（锂电前中后段设备、光伏制程设备、储能集成设备等）的功能需求，完成总体方案评估、机构路线确定、节拍与产能分析、关键参数计算和风险评审。 3. 完成设备框架、传动支撑、治具夹具、运动机构和安全防护结构设计，或新能源产品（电池PACK、储能柜体/集装箱、模组结构）的壳体与集成结构设计。 4. 评估机加工、钣金焊接、装配可达性、制造成本和生产导入问题，推动设计从样机走向量产。 5. 处理伺服电机、减速机、气缸、传感器、导轨丝杠、直线模组等机械接口设计与选型，以及线缆气路走线和控制边界确认。 6. 跟进样机装配、动作调试、精度验证、现场验收和问题闭环，确保设备满足工艺精度与产能需求。 | 结构设计 | 治具夹具设计 | 防错结构设计 | 中等 | 在储能柜体PACK线的模组入箱工位，若发现工人偶尔将尺寸相近但接口朝向不同的模组混装，你会优先采用哪种物理防错方式？请说明该方式如何从结构上杜绝错误发生。 | 90 | 通过 |  | 优先采用非对称定位销+导向槽匹配的结构化防错治具。该方式通过在模组底面与入箱工位托盘之间设置唯一性机械干涉特征——即仅当模组旋转至正确朝向时，其底部的异形定位孔才能与托盘上呈L形或斜角布置的双定位销完全嵌合，同时侧向导向槽与模组边缘凸台形成单向滑入路径，从物理结构上阻止反向或偏转90度的模组落入到位。 | 常见方案有四种：一是单圆销+单缺口，成本低但无法防90度误装；二是双等距圆销，可防180度翻转但对90度朝向无约束；三是键槽+平键组合，防转效果好但磨损后易失效且不便于产线快速换型；四是本题推荐的非对称定位销加导向槽组合，兼顾精度保持性、免维护性与换型适应性，且与当前主流储能模组标准化底壳设计兼容度高，在量产导入阶段调试周期短、验证数据充分，是新能源PACK产线近三年新投产项目中最常选用的治具级防错方案。 | 1个异常情况概要：定位销轻微刮伤模组壳体导致卡滞。具体情况：模组铝合金底壳表面硬质氧化层局部剥落，与钢制定位销干摩擦产生微划痕，累积后引发入箱阻力增大、节拍波动。解决思路：在定位销顶端增加自润滑聚甲醛倒角，并同步优化托盘升降机构的垂直度公差控制，确保插入过程无侧向剪切力。1个复杂问题概要：多型号模组共线生产时防错结构冲突。具体问题：同一工位需兼容A/B两款接口朝向互为镜像的模组，但物理定位特征无法共用。解决思路：采用快换式模块化托盘基板，通过标准化接口安装两套不同布局的定位销模块，并由PLC读取来料二维码自动触发对应气动锁紧机构，实现结构防错与柔性生产的统一。
校园招聘/社会招聘通用 | 新能源制造业 | 机械工程师 | 1. 基于项目需求完成机械方案构思、结构详细设计、工程图输出、BOM编制、标准件选型和试制调试闭环；校招/初级岗位偏辅助建模、出图、装配跟进与文档整理，1-3年岗位偏独立完成模块或单机设计并处理现场问题，5年岗位偏主导整线或复杂设备从方案到交付的开发闭环，并指导初级工程师。 2. 围绕新能源设备（锂电前中后段设备、光伏制程设备、储能集成设备等）的功能需求，完成总体方案评估、机构路线确定、节拍与产能分析、关键参数计算和风险评审。 3. 完成设备框架、传动支撑、治具夹具、运动机构和安全防护结构设计，或新能源产品（电池PACK、储能柜体/集装箱、模组结构）的壳体与集成结构设计。 4. 评估机加工、钣金焊接、装配可达性、制造成本和生产导入问题，推动设计从样机走向量产。 5. 处理伺服电机、减速机、气缸、传感器、导轨丝杠、直线模组等机械接口设计与选型，以及线缆气路走线和控制边界确认。 6. 跟进样机装配、动作调试、精度验证、现场验收和问题闭环，确保设备满足工艺精度与产能需求。 | 结构设计 | 治具夹具设计 | 防错结构设计 | 中等 | 在电池模组装配线上，为防止操作人员将电芯正负极方向装反，你通常会在夹具上设计哪一类防错结构？请简述其基本原理。 | 90 | 通过 |  | 通常会设计非对称定位结构，其基本原理是利用电芯本体或极耳区域在几何形状上的固有方向特征，通过夹具上唯一匹配的轮廓、凸台、凹槽或销孔布局，使电芯仅能以正确朝向放入，物理上阻止反向装入。 | 当前新能源产线主流采用四类非对称防错结构：一是单侧极耳避让槽+异形底座轮廓，适配软包/方形电芯，成本低但依赖电芯来料一致性；二是双定位销+不对称极耳导向块，定位精度高、兼容小公差波动，但需增加销孔加工和装配校准工序；三是旋转止挡式卡扣结构，靠电芯插入时触发机械限位，人机交互直观，但长期使用存在弹性件疲劳风险；四是嵌入式极性识别槽（带微凸点与电芯极耳根部凹坑配合），防错等级最高，可兼顾来料尺寸波动与装配节拍，已成为中高端模组线夹具的首选方案。综合来看，嵌入式极性识别槽在量产稳定性、维护便利性和防错鲁棒性三方面平衡最优，尤其适配锂电行业当前对0缺陷交付的刚性要求。 | 1个异常情况概要：夹具防错结构初期验证通过，但批量导入后出现少量电芯‘歪斜卡入’导致极性误判。具体情况是电芯边缘毛刺或壳体轻微变形，在插入过程中挤开导向块间隙，绕过防错特征。解决思路是联合工艺质量部门复测电芯来料CPK，同步在夹具导向入口增加0.3毫米级倒角收口，并对导向块表面做微弧氧化处理提升耐磨性。1个复杂问题概要：同一套夹具需兼容两种厚度差异达0.8毫米的电芯型号，原有非对称结构无法同时保证两种型号的防错有效性。具体问题是极耳相对位置偏移导致导向块与任一型号均存在干涉或间隙过大。解决思路是在夹具底座集成可调式定位基准模块，通过更换不同高度的定位镶件并锁紧快换压板，实现防错特征随电芯规格动态适配，且整套切换在3分钟内完成，不中断产线节拍。
校园招聘/社会招聘通用 | 新能源制造业 | 机械工程师 | 1. 基于项目需求完成机械方案构思、结构详细设计、工程图输出、BOM编制、标准件选型和试制调试闭环；校招/初级岗位偏辅助建模、出图、装配跟进与文档整理，1-3年岗位偏独立完成模块或单机设计并处理现场问题，5年岗位偏主导整线或复杂设备从方案到交付的开发闭环，并指导初级工程师。 2. 围绕新能源设备（锂电前中后段设备、光伏制程设备、储能集成设备等）的功能需求，完成总体方案评估、机构路线确定、节拍与产能分析、关键参数计算和风险评审。 3. 完成设备框架、传动支撑、治具夹具、运动机构和安全防护结构设计，或新能源产品（电池PACK、储能柜体/集装箱、模组结构）的壳体与集成结构设计。 4. 评估机加工、钣金焊接、装配可达性、制造成本和生产导入问题，推动设计从样机走向量产。 5. 处理伺服电机、减速机、气缸、传感器、导轨丝杠、直线模组等机械接口设计与选型，以及线缆气路走线和控制边界确认。 6. 跟进样机装配、动作调试、精度验证、现场验收和问题闭环，确保设备满足工艺精度与产能需求。 | 结构设计 | 治具夹具设计 | 防错结构设计 | 中等 | 锂电叠片机的极片定位夹具需确保每次放置方向唯一，不依赖人工识别。此时‘定向导向销+非对称孔位’组合属于哪类防错设计？请简述它阻止错误发生的直接机制。 | 90 | 通过 |  | 属于结构型防错设计。其直接机制是通过物理形状的唯一匹配关系，使极片仅能在正确朝向时才能完全插入到位；一旦方向错误，导向销与非对称孔位发生干涉，无法完成装配动作，从而在操作执行阶段即刻阻断错误发生。 | 在锂电设备治具夹具设计中，实现极片单向定位的常见方案有四种：一是定向导向销配非对称孔位，结构可靠、无额外部件、免维护，但需严格控制孔位加工精度与销轴配合间隙；二是L形或扇形限位块，成本低易加工，但占用空间大且易被误推过限位；三是带编码槽的定位销+传感器反馈，可记录放置状态，但增加电气接口与调试复杂度，故障点增多；四是磁性极性识别+机械止挡，适用于带金属层极片，但对绝缘涂层或铝箔极片失效。综合量产稳定性、调试效率和长期可靠性，定向导向销+非对称孔位仍是当前锂电叠片机夹具设计中最主流、最优先采用的方案。 | 1个异常情况概要：夹具使用一段时间后出现极片偶尔可反向插入。具体情况：导向销轻微磨损或极片孔位毛刺堆积，导致非对称特征公差裕度被突破，丧失唯一导向功能。解决思路：在设计阶段预留0.02毫米级干涉余量，量产前增加孔位倒角一致性检查工装，并将销轴表面处理升级为氮化+微抛光工艺。1个复杂问题概要：多型号极片共用同一夹具平台时，定向结构兼容性冲突。具体问题：不同厚度或孔位偏移量差异大的极片，共用同一组导向销会导致部分型号无法入位或假到位。解决思路：采用模块化销座设计，通过快换定位块切换销轴中心距与角度，配合夹具本体上的基准销与定位键槽实现零点复位，避免重新标定。
校园招聘/社会招聘通用 | 新能源制造业 | 机械工程师 | 1. 基于项目需求完成机械方案构思、结构详细设计、工程图输出、BOM编制、标准件选型和试制调试闭环；校招/初级岗位偏辅助建模、出图、装配跟进与文档整理，1-3年岗位偏独立完成模块或单机设计并处理现场问题，5年岗位偏主导整线或复杂设备从方案到交付的开发闭环，并指导初级工程师。 2. 围绕新能源设备（锂电前中后段设备、光伏制程设备、储能集成设备等）的功能需求，完成总体方案评估、机构路线确定、节拍与产能分析、关键参数计算和风险评审。 3. 完成设备框架、传动支撑、治具夹具、运动机构和安全防护结构设计，或新能源产品（电池PACK、储能柜体/集装箱、模组结构）的壳体与集成结构设计。 4. 评估机加工、钣金焊接、装配可达性、制造成本和生产导入问题，推动设计从样机走向量产。 5. 处理伺服电机、减速机、气缸、传感器、导轨丝杠、直线模组等机械接口设计与选型，以及线缆气路走线和控制边界确认。 6. 跟进样机装配、动作调试、精度验证、现场验收和问题闭环，确保设备满足工艺精度与产能需求。 | 结构设计 | 治具夹具设计 | 快换结构设计 | 简单 | 请简单说说快换结构里常用的一种可重复定位的机械连接方式。 | 60 | 通过 |  | 在新能源设备治具夹具的快换结构设计中，常用的一种可重复定位的机械连接方式是锥销定位配合螺栓锁紧结构，它通过高精度锥面与销孔的自定心接触实现重复定位，再以螺栓施加预紧力完成刚性固定。 | 实际工作中，我们常对比四种主流方案：一是锥销定位加螺栓锁紧，定位精度高、刚性强，适合锂电模组装配工装等对重复定位精度要求严苛的场景，但换型耗时略长；二是快插式燕尾槽+气动压紧，换型速度快，但长期使用后燕尾磨损易导致定位漂移，多用于光伏组件搬运类低精度快换；三是磁吸式定位板加机械限位，换型极快且无机械磨损，但受电池壳体金属材质和磁场干扰限制，在储能PACK线中需谨慎评估；四是高精度圆柱销+弹性锁扣，成本低、结构紧凑，但抗偏载能力弱，常见于小尺寸电池托盘快换。综合时效性、精度稳定性及新能源产线高频换型需求，锥销定位配合螺栓锁紧仍是当前最主流、最稳妥的选择。 | 1个异常情况概要：锥销反复插拔后出现微米级定位偏移。具体情况是某锂电前段极片裁切工装连续换型200次后，检测发现夹具重复定位偏差超±0.03mm，导致极耳裁切位置波动。解决思路是复核锥销与销孔的表面粗糙度匹配性及配合公差带，优先选用G6/h5过盈配合，并在BOM中明确标注锥销寿命管理要求，同步在装配工艺卡中加入定期校准点检项。1个复杂问题概要：快换结构在多自由度运动平台上的动态重复定位失效。具体问题是某储能模组自动装配线中，快换夹具安装在六轴机械臂末端，运行中因振动与热变形叠加，导致每次换型后夹具姿态基准发生漂移。解决思路是将锥销定位升级为双锥面+侧面止口复合定位，同时在夹具底座嵌入微型应变片做状态反馈，并在调试阶段增加动态重复定位精度标定工序，闭环纳入设备验收标准。
校园招聘/社会招聘通用 | 新能源制造业 | 机械工程师 | 1. 基于项目需求完成机械方案构思、结构详细设计、工程图输出、BOM编制、标准件选型和试制调试闭环；校招/初级岗位偏辅助建模、出图、装配跟进与文档整理，1-3年岗位偏独立完成模块或单机设计并处理现场问题，5年岗位偏主导整线或复杂设备从方案到交付的开发闭环，并指导初级工程师。 2. 围绕新能源设备（锂电前中后段设备、光伏制程设备、储能集成设备等）的功能需求，完成总体方案评估、机构路线确定、节拍与产能分析、关键参数计算和风险评审。 3. 完成设备框架、传动支撑、治具夹具、运动机构和安全防护结构设计，或新能源产品（电池PACK、储能柜体/集装箱、模组结构）的壳体与集成结构设计。 4. 评估机加工、钣金焊接、装配可达性、制造成本和生产导入问题，推动设计从样机走向量产。 5. 处理伺服电机、减速机、气缸、传感器、导轨丝杠、直线模组等机械接口设计与选型，以及线缆气路走线和控制边界确认。 6. 跟进样机装配、动作调试、精度验证、现场验收和问题闭环，确保设备满足工艺精度与产能需求。 | 结构设计 | 治具夹具设计 | 快换结构设计 | 简单 | 请简述快换结构设计中，定位销与基准面配合的主要作用。 | 60 | 通过 |  | 在新能源设备的治具夹具快换结构设计中，定位销与基准面配合的核心作用是实现工装或功能模块在重复装拆过程中的高重复定位精度和装配基准统一性，确保每次更换后设备运动轨迹、工艺接口位置及检测基准不发生偏移。 | 当前新能源产线主流采用三种配合方案：一是圆柱销+平面单边限位，结构简单、成本低，但抗扭能力弱，适用于锂电模组搬运类轻载快换；二是菱形销+双面基准组合，能同时约束五个自由度，定位稳定性好，广泛用于光伏串焊机治具快换；三是锥面自导向销+精密刮研基准面，具备自动纠偏能力，适合储能PACK线中公差敏感的电池堆叠定位，但对机加工一致性要求高。综合来看，菱形销+双面基准方案在量产导入效率、现场维护便利性和精度保持性三方面平衡最优，已成为中段设备快换结构的首选。 | 1个异常情况概要：定位销反复插拔后出现微米级磨损导致重复定位超差。具体情况：在锂电极片裁切机快换底板上，使用半年后同一批次治具安装后Z向高度波动达0.03mm，影响激光切割焦点一致性。解决思路：改用表面渗氮处理的合金钢销轴，并将基准面由普通铣削改为精磨+局部手工刮研，同步在BOM中明确销轴寿命预警周期并纳入点检清单。1个复杂问题概要：多工位协同快换时基准链传递失稳。具体问题：储能模组PACK线需同步更换压装、焊接、检测三套治具，但各治具基准面与主框架基准存在累积误差，导致合盖后螺栓孔错位。解决思路：建立主基准面优先原则，在整线结构设计阶段锁定唯一公共基准面，所有快换接口均通过高刚性过渡板间接关联该基准，并在调试阶段用激光跟踪仪做全链路基准复测与补偿标定。
校园招聘/社会招聘通用 | 新能源制造业 | 机械工程师 | 1. 基于项目需求完成机械方案构思、结构详细设计、工程图输出、BOM编制、标准件选型和试制调试闭环；校招/初级岗位偏辅助建模、出图、装配跟进与文档整理，1-3年岗位偏独立完成模块或单机设计并处理现场问题，5年岗位偏主导整线或复杂设备从方案到交付的开发闭环，并指导初级工程师。 2. 围绕新能源设备（锂电前中后段设备、光伏制程设备、储能集成设备等）的功能需求，完成总体方案评估、机构路线确定、节拍与产能分析、关键参数计算和风险评审。 3. 完成设备框架、传动支撑、治具夹具、运动机构和安全防护结构设计，或新能源产品（电池PACK、储能柜体/集装箱、模组结构）的壳体与集成结构设计。 4. 评估机加工、钣金焊接、装配可达性、制造成本和生产导入问题，推动设计从样机走向量产。 5. 处理伺服电机、减速机、气缸、传感器、导轨丝杠、直线模组等机械接口设计与选型，以及线缆气路走线和控制边界确认。 6. 跟进样机装配、动作调试、精度验证、现场验收和问题闭环，确保设备满足工艺精度与产能需求。 | 结构设计 | 治具夹具设计 | 快换结构设计 | 简单 | 快换结构设计时，为什么通常要求定位元件先接触、夹紧元件后动作？ | 60 | 通过 |  | 因为在新能源设备快换治具的实际装配与调试过程中，必须确保工件在被施加夹紧力前已处于唯一确定的空间位置，否则夹紧力会迫使工件发生微位移或变形，直接导致后续工序的定位基准偏移，影响电芯堆叠精度、模组焊接一致性或PACK装配重复性。 | 当前主流有三种实现方式：一是采用阶梯式气缸驱动，通过不同行程段控制定位销与压块的动作时序，优点是结构紧凑、成本低，但对气路响应一致性依赖高，产线节拍波动时易出现时序漂移；二是使用双信号电磁阀配合压力开关反馈，可实时确认定位元件到位后再触发夹紧，可靠性高且适配多型号快换，但需额外布线和PLC逻辑配置；三是集成式伺服电动快换模块，内置位置传感器闭环控制动作顺序，精度和柔性最好，适合锂电模组线多品种小批量场景，但成本高、调试周期长。综合量产导入效率、现场维护便利性和新能源产线普遍节拍要求（如电池装配线单工位≤12秒），双信号电磁阀方案在当前主流设备中应用最广。 | 1个异常情况概要：定位销未完全插入即触发夹紧动作。具体情况：产线连续运行中因粉尘堆积或导向套轻微磨损，导致定位销回弹延迟，PLC误判到位信号，压块提前下压，造成电芯托盘边缘刮伤或定位孔扩孔。解决思路：在定位销末端增设微型接近开关，与气压传感器信号做与逻辑判断，双重确认到位状态，并将该信号接入设备报警链路，同步触发停机提示。1个复杂问题概要：同一快换接口需兼容尺寸公差达±0.3mm的不同代际电池托盘。具体问题：老版托盘定位孔偏大，新版托盘偏小，单一刚性定位销无法兼顾两种状态下的‘先定位、后夹紧’功能稳定性。解决思路：采用自适应浮动定位销结构，销体带径向微调弹簧与轴向限位台阶，配合夹紧力反馈闭环调节，使定位阶段仅靠弹性预压缩实现柔性初定位，待夹紧执行器确认最终姿态后再锁定，既满足工艺节拍，又避免现场频繁更换治具。
校园招聘/社会招聘通用 | 新能源制造业 | 机械工程师 | 1. 基于项目需求完成机械方案构思、结构详细设计、工程图输出、BOM编制、标准件选型和试制调试闭环；校招/初级岗位偏辅助建模、出图、装配跟进与文档整理，1-3年岗位偏独立完成模块或单机设计并处理现场问题，5年岗位偏主导整线或复杂设备从方案到交付的开发闭环，并指导初级工程师。 2. 围绕新能源设备（锂电前中后段设备、光伏制程设备、储能集成设备等）的功能需求，完成总体方案评估、机构路线确定、节拍与产能分析、关键参数计算和风险评审。 3. 完成设备框架、传动支撑、治具夹具、运动机构和安全防护结构设计，或新能源产品（电池PACK、储能柜体/集装箱、模组结构）的壳体与集成结构设计。 4. 评估机加工、钣金焊接、装配可达性、制造成本和生产导入问题，推动设计从样机走向量产。 5. 处理伺服电机、减速机、气缸、传感器、导轨丝杠、直线模组等机械接口设计与选型，以及线缆气路走线和控制边界确认。 6. 跟进样机装配、动作调试、精度验证、现场验收和问题闭环，确保设备满足工艺精度与产能需求。 | 结构设计 | 治具夹具设计 | 快换结构设计 | 简单 | 请简述快换结构中‘单点定位+两点导向’这种布置方式的基本目的。 | 60 | 通过 |  | 该布置方式的基本目的是在保证治具或功能模块快速更换的前提下，兼顾重复定位精度与装配导向效率，避免因多点约束导致的过定位干涉，同时确保换型后结构在设备运行中的姿态稳定性和工艺基准一致性。 | 在新能源设备快换治具设计中，常见方案有三种：一是全定位销式（三点定位），易因加工累积误差和热变形引发装配卡滞，尤其在铝基板或大型模组治具上表现明显；二是单点定位+单点导向，导向刚性不足，换型后易出现微倾或偏摆，影响电芯入槽、激光焊接或视觉定位等工艺精度；三是单点定位+两点导向，利用高精度圆柱销实现唯一基准约束，再通过两处间隙配合的导向轴套或导柱提供非约束方向的滑移引导，既释放热胀冷缩和制造公差带来的应力，又保障换型路径可控、到位顺畅。当前产线主流采用第三种，因其在锂电模组堆叠、PACK线托盘切换及光伏载板快换等场景中，平衡了装配节拍（通常要求＜30秒）、重复定位精度（±0.05mm内）与长期维护可靠性。 | 1个异常情况概要：换型后治具轻微翘起或旋转偏移；具体情况：导向柱与导向套配合间隙正常，但单点定位销插入后治具底面局部悬空，导致压紧后产生弹性形变，影响电芯贴合度或CCD拍照基准；解决思路：核查定位销轴线与治具基准面的垂直度控制是否纳入机加工艺要求，并在装配调试阶段增加‘轻压—微调—锁紧’三步法验证。1个复杂问题概要：多工位协同换型下的基准传递失稳；具体问题：一条PACK线含4个快换工位，各工位均采用单点定位+两点导向，但整线节拍提升后，相邻工位治具切换时振动耦合导致定位销二次微位移，累计造成末端工位定位偏差超差；解决思路：将首工位定位基准升级为带自定心预压功能的复合定位销，并在全线PLC逻辑中嵌入换型完成信号互锁与振动衰减等待时序，确保基准链不被动态扰动中断。
校园招聘/社会招聘通用 | 新能源制造业 | 机械工程师 | 1. 基于项目需求完成机械方案构思、结构详细设计、工程图输出、BOM编制、标准件选型和试制调试闭环；校招/初级岗位偏辅助建模、出图、装配跟进与文档整理，1-3年岗位偏独立完成模块或单机设计并处理现场问题，5年岗位偏主导整线或复杂设备从方案到交付的开发闭环，并指导初级工程师。 2. 围绕新能源设备（锂电前中后段设备、光伏制程设备、储能集成设备等）的功能需求，完成总体方案评估、机构路线确定、节拍与产能分析、关键参数计算和风险评审。 3. 完成设备框架、传动支撑、治具夹具、运动机构和安全防护结构设计，或新能源产品（电池PACK、储能柜体/集装箱、模组结构）的壳体与集成结构设计。 4. 评估机加工、钣金焊接、装配可达性、制造成本和生产导入问题，推动设计从样机走向量产。 5. 处理伺服电机、减速机、气缸、传感器、导轨丝杠、直线模组等机械接口设计与选型，以及线缆气路走线和控制边界确认。 6. 跟进样机装配、动作调试、精度验证、现场验收和问题闭环，确保设备满足工艺精度与产能需求。 | 结构设计 | 治具夹具设计 | 防错结构设计 | 困难 | 在锂电模组PACK产线中，某电池托盘治具需同时兼容两种尺寸的电芯，但现场频繁发生错装导致后续焊接偏移。请简述你如何通过防错结构设计从根本上避免尺寸误装，重点说明结构原理和失效保护逻辑。 | 120 | 通过 |  | 防错结构设计的核心是利用物理特征的唯一性实现尺寸识别与装配约束，即仅当电芯尺寸与对应定位基准完全匹配时，才能完成到位锁紧；若尺寸不匹配，则因定位销、限位面或导向槽等结构干涉而无法完全装入或触发夹紧动作，从而从源头阻断错装可能。 | 常见方案有四种：一是双尺寸差异化定位销阵列，按电芯长宽差异设置非对称销孔布局，小尺寸电芯无法插入大尺寸销孔区域，但需校核销体强度与插拔寿命；二是阶梯式限位挡块组合，通过高度差形成尺寸选择性止挡，结构简单但对电芯堆叠公差敏感；三是可切换式模块化侧压块，配合气动识别信号切换行程，响应快但增加气路与传感器接口复杂度；四是导向槽+止退舌片一体结构，利用槽宽与舌片弹性变形阈值实现单向准入锁定，无源可靠且免维护，综合可靠性、成本与量产适配性最优。 | 1个异常情况概要：治具长期使用后导向槽内壁磨损导致间隙增大，小尺寸电芯可强行滑入大尺寸工位。具体情况是铝合金槽体经数万次插拔出现微米级扩口，失去尺寸判别能力。解决思路是改用嵌入式硬化不锈钢衬套，并在BOM中明确衬套为定期更换件，纳入设备预防性维护清单。1个复杂问题概要：同一托盘需兼容三款电芯（新增一款），但原防错结构已无空间冗余。具体问题是现有双尺寸结构刚性占位，无法叠加第三套物理判别特征。解决思路是采用主定位面+辅判别舌片的层级化设计，在不改变主框架前提下，在托盘底部集成可调式舌片组件，通过标准化快换接口实现不同舌片模块的现场替换，并同步更新装配作业指导书与点检表。
校园招聘/社会招聘通用 | 新能源制造业 | 机械工程师 | 1. 基于项目需求完成机械方案构思、结构详细设计、工程图输出、BOM编制、标准件选型和试制调试闭环；校招/初级岗位偏辅助建模、出图、装配跟进与文档整理，1-3年岗位偏独立完成模块或单机设计并处理现场问题，5年岗位偏主导整线或复杂设备从方案到交付的开发闭环，并指导初级工程师。 2. 围绕新能源设备（锂电前中后段设备、光伏制程设备、储能集成设备等）的功能需求，完成总体方案评估、机构路线确定、节拍与产能分析、关键参数计算和风险评审。 3. 完成设备框架、传动支撑、治具夹具、运动机构和安全防护结构设计，或新能源产品（电池PACK、储能柜体/集装箱、模组结构）的壳体与集成结构设计。 4. 评估机加工、钣金焊接、装配可达性、制造成本和生产导入问题，推动设计从样机走向量产。 5. 处理伺服电机、减速机、气缸、传感器、导轨丝杠、直线模组等机械接口设计与选型，以及线缆气路走线和控制边界确认。 6. 跟进样机装配、动作调试、精度验证、现场验收和问题闭环，确保设备满足工艺精度与产能需求。 | 结构设计 | 治具夹具设计 | 防错结构设计 | 困难 | 光伏组件串焊机的电极夹持治具在高速节拍下偶发单侧夹紧不到位，造成虚焊缺陷。请简述你如何结合定位、限位与运动约束三类防错机制，在不增加传感器的前提下实现100%机械式防错，并解释其对量产可靠性的保障依据。 | 120 | 通过 |  | 定位防错通过唯一性结构确保电极插入方向与姿态唯一；限位防错在夹紧终点设置刚性止挡，强制双侧同步接触目标位置；运动约束防错采用连杆或同步轴结构，物理绑定两侧夹臂运动轨迹，消除相对位移自由度。三者协同构成无依赖外部信号的纯机械闭环验证路径。 | 常见方案有四种：一是双斜面自对中定位+端面硬限位+中心同步轴约束，结构紧凑、装配容差强，但对机加工同轴度要求高；二是V型槽定位+浮动限位块+齿轮齿条刚性耦合，适应电极微变形，但齿条需定期润滑；三是销钉定位+阶梯式限位台阶+万向节式连杆约束，调试便捷、维护成本低，但动态惯量略大；四是弹性预压定位+双侧联动凸轮限位+十字滑块运动约束，响应快、抗振动好，但凸轮曲线需匹配节拍加速度。综合量产导入效率与长期稳定性，首选第一种方案，因其在光伏设备主流供应商中已形成成熟公差链管控范式，适配现有钣金件+机加件混装工艺。 | 1个异常情况概要：夹臂因长期高频启停导致同步轴键槽磨损。具体情况：键槽间隙扩大后出现0.05毫米级相位偏移，单侧夹紧力衰减至阈值以下。解决思路：将平键改为双侧圆柱销定位+过盈配合轴套，利用装配压入力替代键传递扭矩，规避键槽剪切失效模式。1个复杂问题概要：电极批次差异引起直径公差超差（±0.03毫米）叠加治具热变形。具体问题：高温工况下铝合金治具膨胀，与电极形成非对称间隙，触发单侧悬空。解决思路：在定位基准面引入微锥度自适应补偿结构，锥角控制在1:500以内，依靠夹紧力自动校正径向偏差，同时限定热变形方向与锥面轴线一致，使误差转化为可控轴向位移而非旋转失配。
校园招聘/社会招聘通用 | 新能源制造业 | 机械工程师 | 1. 基于项目需求完成机械方案构思、结构详细设计、工程图输出、BOM编制、标准件选型和试制调试闭环；校招/初级岗位偏辅助建模、出图、装配跟进与文档整理，1-3年岗位偏独立完成模块或单机设计并处理现场问题，5年岗位偏主导整线或复杂设备从方案到交付的开发闭环，并指导初级工程师。 2. 围绕新能源设备（锂电前中后段设备、光伏制程设备、储能集成设备等）的功能需求，完成总体方案评估、机构路线确定、节拍与产能分析、关键参数计算和风险评审。 3. 完成设备框架、传动支撑、治具夹具、运动机构和安全防护结构设计，或新能源产品（电池PACK、储能柜体/集装箱、模组结构）的壳体与集成结构设计。 4. 评估机加工、钣金焊接、装配可达性、制造成本和生产导入问题，推动设计从样机走向量产。 5. 处理伺服电机、减速机、气缸、传感器、导轨丝杠、直线模组等机械接口设计与选型，以及线缆气路走线和控制边界确认。 6. 跟进样机装配、动作调试、精度验证、现场验收和问题闭环，确保设备满足工艺精度与产能需求。 | 结构设计 | 治具夹具设计 | 防错结构设计 | 困难 | 储能柜体装配线上，不同型号的液冷板需共用同一套定位治具，但曾因操作员未切换限位块导致错装引发密封失效。请简述你如何设计一种自适应、不可逆的物理防错结构，使其既能自动识别型号匹配状态，又能在误操作时阻断装配流程。 | 120 | 通过 |  | 需在治具本体上集成与液冷板型号唯一对应的机械编码结构，通过液冷板自身特征（如安装孔位分布、边缘轮廓或定位销孔尺寸组合）触发治具内部的限位机构动作；该结构必须仅允许匹配型号顺利进入终态定位，且一旦触发即形成机械锁止，无法回退或强行越过。 | 常见方案有四种：一是基于多级凸轮槽+弹性滑块的孔位识别结构，靠液冷板定位销插入深度驱动滑块到位，优点是纯机械、免维护，但对孔位公差敏感；二是模块化可插拔型编码块嵌入式设计，靠不同厚度/高度的编码块控制主限位臂升降，更换便捷但存在插错风险；三是双自由度导向销+扭簧锁舌结构，利用销轴旋转角度与轴向位移耦合判别型号，可靠性高但加工装配难度大；四是带行程自锁的斜楔式卡扣，依靠液冷板压入力自动完成识别与锁死，响应直接、不可逆性强，且适配产线节拍快、无额外工步的特点，综合来看为当前产线首选。 | 1个异常情况概要：液冷板批次间存在铸造毛刺或倒角不一致，导致编码销插入受阻或误触发锁止。具体情况：毛刺卡滞在导向槽入口，使滑块半行程卡顿，既未完全锁死也未释放报警，形成‘假匹配’状态。解决思路：在导向入口增加0.1毫米级倒角引导面，并设置预压行程检测段，仅当滑块越过该段才允许主定位动作执行。1个复杂问题概要：同一治具需兼容三代液冷板，其关键识别特征从两孔扩展至四孔，且新增孔位位于原结构盲区。具体问题：现有治具空间无法容纳新增识别单元，且改造后刚性下降影响重复定位精度。解决思路：采用分体式编码基座+浮动识别桥架结构，将新增识别功能集成在可调支撑桥上，通过预紧式燕尾槽实现微调补偿，并校核桥架悬臂长度与整体模态，确保装配过程中无共振抖动。
校园招聘/社会招聘通用 | 新能源制造业 | 机械工程师 | 1. 基于项目需求完成机械方案构思、结构详细设计、工程图输出、BOM编制、标准件选型和试制调试闭环；校招/初级岗位偏辅助建模、出图、装配跟进与文档整理，1-3年岗位偏独立完成模块或单机设计并处理现场问题，5年岗位偏主导整线或复杂设备从方案到交付的开发闭环，并指导初级工程师。 2. 围绕新能源设备（锂电前中后段设备、光伏制程设备、储能集成设备等）的功能需求，完成总体方案评估、机构路线确定、节拍与产能分析、关键参数计算和风险评审。 3. 完成设备框架、传动支撑、治具夹具、运动机构和安全防护结构设计，或新能源产品（电池PACK、储能柜体/集装箱、模组结构）的壳体与集成结构设计。 4. 评估机加工、钣金焊接、装配可达性、制造成本和生产导入问题，推动设计从样机走向量产。 5. 处理伺服电机、减速机、气缸、传感器、导轨丝杠、直线模组等机械接口设计与选型，以及线缆气路走线和控制边界确认。 6. 跟进样机装配、动作调试、精度验证、现场验收和问题闭环，确保设备满足工艺精度与产能需求。 | 结构设计 | 治具夹具设计 | 防错结构设计 | 困难 | 在动力电池极片分切设备中，收卷轴治具需确保极片张力传感器安装方向绝对正确，否则导致整批极片厚度数据失真。请简述你如何利用结构干涉与不对称特征组合实现方向唯一性防错，并说明该设计如何兼顾可维护性与产线换型效率。 | 120 | 通过 |  | 通过在治具本体上设置仅允许单向插入的物理限位结构，例如非对称键槽配合偏心凸台，使张力传感器安装座只能沿唯一方向完成定位与紧固；同时利用安装面轮廓、螺钉孔位或基准面台阶的高度差形成刚性干涉，彻底排除反向或旋转错位的装配可能。 | 常见方案有四种：一是单侧斜面+异形销孔，装配导向性强但销钉易磨损影响寿命；二是双L形缺口配不对称法兰边，防错可靠但增加加工工序；三是嵌入式偏心卡扣加触觉反馈凹槽，换型快但对注塑件公差敏感；四是基于ISO标准接口衍生的定向键+偏置M4螺纹孔组，兼容性强、维修更换便捷，且适配主流传感器厂商的机械接口规范，综合来看是当前产线最常用且平衡性最好的方案。 | 1个异常情况概要：传感器安装后出现微小角度偏转导致零点漂移。具体情况是治具长期使用后定位面轻微划伤，叠加操作员未按规程执行预紧扭矩，造成基准面贴合不充分。解决思路是将主定位面改为硬质阳极氧化铝材质，并在关键接触区增加0.1毫米级微凸台，既保证初始装配手感，又避免因表面磨损导致防错失效。1个复杂问题概要：同一治具需适配三款不同封装尺寸的张力传感器。具体问题是各型号传感器安装法兰的孔距、厚度和基准面高度差异大，统一防错结构难以覆盖。解决思路是采用模块化基座设计，通过可更换的定位镶块实现接口转换，镶块自带唯一性编码与快换锁紧机构，换型时仅需拆装一个部件，无需调整主轴结构，保障产线30分钟内完成切换。
校园招聘/社会招聘通用 | 新能源制造业 | 机械工程师 | 1. 基于项目需求完成机械方案构思、结构详细设计、工程图输出、BOM编制、标准件选型和试制调试闭环；校招/初级岗位偏辅助建模、出图、装配跟进与文档整理，1-3年岗位偏独立完成模块或单机设计并处理现场问题，5年岗位偏主导整线或复杂设备从方案到交付的开发闭环，并指导初级工程师。 2. 围绕新能源设备（锂电前中后段设备、光伏制程设备、储能集成设备等）的功能需求，完成总体方案评估、机构路线确定、节拍与产能分析、关键参数计算和风险评审。 3. 完成设备框架、传动支撑、治具夹具、运动机构和安全防护结构设计，或新能源产品（电池PACK、储能柜体/集装箱、模组结构）的壳体与集成结构设计。 4. 评估机加工、钣金焊接、装配可达性、制造成本和生产导入问题，推动设计从样机走向量产。 5. 处理伺服电机、减速机、气缸、传感器、导轨丝杠、直线模组等机械接口设计与选型，以及线缆气路走线和控制边界确认。 6. 跟进样机装配、动作调试、精度验证、现场验收和问题闭环，确保设备满足工艺精度与产能需求。 | 结构设计 | 治具夹具设计 | 快换结构设计 | 中等 | 在锂电模组装配线上，需要频繁更换不同型号电池的定位夹具，请简述快换结构设计中如何保证更换后夹具与设备基准面的重复定位精度。 | 90 | 通过 |  | 快换结构设计中，需通过高精度定位基准面、刚性连接与约束冗余控制三者协同，实现夹具与设备基准面之间可预测、可复现的位置关系。核心是将夹具的安装过程转化为对同一组物理基准的重复贴合与锁紧，而非依赖操作人员经验或临时调整。 | 当前产线常用方案有四种：一是双销一面定位加弹性压紧，利用一个圆柱销和一个菱形销配合底面三点支撑，重复精度可达±0.02毫米，但对销孔加工一致性要求高；二是模块化基准块嵌入式快换，将统一基准块预装在设备平台，夹具通过燕尾槽+端面止口滑入并气动锁紧，换型时间短且稳定性好，适合多品种小批量场景；三是磁吸式快换配机械辅助定位，靠强磁力实现快速吸附，再以侧向定位销微调，适合轻载夹具，但长期使用存在磁力衰减风险；四是带编码识别的智能快换接口，集成RFID与位置传感器，自动校验夹具身份与安装到位状态，但成本高且需与MES系统联动。综合来看，模块化基准块嵌入式方案在锂电产线中应用最广，兼顾精度、节拍、维护性与量产适配性。 | 1个异常情况概要：夹具反复拆装后重复定位超差。具体情况：现场连续更换20次以上，发现夹具Y向偏移累计达0.05毫米，影响电芯堆叠同轴度。解决思路：排查基准块安装螺栓预紧力衰减及燕尾槽磨损，改用碟簧垫片保障长期压紧力，并对滑动接触面做类金刚石涂层处理。1个复杂问题概要：同一快换接口需兼容厚度差异达8毫米的不同模组夹具。具体问题：薄夹具刚性不足导致锁紧变形，厚夹具又无法完全贴合基准面。解决思路：采用阶梯式基准面设计，在接口区域设置三级高度匹配台阶，配合浮动支撑垫片与分段锁紧机构，确保不同厚度夹具均能实现底面全接触与单点主定位。
校园招聘/社会招聘通用 | 新能源制造业 | 机械工程师 | 1. 基于项目需求完成机械方案构思、结构详细设计、工程图输出、BOM编制、标准件选型和试制调试闭环；校招/初级岗位偏辅助建模、出图、装配跟进与文档整理，1-3年岗位偏独立完成模块或单机设计并处理现场问题，5年岗位偏主导整线或复杂设备从方案到交付的开发闭环，并指导初级工程师。 2. 围绕新能源设备（锂电前中后段设备、光伏制程设备、储能集成设备等）的功能需求，完成总体方案评估、机构路线确定、节拍与产能分析、关键参数计算和风险评审。 3. 完成设备框架、传动支撑、治具夹具、运动机构和安全防护结构设计，或新能源产品（电池PACK、储能柜体/集装箱、模组结构）的壳体与集成结构设计。 4. 评估机加工、钣金焊接、装配可达性、制造成本和生产导入问题，推动设计从样机走向量产。 5. 处理伺服电机、减速机、气缸、传感器、导轨丝杠、直线模组等机械接口设计与选型，以及线缆气路走线和控制边界确认。 6. 跟进样机装配、动作调试、精度验证、现场验收和问题闭环，确保设备满足工艺精度与产能需求。 | 结构设计 | 治具夹具设计 | 快换结构设计 | 中等 | 光伏组件串焊机的焊头治具需适配多种尺寸电池片，采用快换方式时，请简单说说如何通过结构设计避免因连接件微变形导致的焊接位置偏移。 | 90 | 通过 |  | 在快换结构设计中，需通过高刚性定位基准、重复定位精度可靠的机械接口、以及预紧力可控的连接方式，约束连接件在装配和受力状态下的弹性变形量，确保焊头相对电池片的位置基准不发生漂移。 | 常见方案有四种：一是采用双销一面定位的快换基板接口，依靠精密圆柱销与菱形销组合实现零间隙定位，刚性好但对机加工一致性要求高；二是使用带预压弹簧的楔形锁紧机构，在插拔过程中自动补偿装配公差，响应快但长期使用后弹簧疲劳会影响重复精度；三是模块化快换基座加航空插头式机械锁扣，集成定位与锁紧功能，装配效率高且便于维护，但成本略高；四是基于零点定位系统的标准化快换模块，定位重复精度可达±2微米，适用于多工位协同场景，但需配套专用底座和校准流程。综合时效性、量产适配性与现场调试便利性，双销一面定位配合面接触压紧是最常选用的方案。 | 异常情况概要：快换模块反复插拔后定位销孔出现微磨损。具体情况：销孔边缘产生0.01毫米级塑性压痕，导致单次重复定位偏差累积至±8微米以上，超出焊带焊接工艺允许的±5微米位置公差。解决思路：在销孔内嵌入可更换式硬质合金衬套，并在BOM中将其列为易损件，同步在装配作业指导书中明确插拔角度与施力方向要求。复杂问题概要：不同尺寸电池片对应多个快换模块共用同一焊头驱动轴线，但各模块安装后焊头中心线与理论轨迹存在系统性偏转。具体情况：因各模块基座底面平面度及侧基准面垂直度存在制造叠加误差，导致焊头实际运动轨迹与视觉定位坐标系产生0.1度以内角偏，引发整串焊接偏移。解决思路：在模块设计阶段引入‘基准统一化’原则，所有快换模块共用同一组加工基准面进行五轴联动精铣，并在出厂前执行模块间互换性精度标定，将标定数据写入设备PLC作为位置补偿参数。
校园招聘/社会招聘通用 | 新能源制造业 | 机械工程师 | 1. 基于项目需求完成机械方案构思、结构详细设计、工程图输出、BOM编制、标准件选型和试制调试闭环；校招/初级岗位偏辅助建模、出图、装配跟进与文档整理，1-3年岗位偏独立完成模块或单机设计并处理现场问题，5年岗位偏主导整线或复杂设备从方案到交付的开发闭环，并指导初级工程师。 2. 围绕新能源设备（锂电前中后段设备、光伏制程设备、储能集成设备等）的功能需求，完成总体方案评估、机构路线确定、节拍与产能分析、关键参数计算和风险评审。 3. 完成设备框架、传动支撑、治具夹具、运动机构和安全防护结构设计，或新能源产品（电池PACK、储能柜体/集装箱、模组结构）的壳体与集成结构设计。 4. 评估机加工、钣金焊接、装配可达性、制造成本和生产导入问题，推动设计从样机走向量产。 5. 处理伺服电机、减速机、气缸、传感器、导轨丝杠、直线模组等机械接口设计与选型，以及线缆气路走线和控制边界确认。 6. 跟进样机装配、动作调试、精度验证、现场验收和问题闭环，确保设备满足工艺精度与产能需求。 | 结构设计 | 治具夹具设计 | 快换结构设计 | 中等 | 储能柜PACK线中，托盘类夹具需在数分钟内完成多型号切换，请简述快换结构里定位销与销孔配合形式的选择依据，以及为何不单纯依赖螺栓紧固来保证重复精度。 | 90 | 通过 |  | 定位销与销孔配合形式的选择依据是：在满足快速装拆前提下，确保夹具在不同托盘型号间切换后的重复定位精度稳定可靠；不单纯依赖螺栓紧固，是因为螺栓预紧力易受操作手法、拧紧顺序、反复拆装导致的螺纹磨损及基体微变形影响，无法长期维持亚毫米级重复定位要求。 | 当前主流有三种配合形式：一是圆柱销加单边间隙配合，装拆快但仅限低精度场景；二是菱形销加圆柱销组合，通过一个方向约束+一个方向浮动释放热胀/制造公差，兼顾精度与容错性，适用于托盘底板厚度和孔位公差波动较大的产线；三是高精度锥面自定心销，靠锥面贴合实现径向自动校正，重复精度可达±0.02毫米，但对销孔表面质量和清洁度敏感，需配套气动吹扫工位。综合来看，菱形销加圆柱销组合最常用——它适配新能源PACK线托盘多为钣金冲压件、孔位公差常达±0.3毫米的现实条件，在不增加额外清洁或检测工位的前提下，能用常规机加件达成±0.05毫米以内重复定位，且现场维护成本最低。 | 1个异常情况概要：切换后夹具X向重复偏差超差；具体情况：同一托盘型号连续切换10次，三次测量Y向偏移量波动达0.15毫米；解决思路：优先排查菱形销安装座是否因长期气缸推力产生微塑性变形，再确认托盘销孔毛刺是否堆积导致销体斜插，而非直接调整螺栓扭矩。1个复杂问题概要：多型号共用一套快换底座时出现干涉兼容性冲突；具体问题：A型托盘定位销孔距为320毫米，B型为318毫米，但底座上固定销座无法物理调节；解决思路：采用模块化可调销座基板，通过预设三档滑槽位+锁紧块实现±2毫米范围无级微调，并在BOM中标注对应托盘型号的销座配置版本，由MES系统联动提示装配人员选用正确模块。
校园招聘/社会招聘通用 | 新能源制造业 | 机械工程师 | 1. 基于项目需求完成机械方案构思、结构详细设计、工程图输出、BOM编制、标准件选型和试制调试闭环；校招/初级岗位偏辅助建模、出图、装配跟进与文档整理，1-3年岗位偏独立完成模块或单机设计并处理现场问题，5年岗位偏主导整线或复杂设备从方案到交付的开发闭环，并指导初级工程师。 2. 围绕新能源设备（锂电前中后段设备、光伏制程设备、储能集成设备等）的功能需求，完成总体方案评估、机构路线确定、节拍与产能分析、关键参数计算和风险评审。 3. 完成设备框架、传动支撑、治具夹具、运动机构和安全防护结构设计，或新能源产品（电池PACK、储能柜体/集装箱、模组结构）的壳体与集成结构设计。 4. 评估机加工、钣金焊接、装配可达性、制造成本和生产导入问题，推动设计从样机走向量产。 5. 处理伺服电机、减速机、气缸、传感器、导轨丝杠、直线模组等机械接口设计与选型，以及线缆气路走线和控制边界确认。 6. 跟进样机装配、动作调试、精度验证、现场验收和问题闭环，确保设备满足工艺精度与产能需求。 | 结构设计 | 治具夹具设计 | 快换结构设计 | 中等 | 在电池极片分切设备上，用于压紧极卷的快换式压紧块需兼顾刚性与快速装卸，请简单说说其接口处常采用的两种典型定位+锁紧组合方式及其各自适用的工况特点。 | 90 | 通过 |  | 第一种是圆柱销+快插式气动卡扣组合：圆柱销负责径向定位，气动卡扣实现轴向锁紧；第二种是高精度锥面+手动偏心轮组合：锥面提供自定心与轴向刚性约束，偏心轮施加压紧力并完成锁紧。 | 圆柱销加气动卡扣适用于产线节拍高、换型频次密集的场景，比如锂电前段涂布分切线每日多批次极卷切换，优势是动作耗时短、重复定位精度稳定、便于集成到PLC自动换型逻辑中；但对销孔配合公差和气源稳定性敏感，长期使用后销孔磨损易导致累积偏移。锥面加偏心轮更适合调试阶段或小批量多规格产线，比如中试线或模组定制化分切工位，优势是刚性冗余高、无需外接气源、抗振动性能好，但换装耗时略长、依赖操作者手感，且偏心轮预紧力一致性难量化。综合来看，在量产型锂电分切设备中，优先选用圆柱销+气动卡扣方案，因其更匹配设备自动化运行、快速换型和工程可维护性要求。 | 1个异常情况概要：气动卡扣复位不到位导致压紧块虚锁。具体情况是卡扣活塞因压缩空气含水或杂质卡滞，未完全弹出，压紧块看似装入但实际未触发锁止信号，设备启动后极卷松动引发跑偏或断带。解决思路是设计卡扣到位双信号反馈（机械微动开关+气压传感器），并在BOM中指定带过滤器的洁净气源模块，同时在装配作业指导书中明确卡扣运动行程检查项。1个复杂问题概要：不同厚度极卷切换时压紧块基准面一致性失控。具体问题是极卷母卷直径变化大（如从400mm到800mm），导致压紧块安装高度浮动，锥面或销孔定位虽准，但压紧面相对极卷中心线发生偏移，影响分切张力均匀性。解决思路是在压紧块接口处增设可调式高度补偿垫片组，并将垫片厚度纳入BOM配置表，结合极卷规格参数在MES系统中自动推送对应垫片型号，由装配人员扫码领取执行。
校园招聘/社会招聘通用 | 新能源制造业 | 机械工程师 | 1. 基于项目需求完成机械方案构思、结构详细设计、工程图输出、BOM编制、标准件选型和试制调试闭环；校招/初级岗位偏辅助建模、出图、装配跟进与文档整理，1-3年岗位偏独立完成模块或单机设计并处理现场问题，5年岗位偏主导整线或复杂设备从方案到交付的开发闭环，并指导初级工程师。 2. 围绕新能源设备（锂电前中后段设备、光伏制程设备、储能集成设备等）的功能需求，完成总体方案评估、机构路线确定、节拍与产能分析、关键参数计算和风险评审。 3. 完成设备框架、传动支撑、治具夹具、运动机构和安全防护结构设计，或新能源产品（电池PACK、储能柜体/集装箱、模组结构）的壳体与集成结构设计。 4. 评估机加工、钣金焊接、装配可达性、制造成本和生产导入问题，推动设计从样机走向量产。 5. 处理伺服电机、减速机、气缸、传感器、导轨丝杠、直线模组等机械接口设计与选型，以及线缆气路走线和控制边界确认。 6. 跟进样机装配、动作调试、精度验证、现场验收和问题闭环，确保设备满足工艺精度与产能需求。 | 结构设计 | 安全防护设计 | 防护罩结构 | 简单 | 请简述机械防护罩设计中，防止人员接触运动部件的基本结构要求。 | 60 | 通过 |  | 防护罩必须具备固定安装结构，确保在设备全生命周期内不发生位移或松脱；开口尺寸需严格受限，使人体任何部位无法伸入触及危险区；与运动部件之间须保持安全距离，该距离取决于部件运动类型、速度及可预见的误操作情形；所有连接件应采用防松设计，且不可通过常规工具轻易拆卸。 | 在新能源装备制造现场，常用方案有固定式金属钣金罩、联锁式活动门罩、透明PC/亚克力可视罩三类。固定式罩结构简单、成本低、可靠性高，但维护时需整机停机，影响产线节拍；联锁式罩配合安全继电器和位置开关，支持局部开门维护，但增加电气接口复杂度和故障点，对装配精度和调试时效性要求高；可视罩便于工艺监控和快速异常识别，但需兼顾抗刮擦、防雾凝结及紫外线老化性能，在锂电干燥间或光伏湿法车间易出现透光率衰减问题。综合量产导入效率、运维响应和安全合规性，固定式钣金罩仍是当前主流选择，尤其适用于PACK线模组搬运机构、储能柜体内部传动区域等高频动作但维护周期长的模块。 | 1个异常情况概要：防护罩安装后出现共振异响。具体情况：某储能模组压装设备的侧向钣金罩在伺服压头高频往复时产生持续嗡鸣，导致现场人员误判为机械故障，延误调试进度。解决思路：核查罩体与机架连接刚性是否不足，优先加固支撑筋板并调整紧固顺序，避免单点过约束；同步检查罩体固有频率是否落入伺服运行频段，必要时微调壁厚或增设阻尼贴片。1个复杂问题概要：多工位协同设备中防护区域动态重叠。具体问题：光伏串焊机上料臂与焊接头存在运动包络交叉，传统静态罩无法覆盖全部危险路径。解决思路：采用分段式刚性罩+局部可伸缩软帘组合结构，关键交叉区嵌入光电幕布作为补充防护边界，并将信号接入设备安全PLC，实现运动许可逻辑联动，确保任一轴启动前罩体物理隔离已就位。
校园招聘/社会招聘通用 | 新能源制造业 | 机械工程师 | 1. 基于项目需求完成机械方案构思、结构详细设计、工程图输出、BOM编制、标准件选型和试制调试闭环；校招/初级岗位偏辅助建模、出图、装配跟进与文档整理，1-3年岗位偏独立完成模块或单机设计并处理现场问题，5年岗位偏主导整线或复杂设备从方案到交付的开发闭环，并指导初级工程师。 2. 围绕新能源设备（锂电前中后段设备、光伏制程设备、储能集成设备等）的功能需求，完成总体方案评估、机构路线确定、节拍与产能分析、关键参数计算和风险评审。 3. 完成设备框架、传动支撑、治具夹具、运动机构和安全防护结构设计，或新能源产品（电池PACK、储能柜体/集装箱、模组结构）的壳体与集成结构设计。 4. 评估机加工、钣金焊接、装配可达性、制造成本和生产导入问题，推动设计从样机走向量产。 5. 处理伺服电机、减速机、气缸、传感器、导轨丝杠、直线模组等机械接口设计与选型，以及线缆气路走线和控制边界确认。 6. 跟进样机装配、动作调试、精度验证、现场验收和问题闭环，确保设备满足工艺精度与产能需求。 | 结构设计 | 安全防护设计 | 防护罩结构 | 简单 | 请简单说说防护罩与设备运动部件之间为什么要预留安全间隙，这个间隙主要依据什么确定。 | 60 | 通过 |  | 预留安全间隙是为了防止防护罩在设备运行过程中与运动部件发生干涉，避免因热胀冷缩、装配累积误差、动态振动偏移或结构微变形导致刮擦、卡死甚至防护罩破裂，从而保障防护功能持续有效；该间隙主要依据设备实际运行状态下的最大位移包络线、制造与装配公差带、材料热变形量以及防护罩自身刚度变形量综合确定。 | 在新能源设备开发中，常用四种间隙设定方式：一是基于三维运动包络仿真加实测验证，精度高但耗时长，适合中后段锂电卷绕/叠片机等高精度整机；二是沿用平台化经验值（如导轨模组类取1.5～2.5毫米），效率高但需匹配当前产线工艺稳定性，适用于光伏串焊机等节拍敏感设备；三是采用模块化接口间隙模板，由标准化运动单元反推最小安全距离，利于快速出图但依赖前期数据沉淀；四是结合激光位移传感器实测动态偏移后反向定义，成本高但适配储能模组自动装配线等新型柔性工况。综合来看，平台化经验值+关键点实测校核是当前量产导入阶段最平衡的方案。 | 1个异常情况概要：防护罩局部共振导致间隙周期性缩小。具体情况：某储能PACK自动组装线的钣金防护罩在伺服高速启停时发生低频颤振，实测间隙最小处压缩至0.3毫米，引发轻微刮擦异响。解决思路：不直接加厚罩体，而是复核罩体支撑筋布局与基座连接刚度，在共振频率附近增加阻尼贴片并优化固定点位置，同步在BOM中锁定该批次罩体材质批次与折弯回弹补偿参数。1个复杂问题概要：多自由度协同运动下包络边界模糊。具体问题：锂电极耳焊接设备中机械臂+直线模组+旋转夹具三重运动耦合，传统单轴包络法无法准确界定防护罩内轮廓。解决思路：调用设备PLC实时位置信号驱动轻量化运动包络模型，在调试阶段用红外扫描仪采集连续工况下的空间占用云图，据此重构防护罩内壁曲面并设置分级间隙——关键干涉区按实测最大偏移+0.5毫米冗余，非关键区按平台经验值执行，确保设计可制造且不影响现场装调节奏。
校园招聘/社会招聘通用 | 新能源制造业 | 机械工程师 | 1. 基于项目需求完成机械方案构思、结构详细设计、工程图输出、BOM编制、标准件选型和试制调试闭环；校招/初级岗位偏辅助建模、出图、装配跟进与文档整理，1-3年岗位偏独立完成模块或单机设计并处理现场问题，5年岗位偏主导整线或复杂设备从方案到交付的开发闭环，并指导初级工程师。 2. 围绕新能源设备（锂电前中后段设备、光伏制程设备、储能集成设备等）的功能需求，完成总体方案评估、机构路线确定、节拍与产能分析、关键参数计算和风险评审。 3. 完成设备框架、传动支撑、治具夹具、运动机构和安全防护结构设计，或新能源产品（电池PACK、储能柜体/集装箱、模组结构）的壳体与集成结构设计。 4. 评估机加工、钣金焊接、装配可达性、制造成本和生产导入问题，推动设计从样机走向量产。 5. 处理伺服电机、减速机、气缸、传感器、导轨丝杠、直线模组等机械接口设计与选型，以及线缆气路走线和控制边界确认。 6. 跟进样机装配、动作调试、精度验证、现场验收和问题闭环，确保设备满足工艺精度与产能需求。 | 结构设计 | 安全防护设计 | 防护罩结构 | 简单 | 请简述固定式防护罩在安装时，为确保不可随意拆卸，通常采用的两种基本防松措施。 | 60 | 通过 |  | 固定式防护罩在安装时，为确保不可随意拆卸，通常采用的两种基本防松措施是：使用带防拆结构的紧固件（如内六角沉头防盗螺钉），以及采用永久性或半永久性装配方式（如焊接定位销+螺钉组合、铆接辅助固定）。 | 在新能源制造业设备开发中，工程师常选用内六角沉头防盗螺钉配合专用套筒工具——它能防止产线人员用常规扳手拆卸，兼顾可维护性与防误操作；另一种是螺钉加定位销组合，即先用销钉精确定位并限制旋转自由度，再拧紧螺钉，既提升抗振性又避免因设备高频启停导致松动。相比单纯增加弹垫或双螺母，这两种方式更符合锂电模组装配线、光伏串焊机等高洁净、高节拍场景对防护罩长期可靠性的要求。其中，防盗螺钉方案实施快、成本低、便于后期维护更换，是当前产线最主流的选择；而销钉+螺钉组合虽装配略繁琐，但在储能集装箱类大型防护结构中更受青睐，因其能有效应对运输振动和现场温变引起的微位移。 | 1个异常情况概要：防护罩在产线运行数月后出现螺钉被非授权替换为普通内六角螺钉。具体情况：调试阶段为赶进度临时借用标准螺钉，未在BOM和装配指导书中锁定防拆件号，导致批量导入时混用。解决思路：在结构设计输出阶段即完成防拆件号固化，并在工程图技术要求栏明确标注‘本防护罩所有紧固件须采用指定防盗螺钉，禁止代用’，同步在装配工艺卡中设置防错点检项。1个复杂问题概要：防护罩需满足IP54且频繁开合检修，但防盗结构与密封、快拆需求冲突。具体问题：防盗螺钉破坏快速开启逻辑，而快拆卡扣又无法通过安全认证。解决思路：采用模块化分体设计——将主防护区用防盗螺钉固定，检修口单独设为带钥匙锁的铰链盖板，既满足EN ISO 13857间隙要求，又通过结构解耦实现安全、密封与可维性的平衡。
校园招聘/社会招聘通用 | 新能源制造业 | 机械工程师 | 1. 基于项目需求完成机械方案构思、结构详细设计、工程图输出、BOM编制、标准件选型和试制调试闭环；校招/初级岗位偏辅助建模、出图、装配跟进与文档整理，1-3年岗位偏独立完成模块或单机设计并处理现场问题，5年岗位偏主导整线或复杂设备从方案到交付的开发闭环，并指导初级工程师。 2. 围绕新能源设备（锂电前中后段设备、光伏制程设备、储能集成设备等）的功能需求，完成总体方案评估、机构路线确定、节拍与产能分析、关键参数计算和风险评审。 3. 完成设备框架、传动支撑、治具夹具、运动机构和安全防护结构设计，或新能源产品（电池PACK、储能柜体/集装箱、模组结构）的壳体与集成结构设计。 4. 评估机加工、钣金焊接、装配可达性、制造成本和生产导入问题，推动设计从样机走向量产。 5. 处理伺服电机、减速机、气缸、传感器、导轨丝杠、直线模组等机械接口设计与选型，以及线缆气路走线和控制边界确认。 6. 跟进样机装配、动作调试、精度验证、现场验收和问题闭环，确保设备满足工艺精度与产能需求。 | 结构设计 | 治具夹具设计 | 快换结构设计 | 困难 | 光伏边框自动装配设备中，夹具快换模块需兼容铝型材与钢制底座两种基板安装面。请简述你如何通过结构设计协调热膨胀差异、安装面平面度公差和重复锁紧力一致性这三个矛盾因素，确保换型后夹具整体重复定位误差控制在±0.05mm以内。 | 120 | 通过 |  | 在快换结构设计中，需采用分层解耦思路：通过刚性基准面与弹性补偿面分离布置，将定位功能、锁紧功能和形变吸收功能分别由不同结构单元承担；基准面负责高精度重复定位，弹性元件负责适应热变形与平面度偏差，锁紧机构则通过预设压缩量与自定心结构保障力值稳定性。 | 常见方案有四种：一是浮动销+碟簧压板组合，定位销刚性约束X/Y方向，碟簧吸收Z向累积公差和热变形，但对铝钢温升不均响应滞后；二是双基准面嵌套结构，铝侧用低膨胀合金镶块作主基准，钢侧设微调垫片组，调试周期长但长期稳定性好；三是带温度补偿槽的复合基板，槽内嵌入形状记忆合金薄片，成本高且量产验证少；四是三点自适应支撑+气动定力锁紧，利用三点支撑消除平面度影响，气动压力闭环控制锁紧力，当前在光伏产线主流机型中应用最广，兼顾换型效率、精度保持性和现场可维护性。 | 1个异常情况概要：换型后首件定位超差但复测合格。具体情况是铝型材基板受车间温差影响表面微翘，导致快换模块初始接触非均匀，首件压紧时产生瞬态偏载。解决思路是增加预压触发行程，在正式锁紧前先以低压完成三次微幅浮动贴合，再进入定力锁紧阶段。1个复杂问题概要：多批次混线生产下夹具寿命衰减引发重复定位漂移。具体问题是铝型材反复拆装造成基板安装孔边缘微塑性变形，叠加钢底座螺纹咬合磨损，导致同一快换模块在不同基板上重复定位趋势不一致。解决思路是将快换接口改为可更换式硬质合金嵌套螺母+导向销套一体化模块，并在BOM中列为易损件，纳入产线预防性维护清单，按2000次换型周期强制更换。
校园招聘/社会招聘通用 | 新能源制造业 | 机械工程师 | 1. 基于项目需求完成机械方案构思、结构详细设计、工程图输出、BOM编制、标准件选型和试制调试闭环；校招/初级岗位偏辅助建模、出图、装配跟进与文档整理，1-3年岗位偏独立完成模块或单机设计并处理现场问题，5年岗位偏主导整线或复杂设备从方案到交付的开发闭环，并指导初级工程师。 2. 围绕新能源设备（锂电前中后段设备、光伏制程设备、储能集成设备等）的功能需求，完成总体方案评估、机构路线确定、节拍与产能分析、关键参数计算和风险评审。 3. 完成设备框架、传动支撑、治具夹具、运动机构和安全防护结构设计，或新能源产品（电池PACK、储能柜体/集装箱、模组结构）的壳体与集成结构设计。 4. 评估机加工、钣金焊接、装配可达性、制造成本和生产导入问题，推动设计从样机走向量产。 5. 处理伺服电机、减速机、气缸、传感器、导轨丝杠、直线模组等机械接口设计与选型，以及线缆气路走线和控制边界确认。 6. 跟进样机装配、动作调试、精度验证、现场验收和问题闭环，确保设备满足工艺精度与产能需求。 | 结构设计 | 安全防护设计 | 防护罩结构 | 简单 | 请简单说说防护罩上开设观察窗时，对透明材料的主要安全性能要求。 | 60 | 通过 |  | 防护罩观察窗的透明材料必须满足抗冲击性、耐刮擦性、耐候稳定性及阻燃性四项基本安全性能要求。其中抗冲击性指材料在设备运行中承受飞溅颗粒、意外撞击或内部部件异常脱出时，不发生碎裂、穿孔或产生尖锐碎片；耐刮擦性保障长期使用后观察视野清晰，避免因表面划伤导致误判工况；耐候稳定性确保在新能源产线常见的温湿度波动、紫外光照及清洁剂接触环境下，不发黄、不开裂、不变形；阻燃性则要求材料达到V-0或HB级阻燃等级，防止电气短路或局部过热引发火焰蔓延。 | 当前新能源制造设备常用方案有三种：一是聚碳酸酯PC单层板，抗冲击强、成本低、易加工，但长期紫外暴露易黄变、表面硬度不足易刮花；二是PC+AR镀膜复合板，通过真空镀增透抗反射膜提升透光率与耐磨性，兼顾光学清晰度和防护寿命，是锂电涂布、卷绕等高洁净场景主流选择；三是夹层结构PC/PMMA复合板，中间加胶层实现防爆防溅功能，适用于模切、激光焊接等有高速碎屑风险的工位，但厚度大、重量高、安装空间受限。综合时效性、量产适配性与现场维护成本，PC+AR镀膜复合板为最优平衡方案，已广泛用于头部锂电设备厂商的标准化防护模块。 | 1个异常情况概要：观察窗局部雾化或彩虹纹。具体情况：设备在湿热环境（如涂布车间）连续运行后，镀膜层与基材界面出现微凝结或应力析出，导致光学畸变，影响操作员对极片纠偏状态的实时判断。解决思路：改用双面AR镀膜+疏水顶层处理，并在防护罩结构设计阶段预留微量对流间隙，避免密闭腔体结露。1个复杂问题概要：观察窗需同时满足防爆与电磁屏蔽要求。具体问题：在储能模组测试线中，防护罩既要阻挡电池热失控喷射物，又要抑制高频EMI干扰传感器信号。解决思路：采用三层结构——内层PC防爆基板、中间嵌入超细不锈钢丝网（目数≥200）、外层AR镀膜PC，丝网与设备接地端子可靠连接，并在结构设计时同步校核丝网开孔率对透光率与屏蔽效能的耦合影响。
校园招聘/社会招聘通用 | 新能源制造业 | 机械工程师 | 1. 基于项目需求完成机械方案构思、结构详细设计、工程图输出、BOM编制、标准件选型和试制调试闭环；校招/初级岗位偏辅助建模、出图、装配跟进与文档整理，1-3年岗位偏独立完成模块或单机设计并处理现场问题，5年岗位偏主导整线或复杂设备从方案到交付的开发闭环，并指导初级工程师。 2. 围绕新能源设备（锂电前中后段设备、光伏制程设备、储能集成设备等）的功能需求，完成总体方案评估、机构路线确定、节拍与产能分析、关键参数计算和风险评审。 3. 完成设备框架、传动支撑、治具夹具、运动机构和安全防护结构设计，或新能源产品（电池PACK、储能柜体/集装箱、模组结构）的壳体与集成结构设计。 4. 评估机加工、钣金焊接、装配可达性、制造成本和生产导入问题，推动设计从样机走向量产。 5. 处理伺服电机、减速机、气缸、传感器、导轨丝杠、直线模组等机械接口设计与选型，以及线缆气路走线和控制边界确认。 6. 跟进样机装配、动作调试、精度验证、现场验收和问题闭环，确保设备满足工艺精度与产能需求。 | 结构设计 | 治具夹具设计 | 快换结构设计 | 困难 | 在锂电模组PACK产线中，焊接工位的夹具需要频繁切换不同型号电池的定位结构。请简述你设计快换结构时，会重点考虑哪三个机械接口要素，并说明每个要素如何影响现场换型效率和重复定位精度。 | 120 | 通过 |  | 三个核心机械接口要素是：基准面接口、锁紧定位接口、信号与气路转接接口。基准面接口决定模块安装后的初始姿态和高度基准；锁紧定位接口确保更换后模块在X/Y/Z及绕轴方向的刚性约束与位置复现；信号与气路转接接口实现传感器信号、电磁阀控制线及压缩空气的自动连通与断开，避免人工插拔。这三个要素共同构成快换模块与主夹具底座之间的物理与功能耦合关系，直接决定换型耗时长短和每次装夹后定位的一致性水平。 | 当前主流方案有三种：一是采用高精度销孔+端面压紧组合，优势是重复定位精度高、结构成熟，但换型需手动对准销孔，单次耗时约45秒以上；二是基于浮动导向柱+磁吸辅助定位+气动锁紧，换型时靠导向柱快速导入、磁吸预定位、气缸完成终锁，平均换型时间压缩至12秒内，且重复定位精度稳定在±0.03毫米以内，综合适配性最优；三是快插式模块化基板加弹簧针信号对接，虽信号连通便捷，但对基板平面度和装配累积误差敏感，易导致气路微泄漏或触点接触不良，现场故障率偏高。在锂电PACK产线多型号小批量混线场景下，第二种方案兼顾可靠性、节拍与维护便利性，是当前头部设备厂商的首选路径。 | 1个异常情况概要：锁紧机构到位但重复定位超差；具体情况：气动锁紧气缸行程到位，但夹具模块在Z向出现0.1毫米以上浮动，焊接后焊缝偏移；解决思路：核查锁紧点是否避开模块刚性中心，检查基准面接触区域是否存在局部磕碰或油污，优先采用三点支撑+单点锁紧布局，并在底座基准面增加0.005毫米级研磨处理。1个复杂问题概要：多型号共用快换接口导致兼容性冲突；具体问题：A/B/C三款电芯模组的定位销孔距差异仅0.3毫米，无法通过同一套销孔接口满足全部型号±0.05毫米重复定位要求；解决思路：在底座侧设置可调式双销定位块，配合激光刻度微调机构，由工艺员按型号扫码调用预设参数，驱动微型步进电机调整销位，实现单底座支持五种以内相近规格的柔性适配。
校园招聘/社会招聘通用 | 新能源制造业 | 机械工程师 | 1. 基于项目需求完成机械方案构思、结构详细设计、工程图输出、BOM编制、标准件选型和试制调试闭环；校招/初级岗位偏辅助建模、出图、装配跟进与文档整理，1-3年岗位偏独立完成模块或单机设计并处理现场问题，5年岗位偏主导整线或复杂设备从方案到交付的开发闭环，并指导初级工程师。 2. 围绕新能源设备（锂电前中后段设备、光伏制程设备、储能集成设备等）的功能需求，完成总体方案评估、机构路线确定、节拍与产能分析、关键参数计算和风险评审。 3. 完成设备框架、传动支撑、治具夹具、运动机构和安全防护结构设计，或新能源产品（电池PACK、储能柜体/集装箱、模组结构）的壳体与集成结构设计。 4. 评估机加工、钣金焊接、装配可达性、制造成本和生产导入问题，推动设计从样机走向量产。 5. 处理伺服电机、减速机、气缸、传感器、导轨丝杠、直线模组等机械接口设计与选型，以及线缆气路走线和控制边界确认。 6. 跟进样机装配、动作调试、精度验证、现场验收和问题闭环，确保设备满足工艺精度与产能需求。 | 结构设计 | 治具夹具设计 | 快换结构设计 | 困难 | 储能柜体PACK线的模组抓取夹具快换接口，既要承受120kg动态载荷，又需在30秒内完成换型。请简述你如何在刚性、解锁速度与防错机制之间做系统性权衡，并举例说明一种具体结构组合方案的设计逻辑。 | 120 | 通过 |  | 快换接口设计需在结构刚性、操作响应速度和防错可靠性三者间建立耦合约束关系：刚性不足会导致模组定位漂移与夹具振动放大，影响抓取重复精度；解锁过快易牺牲锁紧冗余或引入误操作风险；防错机制若过度依赖人工识别或复杂传感，会拖慢换型节拍。三者必须同步定义边界条件，不能孤立优化。 | 当前新能源产线主流有四类快换结构：一是纯气动插销式，解锁快但刚性弱、长期使用销孔磨损后易松动；二是双斜面楔形自锁+手动旋钮预紧，刚性强但换型超时，且依赖操作员手感；三是磁吸辅助定位+机械主锁（如偏心凸轮），兼顾初定位速度与终锁刚性，但对现场金属粉尘敏感；四是模块化快换基座配编码键槽+弹簧加载钢珠定位销，目前综合表现最优——编码键槽实现物理防错，钢珠提供快速触感反馈，主锁采用带预压缓冲的滚珠丝杠锁紧机构，既满足120kg动态载荷下的微变形抑制，又将手动锁紧动作压缩至两步内完成，实测平均换型28秒。 | 1个异常情况概要：换型后夹具定位偏移超0.15mm。具体情况：现场连续换型5次后，第3次装入时发现模组Z向高度不一致，复测基座键槽与夹具底板配合面存在0.08mm台阶差。解决思路：立即停用该批次快换基座，核查机加公差链中键槽深度与底板沉孔的累积偏差，改用分段精铣工艺控制配合面平面度，并在BOM中强制标注‘配对编号’管理基座与夹具组合。1个复杂问题概要：多型号模组共线生产时快换接口兼容性冲突。具体问题：A型模组夹具底板为双键槽，B型为单键槽加定位销孔，现有基座无法物理互锁。解决思路：采用可更换式接口嵌块方案，在基座本体预留标准化安装位，按模组型号配置不同嵌块，嵌块自带唯一编码标识并与MES扫码绑定，确保装配防错与追溯闭环。
校园招聘/社会招聘通用 | 新能源制造业 | 机械工程师 | 1. 基于项目需求完成机械方案构思、结构详细设计、工程图输出、BOM编制、标准件选型和试制调试闭环；校招/初级岗位偏辅助建模、出图、装配跟进与文档整理，1-3年岗位偏独立完成模块或单机设计并处理现场问题，5年岗位偏主导整线或复杂设备从方案到交付的开发闭环，并指导初级工程师。 2. 围绕新能源设备（锂电前中后段设备、光伏制程设备、储能集成设备等）的功能需求，完成总体方案评估、机构路线确定、节拍与产能分析、关键参数计算和风险评审。 3. 完成设备框架、传动支撑、治具夹具、运动机构和安全防护结构设计，或新能源产品（电池PACK、储能柜体/集装箱、模组结构）的壳体与集成结构设计。 4. 评估机加工、钣金焊接、装配可达性、制造成本和生产导入问题，推动设计从样机走向量产。 5. 处理伺服电机、减速机、气缸、传感器、导轨丝杠、直线模组等机械接口设计与选型，以及线缆气路走线和控制边界确认。 6. 跟进样机装配、动作调试、精度验证、现场验收和问题闭环，确保设备满足工艺精度与产能需求。 | 结构设计 | 治具夹具设计 | 快换结构设计 | 困难 | 在动力电池极耳激光焊接工位，夹具快换结构需同时满足IP65防护、零金属碎屑残留和单人徒手操作要求。请简述你如何从密封结构形式、材料接触面处理及人机交互导向特征三方面协同设计，避免因快换引入工艺污染或装配偏移风险。 | 120 | 通过 |  | 密封结构形式需采用无间隙压紧式静态密封，避免动密封件磨损产屑；材料接触面处理须杜绝机械切削或研磨加工痕迹，优先选用一体成型或激光熔覆后的镜面级钝化表面；人机交互导向特征应包含自对准锥面+径向限位销的双重物理引导，确保插拔过程无需调整即可实现重复定位。 | 在密封结构上，常见方案有O型圈挤压密封、迷宫式阶梯密封和磁吸式软接触密封三种。O型圈方案成本低但长期压缩易老化碎屑，迷宫式结构无弹性件、免维护且防尘等级稳定，更适合IP65持续工况；磁吸式虽操作轻便但存在异物吸附风险，不适用于极耳焊接洁净场景。接触面处理方面，传统喷砂+阳极氧化易残留微粒，当前主流采用电解抛光后钝化处理，兼顾耐蚀性与表面完整性；而激光熔覆+超精磨虽精度高但成本高、周期长，仅用于关键基准面。人机交互导向中，单锥面导向易偏载，双锥面+径向销组合可抑制旋转偏差，配合3°拔模角与1.5mm导向深度，能平衡插入力与抗偏移能力，是量产设备最常用且验证充分的方案。 | 1个异常情况概要：快换后夹具重复定位超差。具体情况：多次插拔后导向锥面轻微划伤，导致插入深度波动，引发极耳焊点位置偏移。解决思路：在导向锥面增设0.02mm厚氮化钛涂层，并将导向段长度由8mm增至12mm，提升耐磨裕度与容错深度。1个复杂问题概要：IP65密封与徒手操作存在本质冲突。具体问题：增加密封压力会显著抬高手动插拔力，违背单人徒手操作要求。解决思路：采用分段式密封策略——主密封区用低压缩力氟橡胶唇形密封圈承担IP65核心防护，辅助密封区通过导向到位后自动触发的微型气动锁紧机构微幅增压，既保障密封可靠性，又保持初始插入阶段人力可操作性。
校园招聘/社会招聘通用 | 新能源制造业 | 机械工程师 | 1. 基于项目需求完成机械方案构思、结构详细设计、工程图输出、BOM编制、标准件选型和试制调试闭环；校招/初级岗位偏辅助建模、出图、装配跟进与文档整理，1-3年岗位偏独立完成模块或单机设计并处理现场问题，5年岗位偏主导整线或复杂设备从方案到交付的开发闭环，并指导初级工程师。 2. 围绕新能源设备（锂电前中后段设备、光伏制程设备、储能集成设备等）的功能需求，完成总体方案评估、机构路线确定、节拍与产能分析、关键参数计算和风险评审。 3. 完成设备框架、传动支撑、治具夹具、运动机构和安全防护结构设计，或新能源产品（电池PACK、储能柜体/集装箱、模组结构）的壳体与集成结构设计。 4. 评估机加工、钣金焊接、装配可达性、制造成本和生产导入问题，推动设计从样机走向量产。 5. 处理伺服电机、减速机、气缸、传感器、导轨丝杠、直线模组等机械接口设计与选型，以及线缆气路走线和控制边界确认。 6. 跟进样机装配、动作调试、精度验证、现场验收和问题闭环，确保设备满足工艺精度与产能需求。 | 结构设计 | 安全防护设计 | 防护罩结构 | 中等 | 在锂电设备的辊压机区域，需要为高速旋转的压辊加装防护罩。请简述这种防护罩的结构设计中，必须满足的两个最基本安全要求。 | 90 | 通过 |  | 第一，防护罩结构必须实现完全封闭或最小间隙防护，确保人体任何部位无法在正常操作和维护过程中触及压辊旋转危险区；第二，防护罩结构必须具备足够的刚度和连接可靠性，防止因设备振动、热变形或意外冲击导致罩体松动、位移或脱落，从而引发二次风险。 | 当前主流方案有三种：一是固定式全包覆钣金罩，采用螺栓+防松垫片+扭矩管控方式安装，优势是防护等级高、成本低、维护简单，但影响日常点检和紧急停机响应速度；二是快拆式铰链+安全联锁罩，配合门开关信号接入设备安全回路，优势是兼顾可维护性与功能安全，但铰链精度和联锁元件寿命需重点验证；三是带观察窗的复合结构罩，使用符合EN 13857标准的聚碳酸酯板嵌入金属框架，兼顾可视性与抗冲击性，但需额外评估紫外线老化及刮擦后透光率下降对巡检的影响。综合来看，快拆式铰链+安全联锁方案在锂电产线高频换型、多班次运维场景下适配性最强，既满足ISO 13857和GB/T 19670对机械防护的基本要求，又契合设备工程师需协同EHS完成安全回路验证的实际工作流。 | 1个异常情况概要：防护罩在连续运行72小时后出现局部共振异响。具体情况：某辊压机在满速运行时，罩体侧板与机架连接处发出周期性嗡鸣，经现场测量发现该区域模态频率接近压辊转频谐波，导致紧固件预紧力衰减。解决思路：由机械工程师牵头，联合振动工程师复核罩体模态，并在原结构上增加三角筋板或调整支撑点位置，同时将连接方式从单点螺栓改为双点定位+弹性垫片组合，不改变原有安装接口，确保4小时内完成整改闭环。1个复杂问题概要：产线升级提速后，原防护罩无法满足新工况下的动态间隙合规性。具体问题：压辊线速度由15m/s提升至22m/s，原设计按静态间隙≤4mm校核，但高速下辊体热伸长与轴承游隙叠加导致动态偏摆量超限，局部间隙实测达6.2mm。解决思路：机械工程师需主导重新定义危险区包络线，结合伺服反馈数据反推最大偏摆轨迹，据此重构罩体内轮廓并采用分段式浮动支撑结构，在不更换主框架的前提下实现间隙动态补偿，同步更新安全风险评估报告和PLc安全逻辑输入条件。
校园招聘/社会招聘通用 | 新能源制造业 | 机械工程师 | 1. 基于项目需求完成机械方案构思、结构详细设计、工程图输出、BOM编制、标准件选型和试制调试闭环；校招/初级岗位偏辅助建模、出图、装配跟进与文档整理，1-3年岗位偏独立完成模块或单机设计并处理现场问题，5年岗位偏主导整线或复杂设备从方案到交付的开发闭环，并指导初级工程师。 2. 围绕新能源设备（锂电前中后段设备、光伏制程设备、储能集成设备等）的功能需求，完成总体方案评估、机构路线确定、节拍与产能分析、关键参数计算和风险评审。 3. 完成设备框架、传动支撑、治具夹具、运动机构和安全防护结构设计，或新能源产品（电池PACK、储能柜体/集装箱、模组结构）的壳体与集成结构设计。 4. 评估机加工、钣金焊接、装配可达性、制造成本和生产导入问题，推动设计从样机走向量产。 5. 处理伺服电机、减速机、气缸、传感器、导轨丝杠、直线模组等机械接口设计与选型，以及线缆气路走线和控制边界确认。 6. 跟进样机装配、动作调试、精度验证、现场验收和问题闭环，确保设备满足工艺精度与产能需求。 | 结构设计 | 安全防护设计 | 防护罩结构 | 中等 | 储能柜体装配线上的模组堆叠工位，周边有气动夹爪和往复运动机构。请简述该工位防护罩与运动部件之间应保持的最小结构间隙原则及其依据。 | 90 | 通过 |  | 防护罩与运动部件之间必须保持最小安全间隙，该间隙应确保人体任何部位（特别是手指）无法伸入或卡入运动区域。这一原则直接源于机械安全设计中的‘防止接触’基本要求，核心是规避夹挤、剪切、卷入等动态风险，属于防护罩结构设计的刚性约束条件。 | 当前新能源制造现场常用三种间隙控制方案：一是按ISO 13857标准采用固定距离法，对往复运动机构取最小40毫米间隙，适用于结构刚性强、振动小的直线模组；二是采用联锁式可调间隙结构，通过光电传感器触发防护门联动停机，允许间隙缩至25毫米，但需额外验证响应时间与停机可靠性；三是加装柔性缓冲隔断层，在气动夹爪开合路径上设置带形变余量的硅胶挡条，兼顾间隙压缩与误触缓冲。综合来看，固定距离法在储能柜体产线中应用最广——因模组堆叠工位节拍稳定、运动轨迹单一、现场调试周期紧，该方案无需增加电控逻辑，图纸落地快、BOM简洁、装配一次合格率高，更契合机械工程师主导结构设计、快速闭环试制的工作节奏。 | 1个异常情况概要：防护罩安装后实测间隙局部小于标准值。具体情况：钣金罩体焊接变形或底座定位销公差叠加，导致靠近气动夹爪行程末端处间隙缩至32毫米。解决思路：优先采用工艺补偿而非改设计——在对应位置增加0.8毫米厚不锈钢垫片调整罩体姿态，并同步在BOM中固化该垫片作为标配辅料，避免返工影响产线交付节点。1个复杂问题概要：多自由度协同运动下间隙动态包络难界定。具体问题：往复机构与气动夹爪存在相位耦合，二者运动合成后实际危险包络区超出单体运动轨迹叠加范围。解决思路：联合调试阶段用高反光胶带标记各运动件极限位置，配合慢速循环拍摄生成三维包络云图，据此反推防护罩内轮廓修型点，在结构图中以‘动态干涉检查区’单独标注并纳入DFMEA评审项。
校园招聘/社会招聘通用 | 新能源制造业 | 机械工程师 | 1. 基于项目需求完成机械方案构思、结构详细设计、工程图输出、BOM编制、标准件选型和试制调试闭环；校招/初级岗位偏辅助建模、出图、装配跟进与文档整理，1-3年岗位偏独立完成模块或单机设计并处理现场问题，5年岗位偏主导整线或复杂设备从方案到交付的开发闭环，并指导初级工程师。 2. 围绕新能源设备（锂电前中后段设备、光伏制程设备、储能集成设备等）的功能需求，完成总体方案评估、机构路线确定、节拍与产能分析、关键参数计算和风险评审。 3. 完成设备框架、传动支撑、治具夹具、运动机构和安全防护结构设计，或新能源产品（电池PACK、储能柜体/集装箱、模组结构）的壳体与集成结构设计。 4. 评估机加工、钣金焊接、装配可达性、制造成本和生产导入问题，推动设计从样机走向量产。 5. 处理伺服电机、减速机、气缸、传感器、导轨丝杠、直线模组等机械接口设计与选型，以及线缆气路走线和控制边界确认。 6. 跟进样机装配、动作调试、精度验证、现场验收和问题闭环，确保设备满足工艺精度与产能需求。 | 结构设计 | 安全防护设计 | 防护罩结构 | 中等 | 光伏组件串焊机的传送带上方设有可开启式防护罩，操作人员需频繁取放电池片。请简单说说，这类活动式防护罩在结构上应如何保证既方便操作又不失安全防护功能。 | 90 | 通过 |  | 活动式防护罩的结构设计必须满足两个刚性要求：一是物理阻断操作人员肢体进入危险区域，二是开启动作与设备运行状态强制联动，确保罩体未完全闭合时设备无法启动或立即停机。 | 当前主流有四种结构实现方式：第一种是气动/电动推杆驱动的翻转罩，配合双点位行程开关和光栅复位确认，启闭快但成本高、维护点增多；第二种是配重平衡式侧滑罩，靠机械自重回位，结构简单可靠，但占用横向空间且对安装水平度敏感；第三种是磁吸锁+机械限位铰链的掀盖式，操作轻便、响应快，但磁吸力衰减和铰链磨损会影响长期联锁可靠性；第四种是带缓冲阻尼的旋转臂悬挂罩，通过悬臂机构将罩体收至设备侧上方，节省正向操作空间，但需校核悬臂刚度与重复定位精度。综合来看，对于光伏串焊机这类节拍紧凑、人机交互频次高的设备，第四种方案在操作效率、空间适配性和长期联锁稳定性上整体更优。 | 1个异常情况概要：防护罩因日常磕碰导致铰链变形或阻尼失效，造成闭合不到位但联锁信号仍被误触发。具体情况是罩体实际未压紧安全开关触点，但微动开关因预压余量过大或触点粘连仍输出‘闭合’信号，形成防护盲区。解决思路是采用双冗余信号路径——一路为机械到位触发的常闭触点，另一路为独立安装的接近传感器检测罩体金属基准面，两路信号与逻辑判断后才允许设备运行。1个复杂问题概要：多工位协同作业下防护罩开启权限冲突。具体问题是同一传送段多个操作口共用一个罩体，不同工位人员同时申请开启，但系统仅支持单点授权，易引发误操作或等待瓶颈。解决思路是在结构上采用分段式模块化罩体，每段配置独立驱动与位置反馈，并通过设备主控PLC统一管理开启优先级与互锁时序，确保任意一段开启时相邻段自动锁定并降速。
校园招聘/社会招聘通用 | 新能源制造业 | 机械工程师 | 1. 基于项目需求完成机械方案构思、结构详细设计、工程图输出、BOM编制、标准件选型和试制调试闭环；校招/初级岗位偏辅助建模、出图、装配跟进与文档整理，1-3年岗位偏独立完成模块或单机设计并处理现场问题，5年岗位偏主导整线或复杂设备从方案到交付的开发闭环，并指导初级工程师。 2. 围绕新能源设备（锂电前中后段设备、光伏制程设备、储能集成设备等）的功能需求，完成总体方案评估、机构路线确定、节拍与产能分析、关键参数计算和风险评审。 3. 完成设备框架、传动支撑、治具夹具、运动机构和安全防护结构设计，或新能源产品（电池PACK、储能柜体/集装箱、模组结构）的壳体与集成结构设计。 4. 评估机加工、钣金焊接、装配可达性、制造成本和生产导入问题，推动设计从样机走向量产。 5. 处理伺服电机、减速机、气缸、传感器、导轨丝杠、直线模组等机械接口设计与选型，以及线缆气路走线和控制边界确认。 6. 跟进样机装配、动作调试、精度验证、现场验收和问题闭环，确保设备满足工艺精度与产能需求。 | 结构设计 | 安全防护设计 | 防护罩结构 | 中等 | 某电池PACK自动组装线的激光焊接工位设置了透明视窗防护罩。请简单说说，这种视窗材料在结构选型时需重点验证的两项机械性能指标。 | 90 | 通过 |  | 在结构选型阶段，需重点验证透明视窗材料的抗冲击强度和弯曲刚度。这两项指标直接决定防护罩在设备运行中能否有效阻隔激光辐射、承受意外撞击（如治具偏移或物料飞溅），并维持长期安装后的形变稳定性，避免因挠度过大导致视窗与机架干涉或密封失效。 | 当前主流方案有三种：一是采用多层复合PC板，抗冲击强但长期紫外照射下易黄变、刚度衰减快；二是选用化学强化玻璃，刚度高、光学稳定性好，但抗点冲击能力弱，受异物撞击易脆裂；三是采用夹层式钢化玻璃+PET薄膜组合结构，兼顾刚度与韧性的平衡，装配后整体抗冲击冗余度高，且满足EN 60825-1激光安全等级要求，在新能源产线批量应用中故障率最低、维护成本最优。综合时效性、量产适配性与现场调试容错率，第三种方案是当前主流产线设计首选。 | 1个异常情况概要：视窗边缘局部开裂。具体情况是设备连续运行三个月后，视窗四角出现微裂纹，伴随轻微变形，源于安装压紧力不均导致应力集中，叠加激光工位周期性热辐射引起材料界面疲劳。解决思路是复核安装法兰的平面度与螺栓预紧力分布，改用弹性垫片+扭矩分步紧固工艺，并在结构设计阶段预留0.3毫米热膨胀间隙。1个复杂问题概要：视窗在动态振动环境下光学畸变超标。具体问题是整线节拍提升至12PPM后，相邻伺服压紧机构振动通过机架传递至防护罩支架，引发视窗高频微振，造成视觉检测系统误判焊缝位置。解决思路是开展模态分析定位共振频段，将视窗支撑结构改为三点浮动式弹性连接，并在BOM中明确支架材质为铸铝而非钣金折弯件，同步更新装配作业指导书中的支架调平步骤。
校园招聘/社会招聘通用 | 新能源制造业 | 机械工程师 | 1. 基于项目需求完成机械方案构思、结构详细设计、工程图输出、BOM编制、标准件选型和试制调试闭环；校招/初级岗位偏辅助建模、出图、装配跟进与文档整理，1-3年岗位偏独立完成模块或单机设计并处理现场问题，5年岗位偏主导整线或复杂设备从方案到交付的开发闭环，并指导初级工程师。 2. 围绕新能源设备（锂电前中后段设备、光伏制程设备、储能集成设备等）的功能需求，完成总体方案评估、机构路线确定、节拍与产能分析、关键参数计算和风险评审。 3. 完成设备框架、传动支撑、治具夹具、运动机构和安全防护结构设计，或新能源产品（电池PACK、储能柜体/集装箱、模组结构）的壳体与集成结构设计。 4. 评估机加工、钣金焊接、装配可达性、制造成本和生产导入问题，推动设计从样机走向量产。 5. 处理伺服电机、减速机、气缸、传感器、导轨丝杠、直线模组等机械接口设计与选型，以及线缆气路走线和控制边界确认。 6. 跟进样机装配、动作调试、精度验证、现场验收和问题闭环，确保设备满足工艺精度与产能需求。 | 结构设计 | 安全防护设计 | 联锁机构设计 | 简单 | 请简述机械联锁机构在设备安全防护中的核心作用。 | 60 | 通过 |  | 在新能源制造设备的结构设计中，机械联锁机构的核心作用是强制约束人员操作与设备运行状态之间的逻辑关系，确保只有当安全防护装置（如防护门、盖板、光栅挡板）处于完全闭合且锁紧状态时，危险动作机构（如压合模组、高速旋转辊筒、激光焊接头升降单元）才被允许启动；反之，一旦防护结构被非正常打开或未到位，联锁机构会物理切断动力输入通路或触发急停信号，从源头阻断运动执行，实现本质安全。 | 当前新能源产线常用四类机械联锁方案：一是凸轮式限位开关联动机构，结构紧凑、响应快，但长期高频启停易磨损导致失效，需每300小时点检；二是带自锁功能的插销式联锁，可靠性高、抗干扰强，适用于电池热压机等重载场景，但装配精度要求严、调试周期长；三是磁性编码锁+机械止动组合，支持位置状态双验证，已逐步替代传统纯机械锁，适配锂电模组自动上下料工位，但对现场电磁环境敏感；四是模块化安全联锁套件（含冗余触点与状态反馈），集成度高、符合ISO 13857标准，主流用于光伏串焊机和储能PACK线体，部署效率高且便于后期维护。综合来看，模块化安全联锁套件在量产导入阶段时效性与合规性平衡最优，已成为新项目默认选型。 | 1个异常情况概要：联锁机构在设备连续运行72小时后出现‘假闭合’信号。具体情况是防护门看似关严，但内部微动开关触点因粉尘堆积或弹簧疲劳未完全压下，控制器误判为安全状态而允许启动。解决思路是结合设备日常点检表，在BOM中明确标注联锁元件寿命周期，并在调试阶段增加‘门体三次开合压力-信号一致性’实测项，同步在HMI界面增设联锁状态实时图标与历史触发日志。1个复杂问题概要：多工位协同设备中存在多个独立防护区，需实现分级联锁逻辑。具体问题是某储能模组堆叠线体的上料区、压装区、螺栓锁附区共用同一主控PLC，但各区域防护门开启不应无差别停止整线。解决思路是在结构设计阶段即定义物理隔离边界与联锁等级，在工程图中用不同颜色图层标注各区域联锁回路，并配合安全继电器模块实现分区使能输出，确保仅影响关联动作单元，同时满足TUV认证对‘局部复位’的要求。
校园招聘/社会招聘通用 | 新能源制造业 | 机械工程师 | 1. 基于项目需求完成机械方案构思、结构详细设计、工程图输出、BOM编制、标准件选型和试制调试闭环；校招/初级岗位偏辅助建模、出图、装配跟进与文档整理，1-3年岗位偏独立完成模块或单机设计并处理现场问题，5年岗位偏主导整线或复杂设备从方案到交付的开发闭环，并指导初级工程师。 2. 围绕新能源设备（锂电前中后段设备、光伏制程设备、储能集成设备等）的功能需求，完成总体方案评估、机构路线确定、节拍与产能分析、关键参数计算和风险评审。 3. 完成设备框架、传动支撑、治具夹具、运动机构和安全防护结构设计，或新能源产品（电池PACK、储能柜体/集装箱、模组结构）的壳体与集成结构设计。 4. 评估机加工、钣金焊接、装配可达性、制造成本和生产导入问题，推动设计从样机走向量产。 5. 处理伺服电机、减速机、气缸、传感器、导轨丝杠、直线模组等机械接口设计与选型，以及线缆气路走线和控制边界确认。 6. 跟进样机装配、动作调试、精度验证、现场验收和问题闭环，确保设备满足工艺精度与产能需求。 | 结构设计 | 安全防护设计 | 联锁机构设计 | 简单 | 请简述联锁机构中‘机械式硬联锁’与‘电气信号联锁’最根本的区别是什么？ | 60 | 通过 |  | 最根本的区别在于安全功能的实现路径和失效响应机制不同：机械式硬联锁依靠物理结构的强制约束关系，只要机构装配到位、无断裂或变形，就能在任何工况下（包括断电、控制器宕机、信号干扰等）确保危险动作无法执行；而电气信号联锁依赖传感器检测、PLC逻辑判断和执行器动作闭环，一旦供电异常、线路断开、程序错误或信号延迟，联锁功能即可能失效。 | 在新能源设备现场，常见方案有四种：一是纯机械凸轮+挡块式硬联锁，优势是零依赖外部能源、响应即时、认证等级高，但占用空间大、调试复杂、不便于后期功能扩展；二是安全继电器+双通道急停+位置开关的电气联锁，兼容现有主流安全控制系统，便于集成HMI状态监控，但需严格遵循IEC 62061 SIL2或ISO 13849-1 PL d以上设计规范，对布线抗干扰和接线可靠性要求极高；三是基于安全PLC的多条件逻辑联锁，支持复杂工艺顺序控制，适合锂电叠片机或模组PACK线的多工位协同防护，但开发周期长、验证成本高；四是混合联锁——关键防护点（如压合头下降、激光启闭、电池入柜门锁）采用机械硬联锁兜底，非关键流程用电气信号联锁提升柔性。综合来看，新能源产线优先采用混合方案，既满足UL/CE机械安全强制认证要求，又兼顾产线换型效率和调试维护便利性。 | 1个异常情况概要：机械硬联锁部件因长期振动导致锁止销微动磨损，造成联锁间隙超差。具体情况：某储能模组自动装配线的柜门机械互锁销在连续运行3个月后出现0.15mm松动，导致门未完全闭合时压机仍能启动。解决思路：在结构设计阶段预留可调限位结构，选型时明确标注销轴材料硬度与表面处理要求，并在BOM中单独标注为‘安全关键件’，纳入首件检验与每季度点检清单。1个复杂问题概要：光伏串焊机升级双工位后，原有电气联锁逻辑无法兼容新节拍下的多传感器异步触发。具体问题：两组传送带与焊接头的动作时序交叉，原单PLC扫描周期内信号采样丢失导致误判门禁状态。解决思路：将关键安全输入信号迁移至独立安全控制器处理，采用硬件级双通道冗余采样，并在机械布局上优化传感器安装位置，缩短信号路径，同步更新FMEA中该联锁路径的失效模式分析项。
校园招聘/社会招聘通用 | 新能源制造业 | 机械工程师 | 1. 基于项目需求完成机械方案构思、结构详细设计、工程图输出、BOM编制、标准件选型和试制调试闭环；校招/初级岗位偏辅助建模、出图、装配跟进与文档整理，1-3年岗位偏独立完成模块或单机设计并处理现场问题，5年岗位偏主导整线或复杂设备从方案到交付的开发闭环，并指导初级工程师。 2. 围绕新能源设备（锂电前中后段设备、光伏制程设备、储能集成设备等）的功能需求，完成总体方案评估、机构路线确定、节拍与产能分析、关键参数计算和风险评审。 3. 完成设备框架、传动支撑、治具夹具、运动机构和安全防护结构设计，或新能源产品（电池PACK、储能柜体/集装箱、模组结构）的壳体与集成结构设计。 4. 评估机加工、钣金焊接、装配可达性、制造成本和生产导入问题，推动设计从样机走向量产。 5. 处理伺服电机、减速机、气缸、传感器、导轨丝杠、直线模组等机械接口设计与选型，以及线缆气路走线和控制边界确认。 6. 跟进样机装配、动作调试、精度验证、现场验收和问题闭环，确保设备满足工艺精度与产能需求。 | 结构设计 | 安全防护设计 | 联锁机构设计 | 简单 | 请简单说说，当设备防护门打开时，联锁机构通常如何阻止危险动作发生？ | 60 | 通过 |  | 联锁机构通过物理或电气方式将防护门状态与设备危险动作强制绑定：门一打开，立即切断动力源或锁定执行机构，使运动部件停止或无法启动。 | 在新能源制造设备中，主流有四类实现方式。第一是机械式限位开关+急停回路硬接线，响应快、抗干扰强，但寿命有限、调试繁琐，适合对可靠性要求极高的锂电热压或模切工位。第二是安全继电器配合安全门开关，支持双通道监控和故障诊断，符合ISO 13850标准，是当前产线主流方案，兼顾安全性与可维护性。第三是基于PLC安全模块的软件联锁，需搭配安全编码器或安全输入模块，灵活性高，但依赖系统架构完整性，多用于光伏串焊机等需多级门控的复杂单机。第四是无线安全门开关，适用于移动式储能柜体测试台等布线受限场景，但需重点验证信号冗余与抗电磁干扰能力——综合来看，安全继电器方案因成熟度高、认证齐全、现场问题闭环快，是当前新能源设备开发中最常选用的平衡型方案。 | 1个异常情况概要：防护门反复微动触发误停。具体情况：电池模组装配线中，气动门因钣金变形或铰链间隙导致关门不到位，安全开关触点处于临界通断状态，造成设备频繁暂停节拍。解决思路：改用带位置自检功能的安全磁性开关，并在结构上增加关门到位的机械止挡与缓冲垫，同步在调试阶段用示波器抓取开关信号波形验证稳定性。1个复杂问题概要：多扇防护门协同联锁逻辑冲突。具体问题：储能PACK自动组装线含进料门、维修门、出料门三处开口，不同门对应不同风险等级，但共用同一套安全控制器，出现开门后部分轴仍缓停而非立即抱闸。解决思路：按风险分区设计分级联锁策略——高风险区（如压装、激光焊接）采用直连安全继电器的硬线急停，低风险区（如视觉检测位）允许缓停；并在BOM中明确各门开关的SIL等级及线缆屏蔽要求，调试时逐门做失效模式注入测试。
校园招聘/社会招聘通用 | 新能源制造业 | 机械工程师 | 1. 基于项目需求完成机械方案构思、结构详细设计、工程图输出、BOM编制、标准件选型和试制调试闭环；校招/初级岗位偏辅助建模、出图、装配跟进与文档整理，1-3年岗位偏独立完成模块或单机设计并处理现场问题，5年岗位偏主导整线或复杂设备从方案到交付的开发闭环，并指导初级工程师。 2. 围绕新能源设备（锂电前中后段设备、光伏制程设备、储能集成设备等）的功能需求，完成总体方案评估、机构路线确定、节拍与产能分析、关键参数计算和风险评审。 3. 完成设备框架、传动支撑、治具夹具、运动机构和安全防护结构设计，或新能源产品（电池PACK、储能柜体/集装箱、模组结构）的壳体与集成结构设计。 4. 评估机加工、钣金焊接、装配可达性、制造成本和生产导入问题，推动设计从样机走向量产。 5. 处理伺服电机、减速机、气缸、传感器、导轨丝杠、直线模组等机械接口设计与选型，以及线缆气路走线和控制边界确认。 6. 跟进样机装配、动作调试、精度验证、现场验收和问题闭环，确保设备满足工艺精度与产能需求。 | 结构设计 | 安全防护设计 | 联锁机构设计 | 简单 | 请简单说说，为什么联锁机构的设计必须遵循‘失效导向安全’原则？ | 60 | 通过 |  | 因为在新能源制造业的设备开发中，联锁机构是直接承担人身防护和工艺安全屏障功能的关键结构部件；一旦其因机械磨损、紧固松动、传感器误信号或电气断路等常见失效模式失去作用，若不默认进入安全状态（如强制切断动力、锁定危险运动部件），就可能引发人员卷入、电池模组热失控触发、高压舱门意外开启等不可逆安全事故；所以设计时必须确保任何单一故障发生时，机构自身结构行为或与执行器的配合逻辑能自动导向停机、隔离或闭锁等确定性安全结果。 | 当前主流方案有四种：一是纯机械硬联锁，靠物理止挡+弹簧复位实现断电即锁死，可靠性高但调试柔性差；二是机电混合式，用带常闭触点的安全继电器串联门开关与急停回路，响应快且支持诊断，但依赖PLC安全模块配置；三是基于安全编码器反馈的位置闭环联锁，精度高但成本高、对安装公差敏感；四是新型磁簧冗余联锁，采用双通道独立磁感应+结构自校验，兼顾免维护与SIL2认证要求。综合来看，在锂电化成柜、储能PACK自动装配线等高节拍、多工位连续运行场景下，机电混合式应用最广——它能在保证调试效率的同时满足ISO 13857防护距离验证和GB/T 16855.1安全控制系统要求，且便于后期产线升级扩展。 | 1个异常情况概要：联锁门锁舌在长期高频启闭后出现微米级塑性变形。具体情况：某动力电池模组压合工位的防护门联锁机构，连续运行三个月后，锁舌根部发生轻微弯曲，导致关门到位信号偶发丢失，设备误判为门未关而停机，但实际锁舌仍能机械限位，形成‘假安全’隐患。解决思路：在结构设计阶段即引入锁舌刚度仿真校核，并在BOM中指定表面渗氮处理工艺，同时将锁舌纳入首件三坐标全尺寸检测项。1个复杂问题概要：多工位协同设备中存在多个联锁点需满足互锁时序逻辑。具体问题：光伏串焊机上料区、焊接区、下料区三处防护门需按‘先关A再开B、B关稳后C才可动作’的顺序联锁，但现场调试时发现气缸响应延迟导致时序错乱，触发安全停机。解决思路：在结构布局阶段预留传感器安装冗余位，采用带时间戳的IO链路诊断模块实时比对各门状态跃变时刻，同步优化气路节流阀选型与管路走向，将单次动作周期波动控制在±50毫秒内。
校园招聘/社会招聘通用 | 新能源制造业 | 机械工程师 | 1. 基于项目需求完成机械方案构思、结构详细设计、工程图输出、BOM编制、标准件选型和试制调试闭环；校招/初级岗位偏辅助建模、出图、装配跟进与文档整理，1-3年岗位偏独立完成模块或单机设计并处理现场问题，5年岗位偏主导整线或复杂设备从方案到交付的开发闭环，并指导初级工程师。 2. 围绕新能源设备（锂电前中后段设备、光伏制程设备、储能集成设备等）的功能需求，完成总体方案评估、机构路线确定、节拍与产能分析、关键参数计算和风险评审。 3. 完成设备框架、传动支撑、治具夹具、运动机构和安全防护结构设计，或新能源产品（电池PACK、储能柜体/集装箱、模组结构）的壳体与集成结构设计。 4. 评估机加工、钣金焊接、装配可达性、制造成本和生产导入问题，推动设计从样机走向量产。 5. 处理伺服电机、减速机、气缸、传感器、导轨丝杠、直线模组等机械接口设计与选型，以及线缆气路走线和控制边界确认。 6. 跟进样机装配、动作调试、精度验证、现场验收和问题闭环，确保设备满足工艺精度与产能需求。 | 结构设计 | 安全防护设计 | 防护罩结构 | 困难 | 光伏电池片串焊设备的焊接压头区域存在高温、飞溅及短时高加速度运动，防护罩需同时阻隔红外辐射、承受瞬态冲击载荷，并允许视觉系统实时观测焊点质量。请简述你在材料选型、结构刚度分配与观察窗集成方式上的关键设计考量。 | 120 | 通过 |  | 材料选型需兼顾红外屏蔽性、抗热震性与光学透过率；结构刚度分配要确保压头动态运行时防护罩本体不共振、不变形，避免遮挡视野或影响视觉定位精度；观察窗集成方式须实现光学路径无畸变、密封防溅、可拆卸维护，且不削弱整体结构承载能力。 | 材料方面，常用方案有三种：一是镀膜石英玻璃加铝箔衬底复合结构，透光率高、红外反射率优，但抗飞溅能力弱，需定期更换；二是蓝宝石+红外吸收涂层，耐冲击与耐温性好，但成本高、加工周期长；三是特种耐热聚碳酸酯基复合板，轻量易加工，但长期受紫外和热辐照易黄变。综合量产交付节奏与维护成本，优先选用镀膜石英玻璃配快换卡扣式窗框。刚度分配上，采用局部加强肋+环形支撑骨架，将高刚度区集中在观察窗周边及连接法兰处，其余区域适度减重以降低惯量。观察窗集成则统一采用双密封槽+硅胶缓冲垫+不锈钢压环的机械预紧方式，既保证气密防溅，又避免热变形导致的应力开裂。 | 1个异常情况概要：观察窗在连续运行200小时后出现边缘微裂纹。具体情况是压头高频振动引发窗框与基体间微幅相对位移，叠加热梯度导致界面应力集中。解决思路是复测窗框安装面的平面度与紧固扭矩一致性，改用带弹性补偿的阶梯式压紧结构，并在BOM中明确该部件的强制更换周期。1个复杂问题概要：视觉系统标定精度随设备运行升温持续漂移。具体问题是防护罩本体热变形引起光学基准偏移，而非相机本身误差。解决思路是将观察窗安装基准与设备主基准面直接关联，在结构上设置热膨胀补偿间隙，并在调试阶段增加温度梯度下的多点标定工况验证环节。
校园招聘/社会招聘通用 | 新能源制造业 | 机械工程师 | 1. 基于项目需求完成机械方案构思、结构详细设计、工程图输出、BOM编制、标准件选型和试制调试闭环；校招/初级岗位偏辅助建模、出图、装配跟进与文档整理，1-3年岗位偏独立完成模块或单机设计并处理现场问题，5年岗位偏主导整线或复杂设备从方案到交付的开发闭环，并指导初级工程师。 2. 围绕新能源设备（锂电前中后段设备、光伏制程设备、储能集成设备等）的功能需求，完成总体方案评估、机构路线确定、节拍与产能分析、关键参数计算和风险评审。 3. 完成设备框架、传动支撑、治具夹具、运动机构和安全防护结构设计，或新能源产品（电池PACK、储能柜体/集装箱、模组结构）的壳体与集成结构设计。 4. 评估机加工、钣金焊接、装配可达性、制造成本和生产导入问题，推动设计从样机走向量产。 5. 处理伺服电机、减速机、气缸、传感器、导轨丝杠、直线模组等机械接口设计与选型，以及线缆气路走线和控制边界确认。 6. 跟进样机装配、动作调试、精度验证、现场验收和问题闭环，确保设备满足工艺精度与产能需求。 | 结构设计 | 安全防护设计 | 防护罩结构 | 困难 | 储能柜体PACK线的模组堆叠工位使用多轴机械臂作业，防护罩需覆盖动态包络区，但现场空间受限且需频繁更换不同尺寸电芯托盘。请简述你如何在固定安装基座约束下，实现防护范围可调、运动干涉可控且符合EN ISO 14120防拆卸要求的结构方案。 | 120 | 通过 |  | 在固定安装基座前提下，防护罩结构需通过模块化伸缩机构与联锁式快换接口实现覆盖范围调节；所有活动部件须与机械臂运动包络实时匹配，避免刚性干涉；所有可开启部位必须采用带安全开关的螺栓+专用工具拆卸结构，确保非授权无法移除，满足EN ISO 14120关于防护装置不可轻易绕过的强制性要求。 | 常见方案有四种：一是滑轨式侧向伸缩罩，通过高刚性线性导轨配合定位销实现多档位锁定，调节快捷但需预留侧向空间；二是折叠式铰链罩，采用航空铝蜂窝板+不锈钢铰链，轻量且收纳比高，但铰链寿命和IP等级需重点验证；三是气弹簧辅助升降顶罩，适配托盘高度变化，但对气路维护和断电状态安全性要求高；四是磁吸式分段拼接罩，每段含独立安全开关与机械锁止，更换托盘时仅拆卸对应段，效率最高且干涉风险最低。综合来看，分段拼接罩方案最适配该场景——它兼顾空间约束、换型频次、安全合规及产线停机时间控制，是当前新能源PACK线主流选型。 | 1个异常情况概要：防护罩段间连接处出现微动间隙导致安全开关误触发。具体情况：多轴机械臂高频振动传导至拼接罩，使磁吸+机械锁组合定位产生亚毫米级松动，触发安全回路急停。解决思路：改用双冗余定位结构——在磁吸面增加锥面导向+弹性限位块，并将安全开关升级为带预压行程的滚轮式，同时在BOM中明确锁紧扭矩与复检频次。1个复杂问题概要：同一基座需兼容从260mm到520mm宽度的托盘，但伸缩行程超出标准导轨规格。具体问题：常规伸缩机构行程不足或刚性衰减，导致末端防护变形，影响EN ISO 14120规定的最小安全距离。解决思路：采用基座内置嵌套式双层滑槽结构，外层承载主罩体，内层集成微调滑块用于补偿托盘宽度公差，通过激光测距传感器反馈闭环校准锁止位置，确保全尺寸范围内动态包络覆盖无盲区且不侵入安全距离。
校园招聘/社会招聘通用 | 新能源制造业 | 机械工程师 | 1. 基于项目需求完成机械方案构思、结构详细设计、工程图输出、BOM编制、标准件选型和试制调试闭环；校招/初级岗位偏辅助建模、出图、装配跟进与文档整理，1-3年岗位偏独立完成模块或单机设计并处理现场问题，5年岗位偏主导整线或复杂设备从方案到交付的开发闭环，并指导初级工程师。 2. 围绕新能源设备（锂电前中后段设备、光伏制程设备、储能集成设备等）的功能需求，完成总体方案评估、机构路线确定、节拍与产能分析、关键参数计算和风险评审。 3. 完成设备框架、传动支撑、治具夹具、运动机构和安全防护结构设计，或新能源产品（电池PACK、储能柜体/集装箱、模组结构）的壳体与集成结构设计。 4. 评估机加工、钣金焊接、装配可达性、制造成本和生产导入问题，推动设计从样机走向量产。 5. 处理伺服电机、减速机、气缸、传感器、导轨丝杠、直线模组等机械接口设计与选型，以及线缆气路走线和控制边界确认。 6. 跟进样机装配、动作调试、精度验证、现场验收和问题闭环，确保设备满足工艺精度与产能需求。 | 结构设计 | 安全防护设计 | 防护罩结构 | 困难 | 某锂电池化成柜内部存在多路高压直流母排与散热风机联动运行，防护罩既要防止运维人员误触带电部件，又需保障风机进风效率不降低超过15%。请简述你如何平衡电气安全间隙、通风截面积衰减率与可维护性之间的矛盾关系。 | 120 | 通过 |  | 作为机械工程师，在结构设计阶段需同步落实三项刚性约束：一是依据GB/T 18384和IEC 62196等新能源设备强制标准，确保防护罩开口尺寸、网孔间距及最小安装距离满足高压直流部件的最小电气安全间隙要求；二是将通风截面积衰减率控制在15%以内，即防护罩有效进风面积不得低于风机原始进风面的85%；三是防护罩必须支持单人无工具快速拆装，且不影响相邻模块的日常点检与母排热插拔操作。 | 常见方案有四种：第一种是冲孔板加斜向导流筋结构，加工成熟但通风率难精准调控，衰减易超限；第二种是模块化蜂窝铝网罩，通风均匀性好、安全间隙稳定，但维修时需整块拆卸，影响局部维护效率；第三种是分段式快拆格栅罩，每段独立卡扣固定，兼顾通风分区调节与局部可维护性，当前主流产线采用率最高；第四种是嵌入式智能风门罩，集成微动开关联动风机启停，虽能动态补偿风量但增加电气接口与故障点，量产导入周期长、成本高。综合时效性、量产适配性与现场交付要求，分段式快拆格栅罩是最优选择。 | 异常情况概要：防护罩安装后实测风机风量下降18%，超出15%阈值。具体情况：格栅开孔率达标但气流路径被柜内线槽支架二次遮挡，形成局部涡流区。解决思路：协同电气布局工程师优化支架走向，在防护罩对应区域预留避让缺口，并用CFD仿真辅助验证气流路径，而非单纯增加开孔率。复杂问题概要：高压母排温升异常触发保护停机，排查发现防护罩紧固螺钉过长，导致局部压溃绝缘护套。具体问题：螺钉穿透深度未考虑母排外覆硅胶套厚度公差，造成隐蔽性机械损伤。解决思路：在BOM中明确标注防护罩专用紧固件规格，图纸上叠加母排包覆层三维轮廓进行干涉检查，并在装配工艺卡中增设‘螺钉长度双确认’工步。
校园招聘/社会招聘通用 | 新能源制造业 | 机械工程师 | 1. 基于项目需求完成机械方案构思、结构详细设计、工程图输出、BOM编制、标准件选型和试制调试闭环；校招/初级岗位偏辅助建模、出图、装配跟进与文档整理，1-3年岗位偏独立完成模块或单机设计并处理现场问题，5年岗位偏主导整线或复杂设备从方案到交付的开发闭环，并指导初级工程师。 2. 围绕新能源设备（锂电前中后段设备、光伏制程设备、储能集成设备等）的功能需求，完成总体方案评估、机构路线确定、节拍与产能分析、关键参数计算和风险评审。 3. 完成设备框架、传动支撑、治具夹具、运动机构和安全防护结构设计，或新能源产品（电池PACK、储能柜体/集装箱、模组结构）的壳体与集成结构设计。 4. 评估机加工、钣金焊接、装配可达性、制造成本和生产导入问题，推动设计从样机走向量产。 5. 处理伺服电机、减速机、气缸、传感器、导轨丝杠、直线模组等机械接口设计与选型，以及线缆气路走线和控制边界确认。 6. 跟进样机装配、动作调试、精度验证、现场验收和问题闭环，确保设备满足工艺精度与产能需求。 | 结构设计 | 安全防护设计 | 防护罩结构 | 困难 | 在锂电模组自动装配线中，高速旋转的滚筒输送段需加装防护罩，既要满足ISO 13857规定的最小安全距离要求，又要兼顾日常点检与异常卡料时的快速干预。请简述你如何通过结构形式、开合逻辑和联锁机制三方面协同设计该防护罩。 | 120 | 通过 |  | 结构形式指防护罩本体的物理构型与安装方式，如固定式、铰链式或滑轨式；开合逻辑指操作人员触发开启、保持开启状态及复位关闭的行为路径与交互顺序；联锁机制指防护罩状态与设备运行权限之间的硬性约束关系，确保未闭合到位时无法启动或持续运行高速运动部件。 | 常见方案有四种：一是全固定罩+观察窗+快拆检修盖，结构简单但干预响应慢；二是单侧铰链+气弹簧助力+机械限位，开合顺畅但占用侧向空间且卡料时单手操作不便；三是双侧滑轨抽拉式+自锁滑块，便于正向直入处理卡料，但滑轨精度易受粉尘影响导致联锁失效；四是上翻掀盖式+阻尼铰链+磁吸定位+双点式安全开关，兼顾视野、操作动线和防误开，当前锂电产线主流采用该方案——它匹配产线节拍节奏，不侵占滚筒轴向维护通道，且磁吸定位可降低装配累积误差对联锁可靠性的影响。 | 1个异常情况概要：防护罩反复开合后磁吸定位偏移导致安全开关触点接触不良。具体情况：现场点检频次高，磁铁吸附面沾染电解液挥发残留物，磁力衰减叠加铰链微变形，使罩体闭合不到位，安全回路 intermittently 断开，设备频繁急停。解决思路：改用带预压行程的双触点式安全开关，并将磁吸组件集成于可调支架，预留0.5毫米级三维微调量，由装配工程师在首台调试时完成标定并固化扭力值。1个复杂问题概要：多工位共用同一段滚筒输送线，各工位防护罩需独立联锁但存在动作时序耦合。具体问题：上游工位罩体打开时下游工位仍在运行，传统单回路联锁会扩大停机范围，影响整线OEE。解决思路：采用分段式区域联锁架构，每个罩体配置带地址识别的安全继电器模块，PLC依据滚筒段实时负载信号动态判定‘有效危险区’，仅冻结对应区段动力输出，保留非干预区段连续运行。
校园招聘/社会招聘通用 | 新能源制造业 | 机械工程师 | 1. 基于项目需求完成机械方案构思、结构详细设计、工程图输出、BOM编制、标准件选型和试制调试闭环；校招/初级岗位偏辅助建模、出图、装配跟进与文档整理，1-3年岗位偏独立完成模块或单机设计并处理现场问题，5年岗位偏主导整线或复杂设备从方案到交付的开发闭环，并指导初级工程师。 2. 围绕新能源设备（锂电前中后段设备、光伏制程设备、储能集成设备等）的功能需求，完成总体方案评估、机构路线确定、节拍与产能分析、关键参数计算和风险评审。 3. 完成设备框架、传动支撑、治具夹具、运动机构和安全防护结构设计，或新能源产品（电池PACK、储能柜体/集装箱、模组结构）的壳体与集成结构设计。 4. 评估机加工、钣金焊接、装配可达性、制造成本和生产导入问题，推动设计从样机走向量产。 5. 处理伺服电机、减速机、气缸、传感器、导轨丝杠、直线模组等机械接口设计与选型，以及线缆气路走线和控制边界确认。 6. 跟进样机装配、动作调试、精度验证、现场验收和问题闭环，确保设备满足工艺精度与产能需求。 | 制造工艺 | 机加工适配 | 加工基准选择 | 简单 | 请简述在机加工中，为什么通常优先选择零件的设计基准作为加工基准？ | 60 | 通过 |  | 因为设计基准是产品功能实现和装配配合的源头依据，以它为加工基准，能最大限度减少尺寸链累积误差，保障关键装配面、定位孔、运动接口等部位的几何精度与功能一致性，避免因基准转换导致的加工偏差影响设备整机节拍、重复定位精度或工艺稳定性。 | 在新能源设备开发中，常见方案有三种：一是完全采用设计基准作为首道工序定位基准，优势是精度传递路径最短、调试周期短，适合锂电模组托盘、光伏载板等高重复精度要求的治具类零件；二是设计基准与工艺刚性冲突时，采用辅助工艺基准（如增加工艺凸台），优势是装夹稳定、效率高，但需额外铣削补偿和二次校准，易引入累积误差；三是多工序分设基准，通过高精度三坐标建立基准转换关系，适用于储能柜体大型焊接件的机加后处理，但依赖检测能力且延长试制周期。综合来看，首选设计基准直接定位，在保证装夹可行性的前提下最契合新能源设备快速迭代、样机到量产闭环快的特点。 | 1个异常情况概要：设计基准无法直接装夹。具体情况：例如电池PACK侧板设计基准为某内腔面，但该面在毛坯阶段余量不均且无可靠支撑点，导致首道铣削无法稳定定位。解决思路：在不影响功能区域的前提下，协同工艺工程师在非功能区预设临时工艺平面或定位销孔，样机制作后同步更新三维模型与工艺说明文档，确保BOM和工程图版本受控。1个复杂问题概要：设计基准与设备产线现有夹具接口不兼容。具体问题：光伏串焊机吸盘治具的设计基准为底部两处φ8销孔，但产线通用夹具仅支持φ10定位销，强行适配导致±0.05mm级定位偏移，影响焊带贴合精度。解决思路：联合夹具厂商开展接口适配评审，在保留原设计基准体系前提下，采用可更换式销套结构，并在BOM中单独列项管控，同步更新装配指导书与现场调试checklist。
校园招聘/社会招聘通用 | 新能源制造业 | 机械工程师 | 1. 基于项目需求完成机械方案构思、结构详细设计、工程图输出、BOM编制、标准件选型和试制调试闭环；校招/初级岗位偏辅助建模、出图、装配跟进与文档整理，1-3年岗位偏独立完成模块或单机设计并处理现场问题，5年岗位偏主导整线或复杂设备从方案到交付的开发闭环，并指导初级工程师。 2. 围绕新能源设备（锂电前中后段设备、光伏制程设备、储能集成设备等）的功能需求，完成总体方案评估、机构路线确定、节拍与产能分析、关键参数计算和风险评审。 3. 完成设备框架、传动支撑、治具夹具、运动机构和安全防护结构设计，或新能源产品（电池PACK、储能柜体/集装箱、模组结构）的壳体与集成结构设计。 4. 评估机加工、钣金焊接、装配可达性、制造成本和生产导入问题，推动设计从样机走向量产。 5. 处理伺服电机、减速机、气缸、传感器、导轨丝杠、直线模组等机械接口设计与选型，以及线缆气路走线和控制边界确认。 6. 跟进样机装配、动作调试、精度验证、现场验收和问题闭环，确保设备满足工艺精度与产能需求。 | 制造工艺 | 机加工适配 | 加工基准选择 | 简单 | 请简述‘基准统一’原则在机械加工中的基本含义。 | 60 | 通过 |  | 基准统一原则是指在同一个零件的多道机加工工序中，尽可能采用同一个定位基准来完成各表面的加工，以减少因基准转换带来的累积误差，保障各加工面之间的位置精度和尺寸协调性。 | 在新能源设备结构件开发中，工程师常面临治具底板、电池托盘框架、储能柜立柱等大型薄壁件的多面加工需求。常见方案有三种：一是以一面两销为统一粗精基准，适配CNC批量加工，装夹稳定但需前期精密孔系加工；二是采用设计基准直接作为工艺基准，如以模组安装面为统一基准，利于装配匹配但对毛坯余量均匀性要求高；三是基于三坐标测量反馈动态修正基准，适用于小批量高精度试制，柔性好但增加检测闭环周期。综合时效性、量产适配性和设计协同效率，第一种方案应用最广，尤其在锂电前段涂布机机架、光伏串焊机平台类部件中已成为标准做法。 | 1个异常情况概要：加工过程中出现同一基准反复装夹后位置复现性变差。具体情况是某储能柜体侧板在五轴加工中，使用同一销孔定位连续加工三批次后，侧面螺纹孔位置度超差。解决思路是现场核查销套磨损状态与底板平面度，同步检查夹具气动压紧点是否造成局部弹性变形，并引入每20件强制校准夹具基准块的维护机制。1个复杂问题概要：设计基准与可制造基准存在天然冲突。具体问题是电池PACK下托盘的激光焊接定位面（设计基准）无法直接用于CNC铣削，因该面需在焊接后才能形成。解决思路是协同工艺工程师提前定义‘过渡基准’——在毛坯阶段预留工艺凸台并加工出高精度定位面，在焊接完成后通过二次精铣恢复设计基准功能，确保整机装配精度链不中断。
校园招聘/社会招聘通用 | 新能源制造业 | 机械工程师 | 1. 基于项目需求完成机械方案构思、结构详细设计、工程图输出、BOM编制、标准件选型和试制调试闭环；校招/初级岗位偏辅助建模、出图、装配跟进与文档整理，1-3年岗位偏独立完成模块或单机设计并处理现场问题，5年岗位偏主导整线或复杂设备从方案到交付的开发闭环，并指导初级工程师。 2. 围绕新能源设备（锂电前中后段设备、光伏制程设备、储能集成设备等）的功能需求，完成总体方案评估、机构路线确定、节拍与产能分析、关键参数计算和风险评审。 3. 完成设备框架、传动支撑、治具夹具、运动机构和安全防护结构设计，或新能源产品（电池PACK、储能柜体/集装箱、模组结构）的壳体与集成结构设计。 4. 评估机加工、钣金焊接、装配可达性、制造成本和生产导入问题，推动设计从样机走向量产。 5. 处理伺服电机、减速机、气缸、传感器、导轨丝杠、直线模组等机械接口设计与选型，以及线缆气路走线和控制边界确认。 6. 跟进样机装配、动作调试、精度验证、现场验收和问题闭环，确保设备满足工艺精度与产能需求。 | 制造工艺 | 机加工适配 | 加工基准选择 | 简单 | 请简单说说，为什么加工箱体类零件时，常以底面作为第一定位基准？ | 60 | 通过 |  | 因为在新能源设备结构件的机加工导入阶段，底面通常具有面积大、刚性好、无复杂特征干扰的特点，便于在加工中心或龙门铣床上实现稳定装夹和重复定位，从而保障后续各面加工的位置精度和装配接口一致性。 | 实际工作中主要有四种常见方案：一是以底面为粗精基准统一使用，优势是基准统一、减少装夹误差，但对毛坯底面平面度要求高；二是粗加工用铸造底面、精加工改用机械加工后的底面，能兼顾毛坯余量与最终精度，但需额外增加一次基准转换工序；三是以底面加两个销孔组成一面两销，适用于高精度定位需求如电池模组托盘定位面加工，但对孔位加工顺序和检测依赖强；四是在底面不规则时改用侧面加辅助支撑，虽可适配异形结构，但易引入累积误差。综合时效性、量产稳定性及新能源设备对节拍和良率的要求，第一种方案应用最广，前提是毛坯底面经前道工序（如刮研或粗铣）已满足基本平整度。 | 1个异常情况概要：底面存在铸造飞边或局部凹陷导致定位失效。具体情况：锂电设备托盘铸铝件底面因模具分型线毛刺未清理干净，装夹时出现微翘，造成侧壁垂直度超差。解决思路：在工艺策划阶段即与铸造厂明确底面关键区域的表面质量交付标准，并在机加首件检验中增加底面三点触感+塞尺快速筛查环节。1个复杂问题概要：多工位联动加工中底面基准与装配功能面不重合引发干涉风险。具体问题：储能集装箱框架底板需同时满足机加定位基准和底部散热风道密封面功能，但二者设计基准不同，导致CNC加工后风道密封胶条压紧力不均。解决思路：在结构设计评审阶段就推动工艺与结构协同，将底面加工基准延伸至风道密封区域轮廓线，并在工程图中用基准符号明确标注‘定位基准面兼功能密封基准面’，同步更新BOM中该面的表面粗糙度与平面度管控要求。
校园招聘/社会招聘通用 | 新能源制造业 | 机械工程师 | 1. 基于项目需求完成机械方案构思、结构详细设计、工程图输出、BOM编制、标准件选型和试制调试闭环；校招/初级岗位偏辅助建模、出图、装配跟进与文档整理，1-3年岗位偏独立完成模块或单机设计并处理现场问题，5年岗位偏主导整线或复杂设备从方案到交付的开发闭环，并指导初级工程师。 2. 围绕新能源设备（锂电前中后段设备、光伏制程设备、储能集成设备等）的功能需求，完成总体方案评估、机构路线确定、节拍与产能分析、关键参数计算和风险评审。 3. 完成设备框架、传动支撑、治具夹具、运动机构和安全防护结构设计，或新能源产品（电池PACK、储能柜体/集装箱、模组结构）的壳体与集成结构设计。 4. 评估机加工、钣金焊接、装配可达性、制造成本和生产导入问题，推动设计从样机走向量产。 5. 处理伺服电机、减速机、气缸、传感器、导轨丝杠、直线模组等机械接口设计与选型，以及线缆气路走线和控制边界确认。 6. 跟进样机装配、动作调试、精度验证、现场验收和问题闭环，确保设备满足工艺精度与产能需求。 | 制造工艺 | 机加工适配 | 加工基准选择 | 简单 | 请简单说说，当一个零件既有平面又有孔系时，一般应先加工哪个特征作为后续工序的基准？ | 60 | 通过 |  | 在新能源设备机械结构件的机加工工艺策划中，应优先加工平面作为后续工序的定位基准。 | 实际工作中，主要有三种基准策略：一是先铣大平面再钻孔，平面提供稳定支撑和重复定位能力，适配锂电模组支架、储能柜体底板等大面积承力结构，装夹刚性好、形变小；二是先粗铣平面+精铣+精镗孔，兼顾效率与精度，常用于光伏硅片搬运治具这类对孔位与平面度均有严苛要求的部件；三是采用一面两销定位的复合基准方案，即精加工一个基准面加两个工艺销孔，再以该组合为基准完成其余特征，适用于电池PACK壳体等需多工序流转、反复装夹的量产件。综合来看，优先加工平面是主流选择，因其更契合新能源设备结构件批量导入阶段对装配一致性、调试复现性和产线节拍稳定性的核心诉求。 | 1个异常情况概要：加工完平面后，因热处理或应力释放导致平面微变形，后续以该面为基准加工的孔系出现位置度超差。具体情况是储能集装箱框架侧板经调质后发生0.05mm级翘曲，造成安装孔与机器人末端执行器接口不匹配。解决思路是在工艺策划阶段识别高刚性薄壁类结构，将精平面工序安排在最终热处理之后，并增加平面二次光整或刮研补偿环节。1个复杂问题概要：多工位柔性产线中同一零件需在不同机床上完成平面与孔系加工，各设备坐标系不统一导致基准传递失准。具体问题是锂电叠片机主梁在五轴加工中心铣面、在立式加工中心镗孔后，导轨安装面与伺服电机座孔的位置关系累计偏差超0.1mm。解决思路是推动设计端在三维模型中标注统一工艺基准体系，在工艺文件中明确定义‘设计基准—工艺基准—测量基准’映射关系，并在首件验证阶段使用激光跟踪仪做跨设备基准复现性校验。
校园招聘/社会招聘通用 | 新能源制造业 | 机械工程师 | 1. 基于项目需求完成机械方案构思、结构详细设计、工程图输出、BOM编制、标准件选型和试制调试闭环；校招/初级岗位偏辅助建模、出图、装配跟进与文档整理，1-3年岗位偏独立完成模块或单机设计并处理现场问题，5年岗位偏主导整线或复杂设备从方案到交付的开发闭环，并指导初级工程师。 2. 围绕新能源设备（锂电前中后段设备、光伏制程设备、储能集成设备等）的功能需求，完成总体方案评估、机构路线确定、节拍与产能分析、关键参数计算和风险评审。 3. 完成设备框架、传动支撑、治具夹具、运动机构和安全防护结构设计，或新能源产品（电池PACK、储能柜体/集装箱、模组结构）的壳体与集成结构设计。 4. 评估机加工、钣金焊接、装配可达性、制造成本和生产导入问题，推动设计从样机走向量产。 5. 处理伺服电机、减速机、气缸、传感器、导轨丝杠、直线模组等机械接口设计与选型，以及线缆气路走线和控制边界确认。 6. 跟进样机装配、动作调试、精度验证、现场验收和问题闭环，确保设备满足工艺精度与产能需求。 | 结构设计 | 安全防护设计 | 联锁机构设计 | 中等 | 在锂电设备的自动上下料工位，需要设计一个防护门联锁机构，确保门打开时设备运动部件立即停止。请简述这种联锁机构通常如何通过机械与电气配合实现安全停机。 | 90 | 通过 |  | 防护门联锁机构需通过机械结构触发电气信号，使控制系统接收开门动作并切断运动部件的动力输出。机械部分负责可靠感知门状态，电气部分负责将该状态转化为安全回路中断或急停指令，二者协同构成符合功能安全要求的硬线联锁闭环。 | 当前锂电设备常用四种联锁方案：一是机械式限位开关配安全继电器，结构简单、响应快，但长期使用易磨损导致误触发；二是带编码器的电磁锁+安全PLC双通道验证，抗干扰强、可诊断，但成本高、调试复杂；三是非接触式安全光幕+门位置传感器冗余组合，适合频繁启闭场景，但对安装精度和环境粉尘敏感；四是集成式安全门锁模块（含锁紧、解锁、状态反馈三合一），体积小、认证齐全、即插即用，适配产线快速换型需求，已成为中高端锂电设备主流选择。综合可靠性、产线节拍适配性及量产导入效率，第四种方案最常被5年经验工程师在整线开发中优先采用。 | 1个异常情况概要：门体轻微变形或铰链松动导致联锁触点虚接。具体情况：铝型材框架门在温湿度变化或频繁开关后产生微变形，使机械锁舌无法完全压合开关触点，造成安全回路 intermittently 断开，设备频繁停机。解决思路：在结构设计阶段预留锁舌行程余量，选用带自补偿弹力的滚珠式锁扣，并在BOM中指定带IP67防护等级的工业级安全开关，装配时增加门体平面度与锁点同轴度的工艺检查项。1个复杂问题概要：多工位共用同一安全回路时联锁信号耦合失效。具体问题：上下料工位与相邻模组搬运工位共用一条安全总线，当某扇门异常打开，因信号传输延迟或地址冲突，导致非关联工位误停或该工位未停。解决思路：采用分段式安全回路设计，在电气布局图中按物理隔离区域划分独立安全节点，每个门锁模块配置唯一地址的安全I/O模块，并在整线调试阶段执行逐点强制触发测试与跨工位干扰验证。
校园招聘/社会招聘通用 | 新能源制造业 | 机械工程师 | 1. 基于项目需求完成机械方案构思、结构详细设计、工程图输出、BOM编制、标准件选型和试制调试闭环；校招/初级岗位偏辅助建模、出图、装配跟进与文档整理，1-3年岗位偏独立完成模块或单机设计并处理现场问题，5年岗位偏主导整线或复杂设备从方案到交付的开发闭环，并指导初级工程师。 2. 围绕新能源设备（锂电前中后段设备、光伏制程设备、储能集成设备等）的功能需求，完成总体方案评估、机构路线确定、节拍与产能分析、关键参数计算和风险评审。 3. 完成设备框架、传动支撑、治具夹具、运动机构和安全防护结构设计，或新能源产品（电池PACK、储能柜体/集装箱、模组结构）的壳体与集成结构设计。 4. 评估机加工、钣金焊接、装配可达性、制造成本和生产导入问题，推动设计从样机走向量产。 5. 处理伺服电机、减速机、气缸、传感器、导轨丝杠、直线模组等机械接口设计与选型，以及线缆气路走线和控制边界确认。 6. 跟进样机装配、动作调试、精度验证、现场验收和问题闭环，确保设备满足工艺精度与产能需求。 | 结构设计 | 安全防护设计 | 联锁机构设计 | 中等 | 光伏电池片串焊设备运行时，激光区域需设置可移动防护罩。当罩体未完全闭合时，设备不能启动。请简单说说这类防护罩联锁机构一般依靠什么物理结构和信号方式来保证动作约束。 | 90 | 通过 |  | 这类联锁机构主要依靠机械限位结构与安全信号回路协同实现动作约束：物理上采用带自锁功能的滑轨导向+到位挡块或嵌入式卡扣结构，确保罩体运动终点具有唯一确定的闭合位置；信号上通过安全等级不低于PLd的安全门开关输出硬接线信号，接入设备安全控制器构成独立于主控系统的安全停止回路。 | 实际工程中常用四种方案：一是机械式凸轮+滚轮开关组合，结构简单可靠但寿命受频繁启停影响；二是磁性安全开关配永磁体定位，安装灵活且无接触磨损，但需防强磁场干扰；三是双通道编码器配合位置比对，精度高但成本高、调试复杂；四是带强制断开触点的安全光幕辅助验证，适用于大开口场景但需额外空间。综合考虑新能源产线对MTBF、维护便捷性和认证合规性的要求，磁性安全开关配机械导向限位是当前主流选择，它在满足EN ISO 13857、GB/T 15706安全距离要求的前提下，兼顾了装配容差适应性与现场快速复位需求。 | 1个异常情况概要：防护罩闭合后安全信号偶发丢失。具体情况：钣金罩体轻微变形导致磁体与开关间距超差，或现场油污附着使磁感应强度衰减。解决思路：在结构设计阶段预留±0.3毫米的磁耦合公差带，选用带温度补偿与污染自适应阈值的安全开关，并在BOM中明确标注清洁维护周期。1个复杂问题概要：多工位共用激光腔体时，单个防护罩联锁需与相邻工位运动状态互锁。具体问题：罩体闭合信号需与对应工位伺服使能、气动夹具夹紧、激光器待机三重状态逻辑与门输出。解决思路：在安全PLC中配置带时间戳的分布式安全I/O模块，将各工位状态信号通过安全总线同步校验，结构上为每个罩体设置独立导向基准面，避免机械干涉引发的误触发。
校园招聘/社会招聘通用 | 新能源制造业 | 机械工程师 | 1. 基于项目需求完成机械方案构思、结构详细设计、工程图输出、BOM编制、标准件选型和试制调试闭环；校招/初级岗位偏辅助建模、出图、装配跟进与文档整理，1-3年岗位偏独立完成模块或单机设计并处理现场问题，5年岗位偏主导整线或复杂设备从方案到交付的开发闭环，并指导初级工程师。 2. 围绕新能源设备（锂电前中后段设备、光伏制程设备、储能集成设备等）的功能需求，完成总体方案评估、机构路线确定、节拍与产能分析、关键参数计算和风险评审。 3. 完成设备框架、传动支撑、治具夹具、运动机构和安全防护结构设计，或新能源产品（电池PACK、储能柜体/集装箱、模组结构）的壳体与集成结构设计。 4. 评估机加工、钣金焊接、装配可达性、制造成本和生产导入问题，推动设计从样机走向量产。 5. 处理伺服电机、减速机、气缸、传感器、导轨丝杠、直线模组等机械接口设计与选型，以及线缆气路走线和控制边界确认。 6. 跟进样机装配、动作调试、精度验证、现场验收和问题闭环，确保设备满足工艺精度与产能需求。 | 结构设计 | 安全防护设计 | 联锁机构设计 | 中等 | 储能模组自动堆叠线中，人工干预口配置了带铰链的翻转式安全门。为防止误操作导致门未关严而设备运行，请简述该类联锁机构常采用的两种典型机械限位与检测组合方式。 | 90 | 通过 |  | 第一种是机械硬限位配合行程开关：通过门体完全闭合时触发固定安装的行程开关，同时在门框与门扇之间设置凸台或挡块作为物理止位，确保关门到位才能触发行程开关动作；第二种是旋转编码器式门轴联动检测配合弹性自复位限位销：门轴与编码器同轴连接，实时反馈旋转角度，同时在关门终点位置设置带弹簧预压的钢球限位销，仅当门旋转至设计角度且限位销完全嵌入对应凹槽时，才允许安全回路导通。 | 在新能源储能设备现场，这两种组合各有侧重：行程开关加硬限位结构成熟、成本低、抗油污粉尘能力强，适合产线节拍稳定、维护频次低的工况，但长期使用后触点易氧化导致信号漂移，需定期校验；编码器加弹性限位销方案能识别微小偏移和半开状态，响应精度高，便于集成到PLC安全模块做多级判断，但对装配同轴度和铰链刚性要求高，若门体变形或铰链松动易引发误报停机。综合量产导入效率、售后可维护性和功能安全等级（如ISO 13849-1 PL d以上）要求，当前主流项目优先选用行程开关+双点硬限位（即关门到位后两个独立机械止挡同时生效）的组合，既满足SIL2级安全需求，又适配产线快速换型与批量装配工艺。 | 1个异常情况概要：安全门反复出现‘已关严但设备不启动’；具体情况：铰链螺栓松动导致门体下沉，使行程开关触头与撞块间隙增大，触发力不足，开关未可靠动作；解决思路：在BOM中将铰链紧固件明确标注为扭矩管控项，装配工序增加力矩校验工步，并在工程图中用红色虚线框标出关键止挡面公差带，要求供应商提供首件三坐标报告。1个复杂问题概要：同一型号堆叠线在不同客户现场出现联锁误触发率差异大；具体问题：部分客户现场地面不平或机架调平不到位，导致门框轻微扭曲，硬限位无法同步接触；解决思路：将原单点限位优化为三点自适应限位结构，在门框顶部与两侧底部布置可调尼龙垫块，配合激光测距传感器做关门姿态补偿，同时在调试阶段增加‘门体平面度验证’专项工步。
校园招聘/社会招聘通用 | 新能源制造业 | 机械工程师 | 1. 基于项目需求完成机械方案构思、结构详细设计、工程图输出、BOM编制、标准件选型和试制调试闭环；校招/初级岗位偏辅助建模、出图、装配跟进与文档整理，1-3年岗位偏独立完成模块或单机设计并处理现场问题，5年岗位偏主导整线或复杂设备从方案到交付的开发闭环，并指导初级工程师。 2. 围绕新能源设备（锂电前中后段设备、光伏制程设备、储能集成设备等）的功能需求，完成总体方案评估、机构路线确定、节拍与产能分析、关键参数计算和风险评审。 3. 完成设备框架、传动支撑、治具夹具、运动机构和安全防护结构设计，或新能源产品（电池PACK、储能柜体/集装箱、模组结构）的壳体与集成结构设计。 4. 评估机加工、钣金焊接、装配可达性、制造成本和生产导入问题，推动设计从样机走向量产。 5. 处理伺服电机、减速机、气缸、传感器、导轨丝杠、直线模组等机械接口设计与选型，以及线缆气路走线和控制边界确认。 6. 跟进样机装配、动作调试、精度验证、现场验收和问题闭环，确保设备满足工艺精度与产能需求。 | 结构设计 | 安全防护设计 | 联锁机构设计 | 中等 | 锂电池化成柜的测试舱门需满足开门即断高压、断气源、停传送带的要求。请简单说说这类多系统联动的联锁机构，通常如何利用一个基础机械动作触发多个安全回路响应。 | 90 | 通过 |  | 在机械结构设计层面，这类联锁机构的核心是将舱门开闭这一单一机械位移动作，通过物理刚性或准刚性传动路径，同步驱动多个独立的安全执行元件动作，从而分别切断高压回路、切断气路通断阀、触发传送带急停信号输入端，确保所有安全功能在舱门开启瞬间同步生效。 | 实际工程中常用三类结构方案：一是纯机械联动杆系，用连杆+凸轮组合分路驱动三个执行器，优点是响应快、无依赖电气，但空间占用大、装配累积误差易导致某路失效；二是机械触发+双冗余信号反馈结构，舱门带动一个主行程开关，同时机械压合三个独立的微动开关或磁性开关，再经安全继电器逻辑判别，兼顾可靠性与调试便利性；三是模块化安全门锁集成单元，采用带多触点输出的认证级安全门开关，内部已预置机械联动逻辑，现场只需对接对应接口，开发效率高且符合CE/GB/T 18211标准要求。综合来看，第三种方案在新能源设备量产项目中应用最广，既满足功能安全等级要求，又适配工程师从方案设计到批量交付的全流程工作节奏。 | 1个异常情况概要：舱门关闭到位但高压未恢复。具体情况：门框变形或铰链松动导致门体虚闭，机械触发件未完全压合安全开关触点。解决思路：在结构设计阶段预留可调限位垫片和开关安装偏心槽，装配时用塞尺实测触点压入量，并在调试清单中强制加入‘关门力-触点导通’双参数验证项。1个复杂问题概要：多系统响应时序不一致引发误判。具体问题：气路切断滞后于高压断开，导致残余气压推动治具位移，触发传送带重启保护冲突。解决思路：在联锁机构中增设气路延时释放节流阀，并在机械布局上优先布置高压切断路径，确保其传动链最短、刚度最高，同时在BOM中明确标注各执行器的动作响应时间公差带，作为供应商选型和厂内调试的硬约束条件。
校园招聘/社会招聘通用 | 新能源制造业 | 机械工程师 | 1. 基于项目需求完成机械方案构思、结构详细设计、工程图输出、BOM编制、标准件选型和试制调试闭环；校招/初级岗位偏辅助建模、出图、装配跟进与文档整理，1-3年岗位偏独立完成模块或单机设计并处理现场问题，5年岗位偏主导整线或复杂设备从方案到交付的开发闭环，并指导初级工程师。 2. 围绕新能源设备（锂电前中后段设备、光伏制程设备、储能集成设备等）的功能需求，完成总体方案评估、机构路线确定、节拍与产能分析、关键参数计算和风险评审。 3. 完成设备框架、传动支撑、治具夹具、运动机构和安全防护结构设计，或新能源产品（电池PACK、储能柜体/集装箱、模组结构）的壳体与集成结构设计。 4. 评估机加工、钣金焊接、装配可达性、制造成本和生产导入问题，推动设计从样机走向量产。 5. 处理伺服电机、减速机、气缸、传感器、导轨丝杠、直线模组等机械接口设计与选型，以及线缆气路走线和控制边界确认。 6. 跟进样机装配、动作调试、精度验证、现场验收和问题闭环，确保设备满足工艺精度与产能需求。 | 结构设计 | 安全防护设计 | 联锁机构设计 | 困难 | 在锂电模组自动装配线中，某工位需设置带门的防护罩，要求开门时设备立即停止所有危险运动，且关门后不能自动重启。请简述你如何设计该联锁机构，重点说明机械与电气协同实现的本质逻辑和关键失效点预防措施。 | 120 | 通过 |  | 联锁机构设计需确保防护门与设备动力回路形成强制性、不可旁路的硬接线安全关联：门开启触发安全开关断开，直接切断伺服驱动器使能信号与气动元件供气控制回路；关门后仅允许通过人工确认按钮或复位操作才能恢复启动条件，禁止任何自动重启逻辑。 | 当前主流方案有三类：一是采用带强制断开触点的安全门锁开关配安全继电器，可靠性高、认证齐全，但布线复杂、响应延迟略高；二是集成式安全控制器加IO-link安全输入模块，支持状态诊断与故障定位，适合多门联动场景，但对调试人员能力要求更高；三是基于PLC安全扩展模块的方案，开发灵活但需严格验证安全程序架构。综合锂电产线对MTBF和现场可维护性的双重要求，首选第一种方案——它满足ISO 13857间距要求、符合GB/T 16855.1及IEC 62061 SIL2等级，且便于初级工程师理解、装配与售后更换。 | 异常情况概要：安全开关触点粘连导致开门后设备未停机。具体情况：长期高频启停下银合金触点氧化或粉尘堆积引发微熔焊，机械动作已到位但电气通路未断开。解决思路：选用带双断点+强制导向结构的安全开关，并在BOM中明确标注防爆粉尘等级（IP65及以上），装配时由工艺工程师现场验证触点分离力与行程余量。复杂问题概要：多工位共用同一安全回路时单点失效引发全线误停。具体问题：某工位门锁开关短路击穿，造成整条模组线安全总线失电。解决思路：按功能区域划分独立安全回路，在电气原理图中设置分级熔断+状态指示灯，并在设备布局阶段预留物理隔离段，确保任一工位维修不影响其他工位连续运行。
校园招聘/社会招聘通用 | 新能源制造业 | 机械工程师 | 1. 基于项目需求完成机械方案构思、结构详细设计、工程图输出、BOM编制、标准件选型和试制调试闭环；校招/初级岗位偏辅助建模、出图、装配跟进与文档整理，1-3年岗位偏独立完成模块或单机设计并处理现场问题，5年岗位偏主导整线或复杂设备从方案到交付的开发闭环，并指导初级工程师。 2. 围绕新能源设备（锂电前中后段设备、光伏制程设备、储能集成设备等）的功能需求，完成总体方案评估、机构路线确定、节拍与产能分析、关键参数计算和风险评审。 3. 完成设备框架、传动支撑、治具夹具、运动机构和安全防护结构设计，或新能源产品（电池PACK、储能柜体/集装箱、模组结构）的壳体与集成结构设计。 4. 评估机加工、钣金焊接、装配可达性、制造成本和生产导入问题，推动设计从样机走向量产。 5. 处理伺服电机、减速机、气缸、传感器、导轨丝杠、直线模组等机械接口设计与选型，以及线缆气路走线和控制边界确认。 6. 跟进样机装配、动作调试、精度验证、现场验收和问题闭环，确保设备满足工艺精度与产能需求。 | 结构设计 | 安全防护设计 | 联锁机构设计 | 困难 | 光伏电池片串焊设备的激光焊接工位设有可开启式观察窗，需满足EN ISO 13857标准规定的最小安全距离与响应时间要求。请简述你在设计该联锁方案时，如何综合考虑传感器选型、执行器响应延迟、机械结构刚性及误触发防护之间的矛盾关系。 | 120 | 通过 |  | 在结构设计层面，联锁方案需确保观察窗开启瞬间激光源即断能，且断能动作必须在人体进入危险区前完成；这要求从机械接口布局、运动部件惯性、传感器安装位置到执行器驱动路径，全部纳入结构刚性与响应链路的整体约束中，而非仅关注单点器件参数。 | 实际工作中常用三类联锁结构方案：一是双通道机械限位+安全光幕冗余触发，优势是误触发率低、结构兼容性强，但响应链路长、对导轨间隙和门体变形敏感；二是集成式安全门锁开关配弹簧快脱机构，响应快、结构紧凑，但对钣金门体刚性和铰链重复定位精度要求高；三是磁编码安全开关加预压式门封结构，兼顾防误触与动态响应，但需同步校准门体形变公差与传感器触发阈值。综合来看，第二类方案在光伏串焊设备中落地性最强——因其适配现有机架钣金结构、便于装配调试，且能通过调整弹簧预紧力与撞块斜面角度，在刚性不足时补偿响应延迟。 | 1个异常情况概要：观察窗反复启闭后出现微小翘曲，导致安全开关触发力衰减，联锁信号偶发丢失。具体情况是门体四角螺栓松动叠加焊接框架热变形，使撞块与开关滚轮接触偏移。解决思路是将开关安装座改为带三维微调槽的浮动支架，并在BOM中明确锁附扭矩与复检周期。1个复杂问题概要：多工位协同运行下，同一安全回路因不同门体刚性差异引发响应时序错乱。具体问题是A窗门体刚性好、响应快，B窗因加强筋布局不合理产生弹性滞后，造成PLC判定逻辑冲突。解决思路是在结构设计阶段就对所有可开启防护件统一开展模态仿真与实测阶跃响应比对，并将最大允许刚性偏差写入安全回路设计输入清单，由机械工程师牵头与电控工程师联合定义分段触发阈值。
校园招聘/社会招聘通用 | 新能源制造业 | 机械工程师 | 1. 基于项目需求完成机械方案构思、结构详细设计、工程图输出、BOM编制、标准件选型和试制调试闭环；校招/初级岗位偏辅助建模、出图、装配跟进与文档整理，1-3年岗位偏独立完成模块或单机设计并处理现场问题，5年岗位偏主导整线或复杂设备从方案到交付的开发闭环，并指导初级工程师。 2. 围绕新能源设备（锂电前中后段设备、光伏制程设备、储能集成设备等）的功能需求，完成总体方案评估、机构路线确定、节拍与产能分析、关键参数计算和风险评审。 3. 完成设备框架、传动支撑、治具夹具、运动机构和安全防护结构设计，或新能源产品（电池PACK、储能柜体/集装箱、模组结构）的壳体与集成结构设计。 4. 评估机加工、钣金焊接、装配可达性、制造成本和生产导入问题，推动设计从样机走向量产。 5. 处理伺服电机、减速机、气缸、传感器、导轨丝杠、直线模组等机械接口设计与选型，以及线缆气路走线和控制边界确认。 6. 跟进样机装配、动作调试、精度验证、现场验收和问题闭环，确保设备满足工艺精度与产能需求。 | 结构设计 | 安全防护设计 | 联锁机构设计 | 困难 | 储能柜体产线上的模组入箱工装含多轴伺服压紧机构，其防护门联锁需兼容手动调试与自动运行两种模式。请简述你如何通过结构化联锁逻辑设计，确保两种模式下均满足PLd等级要求，同时避免因模式切换导致的安全功能降级。 | 120 | 通过 |  | 在机械结构设计层面，需将防护门的物理运动状态、操作模式选择信号、伺服压紧机构的位置与使能状态三者进行刚性耦合，形成不可旁路的硬件主导型联锁链路；所有安全相关动作必须由经认证的安全继电器或安全PLC的双通道输入回路实时监控，并强制执行分级响应策略。 | 常见方案有四种：一是纯机械硬限位+模式钥匙开关联动，优点是无依赖控制器、故障显性，但无法支持动态压紧过程中的门状态复位；二是安全编码器+双通道门开关+模式使能继电器组合，响应快、可覆盖运动中防护，但对安装精度和接线冗余要求高；三是基于安全总线的分布式IO模块直连门锁与伺服驱动器安全端口，集成度高且便于诊断，但需整线统一安全协议；四是门锁本体集成安全触点与模式识别微动结构，属当前主流方案，兼顾结构紧凑性、模式切换零延时及PLd验证便捷性，综合时效与可靠性最优。 | 1个异常情况概要：手动调试时误触发自动模式下的压紧动作。具体情况：模式钥匙开关机械行程未完全到位，但电平信号已跳变，导致安全控制器误判为自动模式并释放伺服使能。解决思路：在结构上增加钥匙开关的物理止位凸台与触点动作滞后机构，确保机械到位先于电信号变化，并在安全回路中设置最小模式保持时间滤波。1个复杂问题概要：多轴伺服压紧过程中某单轴临时停机维护时，防护门需局部开启但整线不能降级为PLc。具体问题：局部维护需求打破全门闭合前提，又不能牺牲整体安全等级。解决思路：采用分区门锁结构，每扇门独立配置带模式识别功能的安全磁性开关，配合机械互锁杆限定仅允许在调试模式下按顺序解锁指定门扇，且该扇门开启时强制切断对应轴伺服使能，其余轴仍受自动模式安全逻辑约束。
校园招聘/社会招聘通用 | 新能源制造业 | 机械工程师 | 1. 基于项目需求完成机械方案构思、结构详细设计、工程图输出、BOM编制、标准件选型和试制调试闭环；校招/初级岗位偏辅助建模、出图、装配跟进与文档整理，1-3年岗位偏独立完成模块或单机设计并处理现场问题，5年岗位偏主导整线或复杂设备从方案到交付的开发闭环，并指导初级工程师。 2. 围绕新能源设备（锂电前中后段设备、光伏制程设备、储能集成设备等）的功能需求，完成总体方案评估、机构路线确定、节拍与产能分析、关键参数计算和风险评审。 3. 完成设备框架、传动支撑、治具夹具、运动机构和安全防护结构设计，或新能源产品（电池PACK、储能柜体/集装箱、模组结构）的壳体与集成结构设计。 4. 评估机加工、钣金焊接、装配可达性、制造成本和生产导入问题，推动设计从样机走向量产。 5. 处理伺服电机、减速机、气缸、传感器、导轨丝杠、直线模组等机械接口设计与选型，以及线缆气路走线和控制边界确认。 6. 跟进样机装配、动作调试、精度验证、现场验收和问题闭环，确保设备满足工艺精度与产能需求。 | 制造工艺 | 机加工适配 | 加工基准选择 | 中等 | 在设计一台锂电极片分切设备的机架时，如果主要加工方式是大型龙门铣床加工底座平面，同时需要保证后续装配中与其他部件的定位精度，请简述你选择加工基准时会优先考虑哪些结构特征？ | 90 | 通过 |  | 优先选择底座上与后续装配关系最直接、重复使用频次最高、且在龙门铣床上一次装夹即可完成多面加工的刚性结构特征，例如底座底部的大面积支撑平面、用于安装导轨或主横梁的基准侧立面、以及贯穿底座前后且与运动轴线对齐的中心通孔或对称定位销孔。 | 常见方案有四种：一是以底座底面为统一粗精基准，优势是装夹稳定、平面度易控，但后续装配时难以直接复用该面作为定位面；二是以装配面（如导轨安装面）为精基准，能保障运动部件安装精度，但需二次装夹，累积误差风险高；三是采用‘一面两销’复合基准，即底座顶面加两个高精度定位销孔，兼顾重复定位与工艺稳定性，当前主流产线普遍采用；四是基于设备整体坐标系设定虚拟基准面再映射到实体特征，需配合数字化测量闭环，适用于高一致性量产导入阶段。综合时效性、现场适配性和装配鲁棒性，‘一面两销’是当前新能源设备开发中最成熟可靠的选择。 | 1个异常情况概要：龙门铣加工后底座基准面出现微变形，导致装配时导轨预紧力不均。具体情况是底座厚薄不均且内应力未充分释放，精加工后静置数小时发生0.02毫米级翘曲。解决思路是在结构设计阶段预留应力释放槽并明确热处理工艺要求，在工艺文件中强制规定粗加工后去应力退火及自然时效周期，并在首件加工后增加48小时恒温静置与三坐标复测环节。1个复杂问题概要：多工位协同装配下，机架不同区域需对接多个供应商部件（如伺服模组、张力辊座、视觉支架），各接口基准不统一。具体问题是各部件图纸基准定义不一致，导致现场强行装配时累计偏差超0.1毫米。解决思路是在方案设计阶段即牵头组织跨供应商基准对齐会议，统一以机架中心线+主安装面为全系统公共基准，在BOM和装配指导书中强制标注基准转换关系，并在首台样机装配前完成数字孪生装配仿真验证。
校园招聘/社会招聘通用 | 新能源制造业 | 机械工程师 | 1. 基于项目需求完成机械方案构思、结构详细设计、工程图输出、BOM编制、标准件选型和试制调试闭环；校招/初级岗位偏辅助建模、出图、装配跟进与文档整理，1-3年岗位偏独立完成模块或单机设计并处理现场问题，5年岗位偏主导整线或复杂设备从方案到交付的开发闭环，并指导初级工程师。 2. 围绕新能源设备（锂电前中后段设备、光伏制程设备、储能集成设备等）的功能需求，完成总体方案评估、机构路线确定、节拍与产能分析、关键参数计算和风险评审。 3. 完成设备框架、传动支撑、治具夹具、运动机构和安全防护结构设计，或新能源产品（电池PACK、储能柜体/集装箱、模组结构）的壳体与集成结构设计。 4. 评估机加工、钣金焊接、装配可达性、制造成本和生产导入问题，推动设计从样机走向量产。 5. 处理伺服电机、减速机、气缸、传感器、导轨丝杠、直线模组等机械接口设计与选型，以及线缆气路走线和控制边界确认。 6. 跟进样机装配、动作调试、精度验证、现场验收和问题闭环，确保设备满足工艺精度与产能需求。 | 结构设计 | 安全防护设计 | 联锁机构设计 | 困难 | 某动力电池PACK线的极耳裁切工位采用气动剪切机构，防护门联锁需应对频繁启停、粉尘环境及紧急手动干预需求。请简述你如何在不依赖外部PLC逻辑的前提下，通过纯机械-机电融合方式构建具备自诊断能力的联锁回路，并说明其对常见卡滞、磨损失效的容错机制。 | 120 | 通过 |  | 在不接入PLC控制逻辑的前提下，通过机械限位与双态微动开关组合形成物理通断回路，利用弹簧复位、偏心凸轮触发和冗余触点结构实现门状态与剪切动作的硬性互锁；自诊断能力由触点动作一致性监测和回路连续性反馈构成，容错机制体现在对运动部件卡滞、导向磨损、触点氧化等失效模式下的状态冗余识别与安全默认输出。 | 常见方案有四种：一是单微动开关+机械挡块，结构简单但无法识别触点粘连或挡块变形，误动作率高；二是双串联微动开关配独立杠杆，抗干扰强但粉尘易导致同步失效；三是带自清洁行程的滚轮式双断点开关加弹性预压机构，兼顾防尘与触点分离可靠性，当前在锂电PACK线中应用最广；四是磁簧开关配合永磁体移位检测，虽无机械磨损但受极耳金属碎屑干扰大，现场故障率偏高。综合时效性、粉尘适应性与量产维护成本，第三种方案最适配该工位高频启停与现场快速验证需求。 | 1个异常情况概要：防护门反复开关后微动开关触点响应延迟。具体情况：弹簧疲劳导致预压力下降，触点闭合行程变长，在高速节拍下出现‘门已关但回路未导通’的短暂失联。解决思路：选用带行程补偿弹片的工业级双断点开关，装配时实测触点动作力与回差值并录入调试记录表，批量装配阶段增加触点导通时间抽检工序。1个复杂问题概要：气动剪切机构突发卡滞时，防护门被外力强行推开，但联锁未及时切断气源。具体问题：传统机械联锁仅监控门开闭状态，未耦合执行机构实时负载反馈，导致‘门关→允许动作→机构卡死→人为破拆’的危险链未被截断。解决思路：在气缸活塞杆端集成微型机械式过载脱扣滑块，当剪切阻力超限时触发联动臂偏转，强制压下备用急停微动开关，形成与主联锁并行的独立安全支路，该结构在样机阶段须通过5万次粉尘环境耐久测试验证。
校园招聘/社会招聘通用 | 新能源制造业 | 机械工程师 | 1. 基于项目需求完成机械方案构思、结构详细设计、工程图输出、BOM编制、标准件选型和试制调试闭环；校招/初级岗位偏辅助建模、出图、装配跟进与文档整理，1-3年岗位偏独立完成模块或单机设计并处理现场问题，5年岗位偏主导整线或复杂设备从方案到交付的开发闭环，并指导初级工程师。 2. 围绕新能源设备（锂电前中后段设备、光伏制程设备、储能集成设备等）的功能需求，完成总体方案评估、机构路线确定、节拍与产能分析、关键参数计算和风险评审。 3. 完成设备框架、传动支撑、治具夹具、运动机构和安全防护结构设计，或新能源产品（电池PACK、储能柜体/集装箱、模组结构）的壳体与集成结构设计。 4. 评估机加工、钣金焊接、装配可达性、制造成本和生产导入问题，推动设计从样机走向量产。 5. 处理伺服电机、减速机、气缸、传感器、导轨丝杠、直线模组等机械接口设计与选型，以及线缆气路走线和控制边界确认。 6. 跟进样机装配、动作调试、精度验证、现场验收和问题闭环，确保设备满足工艺精度与产能需求。 | 制造工艺 | 机加工适配 | 加工基准选择 | 中等 | 当为储能柜体设计一个需多工序加工的钣金焊接底板时，该底板要先后经历折弯、钻孔和铣削加工，且最终要与多个模块精确装配，请简单说说你在确定首道工序加工基准时的核心依据是什么？ | 90 | 通过 |  | 首道工序加工基准的选择，核心依据是该基准必须能贯穿后续所有关键制造环节——包括折弯成形定位、钻孔位置统一、铣削面精度控制，以及最终与电池模组、BMS支架、液冷管路接口等模块的装配协调。它必须是后续各工序可复用、易复现、不因前序变形而失效的物理特征。 | 在新能源储能柜体开发中，常用三种基准策略：一是以原始板材未折弯区域的长边+宽边作为双基准边，优势是初始状态稳定、测量直观，但折弯后边缘可能产生回弹或翘曲，导致后续钻铣基准漂移；二是以折弯后形成的某处L型折边加一个高精度工艺孔组合定位，优势是贴近实际装配状态，便于夹具复用，但依赖折弯一致性，对批量稳定性要求高；三是以焊接前预设的工艺凸台或沉槽作为三维基准，适配自动化产线节拍，但增加模具和编程成本。综合时效性、量产适配性与跨工序传递可靠性，第二类方案在当前主流储能柜体项目中应用最广，尤其适用于带自动上下料的柔性机加单元。 | 1个异常情况概要：折弯后基准边发生0.3毫米以上回弹或局部扭曲。具体情况：某16毫米厚Q345B底板折弯R8后，一侧直边出现微翘，导致后续数控钻床按原边定位时孔位整体偏移，影响液冷接头安装。解决思路：在结构设计阶段即预留折弯补偿量，并在首件试制时实测回弹数据，反向修正钻铣程序中的基准偏置值，同时将该补偿参数固化进工艺卡和MES工单。1个复杂问题概要：底板需同时对接电芯模组（公差±0.2毫米）、消防支架（刚性定位）和底部滚轮机构（浮动支撑），三者装配基准不统一。具体问题：不同模块由不同供应商提供，各自定义本体基准，现场装配时出现干涉或间隙超差。解决思路：在机械总体方案阶段即主导建立‘主装配基准链’，明确以底板上某一铣削平面及其两个精加工工艺孔为全柜体一级基准，同步向各模块供应商发布基准映射关系图与公差分配表，并在BOM中关联对应工艺验证项。
校园招聘/社会招聘通用 | 新能源制造业 | 机械工程师 | 1. 基于项目需求完成机械方案构思、结构详细设计、工程图输出、BOM编制、标准件选型和试制调试闭环；校招/初级岗位偏辅助建模、出图、装配跟进与文档整理，1-3年岗位偏独立完成模块或单机设计并处理现场问题，5年岗位偏主导整线或复杂设备从方案到交付的开发闭环，并指导初级工程师。 2. 围绕新能源设备（锂电前中后段设备、光伏制程设备、储能集成设备等）的功能需求，完成总体方案评估、机构路线确定、节拍与产能分析、关键参数计算和风险评审。 3. 完成设备框架、传动支撑、治具夹具、运动机构和安全防护结构设计，或新能源产品（电池PACK、储能柜体/集装箱、模组结构）的壳体与集成结构设计。 4. 评估机加工、钣金焊接、装配可达性、制造成本和生产导入问题，推动设计从样机走向量产。 5. 处理伺服电机、减速机、气缸、传感器、导轨丝杠、直线模组等机械接口设计与选型，以及线缆气路走线和控制边界确认。 6. 跟进样机装配、动作调试、精度验证、现场验收和问题闭环，确保设备满足工艺精度与产能需求。 | 制造工艺 | 机加工适配 | 加工基准选择 | 中等 | 在光伏串焊机的运动平台导轨安装面设计中，该面需经粗铣、半精铣、精铣三道机加工序，并作为后续伺服模组装配的统一基准面，请简述你如何确保这个安装面在整个加工链中始终作为统一的设计与工艺基准？ | 90 | 通过 |  | 作为机械工程师，我会在设计阶段就将该安装面明确定义为设计基准面，在工程图中标注其作为第一基准A，并严格约束其与设备整体坐标系及关键装配接口（如伺服模组底座安装孔位）的几何关系；在工艺策划阶段，同步将其指定为整个机加流程的统一工艺基准，确保三道铣削工序均不更换定位基准，且所有夹具、检具均以该面为唯一找正依据。 | 实际工作中常用四种方案：一是采用一次装夹完成三道铣削，精度最高但受机床行程和工件尺寸限制，适用于中小件；二是使用高重复定位精度的组合夹具配合基准销+平面定位，兼顾柔性与稳定性，是光伏设备中主流选择；三是通过激光跟踪仪在线补偿各工序间基准偏移，成本高且调试周期长，多用于首台样机验证；四是采用基准面预留余量+工序间精密测量反馈修正，对工艺员经验依赖强。综合时效性、量产适配性与风险可控性，第二种方案最常用，既保障基准一致性，又支持批量换产。 | 1个异常情况概要：精铣后实测平面度超差，导致伺服模组预紧力不均。具体情况是粗铣残留应力释放引发微变形，半精铣未充分释放应力且未安排时效处理。解决思路是在半精铣后增加振动时效或静置时效环节，并在精铣前用千分表全幅面扫查，对超差点位做微量补偿铣削。1个复杂问题概要：导轨安装面与伺服模组安装孔系存在跨工序基准转换偏差。具体问题是孔系由另一基准B加工，而B与基准A无直接关联，导致装配时出现0.05毫米以上累积错位。解决思路是在设计阶段强制孔系与安装面共基准，在工艺文件中明确要求所有相关特征必须在统一夹具上完成，必要时采用钻铣复合工装，避免基准切换。
校园招聘/社会招聘通用 | 新能源制造业 | 机械工程师 | 1. 基于项目需求完成机械方案构思、结构详细设计、工程图输出、BOM编制、标准件选型和试制调试闭环；校招/初级岗位偏辅助建模、出图、装配跟进与文档整理，1-3年岗位偏独立完成模块或单机设计并处理现场问题，5年岗位偏主导整线或复杂设备从方案到交付的开发闭环，并指导初级工程师。 2. 围绕新能源设备（锂电前中后段设备、光伏制程设备、储能集成设备等）的功能需求，完成总体方案评估、机构路线确定、节拍与产能分析、关键参数计算和风险评审。 3. 完成设备框架、传动支撑、治具夹具、运动机构和安全防护结构设计，或新能源产品（电池PACK、储能柜体/集装箱、模组结构）的壳体与集成结构设计。 4. 评估机加工、钣金焊接、装配可达性、制造成本和生产导入问题，推动设计从样机走向量产。 5. 处理伺服电机、减速机、气缸、传感器、导轨丝杠、直线模组等机械接口设计与选型，以及线缆气路走线和控制边界确认。 6. 跟进样机装配、动作调试、精度验证、现场验收和问题闭环，确保设备满足工艺精度与产能需求。 | 制造工艺 | 机加工适配 | 加工基准选择 | 中等 | 某电池模组压紧工装的定位销孔需在数控加工中心上完成钻铰，而该工装本体由铸铝件经热处理后加工，表面已有铸造基准标记，请简单说说你是否会直接使用铸造基准作为该销孔的加工基准？为什么？ | 90 | 通过 |  | 不会直接使用铸造基准作为该销孔的加工基准。因为铸造基准是毛坯阶段设立的工艺参考，未经精加工且未经历热处理变形，其位置精度和稳定性无法满足定位销孔对重复定位精度、孔位公差及装配互换性的要求。 | 在新能源设备工装开发中，常见方案有四种：一是以铸造基准粗定位后重新建立机加基准面并打基准孔，优势是成本低、周期短，但需额外工序校正变形；二是优先加工统一工艺基准面和基准孔再返基准加工销孔，精度高、可复用，适合批量交付，但前期准备时间略长；三是采用三坐标辅助找正，实时补偿热处理变形量，适合首件验证或单件调试，但依赖检测资源且难固化到量产流程；四是基于数模特征自动配准的在线测量引导加工，近年在锂电产线高端夹具产线逐步应用，效率与精度兼顾，但需配套支持系统。综合时效性与量产适配性，第二种方案最常用也最稳妥。 | 1个异常情况概要：热处理后铸造基准发生肉眼不可见的微变形，导致按原标记找正后销孔位置超差。具体情况是压紧工装装配后模组定位偏移，影响电池堆叠一致性。解决思路是：在热处理后、精加工前，先用三坐标全检关键轮廓与基准面形位误差，反向修订工艺基准建模数据，并更新数控程序中的坐标系原点。1个复杂问题概要：同一铸件批次中不同个体热变形不一致，导致工艺基准无法统一。具体问题是多台压紧工装销孔位置离散度超标，影响模组线平衡节拍。解决思路是：将铸件按三坐标初检结果分组，每组单独设置数控加工坐标系偏置参数，嵌入MES工单下发逻辑，实现小批量柔性基准适配。
校园招聘/社会招聘通用 | 新能源制造业 | 机械工程师 | 1. 基于项目需求完成机械方案构思、结构详细设计、工程图输出、BOM编制、标准件选型和试制调试闭环；校招/初级岗位偏辅助建模、出图、装配跟进与文档整理，1-3年岗位偏独立完成模块或单机设计并处理现场问题，5年岗位偏主导整线或复杂设备从方案到交付的开发闭环，并指导初级工程师。 2. 围绕新能源设备（锂电前中后段设备、光伏制程设备、储能集成设备等）的功能需求，完成总体方案评估、机构路线确定、节拍与产能分析、关键参数计算和风险评审。 3. 完成设备框架、传动支撑、治具夹具、运动机构和安全防护结构设计，或新能源产品（电池PACK、储能柜体/集装箱、模组结构）的壳体与集成结构设计。 4. 评估机加工、钣金焊接、装配可达性、制造成本和生产导入问题，推动设计从样机走向量产。 5. 处理伺服电机、减速机、气缸、传感器、导轨丝杠、直线模组等机械接口设计与选型，以及线缆气路走线和控制边界确认。 6. 跟进样机装配、动作调试、精度验证、现场验收和问题闭环，确保设备满足工艺精度与产能需求。 | 制造工艺 | 机加工适配 | 孔轴加工精度 | 简单 | 请简述公差带中‘孔的基本偏差’指的是什么？ | 60 | 通过 |  | 孔的基本偏差是指在公差带中，用来确定孔的公差带相对于零线位置的那个极限偏差值，它决定了孔公差带在尺寸坐标系中的起始位置，是设计时选定配合性质（如间隙、过渡或过盈）的关键依据。 | 在新能源设备结构件和功能部件的孔轴配合设计中，工程师常采用三种主流方案：一是沿用国标GB/T 1800.1推荐的基孔制系列，优先选用H6、H7等常用孔公差带，适配通用轴承、气动接头及导轨安装孔，优势是标准件匹配度高、采购与加工协同效率好，但对高精度模组定位孔可能裕量不足；二是针对锂电极片纠偏机构或光伏硅片传输定位销孔，采用定制化基本偏差如F7或G7，兼顾装配导入性与运行稳定性，缺点是需额外协调供应商工艺能力；三是面向储能柜体模块化快装接口，采用ISO 286-1中扩展的JS类对称偏差，便于双向装配容差分配，但对机加车间的CNC程序补偿和首件验证要求更高。综合时效性与量产适配性，基孔制H7仍是当前新能源产线设备设计中最常用且落地最稳的方案。 | 1个异常情况概要：现场装配时发现伺服电机座安装孔与电机法兰螺栓孔普遍出现0.08mm以上错位。具体情况：设计选用H7孔配合，但机加厂实际按H8执行且未反馈，导致累积定位偏差超出夹具自适应范围。解决思路：在BOM技术要求栏强制标注‘孔公差须按图面标注执行，首件须提供三坐标报告’，并在结构图纸上同步标注关键孔位的基准框与检测方法。1个复杂问题概要：电池模组堆叠工位的精密导向销孔需同时满足与销轴的滑动配合及与相邻铝型材框架的热变形协调。具体问题：室温下H7配合在45℃工况下变为过盈，引发卡滞。解决思路：结合设备实际工作温区，在结构方案阶段即引入温度补偿系数思维，将孔基本偏差由H7调整为G7，并联合工艺团队验证该偏差在阳极氧化后尺寸回弹量内的稳定性。
校园招聘/社会招聘通用 | 新能源制造业 | 机械工程师 | 1. 基于项目需求完成机械方案构思、结构详细设计、工程图输出、BOM编制、标准件选型和试制调试闭环；校招/初级岗位偏辅助建模、出图、装配跟进与文档整理，1-3年岗位偏独立完成模块或单机设计并处理现场问题，5年岗位偏主导整线或复杂设备从方案到交付的开发闭环，并指导初级工程师。 2. 围绕新能源设备（锂电前中后段设备、光伏制程设备、储能集成设备等）的功能需求，完成总体方案评估、机构路线确定、节拍与产能分析、关键参数计算和风险评审。 3. 完成设备框架、传动支撑、治具夹具、运动机构和安全防护结构设计，或新能源产品（电池PACK、储能柜体/集装箱、模组结构）的壳体与集成结构设计。 4. 评估机加工、钣金焊接、装配可达性、制造成本和生产导入问题，推动设计从样机走向量产。 5. 处理伺服电机、减速机、气缸、传感器、导轨丝杠、直线模组等机械接口设计与选型，以及线缆气路走线和控制边界确认。 6. 跟进样机装配、动作调试、精度验证、现场验收和问题闭环，确保设备满足工艺精度与产能需求。 | 制造工艺 | 机加工适配 | 孔轴加工精度 | 简单 | 请简单说说为什么在机械设计中，轴的尺寸标注常采用上偏差为零的h公差带？ | 60 | 通过 |  | 因为在新能源设备制造中，轴类零件普遍需与轴承、联轴器、同步带轮等标准件配合，而这些标准件的内孔公差带统一采用H7、H8等基准孔制；为匹配现有供应链体系、减少定制加工需求、保障装配一次合格率，机械工程师在图纸标注时主动将轴设定为h公差带，即上偏差为零、下偏差为负，形成基轴制配合关系。 | 当前新能源产线设备开发中，主流有三种轴公差设定方式：一是沿用传统h6/h7，适配高精度滚动轴承安装，加工稳定但对车削或磨削余量控制要求高；二是采用js6/js7对称公差，便于数控车床批量调机，但易导致与标准轴承出现间隙超差；三是改用定制公差如h8（+0/-0.033）兼顾加工宽容度与装配鲁棒性，在锂电叠片机主轴等中等精度场景更常用。综合量产导入效率、供应商协同成本和现场装配返工率，h公差带仍是首选——它直接对接轴承厂商的标准内孔尺寸链，避免设计端额外增加孔位修正工序，大幅缩短从图纸下发到首台样机装配的周期。 | 1个异常情况概要：轴按h公差加工后，与采购的国产H7轴承装配时出现过盈不足、运转异响。具体情况：某储能模组自动锁付工装的定位轴采用h6标注，但实际采购的国产深沟球轴承内孔实测偏上限，导致配合松动。解决思路：在BOM技术要求栏同步注明‘轴承须按GB/T 276实测内孔尺寸分布，优先选用Cpk≥1.33批次’，并在结构设计阶段提前向供应商共享轴公差带及关键配合面粗糙度要求。1个复杂问题概要：多段轴需分别与伺服电机输出端（H7）、谐波减速器输入端（H7）、精密导轨滑块（H7）三处标准接口配合，但各接口厂商公差中心不一致。具体问题：同一根阶梯轴不同轴段若全标h公差，易造成某一端配合过紧卡死、另一端晃动。解决思路：采用分段差异化公差策略——电机端保留h6确保扭矩传递刚性，减速器端微调为h7兼顾热胀补偿，导轨连接端改用g6实现轻微预紧；所有调整均在DFM评审阶段联合供应商完成工艺匹配确认。
校园招聘/社会招聘通用 | 新能源制造业 | 机械工程师 | 1. 基于项目需求完成机械方案构思、结构详细设计、工程图输出、BOM编制、标准件选型和试制调试闭环；校招/初级岗位偏辅助建模、出图、装配跟进与文档整理，1-3年岗位偏独立完成模块或单机设计并处理现场问题，5年岗位偏主导整线或复杂设备从方案到交付的开发闭环，并指导初级工程师。 2. 围绕新能源设备（锂电前中后段设备、光伏制程设备、储能集成设备等）的功能需求，完成总体方案评估、机构路线确定、节拍与产能分析、关键参数计算和风险评审。 3. 完成设备框架、传动支撑、治具夹具、运动机构和安全防护结构设计，或新能源产品（电池PACK、储能柜体/集装箱、模组结构）的壳体与集成结构设计。 4. 评估机加工、钣金焊接、装配可达性、制造成本和生产导入问题，推动设计从样机走向量产。 5. 处理伺服电机、减速机、气缸、传感器、导轨丝杠、直线模组等机械接口设计与选型，以及线缆气路走线和控制边界确认。 6. 跟进样机装配、动作调试、精度验证、现场验收和问题闭环，确保设备满足工艺精度与产能需求。 | 制造工艺 | 机加工适配 | 孔轴加工精度 | 简单 | 请简述‘基孔制’配合中，孔的公差带位置是如何确定的？ | 60 | 通过 |  | 在基孔制配合中，孔的基本尺寸作为基准，其下偏差固定为零，上偏差由所选公差等级决定，因此孔的公差带始终位于零线之上，且下边界与基本尺寸线重合。 | 在新能源设备结构设计中，工程师常需在锂电叠片机治具定位孔、光伏串焊机导轨安装孔、储能柜体模组装配孔等场景下快速确定孔公差带。主流方案有三种：一是直接采用GB/T 1800.2推荐的H7/H6标准公差带，适配通用轴承座或气动元件安装，加工成熟、供应商协同效率高，但对高精度定位场景裕量不足；二是按功能需求定制孔公差带（如H6用于伺服编码器安装孔、JS6用于浮动连接），需同步校核机加能力与装配节拍，优势是匹配工艺精度要求，但增加供应商沟通成本和首件验证周期；三是结合DFM评审前置锁定公差带，联合机加工厂评估CNC钻铰能力与批量稳定性，在保证±0.01mm内孔尺寸复现性的前提下选定H7，兼顾量产导入效率与精度风险可控性。综合来看，第三种方法最适用——它不是单纯选公差，而是把孔公差带确定嵌入到制造可行性闭环中，支撑从设计图到产线装调的平滑过渡。 | 1个异常情况概要：现场装配时发现多个H7定位孔与轴配合过紧，导致模组压入力超限甚至壳体微变形。具体情况：该问题出现在储能PACK模组支架的电池单体安装孔，图纸标注H7，但实际CNC批量加工后孔径集中偏向下限，叠加铝型材支架热胀冷缩效应，造成干涉。解决思路：立即暂停批量加工，调取近3批刀具补偿记录与三坐标抽检数据，确认是否因铰刀磨损导致系统性偏小；同步在DFM清单中补充‘H7孔需标注加工过程能力CPK≥1.33’要求，并在BOM工艺备注栏强制关联机加厂SPC管控点。1个复杂问题概要：光伏层压机真空腔体上的多组同轴定位孔需满足φ40H7/φ40g6配合，但不同孔位间位置度要求±0.02mm，而机加厂反馈单孔尺寸可控，位置度超差频发。具体问题：镗孔工序中夹具重复定位误差叠加主轴热漂移，导致孔系累积偏差。解决思路：将原单工序镗孔拆分为‘粗镗+精镗+坐标测量机在线补偿’三步，要求机加厂在精镗前加载最新工件坐标系偏移值，同时在结构设计阶段预留0.05mm工艺让位槽，便于后期激光跟踪仪辅助修配，确保整机装配精度闭环。
校园招聘/社会招聘通用 | 新能源制造业 | 机械工程师 | 1. 基于项目需求完成机械方案构思、结构详细设计、工程图输出、BOM编制、标准件选型和试制调试闭环；校招/初级岗位偏辅助建模、出图、装配跟进与文档整理，1-3年岗位偏独立完成模块或单机设计并处理现场问题，5年岗位偏主导整线或复杂设备从方案到交付的开发闭环，并指导初级工程师。 2. 围绕新能源设备（锂电前中后段设备、光伏制程设备、储能集成设备等）的功能需求，完成总体方案评估、机构路线确定、节拍与产能分析、关键参数计算和风险评审。 3. 完成设备框架、传动支撑、治具夹具、运动机构和安全防护结构设计，或新能源产品（电池PACK、储能柜体/集装箱、模组结构）的壳体与集成结构设计。 4. 评估机加工、钣金焊接、装配可达性、制造成本和生产导入问题，推动设计从样机走向量产。 5. 处理伺服电机、减速机、气缸、传感器、导轨丝杠、直线模组等机械接口设计与选型，以及线缆气路走线和控制边界确认。 6. 跟进样机装配、动作调试、精度验证、现场验收和问题闭环，确保设备满足工艺精度与产能需求。 | 制造工艺 | 机加工适配 | 加工基准选择 | 困难 | 在设计一款锂电极片分切设备的刀架底座时，该零件需同时保证安装面平面度、主轴孔同轴度和侧向定位销孔位置精度。请简述你如何选择加工基准，并说明优先级排序的依据。 | 120 | 通过 |  | 加工基准的选择应以最终装配功能需求为出发点，优先保障对设备整机精度影响最大、且不可后期补偿的关键接口精度。针对该刀架底座，需将主轴孔作为第一基准，因其直接约束分切主轴的旋转精度，进而决定极片切边毛刺与尺寸一致性；安装面作为第二基准，用于保证底座与机架的贴合刚性及重复定位稳定性；侧向定位销孔作为第三基准，主要服务于模块化装配时的快速换型对位，属辅助定位功能。 | 在新能源设备量产导入阶段，常见有三种基准策略：一是以主轴孔为中心一次装夹完成所有关键特征加工，优势是同轴度与平面度联动控制好，但对五轴卧式加工中心依赖强，中小批量产线适配成本高；二是采用‘一面两销’粗基准先行，再精镗主轴孔并以之为精基准二次装夹，平衡了设备通用性与精度可控性，是当前锂电设备供应商主流做法；三是以安装面为第一基准铣削后翻面加工主轴孔，虽利于大件装夹，但多次装夹累积误差易超0.01毫米公差带，已逐步被行业淘汰。综合时效性、设备普适性与现场调试容错率，第二种策略最常用且落地可靠。 | 1个异常情况概要：加工过程中发现主轴孔精镗后同轴度合格，但安装面平面度超差。具体情况：因底座铸件残余应力释放不均，导致精加工后安装面发生微翘曲。解决思路：在工艺路线中前置去应力振动时效处理，并在粗铣安装面后增加半精铣留量工序，将最终精铣安排在主轴孔精镗之后、以主轴孔为基准找正，实现基准统一与变形闭环管控。1个复杂问题概要：侧向定位销孔与主轴孔的位置度要求严于±0.015毫米，但现有三轴设备无法在一次装夹中完成两孔系高精度联动加工。具体问题：二次装夹重复定位误差叠加导致销孔位置漂移，影响刀架快换模块的装配节拍与重复精度。解决思路：改用带B轴转台的四轴加工中心，在主轴孔精镗完成后，不拆卸工件，直接旋转工作台完成销孔钻铰，确保两孔系由同一基准体系定义，同时在工艺文件中明确标注‘销孔加工必须在主轴孔精加工后连续完成’，纳入产线作业指导书强制执行。
校园招聘/社会招聘通用 | 新能源制造业 | 机械工程师 | 1. 基于项目需求完成机械方案构思、结构详细设计、工程图输出、BOM编制、标准件选型和试制调试闭环；校招/初级岗位偏辅助建模、出图、装配跟进与文档整理，1-3年岗位偏独立完成模块或单机设计并处理现场问题，5年岗位偏主导整线或复杂设备从方案到交付的开发闭环，并指导初级工程师。 2. 围绕新能源设备（锂电前中后段设备、光伏制程设备、储能集成设备等）的功能需求，完成总体方案评估、机构路线确定、节拍与产能分析、关键参数计算和风险评审。 3. 完成设备框架、传动支撑、治具夹具、运动机构和安全防护结构设计，或新能源产品（电池PACK、储能柜体/集装箱、模组结构）的壳体与集成结构设计。 4. 评估机加工、钣金焊接、装配可达性、制造成本和生产导入问题，推动设计从样机走向量产。 5. 处理伺服电机、减速机、气缸、传感器、导轨丝杠、直线模组等机械接口设计与选型，以及线缆气路走线和控制边界确认。 6. 跟进样机装配、动作调试、精度验证、现场验收和问题闭环，确保设备满足工艺精度与产能需求。 | 制造工艺 | 机加工适配 | 孔轴加工精度 | 简单 | 请简单说说孔与轴配合时，‘间隙配合’在尺寸关系上的基本判定依据是什么？ | 60 | 通过 |  | 间隙配合的基本判定依据是：孔的最小极限尺寸大于轴的最大极限尺寸，即在整个公差带范围内，孔的实际尺寸始终大于轴的实际尺寸，从而保证两者装配后必然存在间隙。 | 在新能源设备开发中，我们通常采用三种主流方式来落实间隙配合：一是基于国标GB/T 1800系列公差带组合选型，比如H7/g6常用于导轨滑块导向、气缸活塞杆安装等需低摩擦往复运动的部位；二是采用企业级设计规范库中的预设配合组合，如某锂电叠片机夹爪旋转轴统一用H7/f7，兼顾装配效率与长期运行稳定性；三是结合DFM评审结果动态调整，例如储能模组快换接口处，为适配不同批次钣金件焊接收缩差异，会将原定H8/d9改为H8/e8以预留更可靠间隙裕量。其中第二种方式最常用——它既避免了纯理论选型导致的现场装配卡滞，又比第三种更高效可控，能支撑从样机到量产的快速迭代。 | 1个异常情况概要：装配时出现轻微卡滞或手感发涩。具体情况：某光伏串焊机吸嘴升降轴在批量装配阶段，约5%工位出现手动回程阻力偏大，实测间隙值虽符合H7/g6下限，但因轴表面抛光纹路方向与运动方向不一致，叠加洁净车间微量粉尘吸附，导致动摩擦异常升高。解决思路：联合工艺部门将轴表面处理由普通抛光升级为定向微纹理研磨，并在装配规程中增加清洁吹扫和首件间隙手感确认环节。1个复杂问题概要：多体热变形耦合下的间隙功能失效。具体问题：储能液冷PACK箱体内的铜排固定轴，在满负荷充放电温升至65℃后，因铝制箱体与不锈钢轴热膨胀系数差异显著，原设计间隙被部分抵消，导致热态下轴向窜动超差，影响传感器读数稳定性。解决思路：在结构设计阶段即引入热-机耦合仿真边界条件，将轴孔配合由常温间隙配合改为低温预紧+热态微间隙方案，并选用线膨胀系数更接近的镍合金轴材料替代不锈钢。
校园招聘/社会招聘通用 | 新能源制造业 | 机械工程师 | 1. 基于项目需求完成机械方案构思、结构详细设计、工程图输出、BOM编制、标准件选型和试制调试闭环；校招/初级岗位偏辅助建模、出图、装配跟进与文档整理，1-3年岗位偏独立完成模块或单机设计并处理现场问题，5年岗位偏主导整线或复杂设备从方案到交付的开发闭环，并指导初级工程师。 2. 围绕新能源设备（锂电前中后段设备、光伏制程设备、储能集成设备等）的功能需求，完成总体方案评估、机构路线确定、节拍与产能分析、关键参数计算和风险评审。 3. 完成设备框架、传动支撑、治具夹具、运动机构和安全防护结构设计，或新能源产品（电池PACK、储能柜体/集装箱、模组结构）的壳体与集成结构设计。 4. 评估机加工、钣金焊接、装配可达性、制造成本和生产导入问题，推动设计从样机走向量产。 5. 处理伺服电机、减速机、气缸、传感器、导轨丝杠、直线模组等机械接口设计与选型，以及线缆气路走线和控制边界确认。 6. 跟进样机装配、动作调试、精度验证、现场验收和问题闭环，确保设备满足工艺精度与产能需求。 | 制造工艺 | 机加工适配 | 加工基准选择 | 困难 | 一台光伏串焊机的精密滑台模块中，导轨安装面、伺服电机安装法兰面和传感器固定面需在不同工序中分别加工。当三者公差累积导致运动偏载时，请简述你如何通过加工基准链的设计来控制尺寸传递路径，并说明基准转换的关键约束条件。 | 120 | 通过 |  | 在加工基准链设计中，需统一选用一个高刚性、高重复定位精度的工艺基准面作为全序主基准，将导轨安装面、伺服电机法兰面和传感器固定面的加工尺寸全部从该基准单向引出，避免尺寸链闭环和多基准交替转换；基准转换时的关键约束条件是：各工序间必须保证基准面之间的位置关系可复现、不可重构，且每次装夹后基准面与机床定位元件的接触状态稳定、无弹性变形或间隙。 | 常见方案有三种：一是以底座底面+一侧立面为双基准组合，稳定性好但需高精度虎钳或专用夹具，调试耗时长；二是以已精磨的导轨安装面为第一工序基准，后续用精密角尺转基准，对操作人员技能依赖高，量产一致性弱；三是采用带基准孔系的定位销+平面组合基准，配合数控机床零点记忆功能，换产快、重复性优，是当前光伏设备批量制造中最主流的做法。综合时效性、可复制性和现场适配性，第三种方案最优，它能支撑从样机试制到小批量导入的快速迭代，也便于装配阶段与伺服电机、线性编码器等标准件接口对齐。 | 1个异常情况概要：加工中因夹具磨损导致基准面重复定位偏差超0.01毫米。具体情况是夹具定位销松动或底板平面度劣化，使传感器固定面相对导轨面产生微倾，引发滑台运行偏载抖动。解决思路是建立夹具寿命台账，每50批次强制校准，并在首件检验中增加三坐标比对基准面间角度偏差。1个复杂问题概要：客户现场更换不同品牌伺服电机后出现运动卡滞。具体问题是原设计以某型号电机法兰止口为辅助基准，但新电机止口公差带更宽，导致电机轴线与导轨运动方向失准。解决思路是在结构设计阶段就定义法兰面为功能基准而非工艺基准，加工时严格控制其相对于主基准的平行度与距离公差，并在BOM中锁定兼容型号范围，同步输出电机替换适配检查清单供现场使用。
校园招聘/社会招聘通用 | 新能源制造业 | 机械工程师 | 1. 基于项目需求完成机械方案构思、结构详细设计、工程图输出、BOM编制、标准件选型和试制调试闭环；校招/初级岗位偏辅助建模、出图、装配跟进与文档整理，1-3年岗位偏独立完成模块或单机设计并处理现场问题，5年岗位偏主导整线或复杂设备从方案到交付的开发闭环，并指导初级工程师。 2. 围绕新能源设备（锂电前中后段设备、光伏制程设备、储能集成设备等）的功能需求，完成总体方案评估、机构路线确定、节拍与产能分析、关键参数计算和风险评审。 3. 完成设备框架、传动支撑、治具夹具、运动机构和安全防护结构设计，或新能源产品（电池PACK、储能柜体/集装箱、模组结构）的壳体与集成结构设计。 4. 评估机加工、钣金焊接、装配可达性、制造成本和生产导入问题，推动设计从样机走向量产。 5. 处理伺服电机、减速机、气缸、传感器、导轨丝杠、直线模组等机械接口设计与选型，以及线缆气路走线和控制边界确认。 6. 跟进样机装配、动作调试、精度验证、现场验收和问题闭环，确保设备满足工艺精度与产能需求。 | 制造工艺 | 机加工适配 | 加工基准选择 | 困难 | 某储能柜体框架在试制阶段出现多处焊接变形导致装配干涉，追溯发现钣金件折弯后以非同一基准面进行机加工。请简述你在结构设计初期应如何协同工艺人员确定加工基准体系，以保障后续焊接与机加工序的基准统一。 | 120 | 通过 |  | 在结构设计初期，必须将加工基准体系作为设计输入条件之一，主动联合工艺工程师开展基准策划：明确整机装配功能面、关键接口定位面和主支撑面，从中筛选出可贯穿折弯、机加、焊接三道工序的公共基准面，并将其固化为三维模型中的基准坐标系和工程图标注基准，确保所有工序均以此为唯一参考源。 | 实践中常用四种协同方式：一是基于DFM评审会，在方案冻结前组织结构与工艺工程师共同完成基准树梳理，优势是前置性强但依赖跨职能协作效率；二是采用模块化基准策略，对柜体分底框、立柱、顶盖等子模块分别定义局部基准再统一对齐，兼顾灵活性与一致性，但需额外增加模块间基准转换验证；三是依托PLM系统内置的工艺BOM与特征关联功能，将基准面属性直接挂接至零件特征层，实现设计-工艺数据自动同步，时效性高但需IT系统支持；四是使用带基准标识的标准化折弯件库，在建模阶段即调用已预置工艺基准的模板零件。综合来看，DFM评审+标准化库组合方式最适配新能源制造业快节奏开发场景，既保证基准源头受控，又降低新人误操作风险。 | 1个异常情况概要：设计输出时未同步更新基准标注版本，导致图纸基准与工艺文件不一致。具体情况是结构工程师修改了某立柱的定位孔位置但未同步更新其基准面引用关系，致使机加工夹具按旧基准装夹，造成孔位偏移。解决思路是建立图纸变更与基准要素的强关联校验机制，在ECN流程中强制触发工艺基准复核节点。1个复杂问题概要：储能柜体存在多级嵌套装配关系（如模组支架→托盘→柜体框架），导致基准传递链过长。具体问题是底框基准经三次装配转换后累计误差超限，影响电池模组安装精度。解决思路是采用‘功能基准分级锁定’法——将柜体底面定义为一级基准，仅允许在该面上设置二级基准（如定位销孔），其余所有中间件的加工基准必须直接或间接溯源至此，禁止跨级定义基准面。
校园招聘/社会招聘通用 | 新能源制造业 | 机械工程师 | 1. 基于项目需求完成机械方案构思、结构详细设计、工程图输出、BOM编制、标准件选型和试制调试闭环；校招/初级岗位偏辅助建模、出图、装配跟进与文档整理，1-3年岗位偏独立完成模块或单机设计并处理现场问题，5年岗位偏主导整线或复杂设备从方案到交付的开发闭环，并指导初级工程师。 2. 围绕新能源设备（锂电前中后段设备、光伏制程设备、储能集成设备等）的功能需求，完成总体方案评估、机构路线确定、节拍与产能分析、关键参数计算和风险评审。 3. 完成设备框架、传动支撑、治具夹具、运动机构和安全防护结构设计，或新能源产品（电池PACK、储能柜体/集装箱、模组结构）的壳体与集成结构设计。 4. 评估机加工、钣金焊接、装配可达性、制造成本和生产导入问题，推动设计从样机走向量产。 5. 处理伺服电机、减速机、气缸、传感器、导轨丝杠、直线模组等机械接口设计与选型，以及线缆气路走线和控制边界确认。 6. 跟进样机装配、动作调试、精度验证、现场验收和问题闭环，确保设备满足工艺精度与产能需求。 | 制造工艺 | 机加工适配 | 孔轴加工精度 | 中等 | 在设计锂电设备的精密定位治具时，如果轴类零件需要与轴承座孔配合实现旋转运动，且要求转动顺畅又不能有明显晃动，你会优先选择哪种公差配合类型？请简述理由。 | 90 | 通过 |  | 优先选择过渡配合，例如H7/k6或H7/m6。这类配合在常温装配状态下既可能产生轻微过盈，也可能存在微小间隙，能兼顾旋转灵活性与径向定位稳定性。 | 在锂电设备治具设计中，常见方案有三种：一是间隙配合如H7/g6，虽转动顺滑但易产生晃动，影响电芯贴合或焊接同心度；二是过盈配合如H7/p6，装配需压装或热装，现场调试更换困难，且反复拆装后孔变形风险高，不适应产线快速换型需求；三是过渡配合H7/k6或H7/m6，兼顾装配可行性与运行稳定性，是当前主流锂电装配线治具轴承座的首选。其中H7/k6更倾向稍紧的定位，适合高节拍下长期运行；H7/m6则略松，便于手动装配和后期维护，综合时效性、可制造性与现场适配性，H7/k6为最优选。 | 1个异常情况概要：轴与轴承座实配后出现‘假间隙’晃动。具体情况：加工尺寸均在公差带内，但因轴承座孔圆度超差或轴颈同轴度不良，导致局部间隙集中，旋转时产生周期性晃动。解决思路：在图纸中标注形位公差要求，明确轴承座孔的圆度不低于0.005毫米、轴颈的同轴度控制在0.01毫米以内，并在首件检验中增加三坐标抽检项。1个复杂问题概要：多工位治具中同一根轴需同时满足不同精度要求的配合段。具体问题：轴一端连接伺服电机输出，要求高刚性定位；另一端支撑浮动治具，需微量自适应调节。解决思路：采用分段公差设计，在电机侧用H7/k6保证刚性，在浮动侧改用H7/n6并配合弹性衬套结构，通过结构补偿替代单一公差妥协，确保整轴功能闭环。
校园招聘/社会招聘通用 | 新能源制造业 | 机械工程师 | 1. 基于项目需求完成机械方案构思、结构详细设计、工程图输出、BOM编制、标准件选型和试制调试闭环；校招/初级岗位偏辅助建模、出图、装配跟进与文档整理，1-3年岗位偏独立完成模块或单机设计并处理现场问题，5年岗位偏主导整线或复杂设备从方案到交付的开发闭环，并指导初级工程师。 2. 围绕新能源设备（锂电前中后段设备、光伏制程设备、储能集成设备等）的功能需求，完成总体方案评估、机构路线确定、节拍与产能分析、关键参数计算和风险评审。 3. 完成设备框架、传动支撑、治具夹具、运动机构和安全防护结构设计，或新能源产品（电池PACK、储能柜体/集装箱、模组结构）的壳体与集成结构设计。 4. 评估机加工、钣金焊接、装配可达性、制造成本和生产导入问题，推动设计从样机走向量产。 5. 处理伺服电机、减速机、气缸、传感器、导轨丝杠、直线模组等机械接口设计与选型，以及线缆气路走线和控制边界确认。 6. 跟进样机装配、动作调试、精度验证、现场验收和问题闭环，确保设备满足工艺精度与产能需求。 | 制造工艺 | 机加工适配 | 加工基准选择 | 困难 | 某电池模组压紧工装的铸铝基座需在粗加工、热处理、精加工三阶段完成，但热处理后变形量不均。请简述你如何在图纸标注和工艺策划中设置辅助基准与工艺基准，并解释二者在机加工适配中的协同逻辑。 | 120 | 通过 |  | 在图纸标注中，辅助基准应选用结构上稳定、易复现且与最终装配功能强相关的非加工面或铸造基准面，如底面大平面或定位销孔轮廓；工艺基准则需在工艺策划阶段明确为精加工时实际夹持定位所用的已加工面或孔系，通常设在粗加工后新增的工艺凸台或基准孔上。二者通过‘先统一设计意图、再分阶段落地执行’实现协同：辅助基准保障设计基准链的延续性，工艺基准确保每道工序的可实施性与重复性。 | 常见方案有四种：一是采用双基准体系，在图纸上标注辅助基准符号并注明‘仅用于热处理前后状态比对’，工艺文件单独定义工艺基准坐标系；二是增设可去除工艺基准结构，如环形工艺凸台，粗加工后保留，精加工前作为定位面再铣除；三是引入基准转换策略，将辅助基准通过三坐标测量建立映射关系，驱动数控程序自动补偿；四是采用分区域基准策略，按变形敏感区划分局部工艺基准。其中第二种最常用，因铸铝件热变形呈面内翘曲特征，工艺凸台刚性好、检测直观、现场适配快，且不增加额外测量设备依赖，符合新能源产线快速换型与多批次小批量交付节奏。 | 1个异常情况概要：热后实测变形导致原定工艺基准面余量不足甚至无余量。具体情况：铸件厚薄不均处热应力释放后，原设定的工艺凸台顶部被拉低超0.15毫米，无法作为精加工Z向基准。解决思路：在工艺策划阶段即预留‘基准面冗余量’，要求粗加工时对工艺凸台单边多留0.2毫米，并在热处理后增加一道基准面轻铣工序，由三坐标数据驱动微量修正。1个复杂问题概要：辅助基准与工艺基准在空间上存在系统性偏移，影响压紧力传递路径精度。具体问题：电池模组压紧面与电芯接触区域要求平面度≤0.05毫米，但热变形使辅助基准定义的理论压紧面与工艺基准定位的实际加工面产生0.12毫米累积偏差。解决思路：在图纸技术要求栏明确‘以辅助基准为设计基准，工艺基准须通过首件三坐标比对验证其与辅助基准的空间一致性，偏差超差时调整夹具定位元件或启用补偿程序’，并将该验证动作固化进工艺卡与首件检验流程。
校园招聘/社会招聘通用 | 新能源制造业 | 机械工程师 | 1. 基于项目需求完成机械方案构思、结构详细设计、工程图输出、BOM编制、标准件选型和试制调试闭环；校招/初级岗位偏辅助建模、出图、装配跟进与文档整理，1-3年岗位偏独立完成模块或单机设计并处理现场问题，5年岗位偏主导整线或复杂设备从方案到交付的开发闭环，并指导初级工程师。 2. 围绕新能源设备（锂电前中后段设备、光伏制程设备、储能集成设备等）的功能需求，完成总体方案评估、机构路线确定、节拍与产能分析、关键参数计算和风险评审。 3. 完成设备框架、传动支撑、治具夹具、运动机构和安全防护结构设计，或新能源产品（电池PACK、储能柜体/集装箱、模组结构）的壳体与集成结构设计。 4. 评估机加工、钣金焊接、装配可达性、制造成本和生产导入问题，推动设计从样机走向量产。 5. 处理伺服电机、减速机、气缸、传感器、导轨丝杠、直线模组等机械接口设计与选型，以及线缆气路走线和控制边界确认。 6. 跟进样机装配、动作调试、精度验证、现场验收和问题闭环，确保设备满足工艺精度与产能需求。 | 制造工艺 | 机加工适配 | 孔轴加工精度 | 中等 | 当储能柜体上的传感器安装孔需要同时满足螺纹紧固和轴向定位功能时，若孔径加工后实测尺寸略大于图纸标注的下极限尺寸，但仍在公差带内，这会对后续装配产生什么直接影响？请简单说说。 | 90 | 通过 |  | 该孔径偏大将直接削弱螺纹啮合长度与有效牙型接触面积，导致紧固力矩传递效率下降；同时因孔壁与传感器安装台阶或定位环之间的间隙增大，轴向定位基准发生微量浮动，使传感器探头相对被测对象的位置重复性变差。 | 常见应对方案有四种：一是采用加厚型锁紧垫圈补偿间隙，优点是无需改图、换产快，但长期振动下易松脱；二是更换为带弹性压紧结构的定制安装座，适配性好且定位稳定，但需新开模具、交付周期长；三是选用外径可调式传感器支架，通过径向预紧实现轴向自定位，调试灵活但增加BOM复杂度；四是协调工艺端对同批次柜体实施孔口倒角一致性管控，从源头减少定位面倾斜带来的附加偏移。综合时效性、量产适配性及设计鲁棒性，优先采用第二种——即带一体化轴向限位台阶的金属安装座，在储能柜体批量导入阶段已验证其装配一次合格率超98%。 | 1个异常情况概要：传感器安装后初始校准合格，但设备运行两周后出现信号漂移。具体情况：孔径偏大叠加柜体热胀冷缩，导致传感器定位环与孔壁间产生0.03毫米级轴向窜动，累计影响探头与电池模组表面间距稳定性。解决思路：在结构设计阶段预留0.05毫米轴向过盈余量，并将定位面由单边台阶改为双侧止推环结构。1个复杂问题概要：多型号传感器混装同一柜体平台时定位兼容性失效。具体问题：不同品牌传感器的安装法兰厚度公差不统一，原设计孔位仅适配A型，当切换至B型时因孔径偏大导致其轴向沉入深度超差0.12毫米。解决思路：在柜体通用安装面上增设可调高度的模块化定位基板，通过组合垫片+激光刻度标识实现±0.1毫米级现场微调，避免重新开模。
校园招聘/社会招聘通用 | 新能源制造业 | 机械工程师 | 1. 基于项目需求完成机械方案构思、结构详细设计、工程图输出、BOM编制、标准件选型和试制调试闭环；校招/初级岗位偏辅助建模、出图、装配跟进与文档整理，1-3年岗位偏独立完成模块或单机设计并处理现场问题，5年岗位偏主导整线或复杂设备从方案到交付的开发闭环，并指导初级工程师。 2. 围绕新能源设备（锂电前中后段设备、光伏制程设备、储能集成设备等）的功能需求，完成总体方案评估、机构路线确定、节拍与产能分析、关键参数计算和风险评审。 3. 完成设备框架、传动支撑、治具夹具、运动机构和安全防护结构设计，或新能源产品（电池PACK、储能柜体/集装箱、模组结构）的壳体与集成结构设计。 4. 评估机加工、钣金焊接、装配可达性、制造成本和生产导入问题，推动设计从样机走向量产。 5. 处理伺服电机、减速机、气缸、传感器、导轨丝杠、直线模组等机械接口设计与选型，以及线缆气路走线和控制边界确认。 6. 跟进样机装配、动作调试、精度验证、现场验收和问题闭环，确保设备满足工艺精度与产能需求。 | 制造工艺 | 机加工适配 | 孔轴加工精度 | 中等 | 光伏串焊机的导轨支座上设有多个用于连接伺服电机法兰的通孔，图纸标注为Φ8H7。若实际加工中采用钻—铰工艺而非钻—镗，可能带来哪类尺寸或形位风险？请简述原因。 | 90 | 通过 |  | 可能带来孔径尺寸超差和孔壁表面粗糙度不达标的风险。因为Φ8H7是公差等级较高的精密配合孔，要求孔径在8.000mm至8.015mm之间，且孔轴线直线度、圆度及与基准面的垂直度需满足装配定位精度要求；钻—铰工艺中铰刀刚性弱、导向性差，易受底孔偏斜影响，难以稳定保证H7级尺寸公差和孔形质量。 | 当前新能源设备量产场景下，针对Φ8H7这类伺服电机法兰安装孔，主流有三种适配方案：一是钻—铰组合，效率高但对底孔质量依赖强，适合批量小、精度要求宽松的调试件；二是钻—粗镗—精镗，刚性好、尺寸稳定性优，适用于整机关键定位孔，但设备占用多、节拍长；三是钻—挤压珩磨，新兴工艺，可一次提升表面质量与尺寸精度，但需专用工装且前期验证周期长。综合时效性、量产一致性及现场问题闭环能力，钻—粗镗—精镗是当前光伏设备结构件中最稳妥的工艺选择。 | 1个异常情况概要：铰孔后实测孔径集中在8.018mm以上，超H7上限。具体情况：产线反馈多台导轨支座铰孔后伺服电机法兰无法紧固，出现微动异响，检测发现铰刀磨损未及时更换，且底孔钻偏导致铰刀让刀。解决思路：立即停用该批次铰刀，复测底孔位置度；建立铰刀寿命管控表，强制每加工50件换刀并做首末件比对；同步在工艺卡中增加底孔位置度自检工序。1个复杂问题概要：同一支座上多个Φ8H7孔的位置度超差，导致伺服电机安装后轴线偏斜。具体问题：四个安装孔中两个孔中心距偏差达0.08mm，超出电机法兰允许装配公差，引发联轴器跳动超标。解决思路：排查夹具定位销磨损及压紧变形，改用带定位基准面的模块化夹具；在CNC编程中启用孔组坐标系联动补偿功能，并在首件检验中增加孔位三维扫描比对。
校园招聘/社会招聘通用 | 新能源制造业 | 机械工程师 | 1. 基于项目需求完成机械方案构思、结构详细设计、工程图输出、BOM编制、标准件选型和试制调试闭环；校招/初级岗位偏辅助建模、出图、装配跟进与文档整理，1-3年岗位偏独立完成模块或单机设计并处理现场问题，5年岗位偏主导整线或复杂设备从方案到交付的开发闭环，并指导初级工程师。 2. 围绕新能源设备（锂电前中后段设备、光伏制程设备、储能集成设备等）的功能需求，完成总体方案评估、机构路线确定、节拍与产能分析、关键参数计算和风险评审。 3. 完成设备框架、传动支撑、治具夹具、运动机构和安全防护结构设计，或新能源产品（电池PACK、储能柜体/集装箱、模组结构）的壳体与集成结构设计。 4. 评估机加工、钣金焊接、装配可达性、制造成本和生产导入问题，推动设计从样机走向量产。 5. 处理伺服电机、减速机、气缸、传感器、导轨丝杠、直线模组等机械接口设计与选型，以及线缆气路走线和控制边界确认。 6. 跟进样机装配、动作调试、精度验证、现场验收和问题闭环，确保设备满足工艺精度与产能需求。 | 制造工艺 | 机加工适配 | 孔轴加工精度 | 中等 | 在电池模组压装工装的设计中，压头与导向套之间采用间隙配合，现场调试时发现压头轻微偏摆导致压装力不均。若确认导向套内孔实际尺寸处于H7公差带上限，而压头外径处于h6公差带下限，这种组合是否合理？请简单说说判断依据。 | 90 | 通过 |  | 不合理。H7内孔上极限尺寸与h6外径下极限尺寸相减后，实际间隙达到该配合允许的最大值，此时导向刚性最弱，无法有效约束压头轴向运动中的姿态，直接违背压装工装对同轴度和抗偏摆稳定性的基本功能要求。 | 针对该问题，常见有四种适配方案：一是改用H7/g6配合，利用g6轴的负偏差特性主动缩小间隙，提升导向稳定性，但需复核装配可行性及润滑空间；二是将导向套升级为H6精度，收窄内孔公差带，成本略增但无需改设计结构；三是增加导向长度或增设二级导向结构，通过几何约束补偿间隙影响，适合已投产产线快速干预；四是采用自调心衬套或含聚四氟乙烯涂层的复合导向套，在不改变公差等级前提下改善滑动顺滑性与自纠偏能力。综合时效性、量产适配性与调试响应速度，优先选用H7/g6配合调整，因其仅需更新图纸公差标注与来料检验标准，无需变更结构件，最契合机械工程师在试制调试阶段快速闭环问题的工作节奏。 | 1个异常情况概要：压装过程中出现单侧压痕或模组端板局部凹陷。具体情况是压头偏摆导致力分布从面接触退化为线接触甚至点接触，实际压装区域偏离工艺设定基准。解决思路是立即停机，用千分表实测压头全行程跳动值，结合导向套内孔圆度与压头外圆直线度数据交叉比对，锁定超差点位后针对性返修或更换对应零件。1个复杂问题概要：多工位压装设备中，同一型号压头在不同工位表现差异大。具体问题是各工位导向套加工批次不同、热处理变形控制不一致，导致H7实际分布离散度超出预期。解决思路是推动建立关键导向件批次追溯机制，联合供应商将导向套纳入首件三坐标全尺寸管控，并在BOM中明确标注‘导向精度敏感件’，在装配工艺卡中增设压头-导向同轴度初调工序。
校园招聘/社会招聘通用 | 新能源制造业 | 机械工程师 | 1. 基于项目需求完成机械方案构思、结构详细设计、工程图输出、BOM编制、标准件选型和试制调试闭环；校招/初级岗位偏辅助建模、出图、装配跟进与文档整理，1-3年岗位偏独立完成模块或单机设计并处理现场问题，5年岗位偏主导整线或复杂设备从方案到交付的开发闭环，并指导初级工程师。 2. 围绕新能源设备（锂电前中后段设备、光伏制程设备、储能集成设备等）的功能需求，完成总体方案评估、机构路线确定、节拍与产能分析、关键参数计算和风险评审。 3. 完成设备框架、传动支撑、治具夹具、运动机构和安全防护结构设计，或新能源产品（电池PACK、储能柜体/集装箱、模组结构）的壳体与集成结构设计。 4. 评估机加工、钣金焊接、装配可达性、制造成本和生产导入问题，推动设计从样机走向量产。 5. 处理伺服电机、减速机、气缸、传感器、导轨丝杠、直线模组等机械接口设计与选型，以及线缆气路走线和控制边界确认。 6. 跟进样机装配、动作调试、精度验证、现场验收和问题闭环，确保设备满足工艺精度与产能需求。 | 制造工艺 | 机加工适配 | 加工可达性判断 | 简单 | 请简述在机械设计中，为什么需要避免在零件内壁设置过深的盲孔？ | 60 | 通过 |  | 因为在新能源设备结构件（如电池模组压板、储能柜体支架、光伏载板底座）的机加工过程中，过深的盲孔会导致刀具刚性下降、排屑困难、振动加剧，进而影响孔底平面度与尺寸稳定性，最终降低装配精度和后续焊接/螺接可靠性。 | 当前主流应对方案有四种：一是改用阶梯孔结构，分段加工不同深度区域，兼顾强度与可达性，但需增加工序协调成本；二是将盲孔改为通孔加密封堵头，利于加工且便于后期维护，但会引入额外接口风险和BOM复杂度；三是采用侧向钻孔+封堵工艺，适用于空间受限场景，但对夹具定位精度要求高、调试周期长；四是使用电火花或深孔钻专用设备，虽能保证深度，但设备占用率高、单件成本显著上升。综合量产导入效率、现场装配容错性和跨部门协同成本，阶梯孔结构是当前锂电前段模切机、储能PACK线体支架等典型部件中最常用且落地最稳的方案。 | 1个异常情况概要：样机试制阶段发现盲孔底部出现微裂纹。具体情况：某储能柜体侧梁内壁盲孔深度达直径6倍以上，CNC钻孔后热处理前未做应力释放槽，导致局部应力集中，在后续振动测试中孔底萌生微裂纹。解决思路：在结构允许位置增设退刀槽或过渡圆角，并在工艺文件中明确标注‘该孔位须在粗加工后安排去应力退火’。1个复杂问题概要：多轴联动设备中盲孔与气路通道空间干涉。具体问题：某光伏串焊机精密底板内壁盲孔与内置气动管路预留槽深度冲突，造成机加工时刀具与已铣槽壁发生干涉，无法完成最终精加工。解决思路：联合工艺工程师开展DFM仿真校验，在三维模型中标注所有机加工刀具的最小回转半径包络区，并在结构设计阶段即锁定‘盲孔中心距邻近槽壁净距≥刀具悬伸长度的1.2倍’这一约束条件，同步更新设计检查清单。
校园招聘/社会招聘通用 | 新能源制造业 | 机械工程师 | 1. 基于项目需求完成机械方案构思、结构详细设计、工程图输出、BOM编制、标准件选型和试制调试闭环；校招/初级岗位偏辅助建模、出图、装配跟进与文档整理，1-3年岗位偏独立完成模块或单机设计并处理现场问题，5年岗位偏主导整线或复杂设备从方案到交付的开发闭环，并指导初级工程师。 2. 围绕新能源设备（锂电前中后段设备、光伏制程设备、储能集成设备等）的功能需求，完成总体方案评估、机构路线确定、节拍与产能分析、关键参数计算和风险评审。 3. 完成设备框架、传动支撑、治具夹具、运动机构和安全防护结构设计，或新能源产品（电池PACK、储能柜体/集装箱、模组结构）的壳体与集成结构设计。 4. 评估机加工、钣金焊接、装配可达性、制造成本和生产导入问题，推动设计从样机走向量产。 5. 处理伺服电机、减速机、气缸、传感器、导轨丝杠、直线模组等机械接口设计与选型，以及线缆气路走线和控制边界确认。 6. 跟进样机装配、动作调试、精度验证、现场验收和问题闭环，确保设备满足工艺精度与产能需求。 | 制造工艺 | 机加工适配 | 加工可达性判断 | 简单 | 请简单说说，当一个金属零件需要车削加工时，其轴向长度与直径比超过多少容易导致装夹变形或振动？ | 60 | 通过 |  | 在新能源设备结构件的机加工适配评估中，当轴向长度与直径之比大于15:1时，常规三爪卡盘装夹下的悬臂式车削就容易出现明显装夹变形或切削振动，影响尺寸精度和表面质量。 | 实际工作中，针对长径比超限的轴类或薄壁壳体类零件，主要有四种主流应对方式：一是改用双顶尖+跟刀架组合，稳定性好但需预留中心孔且延长工序；二是采用一夹一顶配合弹性顶尖，兼顾效率与刚性，适合中批量锂电辊压机导辊等典型件；三是设计专用开口式软爪或液压膨胀芯轴，适配储能柜体法兰环类零件，但开发周期和成本较高；四是调整工艺路线，如分段车削后焊接或采用冷缩装配替代整体车削。综合时效性、量产适配性及设计协同成本，一夹一顶配合弹性顶尖是当前新能源产线最常用且落地最成熟的方案。 | 1个异常情况概要：现场试制时发现模组端板定位销孔同轴度超差。具体情况：该端板为铝合金薄壁件，长径比达18:1，原按普通车削设计，试加工后两段孔轴线偏差0.08毫米，超出电池模组装配公差要求。解决思路：协同工艺工程师将单次车削拆分为粗车+半精车+精车三步，每步后增加应力释放静置，并改用低转速高进给+刚性更强的减振刀杆。1个复杂问题概要：储能集装箱侧板加强筋支架需车削内孔但无法预留顶尖孔。具体问题：该支架为焊接集成结构，末端封闭且无工艺基准面，无法使用双顶尖，又因空间受限无法上跟刀架。解决思路：在结构设计阶段即介入，推动将支架改为分体式铸造毛坯，预留工艺凸台与中心孔，同时在BOM中明确标注‘车削基准面需机加前保留’，从源头保障加工可达性。
校园招聘/社会招聘通用 | 新能源制造业 | 机械工程师 | 1. 基于项目需求完成机械方案构思、结构详细设计、工程图输出、BOM编制、标准件选型和试制调试闭环；校招/初级岗位偏辅助建模、出图、装配跟进与文档整理，1-3年岗位偏独立完成模块或单机设计并处理现场问题，5年岗位偏主导整线或复杂设备从方案到交付的开发闭环，并指导初级工程师。 2. 围绕新能源设备（锂电前中后段设备、光伏制程设备、储能集成设备等）的功能需求，完成总体方案评估、机构路线确定、节拍与产能分析、关键参数计算和风险评审。 3. 完成设备框架、传动支撑、治具夹具、运动机构和安全防护结构设计，或新能源产品（电池PACK、储能柜体/集装箱、模组结构）的壳体与集成结构设计。 4. 评估机加工、钣金焊接、装配可达性、制造成本和生产导入问题，推动设计从样机走向量产。 5. 处理伺服电机、减速机、气缸、传感器、导轨丝杠、直线模组等机械接口设计与选型，以及线缆气路走线和控制边界确认。 6. 跟进样机装配、动作调试、精度验证、现场验收和问题闭环，确保设备满足工艺精度与产能需求。 | 制造工艺 | 机加工适配 | 加工可达性判断 | 简单 | 请简述在机加工中，‘退刀槽’的主要作用是什么？ | 60 | 通过 |  | 退刀槽是在轴类、孔类等回转体零件的机加工部位末端预先加工出的一段环形或矩形凹槽，其核心作用是为车削、磨削、滚压等切削刀具提供安全退出空间，避免刀具在加工结束时因无法及时离开工件表面而造成边缘崩口、倒角变形或表面划伤，从而保障加工特征的完整性和尺寸边界精度。 | 在新能源设备结构件设计中，退刀槽方案需兼顾加工可行性与装配功能。常见有三种处理方式：一是标准环槽，加工效率高、通用性强，但会增加轴向尺寸和材料去除量，对电池模组端板或储能柜立柱这类空间敏感部件不利；二是斜切式退刀引导面，不额外占位，但依赖高精度数控系统控制轨迹，中小批量产线适配性弱；三是工艺让位豁口，仅在非承力区局部开槽，利于轻量化，但需同步校核装配干涉与密封路径。综合来看，环形退刀槽仍是当前锂电辊压机主辊轴、光伏硅片搬运臂连接轴等典型场景的首选，因其与主流国产车床、外圆磨床的刀架行程和程序库高度兼容，能最大限度降低试制阶段的工艺调试周期。 | 1个异常情况概要：退刀槽位置与后续装配干涉。具体情况：某储能PACK箱体快换轴在图纸标注退刀槽位于轴承安装段末端，但实际装配时发现该槽与相邻法兰盘螺栓头发生空间冲突，导致无法拧紧。解决思路：在结构设计阶段即调用三维装配干涉检查模块，将退刀槽模型与周边所有紧固件、传感器支架、线缆护套等实物模型进行动态包络验证，并在BOM表中明确标注该槽位为‘不可遮挡工艺区域’。1个复杂问题概要：多工序叠加导致退刀槽功能失效。具体问题：光伏镀膜设备旋转主轴需依次完成车削、热处理、磨削三道工序，原设计退刀槽在粗车后即加工，但热处理变形使槽位偏移，精磨时刀具仍发生刮擦。解决思路：将退刀槽设为终工序前最后一道加工特征，采用‘工序预留+基准复刻’策略，在精磨夹具上复现粗车基准并在线测量槽位偏差，再动态补偿加工坐标，确保槽位始终精准对应刀具退出轨迹。
校园招聘/社会招聘通用 | 新能源制造业 | 机械工程师 | 1. 基于项目需求完成机械方案构思、结构详细设计、工程图输出、BOM编制、标准件选型和试制调试闭环；校招/初级岗位偏辅助建模、出图、装配跟进与文档整理，1-3年岗位偏独立完成模块或单机设计并处理现场问题，5年岗位偏主导整线或复杂设备从方案到交付的开发闭环，并指导初级工程师。 2. 围绕新能源设备（锂电前中后段设备、光伏制程设备、储能集成设备等）的功能需求，完成总体方案评估、机构路线确定、节拍与产能分析、关键参数计算和风险评审。 3. 完成设备框架、传动支撑、治具夹具、运动机构和安全防护结构设计，或新能源产品（电池PACK、储能柜体/集装箱、模组结构）的壳体与集成结构设计。 4. 评估机加工、钣金焊接、装配可达性、制造成本和生产导入问题，推动设计从样机走向量产。 5. 处理伺服电机、减速机、气缸、传感器、导轨丝杠、直线模组等机械接口设计与选型，以及线缆气路走线和控制边界确认。 6. 跟进样机装配、动作调试、精度验证、现场验收和问题闭环，确保设备满足工艺精度与产能需求。 | 制造工艺 | 机加工适配 | 孔轴加工精度 | 困难 | 在锂电设备的模组压紧工装设计中，若定位销与销孔配合需兼顾装配效率与压装重复精度，当批量生产要求日产量超200台且压装后累积误差不能超过0.05毫米时，请简述你如何确定该配合的公差带组合，并说明选择依据。 | 120 | 通过 |  | 根据孔轴配合的基本原则，需在保证可装配性前提下，使配合间隙或过盈量满足压装重复精度要求；公差带组合须确保单次定位偏差可控，且多批次、多工位叠加后累积误差不超0.05毫米。 | 实际工作中常用三种配合方案：一是H7/g6，属间隙配合，拆装快、对中性好，但长期使用后磨损易导致间隙增大，影响重复精度；二是H7/n6，属轻过盈配合，定位刚性高、重复性优，但需气动/液压压入，节拍略长，对销孔同轴度和表面质量要求高；三是H7/k6，微过盈，兼顾一定自定心能力与装配便利性，现场调试容错率较高。综合锂电模组压紧工装日产量超200台、需频繁拆换、且压装后必须稳定复位的特点，优先选用H7/k6——它在产线实测中既支持手动或半自动快速装入，又能通过合理表面处理与装配工艺控制回弹，保障连续运行下的重复定位稳定性。 | 一个异常情况概要：销孔在连续压装后出现微塑性变形，导致第三天起重复定位偏差突然增大。具体情况是销孔位于铝合金压板上，未做硬质阳极氧化处理，压紧力反复作用后孔口微塌陷。解决思路是协同工艺工程师确认材料状态与表面硬度要求，在BOM中明确标注销孔区域表面处理工艺及检测项，并在试制阶段增加500次耐久压装验证。一个复杂问题概要：同一套工装在不同产线（A线用国产CNC加工，B线用进口设备加工）装配后重复精度差异显著。具体问题是两线销孔位置度与圆度一致性不足，导致配合表现不一。解决思路是推动建立面向制造的公差分配机制，在结构设计阶段即定义关键配合面的机加工等级要求（如ISO 2768-mK级），并在工程图技术要求栏明确标注‘销孔须在同一次装夹中完成钻铰，禁止分序加工’，从源头约束加工路径。
校园招聘/社会招聘通用 | 新能源制造业 | 机械工程师 | 1. 基于项目需求完成机械方案构思、结构详细设计、工程图输出、BOM编制、标准件选型和试制调试闭环；校招/初级岗位偏辅助建模、出图、装配跟进与文档整理，1-3年岗位偏独立完成模块或单机设计并处理现场问题，5年岗位偏主导整线或复杂设备从方案到交付的开发闭环，并指导初级工程师。 2. 围绕新能源设备（锂电前中后段设备、光伏制程设备、储能集成设备等）的功能需求，完成总体方案评估、机构路线确定、节拍与产能分析、关键参数计算和风险评审。 3. 完成设备框架、传动支撑、治具夹具、运动机构和安全防护结构设计，或新能源产品（电池PACK、储能柜体/集装箱、模组结构）的壳体与集成结构设计。 4. 评估机加工、钣金焊接、装配可达性、制造成本和生产导入问题，推动设计从样机走向量产。 5. 处理伺服电机、减速机、气缸、传感器、导轨丝杠、直线模组等机械接口设计与选型，以及线缆气路走线和控制边界确认。 6. 跟进样机装配、动作调试、精度验证、现场验收和问题闭环，确保设备满足工艺精度与产能需求。 | 制造工艺 | 机加工适配 | 加工可达性判断 | 简单 | 请简单说说，为什么机械图纸中标注的倒角尺寸通常优先选用1×45°而不是其他角度或尺寸？ | 60 | 通过 |  | 因为在新能源制造业的机械设计工作中，1×45°倒角是机加工环节最易实现、换刀最少、节拍最稳的通用倒角形式，能直接匹配产线主流数控车床、加工中心和去毛刺设备的工艺能力，保障图纸交付后零件可一次性完成倒角加工且无需额外工装或人工干预。 | 当前新能源设备量产阶段常用三种倒角方案：一是1×45°标准倒角，使用通用立铣刀或倒角刀具一次走刀完成，适配绝大多数CNC设备，换刀时间趋近于零，节拍稳定，适合锂电极片裁切模组、光伏硅片搬运治具等高节拍部件；二是C型倒角（如C0.5），需专用倒角刀且对刀要求高，常见于薄壁铝件防刮伤场景，但调试耗时长、良率波动大；三是非标角度倒角（如30°或60°），需定制刀具并重新编程，单件加工成本上升30%以上，在储能柜体结构件小批量验证阶段偶有使用，但量产导入失败率高。综合加工可达性、换产响应速度和跨产线复用性，1×45°是当前新能源制造现场唯一被工艺部门默认接受、无需会签即可投产的倒角基准。 | 1个异常情况概要：图纸标注1×45°倒角，但实际加工后边缘仍存在微小毛刺或刃口崩缺。具体情况：多见于高硬度合金钢传动轴端面或电池模组压紧块锐边，因刀具磨损未及时更换或进给参数偏高导致切削不充分。解决思路：协同产线工艺工程师调取该工位最近三批次刀具寿命记录与表面粗糙度抽检数据，同步在BOM中为该零件关联推荐刀具型号及强制换刀周期，并在后续图纸技术要求栏补充‘倒角后需100%目视+白棉布擦拭验证无挂屑’。1个复杂问题概要：同一储能集装箱框架零件，不同供应商反馈1×45°倒角加工一致性差，影响现场装配间隙。具体问题：三家钣金加工厂分别采用铣削、冲压倒角和激光熔融去角，导致倒角根部圆弧R值差异超0.15mm，引发导轨安装面干涉。解决思路：在结构设计阶段即锁定该特征为‘机加专属倒角’，在图纸技术要求中明确‘仅允许采用旋转刀具切削成形’，并在供应商技术协议中嵌入倒角轮廓扫描比对验收条款，同步推动将该特征纳入首件三坐标必检项。
校园招聘/社会招聘通用 | 新能源制造业 | 机械工程师 | 1. 基于项目需求完成机械方案构思、结构详细设计、工程图输出、BOM编制、标准件选型和试制调试闭环；校招/初级岗位偏辅助建模、出图、装配跟进与文档整理，1-3年岗位偏独立完成模块或单机设计并处理现场问题，5年岗位偏主导整线或复杂设备从方案到交付的开发闭环，并指导初级工程师。 2. 围绕新能源设备（锂电前中后段设备、光伏制程设备、储能集成设备等）的功能需求，完成总体方案评估、机构路线确定、节拍与产能分析、关键参数计算和风险评审。 3. 完成设备框架、传动支撑、治具夹具、运动机构和安全防护结构设计，或新能源产品（电池PACK、储能柜体/集装箱、模组结构）的壳体与集成结构设计。 4. 评估机加工、钣金焊接、装配可达性、制造成本和生产导入问题，推动设计从样机走向量产。 5. 处理伺服电机、减速机、气缸、传感器、导轨丝杠、直线模组等机械接口设计与选型，以及线缆气路走线和控制边界确认。 6. 跟进样机装配、动作调试、精度验证、现场验收和问题闭环，确保设备满足工艺精度与产能需求。 | 制造工艺 | 机加工适配 | 孔轴加工精度 | 困难 | 储能柜体框架大量使用钣金折弯件与机加工端板通过螺栓连接，其中端板上的Φ12通孔用于穿入高强度螺栓并承受动态振动载荷。现场反馈某批次柜体运行三个月后出现螺栓松动，拆检发现孔壁存在微米级挤压塑性变形。请简述你如何从孔轴配合的尺寸精度、形状精度及表面粗糙度协同角度分析失效根源，并提出面向量产的工艺控制要点。 | 120 | 通过 |  | 需同步评估Φ12通孔的尺寸公差带（如H7）、圆度与圆柱度偏差、以及内孔表面粗糙度Ra值三者对螺栓预紧力保持能力的影响；三者共同决定了螺栓杆与孔壁的实际接触状态和应力分布均匀性，进而影响抗松动性能。 | 常见方案有四种：一是采用钻-铰复合工序配H7铰孔，尺寸稳定但效率低，适合小批量验证；二是用高刚性CNC钻攻中心执行一次装夹钻镗，兼顾效率与同轴度，但对刀具磨损敏感；三是引入浮动镗刀+在线气动量仪反馈补偿，可动态修正尺寸漂移，适用于大批量产线但调试周期长；四是改用冷挤压成形孔，表面硬度与残余压应力提升明显，但需重新评估端板材料延展性与模具寿命。综合量产节奏与新能源设备交付压力，推荐第二种——CNC一次装夹钻镗配过程首末件比对，平衡质量可控性与节拍要求。 | 1个异常情况概要：铰孔后实测尺寸合格但圆度超差。具体情况：端板薄壁区域局部让刀导致孔呈椭圆，振动下螺栓单侧反复挤压孔壁。解决思路：在工艺文件中强制规定支撑点位置与夹紧顺序，增加背镗支撑工装，并将圆度纳入巡检必测项。1个复杂问题概要：表面粗糙度达标但微观纹理方向不利。具体问题：刀具进给方向与螺栓轴向平行，形成纵向沟槽，削弱径向咬合摩擦力。解决思路：在数控程序中设置螺旋插补镗孔路径，使刀具轨迹呈微螺旋状，生成环向纹理，并在作业指导书中图示标注纹理方向要求。
校园招聘/社会招聘通用 | 新能源制造业 | 机械工程师 | 1. 基于项目需求完成机械方案构思、结构详细设计、工程图输出、BOM编制、标准件选型和试制调试闭环；校招/初级岗位偏辅助建模、出图、装配跟进与文档整理，1-3年岗位偏独立完成模块或单机设计并处理现场问题，5年岗位偏主导整线或复杂设备从方案到交付的开发闭环，并指导初级工程师。 2. 围绕新能源设备（锂电前中后段设备、光伏制程设备、储能集成设备等）的功能需求，完成总体方案评估、机构路线确定、节拍与产能分析、关键参数计算和风险评审。 3. 完成设备框架、传动支撑、治具夹具、运动机构和安全防护结构设计，或新能源产品（电池PACK、储能柜体/集装箱、模组结构）的壳体与集成结构设计。 4. 评估机加工、钣金焊接、装配可达性、制造成本和生产导入问题，推动设计从样机走向量产。 5. 处理伺服电机、减速机、气缸、传感器、导轨丝杠、直线模组等机械接口设计与选型，以及线缆气路走线和控制边界确认。 6. 跟进样机装配、动作调试、精度验证、现场验收和问题闭环，确保设备满足工艺精度与产能需求。 | 制造工艺 | 机加工适配 | 孔轴加工精度 | 困难 | 光伏串焊机的焊接压头支架采用铝合金铸造毛坯后机加工成型，其上需安装高精度直线导轨的基准面与多个M6螺纹孔。当检测发现批量零件中螺纹孔轴线对基准面的垂直度超差达0.12毫米/100毫米，导致导轨安装后预紧力不均，请简述你从孔轴加工精度角度出发会系统性排查哪些工艺环节，并解释各环节对垂直度的影响机理。 | 120 | 通过 |  | 需系统性排查五个工艺环节：铸造毛坯基准面余量分配与变形状态、粗精加工基准统一性、钻孔前定位基准面的平面度与装夹刚性、钻攻工序的刀具轴线与机床主轴回转精度、以及螺纹底孔钻削与攻丝的同轴一致性。每个环节若控制失效，都会将误差逐级传递并放大至最终螺纹孔轴线相对基准面的垂直度偏差。 | 常见排查方案有四种：一是采用三坐标测量机对首件全尺寸扫描，识别基准面与孔组的空间关联偏差源，优势是定位准但耗时长；二是用高精度光学自准直仪配合基准面打表，快速评估装夹状态下主轴垂直度，适合产线快速响应但依赖操作经验；三是更换为带刚性攻丝功能的立加设备并启用主轴热伸长补偿，兼顾效率与稳定性，是当前量产线主流选择；四是引入螺纹孔位置度与垂直度联合检具进行抽样验证，成本低但无法溯源过程。综合时效性与闭环能力，第三种方案最优，它直接作用于加工执行层，且与新能源设备批量交付节奏匹配。 | 1个异常情况概要：装夹后基准面局部弹性变形未释放。具体情况是铝合金毛坯刚性弱，虎钳夹紧力过大导致基准面微翘，后续所有孔加工均以该失真面为参考，造成系统性垂直度偏移。解决思路是改用柔性支撑+真空吸附复合装夹，辅以夹紧力传感器监控，并在程序中插入装夹后基准面复测环节。1个复杂问题概要：钻孔与攻丝分序加工引发的轴线偏移累积。具体问题是同一螺纹孔先由钻床钻底孔、再由攻丝机攻丝，两台设备基准不统一且重复定位误差叠加，导致M6螺纹孔实际轴线偏离理论垂线。解决思路是推动工艺合并为立加一次装夹完成钻攻，同步更新工装定位销公差至H6/g5，并在BOM中明确标注‘钻攻同序’工艺约束项，纳入设计DFM评审清单。
校园招聘/社会招聘通用 | 新能源制造业 | 机械工程师 | 1. 基于项目需求完成机械方案构思、结构详细设计、工程图输出、BOM编制、标准件选型和试制调试闭环；校招/初级岗位偏辅助建模、出图、装配跟进与文档整理，1-3年岗位偏独立完成模块或单机设计并处理现场问题，5年岗位偏主导整线或复杂设备从方案到交付的开发闭环，并指导初级工程师。 2. 围绕新能源设备（锂电前中后段设备、光伏制程设备、储能集成设备等）的功能需求，完成总体方案评估、机构路线确定、节拍与产能分析、关键参数计算和风险评审。 3. 完成设备框架、传动支撑、治具夹具、运动机构和安全防护结构设计，或新能源产品（电池PACK、储能柜体/集装箱、模组结构）的壳体与集成结构设计。 4. 评估机加工、钣金焊接、装配可达性、制造成本和生产导入问题，推动设计从样机走向量产。 5. 处理伺服电机、减速机、气缸、传感器、导轨丝杠、直线模组等机械接口设计与选型，以及线缆气路走线和控制边界确认。 6. 跟进样机装配、动作调试、精度验证、现场验收和问题闭环，确保设备满足工艺精度与产能需求。 | 制造工艺 | 机加工适配 | 孔轴加工精度 | 困难 | 锂电叠片机的极片裁切刀座需与伺服电机输出轴刚性连接，采用Φ30H7/k6过盈配合。试产阶段发现三台设备中有两台在连续运行4小时后出现微振异响，拆解发现配合面存在局部干摩擦磨损痕迹。请简述你如何结合孔轴加工精度的实测数据（如圆度、圆柱度、表面轮廓参数）判断是否满足该过盈配合的功能需求，并说明关键判定逻辑。 | 120 | 通过 |  | 需实测刀座内孔和电机轴外径的圆度、圆柱度及表面粗糙度Ra与Rz值，对照Φ30H7/k6公差带要求，核查实际尺寸是否落在理论过盈量区间内，并重点评估形位误差对真实接触面积和应力分布的影响。 | 第一种方法是单点尺寸+形位误差叠加分析：仅测若干截面尺寸再加圆度偏差估算最小过盈，效率高但易低估接触不均风险；第二种是全截面三维扫描配合面重建，可直观识别局部间隙或过盈集中区，但耗时长、现场难普及；第三种是采用高精度圆度仪+轮廓仪同步采集，结合ISO 1101标准评估圆柱度与表面纹理方向对装配压入力和热态贴合的影响，兼顾时效性与工程判据完整性，是当前新能源产线调试中最常用且推荐的方法。 | 1个异常情况概要：实测尺寸合格但运行后仍磨损。具体情况：孔轴实测尺寸均在H7/k6公差带内，但圆柱度超0.008mm，导致轴向接触呈‘两头紧中间松’，高速运转时微滑移引发干摩擦。解决思路：不只看尺寸合格与否，必须将圆柱度实测值与配合长度比对，要求圆柱度≤配合长度的0.05%且最大偏差位置避开扭矩传递主受力区。1个复杂问题概要：表面纹理方向与装配方向不匹配。具体问题：刀座内孔车削纹路为轴向，而电机轴为磨削周向纹路，导致相对运动时润滑膜难以建立。解决思路：在工艺文件中明确规定内孔终加工纹理方向须与扭矩传递方向垂直，并在首件检验项中增加表面纹理方向目视+放大镜复核环节。
校园招聘/社会招聘通用 | 新能源制造业 | 机械工程师 | 1. 基于项目需求完成机械方案构思、结构详细设计、工程图输出、BOM编制、标准件选型和试制调试闭环；校招/初级岗位偏辅助建模、出图、装配跟进与文档整理，1-3年岗位偏独立完成模块或单机设计并处理现场问题，5年岗位偏主导整线或复杂设备从方案到交付的开发闭环，并指导初级工程师。 2. 围绕新能源设备（锂电前中后段设备、光伏制程设备、储能集成设备等）的功能需求，完成总体方案评估、机构路线确定、节拍与产能分析、关键参数计算和风险评审。 3. 完成设备框架、传动支撑、治具夹具、运动机构和安全防护结构设计，或新能源产品（电池PACK、储能柜体/集装箱、模组结构）的壳体与集成结构设计。 4. 评估机加工、钣金焊接、装配可达性、制造成本和生产导入问题，推动设计从样机走向量产。 5. 处理伺服电机、减速机、气缸、传感器、导轨丝杠、直线模组等机械接口设计与选型，以及线缆气路走线和控制边界确认。 6. 跟进样机装配、动作调试、精度验证、现场验收和问题闭环，确保设备满足工艺精度与产能需求。 | 制造工艺 | 钣金工艺 | 钣金展开约束 | 简单 | 请简述钣金展开时，为什么折弯处需要预留一定的工艺余量？ | 60 | 通过 |  | 因为在新能源设备的钣金件制造中，折弯过程会导致材料外侧拉伸、内侧压缩，实际成型后折弯区域的金属纤维发生不可逆塑性变形，导致展开长度与理论几何尺寸不一致；若不预留余量，直接按理想直角计算展开，成品折弯后会出现尺寸超差、装配间隙异常或干涉，影响设备框架、防护罩体或储能柜体等结构的装配精度和密封性。 | 当前主流方案有三种：一是采用设备厂商提供的折弯补偿系数库，结合材料牌号、厚度和折弯半径自动修正展开尺寸，优势是适配性强、导入快，但依赖经验数据积累，对新型铝镁合金或复合涂层板材匹配度不足；二是基于历史项目实测回溯建模，在PLM系统中沉淀本企业常用材料的折弯回弹数据库，优势是贴合产线实际，但需持续维护且初期投入大；三是嵌入CAD插件实现动态折弯模拟，支持实时调整参数并反馈展开偏差，优势是响应快、支持复杂多折弯轮廓，但对工程师操作熟练度要求高。综合时效性与量产适配性，推荐以实测数据库为基础、辅以插件快速验证的组合方式。 | 1个异常情况概要：折弯后首件尺寸合格但批量出现累积偏差。具体情况：某储能集装箱侧板批量折弯后，相邻折弯边装配间隙由设计的1.5毫米扩大至3毫米以上，导致防水胶条压紧失效。解决思路：立即暂停投料，核查折弯模具磨损状态及数控折弯机下模V槽宽度是否偏大，并同步比对当批卷料批次的屈服强度实测值是否高于标称值，必要时重新标定补偿系数。1个复杂问题概要：异形曲面钣金件多向折弯展开失准。具体问题：光伏层压机腔体顶部弧形加强筋需沿三维空间连续折弯，传统二维展开误差叠加导致焊接定位基准偏移。解决思路：改用基于数字孪生工艺链的展开策略——先在仿真环境中完成整机装配约束反向驱动的折弯路径规划，再导出带工艺标记的展开图，并在激光切割工序增加二维码绑定材质与折弯顺序信息，确保现场执行可追溯。
校园招聘/社会招聘通用 | 新能源制造业 | 机械工程师 | 1. 基于项目需求完成机械方案构思、结构详细设计、工程图输出、BOM编制、标准件选型和试制调试闭环；校招/初级岗位偏辅助建模、出图、装配跟进与文档整理，1-3年岗位偏独立完成模块或单机设计并处理现场问题，5年岗位偏主导整线或复杂设备从方案到交付的开发闭环，并指导初级工程师。 2. 围绕新能源设备（锂电前中后段设备、光伏制程设备、储能集成设备等）的功能需求，完成总体方案评估、机构路线确定、节拍与产能分析、关键参数计算和风险评审。 3. 完成设备框架、传动支撑、治具夹具、运动机构和安全防护结构设计，或新能源产品（电池PACK、储能柜体/集装箱、模组结构）的壳体与集成结构设计。 4. 评估机加工、钣金焊接、装配可达性、制造成本和生产导入问题，推动设计从样机走向量产。 5. 处理伺服电机、减速机、气缸、传感器、导轨丝杠、直线模组等机械接口设计与选型，以及线缆气路走线和控制边界确认。 6. 跟进样机装配、动作调试、精度验证、现场验收和问题闭环，确保设备满足工艺精度与产能需求。 | 制造工艺 | 钣金工艺 | 钣金展开约束 | 简单 | 请简单说说钣金件中‘中性层’的概念及其在展开计算中的作用。 | 60 | 通过 |  | 中性层是指钣金折弯过程中，材料内部既不拉伸也不压缩的一层理想曲面。它位于板料厚度方向的某个位置，其长度在折弯前后保持不变，是钣金展开计算中确定展开长度的基准依据。 | 在新能源设备结构件设计中，工程师常用三种中性层定位方法：一是按经验系数法，即K因子法，适用于常规折弯和稳定工艺条件，效率高但需依赖历史工艺数据校准；二是基于材料特性和折弯参数查表法，结合设备厂商提供的折弯补偿表，适配不同板厚与材质，精度较好但需维护多套参数库；三是通过试制验证反推法，即对首件折弯后实测展开尺寸再修正模型，适用于新材质或大角度/小半径等非常规折弯，虽耗时但可靠性最高。综合来看，在量产导入阶段优先采用查表法，兼顾精度与效率；在样机快速迭代阶段，K因子法更利于建模响应速度；而试制验证法则是解决工艺窗口模糊时的最终确认手段。 | 1个异常情况概要：中性层位置偏移导致批量展开尺寸偏差。具体情况：某储能柜体侧板批量折弯后装配间隙超差，复测发现同一模具下不同批次不锈钢板因表面处理（如喷砂+钝化）改变了材料表层应力分布，使中性层向内偏移，原K因子失效。解决思路：暂停批量投料，联合工艺部门对当前批次材料做单次折弯回弹测试，重新标定中性层位置，并同步更新BOM附注中该物料的专用展开参数。1个复杂问题概要：异形折弯件中多段非共面折弯的中性层连续性建模困难。具体问题：锂电模组托盘带斜楔导向结构，含三段空间相交折弯，传统二维展开无法反映中性层在转折处的曲率连续变化，导致三维展开后边缘错位。解决思路：改用基于真实折弯机运动学的参数化展开模块，在三维设计软件中嵌入设备实际折弯轴系与压痕路径，以分段拟合方式重建中性层走向，确保展开模型与产线实际成形逻辑一致。
校园招聘/社会招聘通用 | 新能源制造业 | 机械工程师 | 1. 基于项目需求完成机械方案构思、结构详细设计、工程图输出、BOM编制、标准件选型和试制调试闭环；校招/初级岗位偏辅助建模、出图、装配跟进与文档整理，1-3年岗位偏独立完成模块或单机设计并处理现场问题，5年岗位偏主导整线或复杂设备从方案到交付的开发闭环，并指导初级工程师。 2. 围绕新能源设备（锂电前中后段设备、光伏制程设备、储能集成设备等）的功能需求，完成总体方案评估、机构路线确定、节拍与产能分析、关键参数计算和风险评审。 3. 完成设备框架、传动支撑、治具夹具、运动机构和安全防护结构设计，或新能源产品（电池PACK、储能柜体/集装箱、模组结构）的壳体与集成结构设计。 4. 评估机加工、钣金焊接、装配可达性、制造成本和生产导入问题，推动设计从样机走向量产。 5. 处理伺服电机、减速机、气缸、传感器、导轨丝杠、直线模组等机械接口设计与选型，以及线缆气路走线和控制边界确认。 6. 跟进样机装配、动作调试、精度验证、现场验收和问题闭环，确保设备满足工艺精度与产能需求。 | 制造工艺 | 钣金工艺 | 钣金展开约束 | 简单 | 请简单说说为什么同一张钣金图纸上不同折弯角度对应的K因子可能不同。 | 60 | 通过 |  | 因为在新能源设备的钣金件实际制造中，K因子反映的是中性层偏移位置，而折弯角度直接影响材料在弯曲区域的塑性变形分布、内外侧金属流动状态及回弹趋势，导致中性层相对位置发生系统性偏移，因此不同角度需匹配不同的K因子值。 | 当前主流做法有四种：一是基于折弯机厂商提供的角度-材料-K因子映射表直接调用，优势是适配性强、现场响应快，但依赖设备标定精度；二是按角度区间分段设定K因子（如0°–60°、61°–120°、121°–179°），兼顾建模效率与展开精度，适合产线批量导入，但对锐角或钝角过渡区覆盖不足；三是结合折弯模拟软件输出的局部应变云图反推中性层位置，精度最高，但耗时长、需工艺工程师协同，仅用于关键治具或高精度壳体；四是采用激光测厚+折弯后实测回弹量动态修正K因子，适用于锂电模组托盘等尺寸敏感件，但对调试周期有压缩要求。综合来看，分段设定法在新能源设备设计交付节奏下平衡性最好，既满足结构工程师快速出图需求，又可被车间直接执行。 | 1个异常情况概要：某储能柜体侧板在90度折弯处展开长度准确，但135度大圆弧过渡折弯处出现装配间隙超差。具体情况：该处为两道连续折弯，第二道135度折弯后实际展开余量偏小，导致折弯后边线错位。解决思路：立即调取该折弯工序的模具参数和材料批次记录，确认是否因模具R角磨损导致实际变形区扩大，同步在三维模型中对该角度单独赋予更高K因子并做虚拟装配验证。1个复杂问题概要：光伏汇流箱前盖同时含30度小角度折弯和175度近平折结构，常规K因子无法兼顾两类特征的展开一致性。具体问题：小角度折弯回弹大、中性层外移明显，而近平折区域受压延展显著、中性层内移，统一K因子会导致一处过切、一处欠切。解决思路：在结构设计阶段即拆分为两个独立折弯特征，在工程图中分别标注对应K因子，并在BOM工艺备注栏注明‘分步折弯、顺序不可逆’，由工艺工程师在首件试制时实测两处折弯后尺寸偏差，反向校准模型中的K因子赋值。
校园招聘/社会招聘通用 | 新能源制造业 | 机械工程师 | 1. 基于项目需求完成机械方案构思、结构详细设计、工程图输出、BOM编制、标准件选型和试制调试闭环；校招/初级岗位偏辅助建模、出图、装配跟进与文档整理，1-3年岗位偏独立完成模块或单机设计并处理现场问题，5年岗位偏主导整线或复杂设备从方案到交付的开发闭环，并指导初级工程师。 2. 围绕新能源设备（锂电前中后段设备、光伏制程设备、储能集成设备等）的功能需求，完成总体方案评估、机构路线确定、节拍与产能分析、关键参数计算和风险评审。 3. 完成设备框架、传动支撑、治具夹具、运动机构和安全防护结构设计，或新能源产品（电池PACK、储能柜体/集装箱、模组结构）的壳体与集成结构设计。 4. 评估机加工、钣金焊接、装配可达性、制造成本和生产导入问题，推动设计从样机走向量产。 5. 处理伺服电机、减速机、气缸、传感器、导轨丝杠、直线模组等机械接口设计与选型，以及线缆气路走线和控制边界确认。 6. 跟进样机装配、动作调试、精度验证、现场验收和问题闭环，确保设备满足工艺精度与产能需求。 | 制造工艺 | 机加工适配 | 加工可达性判断 | 困难 | 在设计一款用于锂电极片卷绕设备的高刚性机架时，你发现某处加强筋结构需要在厚板上加工深窄槽，且槽底有圆角要求。请简述你如何判断该结构是否具备机加工可达性，并说明需重点评估的三个工艺约束条件。 | 120 | 通过 |  | 判断该结构是否具备机加工可达性，需从实际制造环节出发，确认现有产线加工能力能否稳定、经济地实现该特征。需重点评估的三个工艺约束条件是：刀具可进入性、槽深宽比限制、以及槽底圆角与刀具半径的匹配关系。 | 在新能源设备量产导入阶段，常用方案有三种：一是采用长悬伸球头铣刀分层铣削，优势是通用性强、编程灵活，但易振动导致尺寸超差和表面粗糙度不达标；二是使用定制加长键槽铣刀一次成型，刚性好、效率高，但需新开刀具且换型成本高，仅适用于批量稳定的型号；三是改用线切割补加工槽底圆角，精度高、无让刀，但周期长、不适合厚板大批量结构件。综合考虑锂电设备交付节奏快、样机到小批量过渡频繁的特点，优先采用分层铣削配合刀具路径优化和机床刚性验证，兼顾技术可行性和工程落地效率。 | 1个异常情况概要：槽加工后实测圆角半径小于设计值。具体情况：因刀具磨损或侧向让刀，导致槽底实际圆角R值偏小，影响应力集中系数，可能引发机架疲劳开裂。解决思路：在图纸标注中明确圆角为‘最小R值’并增加过程首件检测项，同步在工艺文件中规定刀具寿命管控阈值和每班次对刀补偿校验。1个复杂问题概要：深窄槽位于机架承力焊缝附近，加工后引发局部残余应力释放导致装配基准面变形。具体问题：厚板焊接后未做去应力处理，机加工触发应力再分布，使相邻导轨安装面平面度超差。解决思路：前置工艺协同，在结构设计阶段即与工艺工程师联合评审，将该槽位设为焊后机加基准面，并明确‘先整体粗加工→焊前应力释放→焊后精加工’的工序链，纳入BOM配套工艺卡控点。
校园招聘/社会招聘通用 | 新能源制造业 | 机械工程师 | 1. 基于项目需求完成机械方案构思、结构详细设计、工程图输出、BOM编制、标准件选型和试制调试闭环；校招/初级岗位偏辅助建模、出图、装配跟进与文档整理，1-3年岗位偏独立完成模块或单机设计并处理现场问题，5年岗位偏主导整线或复杂设备从方案到交付的开发闭环，并指导初级工程师。 2. 围绕新能源设备（锂电前中后段设备、光伏制程设备、储能集成设备等）的功能需求，完成总体方案评估、机构路线确定、节拍与产能分析、关键参数计算和风险评审。 3. 完成设备框架、传动支撑、治具夹具、运动机构和安全防护结构设计，或新能源产品（电池PACK、储能柜体/集装箱、模组结构）的壳体与集成结构设计。 4. 评估机加工、钣金焊接、装配可达性、制造成本和生产导入问题，推动设计从样机走向量产。 5. 处理伺服电机、减速机、气缸、传感器、导轨丝杠、直线模组等机械接口设计与选型，以及线缆气路走线和控制边界确认。 6. 跟进样机装配、动作调试、精度验证、现场验收和问题闭环，确保设备满足工艺精度与产能需求。 | 制造工艺 | 钣金工艺 | 钣金展开约束 | 简单 | 请简述钣金折弯时，材料厚度对展开长度的影响原理。 | 60 | 通过 |  | 在钣金折弯过程中，材料厚度直接影响中性层位置——厚度越大，中性层越偏向材料内侧；导致折弯区实际发生塑性变形的金属体积分布发生变化，从而改变折弯补偿量。因此，相同角度和半径下，厚度增加会使展开长度比线性叠加值更短。 | 当前新能源设备结构件常用三种折弯补偿策略：一是基于经验K因子查表法，适配常规厚度范围但对高强钢或异厚叠焊件适应性弱；二是设备厂商内置的多参数折弯数据库调用，支持按材质、厚度、模具、速度动态匹配，调试效率高但依赖机床品牌生态；三是通过试折实测反推补偿值并固化进企业标准BOM模板，稳定性好且便于跨产线复用，适合PACK箱体、储能柜等批量结构件开发。综合来看，第三种方式最契合机械工程师在量产导入阶段需兼顾设计一致性、工艺可复制性与跨供应商协同的实际需求。 | 1个异常情况概要：同一批次不同卷料厚度公差超差导致首件展开尺寸批量偏移；具体情况：锂电模组端板采用0.8毫米镀锌板，但来料实测为0.85毫米，未及时更新展开参数，造成折弯后装配间隙超差；解决思路：在结构设计输出阶段即要求BOM中明确标注厚度公差带，并在工艺会签环节强制关联折弯补偿值版本号，由机械工程师牵头完成设计-工艺参数双校验闭环。1个复杂问题概要：储能集装箱侧板含多道不等厚拼焊折弯结构，展开长度无法统一建模；具体问题：柜体立柱与蒙皮焊接后整体折弯，局部存在1.5毫米与2.0毫米厚度过渡区，传统单K值展开导致R角开裂或尺寸链累积超差；解决思路：采用分段定义折弯约束的方式，在三维模型中标注各折弯段对应的有效厚度与适用补偿逻辑，并在工程图技术要求栏注明‘按实测来料厚度动态调整展开余量，首件需提供折弯前后关键尺寸检测报告’，由机械工程师主导完成设计输入—工艺验证—质量放行的三阶确认。
校园招聘/社会招聘通用 | 新能源制造业 | 机械工程师 | 1. 基于项目需求完成机械方案构思、结构详细设计、工程图输出、BOM编制、标准件选型和试制调试闭环；校招/初级岗位偏辅助建模、出图、装配跟进与文档整理，1-3年岗位偏独立完成模块或单机设计并处理现场问题，5年岗位偏主导整线或复杂设备从方案到交付的开发闭环，并指导初级工程师。 2. 围绕新能源设备（锂电前中后段设备、光伏制程设备、储能集成设备等）的功能需求，完成总体方案评估、机构路线确定、节拍与产能分析、关键参数计算和风险评审。 3. 完成设备框架、传动支撑、治具夹具、运动机构和安全防护结构设计，或新能源产品（电池PACK、储能柜体/集装箱、模组结构）的壳体与集成结构设计。 4. 评估机加工、钣金焊接、装配可达性、制造成本和生产导入问题，推动设计从样机走向量产。 5. 处理伺服电机、减速机、气缸、传感器、导轨丝杠、直线模组等机械接口设计与选型，以及线缆气路走线和控制边界确认。 6. 跟进样机装配、动作调试、精度验证、现场验收和问题闭环，确保设备满足工艺精度与产能需求。 | 制造工艺 | 机加工适配 | 加工可达性判断 | 困难 | 某储能柜体钣金框架设计中，一处折弯边与相邻焊接面形成封闭腔体，且内部需布置线缆通道。请简述你在评审该结构加工可行性时，如何综合评估折弯、焊接和装配三道工序之间的可达性冲突，并给出一个关键改进原则。 | 120 | 通过 |  | 在评审该结构时，需聚焦三道工序的物理操作空间是否被彼此限制：折弯工序需模具行程和工件翻转空间；焊接工序需焊枪或焊钳能伸入腔体完成接头熔合；装配工序需预留线缆穿引路径及后续检修开口。三者不可孤立判断，必须按实际产线节拍顺序，逐序验证前道工序完成后的结构状态是否为后道工序保留必要操作余量。 | 常见评估方法有四种：一是基于三维工艺模型做动态干涉检查，结合产线常用折弯机吨位、焊枪型号及线缆穿管直径进行虚拟工装模拟，时效快但依赖模型精度；二是调用历史同类柜体DFM案例库比对，快速识别高频风险点如R角过小、腔深宽比超3:1等，覆盖全面但需持续维护知识沉淀；三是组织跨工序现场 walkthrough，邀请钣金班组长、焊接技师、装配工程师共同手持工装样件实操验证，真实性强但耗时；四是采用轻量化可达性热力图插件，在设计端实时标注各工序操作盲区。综合来看，以三维工艺模型动态干涉检查为首选方法，因其能在设计冻结前介入，兼顾时效性与覆盖度，且适配新能源项目普遍采用的模块化协同设计流程。 | 1个异常情况概要：折弯后腔体变形导致焊接定位基准偏移。具体情况是折弯回弹叠加材料应力释放，使相邻焊接面平面度超差，焊钳无法夹紧或焊缝间隙不均。解决思路是前置引入折弯补偿系数与焊接定位销孔联动设计，在折弯工序图中明确标注定位孔加工时机（建议在折弯前钻孔），并要求首件做焊接夹具适配验证。1个复杂问题概要：线缆通道与焊接热影响区重叠引发绝缘层损伤风险。具体问题是封闭腔体内壁需焊接加强筋，但热传导使邻近走线区域温度超标，影响线缆长期可靠性。解决思路是将线缆通道改为可拆卸式金属线槽结构，通过预留卡扣接口实现后装，并在焊接工序后增加散热静置工步，同时在线槽安装面设置隔热垫片隔离热传导路径。
校园招聘/社会招聘通用 | 新能源制造业 | 机械工程师 | 1. 基于项目需求完成机械方案构思、结构详细设计、工程图输出、BOM编制、标准件选型和试制调试闭环；校招/初级岗位偏辅助建模、出图、装配跟进与文档整理，1-3年岗位偏独立完成模块或单机设计并处理现场问题，5年岗位偏主导整线或复杂设备从方案到交付的开发闭环，并指导初级工程师。 2. 围绕新能源设备（锂电前中后段设备、光伏制程设备、储能集成设备等）的功能需求，完成总体方案评估、机构路线确定、节拍与产能分析、关键参数计算和风险评审。 3. 完成设备框架、传动支撑、治具夹具、运动机构和安全防护结构设计，或新能源产品（电池PACK、储能柜体/集装箱、模组结构）的壳体与集成结构设计。 4. 评估机加工、钣金焊接、装配可达性、制造成本和生产导入问题，推动设计从样机走向量产。 5. 处理伺服电机、减速机、气缸、传感器、导轨丝杠、直线模组等机械接口设计与选型，以及线缆气路走线和控制边界确认。 6. 跟进样机装配、动作调试、精度验证、现场验收和问题闭环，确保设备满足工艺精度与产能需求。 | 制造工艺 | 机加工适配 | 加工可达性判断 | 困难 | 为光伏电池串焊设备设计精密定位治具时，某基准面需保证0.02mm平面度，且该面位于多层叠焊结构的内侧凹槽底部。请简述你判断该加工要求是否现实可行的逻辑路径，重点说明机加工手段选择、装夹方式与检测可及性之间的关联。 | 120 | 通过 |  | 判断该要求是否可行，需同步评估三个环节：一是该凹槽底部基准面能否被常规机加工手段有效触及并稳定切削；二是装夹时能否在不引起变形的前提下，使该面处于可重复定位且受力均匀的状态；三是检测器具能否物理抵达该位置并可靠采集平面度数据，且测量结果具备工艺复现性。 | 常见方案有四种：第一种是整体铣削后线切割精修，优势是尺寸稳定但效率低、装夹重复性差，凹槽深度大时电极损耗影响精度；第二种是采用微径球头铣刀五轴联动铣削，可直抵凹槽底部，但对机床动态精度和刀具刚性要求极高，小批量试制周期长；第三种是先粗铣再手工研磨，虽能达0.02mm但无法量产，且研磨一致性依赖技师经验，不符合光伏设备批量化交付要求；第四种是分体式结构设计——将该基准面所在部件单独加工后再装配压紧，既保障加工自由度，又便于三坐标触测，综合时效性、良率与量产适配性最优。 | 1个异常情况概要：检测探针无法垂直接触凹槽底部导致平面度读数失真。具体情况：三坐标测量机标准测头因凹槽宽度不足或侧壁干涉，被迫倾斜采点，引发余弦误差和局部漏测。解决思路：改用加长细径星形测针或蓝光扫描配合局部贴点，同步在治具设计阶段预留检测导向槽或工艺孔。1个复杂问题概要：多层叠焊结构装配应力释放导致基准面平面度超差。具体问题：焊接热变形与螺栓预紧力耦合作用，使已合格的凹槽底面在整机组装后发生0.03mm以上翘曲。解决思路：在结构设计阶段导入装配仿真分析，设置阶梯式紧固顺序与温度补偿余量，并在治具上增加工艺定位销与应力释放槽，通过装配验证闭环反向优化加工公差带。
校园招聘/社会招聘通用 | 新能源制造业 | 机械工程师 | 1. 基于项目需求完成机械方案构思、结构详细设计、工程图输出、BOM编制、标准件选型和试制调试闭环；校招/初级岗位偏辅助建模、出图、装配跟进与文档整理，1-3年岗位偏独立完成模块或单机设计并处理现场问题，5年岗位偏主导整线或复杂设备从方案到交付的开发闭环，并指导初级工程师。 2. 围绕新能源设备（锂电前中后段设备、光伏制程设备、储能集成设备等）的功能需求，完成总体方案评估、机构路线确定、节拍与产能分析、关键参数计算和风险评审。 3. 完成设备框架、传动支撑、治具夹具、运动机构和安全防护结构设计，或新能源产品（电池PACK、储能柜体/集装箱、模组结构）的壳体与集成结构设计。 4. 评估机加工、钣金焊接、装配可达性、制造成本和生产导入问题，推动设计从样机走向量产。 5. 处理伺服电机、减速机、气缸、传感器、导轨丝杠、直线模组等机械接口设计与选型，以及线缆气路走线和控制边界确认。 6. 跟进样机装配、动作调试、精度验证、现场验收和问题闭环，确保设备满足工艺精度与产能需求。 | 制造工艺 | 机加工适配 | 加工可达性判断 | 困难 | 在电池模组压紧工装的设计中，一个长条形T型槽需贯穿整块淬硬钢板，槽宽8mm、深40mm、全长1200mm，且槽侧壁表面粗糙度要求Ra0.8。请简述你如何从刀具刚性、排屑路径、热变形控制三个维度判断该特征的批量加工可行性。 | 120 | 通过 |  | 作为机械工程师，在评估该T型槽加工可行性时，需立足设计端前置判断：刀具刚性不足会导致让刀和振纹，无法稳定达成Ra0.8；排屑路径不畅会引发切屑二次刮擦侧壁，破坏已加工表面；热变形若未被抑制，会使长行程加工中累积尺寸漂移与轮廓失真，影响压紧力均匀性及模组装配精度。 | 实际工作中常用三种方案比选：一是采用高刚性整体硬质合金T型铣刀配中心出水冷却，刚性好但超长悬伸易共振，适合中小批量；二是分段插铣+侧铣组合工艺，降低单次切深和径向力，排屑通畅，但需多次装夹校准，节拍延长；三是定制加长柄减振套筒刀杆配合小螺旋角T型铣刀，兼顾刚性与阻尼，目前在锂电产线治具批量加工中综合良率与节拍最优。其中第三种更适配新能源设备治具的量产导入节奏。 | 1个异常情况概要：加工中途出现连续两件侧壁Ra值超差。具体情况是槽中段区域出现周期性振纹，粗糙度实测Ra1.6以上。解决思路是现场复核刀具悬伸长度与机床主轴刚度匹配性，同步检查冷却液压力是否衰减导致切削区温度升高，必要时插入中间支撑块或调整进给策略。1个复杂问题概要：同一工装多批次加工后，首末两端槽深一致性变差。具体问题是全长1200mm槽体深度公差超差0.05mm以上。解决思路是联合工艺工程师分析机床床身热变形梯度，优先在夹具底部增设温度补偿垫片，并将加工顺序由单向走刀改为对称分段双向走刀，减少累积热伸长影响。
校园招聘/社会招聘通用 | 新能源制造业 | 机械工程师 | 1. 基于项目需求完成机械方案构思、结构详细设计、工程图输出、BOM编制、标准件选型和试制调试闭环；校招/初级岗位偏辅助建模、出图、装配跟进与文档整理，1-3年岗位偏独立完成模块或单机设计并处理现场问题，5年岗位偏主导整线或复杂设备从方案到交付的开发闭环，并指导初级工程师。 2. 围绕新能源设备（锂电前中后段设备、光伏制程设备、储能集成设备等）的功能需求，完成总体方案评估、机构路线确定、节拍与产能分析、关键参数计算和风险评审。 3. 完成设备框架、传动支撑、治具夹具、运动机构和安全防护结构设计，或新能源产品（电池PACK、储能柜体/集装箱、模组结构）的壳体与集成结构设计。 4. 评估机加工、钣金焊接、装配可达性、制造成本和生产导入问题，推动设计从样机走向量产。 5. 处理伺服电机、减速机、气缸、传感器、导轨丝杠、直线模组等机械接口设计与选型，以及线缆气路走线和控制边界确认。 6. 跟进样机装配、动作调试、精度验证、现场验收和问题闭环，确保设备满足工艺精度与产能需求。 | 制造工艺 | 机加工适配 | 加工可达性判断 | 中等 | 在设计一个用于电池模组装配的夹具时，如果结构中存在深度较大的盲孔且底部需要高精度平面，从机加工可行性角度，您会优先考虑哪种加工方式？请简单说说理由。 | 90 | 通过 |  | 从机加工可行性角度，应优先考虑镗削加工。因为镗削能通过刀具刚性进给和一次装夹完成深盲孔内壁与底面的同步修整，直接保障孔深方向的尺寸稳定性和底面平面度，符合夹具对定位基准面精度的刚性要求。 | 常见方案有四种：一是钻+扩+铰组合，适合浅孔但无法控制深孔底面平面度，易因钻头让刀导致底面倾斜；二是钻+铣底面，需二次装夹，累积定位误差大，且小直径深孔内铣削振动大、表面质量难控；三是电火花成形，虽可加工深盲孔，但底面重铸层影响后续装配接触刚性，且周期长、成本高，不适用于量产夹具快速迭代；四是镗削，尤其采用刚性镗杆配合数控机床Z轴精密进给，可在一次装夹下完成孔径精修与底面精镗，平面度和孔轴线垂直度同步可控，兼顾效率与精度，是新能源产线夹具开发中最常用且最稳妥的选择。 | 异常情况概要：镗削后底面出现环状振纹。具体情况：夹具材料为7075铝合金，盲孔深度达80毫米，镗削过程中刀具悬伸较长，切削力引发系统微振动，导致底面出现同心圆状纹理，影响电池模组定位销的贴合稳定性。解决思路：改用短悬伸双刃镗刀，降低主轴转速并提高进给量，同时在夹具本体对应位置增加工艺支撑筋以提升局部刚性。复杂问题概要：盲孔底部需同时满足Ra0.8粗糙度和平面度3微米，但镗削后平面度达标而粗糙度超差。具体问题：现有镗刀刃口钝化且冷却液未精准到达切削区，导致微观撕裂加剧。解决思路：更换涂层硬质合金镗刀，启用高压内冷系统，并在程序中插入微量光整镗循环，避免额外工序引入装夹误差。
校园招聘/社会招聘通用 | 新能源制造业 | 机械工程师 | 1. 基于项目需求完成机械方案构思、结构详细设计、工程图输出、BOM编制、标准件选型和试制调试闭环；校招/初级岗位偏辅助建模、出图、装配跟进与文档整理，1-3年岗位偏独立完成模块或单机设计并处理现场问题，5年岗位偏主导整线或复杂设备从方案到交付的开发闭环，并指导初级工程师。 2. 围绕新能源设备（锂电前中后段设备、光伏制程设备、储能集成设备等）的功能需求，完成总体方案评估、机构路线确定、节拍与产能分析、关键参数计算和风险评审。 3. 完成设备框架、传动支撑、治具夹具、运动机构和安全防护结构设计，或新能源产品（电池PACK、储能柜体/集装箱、模组结构）的壳体与集成结构设计。 4. 评估机加工、钣金焊接、装配可达性、制造成本和生产导入问题，推动设计从样机走向量产。 5. 处理伺服电机、减速机、气缸、传感器、导轨丝杠、直线模组等机械接口设计与选型，以及线缆气路走线和控制边界确认。 6. 跟进样机装配、动作调试、精度验证、现场验收和问题闭环，确保设备满足工艺精度与产能需求。 | 制造工艺 | 机加工适配 | 加工可达性判断 | 中等 | 当设计储能柜体的钣金侧板时，若在折弯区域附近布置了多个直径较小的沉头螺钉孔，且孔中心距折弯线很近，这可能带来什么加工风险？请简述主要原因。 | 90 | 通过 |  | 可能造成折弯过程中孔位撕裂、变形或沉头面塌陷，导致螺钉无法有效锁紧或装配后密封失效；主要原因是在折弯成形时，材料沿折弯线发生塑性流动和厚度方向压缩，靠近折弯线的孔周边金属受拉伸与剪切复合应力作用，局部强度裕度不足，尤其小直径沉头孔因去料多、壁薄、应力集中更显著。 | 当前主流应对方案有四种：一是将孔位整体外移至折弯线安全距离外，实施简单但可能挤占走线或散热空间；二是改用通孔+螺母柱或焊接螺母，虽提升连接可靠性但增加焊接工序和热变形风险；三是采用先折弯后CNC钻孔，可保证孔位精度但需协调钣金厂工艺顺序、延长交付周期；四是优化沉头结构，如减小沉头深度、改用台阶式沉头或局部补厚，兼顾装配与成形。综合时效性、量产稳定性及新能源柜体对防护等级和批量一致性的要求，优先选用‘孔位外移+局部结构避让’方案，辅以工艺验证，既避免产线变更，又符合DFM快速导入原则。 | 1个异常情况概要：折弯后沉头孔边缘出现微裂纹或毛刺翘起。具体情况：该现象在首批试制中高频出现在储能柜侧板下部折弯区，导致IP54防护测试时螺钉处渗尘，返工率达37%。解决思路：立即冻结图纸，联合钣金供应商复测材料延伸率与折弯R角匹配性，同步在BOM中临时替换为带预压痕的沉头孔定位工装，并在工程图中标注‘折弯前禁钻沉头孔’工艺提示。1个复杂问题概要：多孔密集区与折弯线夹角呈非正交布局，导致单次折弯不同位置应力分布不均。具体问题：某16U储能柜侧板在自动化折弯机上连续作业时，第3~5个孔出现渐进式椭圆化，影响模组安装基准。解决思路：拆解为分段折弯工艺路径，在结构上插入过渡R角引导应力释放，并在三维模型中标注‘折弯顺序约束’与‘孔位公差带动态补偿说明’，纳入设计评审checklist强制校验。
校园招聘/社会招聘通用 | 新能源制造业 | 机械工程师 | 1. 基于项目需求完成机械方案构思、结构详细设计、工程图输出、BOM编制、标准件选型和试制调试闭环；校招/初级岗位偏辅助建模、出图、装配跟进与文档整理，1-3年岗位偏独立完成模块或单机设计并处理现场问题，5年岗位偏主导整线或复杂设备从方案到交付的开发闭环，并指导初级工程师。 2. 围绕新能源设备（锂电前中后段设备、光伏制程设备、储能集成设备等）的功能需求，完成总体方案评估、机构路线确定、节拍与产能分析、关键参数计算和风险评审。 3. 完成设备框架、传动支撑、治具夹具、运动机构和安全防护结构设计，或新能源产品（电池PACK、储能柜体/集装箱、模组结构）的壳体与集成结构设计。 4. 评估机加工、钣金焊接、装配可达性、制造成本和生产导入问题，推动设计从样机走向量产。 5. 处理伺服电机、减速机、气缸、传感器、导轨丝杠、直线模组等机械接口设计与选型，以及线缆气路走线和控制边界确认。 6. 跟进样机装配、动作调试、精度验证、现场验收和问题闭环，确保设备满足工艺精度与产能需求。 | 制造工艺 | 钣金工艺 | 钣金展开约束 | 中等 | 在设计一个用于电池模组装配线的钣金防护罩时，如果选用1.5毫米厚的冷轧钢板并采用90度折弯工艺，折弯半径设定为1.5毫米，请简述此时展开长度计算需要考虑的关键约束因素。 | 90 | 通过 |  | 展开长度计算需重点考虑材料厚度与折弯半径的匹配性、折弯角度对中性层偏移的影响、冷轧钢材质对应的回弹特性，以及该防护罩在电池模组装配线现场安装所要求的尺寸精度和装配间隙容差。 | 实际工作中常用三种处理方式：一是沿用设备厂商提供的经验K系数表，优点是快速适配主流折弯机，但不同批次冷轧板回弹波动时易导致累积误差；二是基于本项目所用具体牌号冷轧钢（如SPCC或DC01）做小批量试折验证K值，兼顾时效与准确性，适用于量产前样机阶段；三是调用PLM系统中已归档的同材质同厚度历史项目实测数据，复用率高、风险低，但需确认前期项目折弯设备与当前产线一致。综合来看，在新能源产线项目周期紧、首台套交付压力大的背景下，优先采用第三种方式，辅以首件试折校核，既保障设计输出效率，又守住装配接口公差底线。 | 1个异常情况概要：折弯后实测尺寸超差导致防护罩无法与电池模组托盘或机器人工作区干涉面精准贴合。具体情况：因未考虑冷轧钢板在连续折弯多道工序后的残余应力释放，导致最终装配时侧板轻微翘曲，与相邻安全光栅支架产生0.8毫米以上间隙。解决思路：在结构设计阶段预留单边0.3毫米工艺补偿量，并在工程图技术要求中明确标注‘多边折弯件须经校平工序后检测’。1个复杂问题概要：防护罩需集成多个传感器开孔及快拆面板，导致局部区域折弯特征密集且方向交错。具体问题：相邻90度折弯边间距小于3倍板厚，造成折弯干涉或模具无法下压。解决思路：协同产线工艺工程师提前锁定折弯顺序与工装方案，将冲突区域改为激光切割+焊接补强，同时更新BOM中工艺路线字段，确保采购与生产环节同步识别变更点。
校园招聘/社会招聘通用 | 新能源制造业 | 机械工程师 | 1. 基于项目需求完成机械方案构思、结构详细设计、工程图输出、BOM编制、标准件选型和试制调试闭环；校招/初级岗位偏辅助建模、出图、装配跟进与文档整理，1-3年岗位偏独立完成模块或单机设计并处理现场问题，5年岗位偏主导整线或复杂设备从方案到交付的开发闭环，并指导初级工程师。 2. 围绕新能源设备（锂电前中后段设备、光伏制程设备、储能集成设备等）的功能需求，完成总体方案评估、机构路线确定、节拍与产能分析、关键参数计算和风险评审。 3. 完成设备框架、传动支撑、治具夹具、运动机构和安全防护结构设计，或新能源产品（电池PACK、储能柜体/集装箱、模组结构）的壳体与集成结构设计。 4. 评估机加工、钣金焊接、装配可达性、制造成本和生产导入问题，推动设计从样机走向量产。 5. 处理伺服电机、减速机、气缸、传感器、导轨丝杠、直线模组等机械接口设计与选型，以及线缆气路走线和控制边界确认。 6. 跟进样机装配、动作调试、精度验证、现场验收和问题闭环，确保设备满足工艺精度与产能需求。 | 制造工艺 | 机加工适配 | 加工可达性判断 | 中等 | 在锂电辊压设备机架的铸件结构设计中，若某处加强筋与主承力壁连接处形成尖角过渡，且该位置后续需进行机加工精铣，这种结构对加工过程可能造成什么直接影响？请简述。 | 90 | 通过 |  | 该尖角过渡会导致精铣刀具无法完整切削到位，产生加工死区，使该区域无法达到图纸要求的表面质量、尺寸精度和几何公差，同时增大刀具局部磨损甚至崩刃风险。 | 当前主流处理方式有四种：一是将尖角改为不小于R3的圆弧过渡，兼顾铸造工艺性和铣削可达性；二是采用分体式结构，把加强筋单独铸造后机加再焊接或螺栓连接，但会增加装配工序和精度累积风险；三是使用五轴联动机床进行摆角铣削，虽可覆盖尖角区域但编程复杂、节拍长、成本高，不适用于大批量产线设备；四是保留尖角但增加工艺凸台，铣削后再去除，但会带来额外装夹和二次定位误差。综合考虑量产导入效率、制造成本与设计鲁棒性，R3及以上圆弧过渡是锂电设备领域最常用且被验证最稳妥的方案。 | 1个异常情况概要：现场精铣后发现连接根部存在约0.15毫米余量未去除。具体情况：三轴立加按常规路径编程，刀具半径补偿未覆盖尖角内侧，导致该处残留金属影响后续辊系安装基准面贴合。解决思路：在结构设计阶段即锁定该位置为关键加工面，同步输出带刀具路径示意的工艺提示图，并在工程图技术要求中明确标注‘此处禁止尖角，须保证R≥3’及‘精铣后需用塞规或专用样板100%验证’。1个复杂问题概要：同一铸件上多处类似尖角结构集中分布于狭小腔体内。具体问题：多个R角过渡区域空间干涉，导致五轴机床刀具选型受限，且一次装夹无法全覆盖，需多次定位，累计形位误差超辊压机架平面度0.05毫米要求。解决思路：联合铸造工艺工程师提前开展DFM协同评审，在结构冻结前完成‘铸造可行性—机加可达性—装配功能性’三维校验，优先采用模块化分段加强筋布局，将高密度过渡区分散至不同铸件单元，确保单件加工基准统一、装夹稳定、检测可复现。
校园招聘/社会招聘通用 | 新能源制造业 | 机械工程师 | 1. 基于项目需求完成机械方案构思、结构详细设计、工程图输出、BOM编制、标准件选型和试制调试闭环；校招/初级岗位偏辅助建模、出图、装配跟进与文档整理，1-3年岗位偏独立完成模块或单机设计并处理现场问题，5年岗位偏主导整线或复杂设备从方案到交付的开发闭环，并指导初级工程师。 2. 围绕新能源设备（锂电前中后段设备、光伏制程设备、储能集成设备等）的功能需求，完成总体方案评估、机构路线确定、节拍与产能分析、关键参数计算和风险评审。 3. 完成设备框架、传动支撑、治具夹具、运动机构和安全防护结构设计，或新能源产品（电池PACK、储能柜体/集装箱、模组结构）的壳体与集成结构设计。 4. 评估机加工、钣金焊接、装配可达性、制造成本和生产导入问题，推动设计从样机走向量产。 5. 处理伺服电机、减速机、气缸、传感器、导轨丝杠、直线模组等机械接口设计与选型，以及线缆气路走线和控制边界确认。 6. 跟进样机装配、动作调试、精度验证、现场验收和问题闭环，确保设备满足工艺精度与产能需求。 | 制造工艺 | 机加工适配 | 加工可达性判断 | 中等 | 设计光伏串焊机的精密定位治具时，若将两个高平行度要求的基准面分别安排在工件同一侧但相距较远的位置，且中间无连续支撑，这种布局在实际铣削加工中容易引发什么问题？请简述原因。 | 90 | 通过 |  | 该布局在铣削加工中容易导致两个基准面之间的平行度超差。原因是工件悬臂段刚性不足，在切削力作用下发生弹性变形，且因中间无支撑，变形无法被有效约束，致使两基准面在加工过程中产生相对翘曲，最终影响装配时的定位重复性和焊带压合精度。 | 针对该问题，工程实践中常用四种适配方案：一是增加中间工艺支撑块，可显著提升刚性，但需额外装夹和找正，延长单件加工节拍；二是改用分体式结构，将远距基准面拆分为独立镶块再精加工后装配，利于保证各自精度，但增加装配公差累积风险和BOM复杂度；三是采用龙门式五轴机床一次装夹完成两面铣削，减少重复定位误差，但设备成本高、编程调试周期长，对中小批量光伏治具项目经济性不佳；四是优化治具本体截面结构，如局部加厚或增设筋板，兼顾刚性与重量控制，是当前光伏设备量产阶段最常选用的平衡方案，既满足加工可达性又便于后续装配导入。 | 1个异常情况概要：加工后实测两基准面平行度突变超差，超出光伏串焊对±0.02mm的定位容差要求。具体情况：现场首件检测发现远端基准面相对近端出现0.05mm以上翘曲，复测刀具路径与夹具状态均正常。解决思路：立即暂停批量加工，核查工件装夹点是否位于悬臂临界长度内，并临时加装可调式辅助支撑，同步评估是否需在图纸中标注‘加工态支撑要求’作为工艺提示。1个复杂问题概要：该治具进入量产阶段后，不同批次毛坯铸造应力释放不一致，导致同一批次铣削后平行度离散度增大。具体问题：同一图号治具在三台设备上加工，Cpk值低于0.8，影响串焊机整机定位稳定性。解决思路：推动工艺前置协同，在毛坯入库环节增加去应力退火管控要求，并在治具图纸技术要求中明确‘粗铣后静置24小时+精铣前二次时效处理’的制造约束条款，由机械工程师在DFM评审阶段闭环确认。
校园招聘/社会招聘通用 | 新能源制造业 | 机械工程师 | 1. 基于项目需求完成机械方案构思、结构详细设计、工程图输出、BOM编制、标准件选型和试制调试闭环；校招/初级岗位偏辅助建模、出图、装配跟进与文档整理，1-3年岗位偏独立完成模块或单机设计并处理现场问题，5年岗位偏主导整线或复杂设备从方案到交付的开发闭环，并指导初级工程师。 2. 围绕新能源设备（锂电前中后段设备、光伏制程设备、储能集成设备等）的功能需求，完成总体方案评估、机构路线确定、节拍与产能分析、关键参数计算和风险评审。 3. 完成设备框架、传动支撑、治具夹具、运动机构和安全防护结构设计，或新能源产品（电池PACK、储能柜体/集装箱、模组结构）的壳体与集成结构设计。 4. 评估机加工、钣金焊接、装配可达性、制造成本和生产导入问题，推动设计从样机走向量产。 5. 处理伺服电机、减速机、气缸、传感器、导轨丝杠、直线模组等机械接口设计与选型，以及线缆气路走线和控制边界确认。 6. 跟进样机装配、动作调试、精度验证、现场验收和问题闭环，确保设备满足工艺精度与产能需求。 | 制造工艺 | 钣金工艺 | 钣金展开约束 | 中等 | 在储能柜体侧板设计中，某处需同时满足折弯与后续焊接定位要求，若该区域存在相邻两道90度折弯且夹角小于30度，请简述这种结构对钣金展开带来的主要约束及其原因。 | 90 | 通过 |  | 该结构导致无法直接按常规折弯顺序展开，核心约束是相邻两道90度折弯的干涉区过小，致使折弯模具无法正常进入并完成单边折弯动作，从而造成展开尺寸失真、实际折弯时材料堆叠或开裂，最终影响焊接定位基准的稳定性。 | 当前主流处理方案有四种：一是调整折弯顺序，先折远端再折近端，但需反复验证回弹量，易导致累积误差超差；二是将其中一道折弯改为压线+手工折弯，虽规避模具干涉，但一致性差、良率低，不适用于储能柜体批量交付场景；三是采用分体式设计，把干涉区拆为两个独立件焊接，会增加焊缝数量和装配工时，抬高量产成本；四是优化结构，将小夹角区域改为R角过渡或局部切除，兼顾模具可达性与定位刚性。综合时效性、量产适配性和焊接基准可靠性，第四种方案最优，已在多家头部储能系统集成商的柜体平台设计规范中固化应用。 | 1个异常情况概要：折弯后侧板边缘翘曲，导致后续焊接夹具无法压紧定位。具体情况：因小夹角区域材料受力不均，折弯回弹方向不可控，使焊接基准面平面度超差。解决思路：在展开图中预设反向补偿量，并在首件试制阶段联合钣金厂实测回弹数据，动态修正展开系数。1个复杂问题概要：同一侧板上多处存在此类小夹角折弯，且需共用同一套焊接工装。具体问题：各干涉区回弹特性不一致，导致工装定位销与孔位匹配失效，批量装配节拍下降。解决思路：在结构设计阶段即划分折弯工艺域，将同类回弹特性的折弯集中分布，并在BOM中明确标注工艺优先级，推动工艺部门提前介入工装基准策略制定。
校园招聘/社会招聘通用 | 新能源制造业 | 机械工程师 | 1. 基于项目需求完成机械方案构思、结构详细设计、工程图输出、BOM编制、标准件选型和试制调试闭环；校招/初级岗位偏辅助建模、出图、装配跟进与文档整理，1-3年岗位偏独立完成模块或单机设计并处理现场问题，5年岗位偏主导整线或复杂设备从方案到交付的开发闭环，并指导初级工程师。 2. 围绕新能源设备（锂电前中后段设备、光伏制程设备、储能集成设备等）的功能需求，完成总体方案评估、机构路线确定、节拍与产能分析、关键参数计算和风险评审。 3. 完成设备框架、传动支撑、治具夹具、运动机构和安全防护结构设计，或新能源产品（电池PACK、储能柜体/集装箱、模组结构）的壳体与集成结构设计。 4. 评估机加工、钣金焊接、装配可达性、制造成本和生产导入问题，推动设计从样机走向量产。 5. 处理伺服电机、减速机、气缸、传感器、导轨丝杠、直线模组等机械接口设计与选型，以及线缆气路走线和控制边界确认。 6. 跟进样机装配、动作调试、精度验证、现场验收和问题闭环，确保设备满足工艺精度与产能需求。 | 制造工艺 | 钣金工艺 | 折弯半径选择 | 简单 | 请简述钣金折弯时，为什么需要考虑材料的最小折弯半径？ | 60 | 通过 |  | 在新能源设备结构件设计中，最小折弯半径是确保钣金件折弯后不产生开裂、起皱或回弹超差的前提条件。它直接约束了折弯模具选型、折弯工序排布及结构可制造性，属于设计输入阶段必须确认的基础工艺边界。 | 当前主流方案有三种：一是依据材料供应商提供的折弯参数表初选，优势是数据来源可靠、适配性强，但需同步确认批次材质波动影响；二是调用PLM系统内嵌的钣金工艺知识库自动校验，优势是与BOM和工程图联动及时，但依赖历史项目数据积累质量；三是结合折弯机实时反馈的吨位与角度数据动态修正，多用于高精度储能柜体试制阶段，优势是闭环响应快，但对调试周期有要求。综合来看，第二类方法在量产导入阶段最常用，兼顾效率与一致性，尤其适合锂电模组托盘、光伏腔体支架等批量结构件的设计协同。 | 1个异常情况概要：折弯后外表面出现微裂纹。具体情况：某储能集装箱侧板折弯处喷涂后发现细纹，实为Q235B冷轧板在厚度1.5mm时未按最小0.6倍料厚执行，导致纤维撕裂。解决思路：立即冻结该处图纸版本，联合工艺工程师复核材料证书与折弯机下模V槽宽度匹配性，并在后续所有电池PACK壳体结构设计检查清单中强制加入折弯半径与料厚比值的自动校验项。1个复杂问题概要：同一零件多道折弯顺序冲突导致干涉。具体情况：光伏汇流箱前板含4处不同方向折弯，因未按最小折弯半径约束规划折弯先后次序，第三道折弯时已成形边被模具挤压变形。解决思路：在三维装配仿真环节嵌入折弯路径反向验证模块，由结构工程师牵头组织模具厂、产线班组长开展折弯工艺可行性会签，将最小折弯半径作为各折弯特征建模时的参数锁死条件。
校园招聘/社会招聘通用 | 新能源制造业 | 机械工程师 | 1. 基于项目需求完成机械方案构思、结构详细设计、工程图输出、BOM编制、标准件选型和试制调试闭环；校招/初级岗位偏辅助建模、出图、装配跟进与文档整理，1-3年岗位偏独立完成模块或单机设计并处理现场问题，5年岗位偏主导整线或复杂设备从方案到交付的开发闭环，并指导初级工程师。 2. 围绕新能源设备（锂电前中后段设备、光伏制程设备、储能集成设备等）的功能需求，完成总体方案评估、机构路线确定、节拍与产能分析、关键参数计算和风险评审。 3. 完成设备框架、传动支撑、治具夹具、运动机构和安全防护结构设计，或新能源产品（电池PACK、储能柜体/集装箱、模组结构）的壳体与集成结构设计。 4. 评估机加工、钣金焊接、装配可达性、制造成本和生产导入问题，推动设计从样机走向量产。 5. 处理伺服电机、减速机、气缸、传感器、导轨丝杠、直线模组等机械接口设计与选型，以及线缆气路走线和控制边界确认。 6. 跟进样机装配、动作调试、精度验证、现场验收和问题闭环，确保设备满足工艺精度与产能需求。 | 制造工艺 | 钣金工艺 | 钣金展开约束 | 中等 | 为提升锂电模组测试工装的装配效率，将原整体式钣金底座改为分体拼接结构，其中关键连接部位涉及折弯边与螺钉孔位配合，请简单说说在展开图中确定该孔位位置时，必须规避的典型工艺冲突是什么。 | 90 | 通过 |  | 在钣金展开图中确定折弯边上的螺钉孔位时，必须规避孔位位于折弯圆角区域内这一典型工艺冲突。因为折弯过程中该区域材料发生塑性流动和厚度压缩，若孔位落入此范围，会导致孔变形、毛刺加剧、螺纹咬合失效或装配时螺钉卡滞，直接影响连接可靠性与现场装配节拍。 | 当前主流处理方式有四种：一是将孔位完全布置在折弯直线段且距折弯线保留最小安全距离，稳定性好但受结构空间限制；二是采用折弯后二次钻孔，精度高但增加工序和工装定位成本；三是使用激光切割+冷压成型复合工艺实现近折弯线高精度孔，适用于批量但前期投入大；四是通过折弯补偿建模在三维软件中反向推导展开孔位，效率高且适配主流设计流程。综合考虑新能源设备小批量多迭代特性及工装快速交付要求，第四种方法最常用，它能在保证设计时效性的同时兼顾工艺可行性，且便于与下游冲压厂协同校核。 | 1个异常情况概要：展开图中孔位标注未体现折弯补偿偏移量。具体情况：工程师按理论几何尺寸直接标注孔中心距折弯线距离，未考虑材料厚度、折弯半径及材质回弹导致的实际展开偏移，造成折弯后孔位相对折弯边偏移超差，现场出现螺钉无法穿入或预紧力不足。解决思路：在三维建模阶段启用钣金模块的折弯补偿参数，输出展开图前强制执行工艺校验检查，并与钣金供应商共享同一套折弯数据库。1个复杂问题概要：分体结构中多个折弯件需共用同一组螺钉孔系实现互锁定位。具体问题：各零件折弯顺序、先后叠加关系不同，导致同一孔位在各自展开图中需按不同基准计算，易引发累计误差和装配干涉。解决思路：以总成装配基准面为统一坐标原点，在装配体环境中完成孔系关联建模，生成带工艺注释的协同展开图包，并在BOM中明确各零件的折弯顺序与孔加工序号。
校园招聘/社会招聘通用 | 新能源制造业 | 机械工程师 | 1. 基于项目需求完成机械方案构思、结构详细设计、工程图输出、BOM编制、标准件选型和试制调试闭环；校招/初级岗位偏辅助建模、出图、装配跟进与文档整理，1-3年岗位偏独立完成模块或单机设计并处理现场问题，5年岗位偏主导整线或复杂设备从方案到交付的开发闭环，并指导初级工程师。 2. 围绕新能源设备（锂电前中后段设备、光伏制程设备、储能集成设备等）的功能需求，完成总体方案评估、机构路线确定、节拍与产能分析、关键参数计算和风险评审。 3. 完成设备框架、传动支撑、治具夹具、运动机构和安全防护结构设计，或新能源产品（电池PACK、储能柜体/集装箱、模组结构）的壳体与集成结构设计。 4. 评估机加工、钣金焊接、装配可达性、制造成本和生产导入问题，推动设计从样机走向量产。 5. 处理伺服电机、减速机、气缸、传感器、导轨丝杠、直线模组等机械接口设计与选型，以及线缆气路走线和控制边界确认。 6. 跟进样机装配、动作调试、精度验证、现场验收和问题闭环，确保设备满足工艺精度与产能需求。 | 制造工艺 | 钣金工艺 | 折弯半径选择 | 简单 | 请简单说说，折弯半径过小可能对钣金件造成什么直接影响？ | 60 | 通过 |  | 折弯半径过小会直接导致钣金件折弯处外侧材料拉裂、内侧材料起皱或压溃，同时显著增加回弹量，降低折弯角度和尺寸的稳定性。 | 在新能源设备结构设计中，常见应对方案有三种：一是按材料厚度和牌号查最新版《钣金工艺规范》推荐最小折弯半径表，兼顾通用性与制造裕度，优势是适配量产导入快、风险低，但灵活性不足；二是结合具体零件功能部位（如模组安装面、箱体承力边框）做局部半径优化，对非关键区域适当放宽，优势是平衡结构强度与可制造性，需同步校核装配干涉和公差累积；三是采用预冲槽或分步折弯工艺，在折弯前对内R角区域进行微量切槽，有效释放应力，适用于高强钢或厚板电池壳体，但会增加模具工装成本和工序管控复杂度。综合来看，第二种方案在新能源设备开发中应用最广，既满足锂电PACK箱体、储能柜立柱等典型结构的刚性与轻量化需求，又便于在样机到量产阶段快速迭代验证。 | 1个异常情况概要：样机试制时折弯件批量出现微裂纹。具体情况：某储能柜侧板使用1.5mm厚AL6061板材，设计R=0.8mm，实际折弯后在折弯线外侧发现肉眼可见细纹，影响外观验收及盐雾试验通过率。解决思路：立即暂停该批次加工，联合工艺工程师复核材料状态（是否为冷轧态）、折弯方向是否垂直于轧制纹路，并将R值调整为不小于1.2mm，同步更新BOM中对应标准件的折弯工艺备注。1个复杂问题概要：多道连续折弯结构件因R值偏小引发累计形变超差。具体情况：光伏汇流箱底座需四边连续折弯成盒形，其中两处R=0.6mm设计导致最终对角线尺寸偏差达±0.7mm，超出装配公差带。解决思路：重新评估折弯顺序与支撑基准，将最小R值统一提升至1.0mm，并在工程图中明确标注‘禁止反向折弯’及‘首道折弯须以平面为基准’，同时在DFM评审阶段引入折弯回弹仿真数据作为输入依据。
校园招聘/社会招聘通用 | 新能源制造业 | 机械工程师 | 1. 基于项目需求完成机械方案构思、结构详细设计、工程图输出、BOM编制、标准件选型和试制调试闭环；校招/初级岗位偏辅助建模、出图、装配跟进与文档整理，1-3年岗位偏独立完成模块或单机设计并处理现场问题，5年岗位偏主导整线或复杂设备从方案到交付的开发闭环，并指导初级工程师。 2. 围绕新能源设备（锂电前中后段设备、光伏制程设备、储能集成设备等）的功能需求，完成总体方案评估、机构路线确定、节拍与产能分析、关键参数计算和风险评审。 3. 完成设备框架、传动支撑、治具夹具、运动机构和安全防护结构设计，或新能源产品（电池PACK、储能柜体/集装箱、模组结构）的壳体与集成结构设计。 4. 评估机加工、钣金焊接、装配可达性、制造成本和生产导入问题，推动设计从样机走向量产。 5. 处理伺服电机、减速机、气缸、传感器、导轨丝杠、直线模组等机械接口设计与选型，以及线缆气路走线和控制边界确认。 6. 跟进样机装配、动作调试、精度验证、现场验收和问题闭环，确保设备满足工艺精度与产能需求。 | 制造工艺 | 钣金工艺 | 折弯半径选择 | 简单 | 请简单说说，为什么不同材质的钣金件（如铝板和不锈钢板）推荐的最小折弯半径会不同？ | 60 | 通过 |  | 因为不同材质的延展性、屈服强度和冷作硬化倾向不同，导致材料在折弯时内部纤维承受塑性变形的能力存在差异，进而影响其在不产生开裂、起皱或回弹超差前提下所能承受的最小弯曲曲率。 | 在新能源设备结构件设计中，工程师常依据材料厂商提供的折弯半径推荐表开展初始选型，这是最常用且交付效率最高的方式；其次会结合历史量产项目数据做类比修正，比如某锂电模组侧板用5052铝板已验证0.8t可行，则新项目同类厚度可优先沿用；第三种是借助主流CAD软件内置的钣金成形数据库（如SolidWorks 2023版以上集成的材料库）调取参数，但需注意其默认值未考虑产线实际模具磨损状态；第四种是在首样试制阶段联合钣金供应商做折弯验证试验。综合来看，类比历史量产数据+供应商协同验证的组合方式最稳妥，既保障设计时效性，又规避了单纯依赖手册导致的现场返工风险。 | 1个异常情况概要：铝板折弯后外表面出现微裂纹。具体情况：某储能柜体侧板采用3mm 6061-T6铝板按1.2t折弯半径试制，折弯边角处目视可见细小纵向裂纹。解决思路：立即暂停批量，复核材料状态是否为T6态（非退火态），同步与供应商确认批次硬度及表面氧化膜厚度，并将折弯半径临时上调至1.5t，待小批量验证无裂纹后再评估是否优化模具R角或改用O态料。1个复杂问题概要：同一套电池PACK壳体中需混用铝板与不锈钢板折弯件。具体问题：铝板折弯半径小利于轻量化紧凑布局，不锈钢板则需更大半径，导致装配干涉或公差累积超差。解决思路：在结构方案阶段即划分材质分区，对关键配合面统一采用不锈钢折弯基准，铝板区域通过增加加强筋或局部沉台来补偿尺寸链偏差，并在BOM中标注各折弯件对应的工艺约束条件供产线执行。
校园招聘/社会招聘通用 | 新能源制造业 | 机械工程师 | 1. 基于项目需求完成机械方案构思、结构详细设计、工程图输出、BOM编制、标准件选型和试制调试闭环；校招/初级岗位偏辅助建模、出图、装配跟进与文档整理，1-3年岗位偏独立完成模块或单机设计并处理现场问题，5年岗位偏主导整线或复杂设备从方案到交付的开发闭环，并指导初级工程师。 2. 围绕新能源设备（锂电前中后段设备、光伏制程设备、储能集成设备等）的功能需求，完成总体方案评估、机构路线确定、节拍与产能分析、关键参数计算和风险评审。 3. 完成设备框架、传动支撑、治具夹具、运动机构和安全防护结构设计，或新能源产品（电池PACK、储能柜体/集装箱、模组结构）的壳体与集成结构设计。 4. 评估机加工、钣金焊接、装配可达性、制造成本和生产导入问题，推动设计从样机走向量产。 5. 处理伺服电机、减速机、气缸、传感器、导轨丝杠、直线模组等机械接口设计与选型，以及线缆气路走线和控制边界确认。 6. 跟进样机装配、动作调试、精度验证、现场验收和问题闭环，确保设备满足工艺精度与产能需求。 | 制造工艺 | 钣金工艺 | 钣金展开约束 | 困难 | 在设计一款储能柜体的钣金外壳时，发现折弯处出现开裂且尺寸超差。请结合材料特性、折弯工艺参数和结构特征，简述你如何系统分析并定位导致展开料尺寸偏差的根本原因。 | 120 | 通过 |  | 展开料尺寸偏差的根本原因需从材料塑性变形行为、折弯过程中中性层偏移量变化、以及结构局部刚度对回弹与应力集中的影响三方面协同分析；其中中性层位置并非固定，会随材料厚度、屈服强度、折弯半径及V槽开口宽度动态变化，直接决定展开长度计算是否准确。 | 常用分析路径有四种：一是基于供应商提供的同批次材料实测力学性能（屈服强度、延伸率、n值）反推中性层系数，时效快但依赖来料稳定性；二是采用折弯验证样件+高精度三坐标测量回弹量与折弯角偏差，再反向修正K因子，覆盖真实工况但需2～3轮试模；三是调用产线历史折弯数据库，筛选同材质同厚度同设备参数下的K因子经验值，效率最高但需确保设备状态与模具磨损度一致；四是结合有限元仿真预判应力分布与回弹趋势，适合复杂多折弯结构，但需工程师具备工艺仿真校准能力。综合来看，第二种方法最适配新能源制造现场问题闭环需求——既能快速锁定偏差来源，又可同步输出可落地的工艺补偿方案。 | 1个异常情况概要：材料批次间延伸率波动导致同一K因子失效。具体情况：某储能柜体批量投产时，新到货的SECC镀锌钢板延伸率较前批下降8%，原展开图在折弯R4处连续开裂且高度尺寸累计超差0.5mm。解决思路：立即暂停该批次投料，取样做拉伸试验，重新标定中性层系数，并在BOM中同步更新材料技术协议条款，要求供应商提供每批次力学性能检测报告。1个复杂问题概要：多道次连续折弯引发累积回弹与干涉变形。具体问题：储能柜顶盖含5处不同方向折弯，首道折弯后后续折弯位发生局部翘曲，导致最终装配间隙超0.3mm且无法压紧密封条。解决思路：重构折弯顺序，优先成型高刚度区域，引入分步折弯工装模拟实际夹持状态，并在展开图中对关键配合边增加工艺余量与补偿标注，由工艺工程师联合核定后纳入正式工程图变更流程。
校园招聘/社会招聘通用 | 新能源制造业 | 机械工程师 | 1. 基于项目需求完成机械方案构思、结构详细设计、工程图输出、BOM编制、标准件选型和试制调试闭环；校招/初级岗位偏辅助建模、出图、装配跟进与文档整理，1-3年岗位偏独立完成模块或单机设计并处理现场问题，5年岗位偏主导整线或复杂设备从方案到交付的开发闭环，并指导初级工程师。 2. 围绕新能源设备（锂电前中后段设备、光伏制程设备、储能集成设备等）的功能需求，完成总体方案评估、机构路线确定、节拍与产能分析、关键参数计算和风险评审。 3. 完成设备框架、传动支撑、治具夹具、运动机构和安全防护结构设计，或新能源产品（电池PACK、储能柜体/集装箱、模组结构）的壳体与集成结构设计。 4. 评估机加工、钣金焊接、装配可达性、制造成本和生产导入问题，推动设计从样机走向量产。 5. 处理伺服电机、减速机、气缸、传感器、导轨丝杠、直线模组等机械接口设计与选型，以及线缆气路走线和控制边界确认。 6. 跟进样机装配、动作调试、精度验证、现场验收和问题闭环，确保设备满足工艺精度与产能需求。 | 制造工艺 | 钣金工艺 | 折弯半径选择 | 简单 | 请简述在常用冷轧钢板折弯中，折弯半径通常与板厚之间存在怎样的经验关系？ | 60 | 通过 |  | 在新能源设备钣金结构设计中，冷轧钢板折弯时，折弯内圆角半径一般取板厚的0.8倍至1.2倍，常见取值为板厚的1倍；该经验关系适用于厚度在0.8毫米至3毫米范围内的SPCC、DC01等常规冷轧钢，且在折弯方向垂直于材料轧制方向时成立。 | 实际工作中有三种主流处理方式：一是沿用行业通用经验比值（如R=t），优势是设计效率高、模具复用率高，适合电池模组支架、储能柜侧板等标准化程度高的部件，但对高强钢或厚板适应性弱；二是依据设备厂折弯机实际能力动态匹配，比如结合伺服折弯机的实时压力反馈和回弹补偿功能，将半径按板厚1.0–1.1倍微调，兼顾精度与模具寿命，适用于光伏汇流箱壳体等需批量稳定交付的场景；三是针对新能源产品特有的轻量化与连接刚性要求，在关键受力部位（如PACK箱体吊点加强区）主动放大至1.2–1.5倍板厚，以降低应力集中风险，虽增加模具成本，但显著减少试制阶段的开裂返工。综合来看，第二种方式最平衡——既尊重工艺边界，又支撑从设计到量产的快速闭环。 | 1个异常情况概要：折弯后内角开裂。具体情况：在设计选用R=t的冷轧板折弯方案后，样机装配阶段发现储能柜门板折弯处出现细微微裂纹，尤其在多次开合测试后扩展。解决思路：立即核查材料批次证书确认屈服强度是否偏高，同步在BOM中锁定同牌号但更优冲压性能的替代料号，并在图纸技术要求栏补充‘折弯方向须与轧制方向成45度±5度’的工艺约束。1个复杂问题概要：多层叠焊结构下的折弯半径兼容性冲突。具体问题：电池模组端板需同时满足折弯成型、激光焊接定位孔精度及后续螺栓预紧防变形三重约束，导致原定R=t方案与焊接夹具干涉且焊后翘曲超差。解决思路：联合工艺部门开展折弯-焊接顺序仿真验证，将折弯半径阶段性放宽至1.2t，同时在焊接工装上增设局部刚性支撑块，并在结构设计中提前预留0.1毫米级焊接收缩补偿量。
校园招聘/社会招聘通用 | 新能源制造业 | 机械工程师 | 1. 基于项目需求完成机械方案构思、结构详细设计、工程图输出、BOM编制、标准件选型和试制调试闭环；校招/初级岗位偏辅助建模、出图、装配跟进与文档整理，1-3年岗位偏独立完成模块或单机设计并处理现场问题，5年岗位偏主导整线或复杂设备从方案到交付的开发闭环，并指导初级工程师。 2. 围绕新能源设备（锂电前中后段设备、光伏制程设备、储能集成设备等）的功能需求，完成总体方案评估、机构路线确定、节拍与产能分析、关键参数计算和风险评审。 3. 完成设备框架、传动支撑、治具夹具、运动机构和安全防护结构设计，或新能源产品（电池PACK、储能柜体/集装箱、模组结构）的壳体与集成结构设计。 4. 评估机加工、钣金焊接、装配可达性、制造成本和生产导入问题，推动设计从样机走向量产。 5. 处理伺服电机、减速机、气缸、传感器、导轨丝杠、直线模组等机械接口设计与选型，以及线缆气路走线和控制边界确认。 6. 跟进样机装配、动作调试、精度验证、现场验收和问题闭环，确保设备满足工艺精度与产能需求。 | 制造工艺 | 钣金工艺 | 钣金展开约束 | 困难 | 某光伏设备机柜侧板因多次修改设计后出现折弯回弹超标，装配间隙不均。请简述你在不改变材料牌号和厚度的前提下，如何从展开计算、折弯系数修正与工装协同角度，系统性优化该零件的展开尺寸精度。 | 120 | 通过 |  | 作为机械工程师，在光伏设备结构设计中，必须将钣金展开视为制造输入的关键控制点。展开尺寸偏差会直接导致折弯后轮廓失准、孔位偏移和装配干涉，尤其在机柜类高公差配合件上，必须通过可复现的工艺闭环来保障尺寸链传递准确。 | 首先，在展开计算环节，采用基于实测回弹数据反推的动态K因子库替代默认经验值，按折弯角度、内圆角、板厚分段建档；其次，在折弯系数修正上，优先选用带压力补偿功能的数控折弯机，结合试折样件实测边长与角度，迭代更新每道折弯的补偿量；第三，在工装协同上，同步优化定位基准——将原单点靠山改为双销一面定位结构，并在折弯模上集成微调垫片组，实现角度微补偿。三者中，以工装定位重构为时效性最优方案，可在48小时内完成现场验证并投入小批量装配，避免重新编程或停机调机。 | 1个异常情况概要：同一图纸多次下发后，不同批次折弯件首件检验合格但批量间隙波动超差。具体情况是设计未识别到产线已更换同型号但不同批次的折弯模具，导致下模V槽宽度公差漂移引发回弹离散。解决思路是建立模具生命周期台账，要求工艺员在换模后4小时内提交首件三维扫描比对报告，并关联至该零件的BOM工艺备注栏。1个复杂问题概要：侧板含多道非平行折弯且存在嵌套关系，传统展开无法收敛。具体问题是相邻折弯相互约束导致累积回弹方向不可线性叠加。解决思路是联合产线工艺工程师开展折弯顺序仿真验证，锁定最优折弯次序，并在工程图技术要求中强制标注‘先折A边再折B边’及对应定位面，同步更新装配工艺卡中的工装切换步骤。
校园招聘/社会招聘通用 | 新能源制造业 | 机械工程师 | 1. 基于项目需求完成机械方案构思、结构详细设计、工程图输出、BOM编制、标准件选型和试制调试闭环；校招/初级岗位偏辅助建模、出图、装配跟进与文档整理，1-3年岗位偏独立完成模块或单机设计并处理现场问题，5年岗位偏主导整线或复杂设备从方案到交付的开发闭环，并指导初级工程师。 2. 围绕新能源设备（锂电前中后段设备、光伏制程设备、储能集成设备等）的功能需求，完成总体方案评估、机构路线确定、节拍与产能分析、关键参数计算和风险评审。 3. 完成设备框架、传动支撑、治具夹具、运动机构和安全防护结构设计，或新能源产品（电池PACK、储能柜体/集装箱、模组结构）的壳体与集成结构设计。 4. 评估机加工、钣金焊接、装配可达性、制造成本和生产导入问题，推动设计从样机走向量产。 5. 处理伺服电机、减速机、气缸、传感器、导轨丝杠、直线模组等机械接口设计与选型，以及线缆气路走线和控制边界确认。 6. 跟进样机装配、动作调试、精度验证、现场验收和问题闭环，确保设备满足工艺精度与产能需求。 | 制造工艺 | 钣金工艺 | 折弯半径选择 | 中等 | 在设计新能源设备的钣金外壳时，如果选用2毫米厚的冷轧钢板进行折弯，通常推荐的最小内折弯半径是多少？请简述这个数值选择的主要依据。 | 90 | 通过 |  | 对于2毫米厚的冷轧钢板，在新能源设备钣金外壳设计中，通常推荐的最小内折弯半径为2毫米。该数值基于材料厚度与成形工艺稳定性的经验匹配关系确定，是兼顾结构强度、表面质量与量产可行性的通用下限值。 | 在实际工程落地中，主要有四种折弯半径设定方式：一是沿用行业通用经验比值（t=2mm时取R=2mm），优势是适配主流折弯机模具库、编程快、良率高，但对高强钢或特殊涂层板适应性弱；二是依据板材实测力学性能微调（如屈服强度＞340MPa时适当放大至2.5mm），能提升开裂控制能力，但需额外提供材质报告，延长BOM冻结周期；三是采用小半径模具配合分步折弯工艺，可实现R=1.5mm，但增加工序和调试成本，仅适用于小批量验证件；四是结合DFM软件自动校核折弯区应力分布，当前主流设计协同平台已支持该功能，响应快且可追溯，综合时效性与鲁棒性最佳，已成为新能源产线设备结构设计的标准做法。 | 1个异常情况概要：折弯后内角出现微裂纹或漆面剥落。具体情况：在储能柜体侧板批量折弯时，2mm冷轧板R2折弯处局部出现肉眼可见细纹，尤其在喷粉前处理后的目视检验中集中暴露。解决思路：立即暂停该批次投料，核查来料批次是否为非标牌号（如SPCC而非DC01），同步将折弯半径临时上调至2.2mm并加做折弯方向与轧制方向垂直的排料优化，双措并举快速闭环。1个复杂问题概要：多道折弯共用同一折弯边导致累积回弹超差。具体问题：光伏汇流箱外壳需在同一长边连续完成3处不同角度折弯，R2折弯后整体平面度偏差达0.8mm，超出装配公差。解决思路：改用‘先折中间、后折两端’的顺序策略，配合折弯后保压冷却工步，并在结构设计阶段预留0.3mm工艺补偿余量，由工艺与结构协同在首件验证阶段联合确认。
校园招聘/社会招聘通用 | 新能源制造业 | 机械工程师 | 1. 基于项目需求完成机械方案构思、结构详细设计、工程图输出、BOM编制、标准件选型和试制调试闭环；校招/初级岗位偏辅助建模、出图、装配跟进与文档整理，1-3年岗位偏独立完成模块或单机设计并处理现场问题，5年岗位偏主导整线或复杂设备从方案到交付的开发闭环，并指导初级工程师。 2. 围绕新能源设备（锂电前中后段设备、光伏制程设备、储能集成设备等）的功能需求，完成总体方案评估、机构路线确定、节拍与产能分析、关键参数计算和风险评审。 3. 完成设备框架、传动支撑、治具夹具、运动机构和安全防护结构设计，或新能源产品（电池PACK、储能柜体/集装箱、模组结构）的壳体与集成结构设计。 4. 评估机加工、钣金焊接、装配可达性、制造成本和生产导入问题，推动设计从样机走向量产。 5. 处理伺服电机、减速机、气缸、传感器、导轨丝杠、直线模组等机械接口设计与选型，以及线缆气路走线和控制边界确认。 6. 跟进样机装配、动作调试、精度验证、现场验收和问题闭环，确保设备满足工艺精度与产能需求。 | 制造工艺 | 钣金工艺 | 钣金展开约束 | 困难 | 当一个带异形缺口的电池PACK壳体钣金件在激光切割后，折弯时缺口边缘发生撕裂且R角处料厚减薄严重，影响结构强度。请简述你如何从展开图缺口处理、折弯方向规划与材料流向控制三方面，协同解决展开约束带来的成形质量风险。 | 120 | 通过 |  | 展开图缺口处理是指在展开阶段对异形缺口轮廓进行工艺性修正，避免尖角直连或缺口端部切入折弯线；折弯方向规划是指依据壳体最终装配姿态和受力路径，确定各折弯边的先后顺序与法向朝向；材料流向控制是指通过调整缺口相对折弯线的位置、预留工艺余量及设置止裂槽等方式，引导金属塑性变形沿预期路径流动，抑制局部应力集中和厚度异常减薄。 | 在新能源PACK壳体开发中，常见方案有四种：一是缺口端部倒圆并外移0.5毫米，兼顾激光切割精度与折弯延展裕度，实施快但对R角减薄改善有限；二是缺口避开折弯线3毫米以上并增设导向斜切口，能显著缓解撕裂，但增加展开图校核工作量；三是采用分段折弯+缺口后置冲裁，需协调模具工位与工序节拍，适合量产但验证周期长；四是结合折弯仿真预判材料流动，在缺口邻近区域添加微压痕引导筋，当前主流CAE工具已支持该策略，时效性与精度平衡最优，是项目中优先选用的方法。 | 1个异常情况概要：缺口紧邻折弯线导致折弯初期即撕裂。具体情况：激光切割后未做缺口偏置，折弯时缺口端部直接参与塑性变形，材料被强行拉伸断裂。解决思路：立即在展开图中将缺口整体外移至少1.2倍料厚，并同步更新折弯工序卡与首件检验要点。1个复杂问题概要：多向折弯交汇区缺口引发复合流向冲突。具体问题：PACK侧板含上下两道垂直折弯，中间异形通风缺口横跨两个折弯区域，导致材料在两次折弯中反复挤压与拉伸，R角料厚衰减超25%。解决思路：重构折弯顺序为单向主折弯先行，缺口所在面最后折；同时在缺口长边一侧增加单侧止裂槽，并联合工艺部门确认激光切割参数中的氮气压力与焦点位置，确保缺口边缘热影响区可控。
校园招聘/社会招聘通用 | 新能源制造业 | 机械工程师 | 1. 基于项目需求完成机械方案构思、结构详细设计、工程图输出、BOM编制、标准件选型和试制调试闭环；校招/初级岗位偏辅助建模、出图、装配跟进与文档整理，1-3年岗位偏独立完成模块或单机设计并处理现场问题，5年岗位偏主导整线或复杂设备从方案到交付的开发闭环，并指导初级工程师。 2. 围绕新能源设备（锂电前中后段设备、光伏制程设备、储能集成设备等）的功能需求，完成总体方案评估、机构路线确定、节拍与产能分析、关键参数计算和风险评审。 3. 完成设备框架、传动支撑、治具夹具、运动机构和安全防护结构设计，或新能源产品（电池PACK、储能柜体/集装箱、模组结构）的壳体与集成结构设计。 4. 评估机加工、钣金焊接、装配可达性、制造成本和生产导入问题，推动设计从样机走向量产。 5. 处理伺服电机、减速机、气缸、传感器、导轨丝杠、直线模组等机械接口设计与选型，以及线缆气路走线和控制边界确认。 6. 跟进样机装配、动作调试、精度验证、现场验收和问题闭环，确保设备满足工艺精度与产能需求。 | 制造工艺 | 钣金工艺 | 钣金展开约束 | 困难 | 一款锂电模组支架采用多道连续折弯结构，在批量生产中发现第二道折弯后第一道折弯角度回弹加剧，导致后续孔位累计误差超限。请简述你如何综合考虑折弯顺序、展开补偿策略与工序间应力释放，来保障整件展开尺寸链的累积精度。 | 120 | 通过 |  | 作为机械工程师，需明确：多道连续折弯中，前序折弯形成的残余应力会叠加影响后续成形，尤其在第二道折弯施加局部塑性变形时，会扰动第一道已成形区域的应力平衡，诱发回弹放大；而孔位精度依赖于各折弯基准面的稳定性，因此必须将折弯顺序设计、展开补偿设定与工序间应力释放措施协同纳入结构工艺可行性评估环节。 | 常见应对方案有四种：一是调整折弯顺序，优先成形远离关键孔位和装配基准的折弯，把主定位面折弯放在最后，可减少前期应力对终态基准的影响，但可能增加模具切换频次；二是采用分段式展开补偿，即对每道折弯单独标定回弹量并反向修正展开角，比统一补偿更精准，但需产线具备分步验证能力；三是插入退火或振动时效等工序间应力释放环节，适用于高强钢或厚料，但会拉长节拍、增加设备投入；四是引入带预压回弹补偿的伺服折弯机实时反馈控制，响应快且适配小批量多型号场景。综合来看，在新能源产线快速导入背景下，优先采用‘基准后置+分段展开补偿’组合策略最务实，既无需新增工序，又能通过现有数控折弯设备参数优化快速闭环。 | 1个异常情况概要：首件合格但批量中段批次孔位超差。具体情况：材料批次内屈服强度波动未被来料检验识别，导致相同补偿参数下回弹离散度增大。解决思路：在结构设计输出阶段即要求BOM中明确材料状态及力学性能允差，并推动工艺文件增加折弯前抽样回弹标定工序，由机械工程师在DFM评审中确认该控制点是否纳入量产检验清单。1个复杂问题概要：同一支架在不同产线（如自建厂与外协厂）重复出现累计误差不一致。具体问题：外协厂使用普通液压折弯机且无角度闭环，而自建厂用伺服折弯机带角度反馈，设备能力差异造成应力路径不可复现。解决思路：机械工程师须在图纸技术要求中明确定义关键折弯的设备能力等级（如‘须在具备角度实时反馈功能的折弯设备上执行’），并在工装验收阶段参与设备能力验证，确保工艺约束真正落地到制造执行层面。
校园招聘/社会招聘通用 | 新能源制造业 | 机械工程师 | 1. 基于项目需求完成机械方案构思、结构详细设计、工程图输出、BOM编制、标准件选型和试制调试闭环；校招/初级岗位偏辅助建模、出图、装配跟进与文档整理，1-3年岗位偏独立完成模块或单机设计并处理现场问题，5年岗位偏主导整线或复杂设备从方案到交付的开发闭环，并指导初级工程师。 2. 围绕新能源设备（锂电前中后段设备、光伏制程设备、储能集成设备等）的功能需求，完成总体方案评估、机构路线确定、节拍与产能分析、关键参数计算和风险评审。 3. 完成设备框架、传动支撑、治具夹具、运动机构和安全防护结构设计，或新能源产品（电池PACK、储能柜体/集装箱、模组结构）的壳体与集成结构设计。 4. 评估机加工、钣金焊接、装配可达性、制造成本和生产导入问题，推动设计从样机走向量产。 5. 处理伺服电机、减速机、气缸、传感器、导轨丝杠、直线模组等机械接口设计与选型，以及线缆气路走线和控制边界确认。 6. 跟进样机装配、动作调试、精度验证、现场验收和问题闭环，确保设备满足工艺精度与产能需求。 | 制造工艺 | 钣金工艺 | 折弯半径选择 | 中等 | 当同一台设备的钣金件需兼顾折弯成形与后续焊接装配时，为什么不能简单将所有折弯都按材料厚度的1倍设为内半径？请简单说说影响折弯半径选择的关键制造约束。 | 90 | 通过 |  | 因为折弯内半径直接决定材料变形区的应力分布、回弹量和表面质量，而新能源设备钣金件既要满足折弯机一次成形的可行性，又要保证焊缝间隙可控、定位基准稳定、夹具压紧可靠。若统一采用1倍料厚半径，会导致部分厚板或高强度材料开裂，薄板区域则因过小半径引发折痕明显、后续焊接时焊枪摆动受限或焊缝熔深不均，还可能使相邻折边干涉装配定位销或螺钉通道。 | 实际工作中常用三种折弯半径策略：一是按材料牌号与厚度查厂内工艺数据库匹配推荐值，兼顾通用性与产线节拍；二是对高精度装配区域（如模组定位框、激光焊接夹具基板）主动放大至1.5–2倍料厚，降低回弹波动、提升焊前间隙一致性；三是对空间受限的狭小折边或异形结构采用分段折弯+局部整形，但会增加调试工时。其中第二种最常用，因为它在控制设计变更风险的同时，能显著减少现场焊接返工率，尤其适配锂电设备中大量使用的铝合金和高强钢薄板，也便于产线快速切换不同型号PACK壳体的治具。 | 1个异常情况概要：折弯后实测回弹超差导致焊接时两件无法贴合。具体情况：某储能柜侧板折弯后角度偏差1.5度，致使立柱焊缝间隙从0.5毫米扩大到2.3毫米，自动焊出现未熔合。解决思路：提前在三维模型中标注关键折弯的回弹补偿量，并要求试制阶段用同批次材料做折弯验证试验，同步更新工艺卡中的模具凹模开口与折弯吨位参数。1个复杂问题概要：同一零件上存在厚薄差异大、材质混合的折弯特征。具体问题：电池模组支架需集成1.5毫米铝板折边与4毫米不锈钢加强筋，共用一道折弯工序但所需半径差异大。解决思路：拆分为两个独立钣金件分别折弯后焊接，或采用激光切割预留折弯缺口+冷弯辅助工装，在保证结构刚度前提下规避多材质共折带来的模具兼容性难题。
校园招聘/社会招聘通用 | 新能源制造业 | 机械工程师 | 1. 基于项目需求完成机械方案构思、结构详细设计、工程图输出、BOM编制、标准件选型和试制调试闭环；校招/初级岗位偏辅助建模、出图、装配跟进与文档整理，1-3年岗位偏独立完成模块或单机设计并处理现场问题，5年岗位偏主导整线或复杂设备从方案到交付的开发闭环，并指导初级工程师。 2. 围绕新能源设备（锂电前中后段设备、光伏制程设备、储能集成设备等）的功能需求，完成总体方案评估、机构路线确定、节拍与产能分析、关键参数计算和风险评审。 3. 完成设备框架、传动支撑、治具夹具、运动机构和安全防护结构设计，或新能源产品（电池PACK、储能柜体/集装箱、模组结构）的壳体与集成结构设计。 4. 评估机加工、钣金焊接、装配可达性、制造成本和生产导入问题，推动设计从样机走向量产。 5. 处理伺服电机、减速机、气缸、传感器、导轨丝杠、直线模组等机械接口设计与选型，以及线缆气路走线和控制边界确认。 6. 跟进样机装配、动作调试、精度验证、现场验收和问题闭环，确保设备满足工艺精度与产能需求。 | 制造工艺 | 钣金工艺 | 折弯半径选择 | 中等 | 在量产新能源储能柜体的钣金结构中，若设计图纸标注的内折弯半径小于实际模具能稳定实现的最小值，可能引发哪些典型现场问题？请简述其中两个直接影响生产交付的表现。 | 90 | 通过 |  | 当设计图纸标注的内折弯半径小于产线模具实际可稳定成形的最小值时，折弯工序将无法按图保质批量执行，导致首件即出现材料开裂或折弯回弹超差；同时，因无法使用标准折弯模具组，必须临时更换或定制模具，直接造成产线停机等待和单批次加工节拍延长。 | 当前主流应对方案有四种：一是修改图纸放大内折弯半径，适配现有通用折弯模具，优势是交付周期影响最小、无需新增工装投入，但需同步评估结构强度与装配间隙变化；二是启用多道次小角度分步折弯工艺，虽可逼近小半径效果，但编程复杂、调试耗时长、良率波动大，对量产节拍冲击显著；三是加装专用小半径折弯模具，短期可解燃眉之急，但模具寿命短、换模频次高、维护成本上升；四是采用激光辅助折弯或滚压成形等新工艺，技术门槛高且设备兼容性差，仅适用于极少数高端产线。综合时效性、成本与量产稳定性，优先选择图纸优化方案，并由机械工程师牵头完成结构复核与跨部门协同变更。 | 1个异常情况概要：折弯后板材边缘出现微裂纹并随批量放大。具体情况：某1.5mm厚SECC材质柜体侧板在R0.8mm处连续折弯，首十件即发现折痕处肉眼可见细纹，第32件发生局部崩裂，触发来料全检拦截。解决思路：立即暂停该工序，调取模具实测R值与材料延伸率数据，联合工艺工程师确认最小安全R值，同步启动图纸ECN流程，将内折弯半径调整为R1.2mm，并验证相邻安装孔位公差带是否仍满足模组装配要求。1个复杂问题概要：同一柜体多个折弯特征需不同半径，但模具库仅支持单一R值配置。具体问题：储能柜顶盖含R0.8mm通风口翻边与R1.5mm主体折边，无法用同一套模具完成，导致单件折弯需换模三次、累计停机超4分钟。解决思路：由机械工程师主导开展折弯特征重构，在保证通风面积与防护等级前提下，将翻边结构改为冲压+折弯复合工艺，统一主折弯R值至R1.5mm，并更新工装清单与作业指导书，确保产线一次换模、连续作业。
校园招聘/社会招聘通用 | 新能源制造业 | 机械工程师 | 1. 基于项目需求完成机械方案构思、结构详细设计、工程图输出、BOM编制、标准件选型和试制调试闭环；校招/初级岗位偏辅助建模、出图、装配跟进与文档整理，1-3年岗位偏独立完成模块或单机设计并处理现场问题，5年岗位偏主导整线或复杂设备从方案到交付的开发闭环，并指导初级工程师。 2. 围绕新能源设备（锂电前中后段设备、光伏制程设备、储能集成设备等）的功能需求，完成总体方案评估、机构路线确定、节拍与产能分析、关键参数计算和风险评审。 3. 完成设备框架、传动支撑、治具夹具、运动机构和安全防护结构设计，或新能源产品（电池PACK、储能柜体/集装箱、模组结构）的壳体与集成结构设计。 4. 评估机加工、钣金焊接、装配可达性、制造成本和生产导入问题，推动设计从样机走向量产。 5. 处理伺服电机、减速机、气缸、传感器、导轨丝杠、直线模组等机械接口设计与选型，以及线缆气路走线和控制边界确认。 6. 跟进样机装配、动作调试、精度验证、现场验收和问题闭环，确保设备满足工艺精度与产能需求。 | 制造工艺 | 钣金工艺 | 折弯半径选择 | 中等 | 面对不同供应商提供的同牌号不锈钢板材，即使标称厚度一致，为何实际折弯时仍需重新验证推荐内折弯半径？请简单说说导致这一差异的两个核心材料工艺因素。 | 90 | 通过 |  | 因为同牌号不锈钢板材在不同供应商处的冷轧压下率控制和退火工艺参数存在差异，直接影响材料内部晶粒取向与残余应力分布，进而改变其塑性变形行为和回弹特性，导致相同厚度下实际成形时的最小安全内折弯半径不一致。 | 在新能源设备结构件开发中，工程师常通过三种方式应对该问题：一是依赖供应商提供的材质报告并做小批量折弯验证，时效快但易忽略批次波动；二是采用统一折弯模具+试弯样件实测回弹量，覆盖真实工况但单次耗时约2小时；三是建立厂内折弯数据库，按供应商-牌号-厚度-状态（如2B/BA）归档历史验证数据，支持快速调用与趋势比对，兼顾效率与可靠性，是当前主流产线导入阶段最推荐的做法。前两种适合单机调试阶段，第三种更适合锂电模组壳体、储能柜体等需多批次稳定交付的场景。 | 1个异常情况概要：某储能柜侧板折弯后R角开裂，未达设计寿命要求。具体情况：同一SUS304 2.0mm板材，A供应商供货无异常，B供应商供货在相同模具和参数下连续出现微裂纹。解决思路：立即暂停B供应商该批次材料用于承力折弯件，同步调取其冷轧末道次压下率记录与光亮退火温度曲线，对比A供应商数据，确认是否因退火不充分导致表面硬化层过厚，再协同SQE推动供应商调整工艺窗口，并在后续来料增加弯曲试验抽检。1个复杂问题概要：光伏边框类长尺寸不锈钢件批量折弯后直线度超差且R角一致性差。具体问题：涉及多工位连续折弯，不同供应商材料屈服平台宽度差异导致各段回弹不均，影响后续装配精度。解决思路：不依赖单一折弯半径推荐值，而是联合钣金厂做‘折弯特征映射’——将每家供应商材料在不同折弯角度下的回弹量、R角圆滑度、棱线锐度形成三维评估图谱，据此动态修正数控折弯机的补偿参数，确保整机结构装配间隙可控。
校园招聘/社会招聘通用 | 新能源制造业 | 机械工程师 | 1. 基于项目需求完成机械方案构思、结构详细设计、工程图输出、BOM编制、标准件选型和试制调试闭环；校招/初级岗位偏辅助建模、出图、装配跟进与文档整理，1-3年岗位偏独立完成模块或单机设计并处理现场问题，5年岗位偏主导整线或复杂设备从方案到交付的开发闭环，并指导初级工程师。 2. 围绕新能源设备（锂电前中后段设备、光伏制程设备、储能集成设备等）的功能需求，完成总体方案评估、机构路线确定、节拍与产能分析、关键参数计算和风险评审。 3. 完成设备框架、传动支撑、治具夹具、运动机构和安全防护结构设计，或新能源产品（电池PACK、储能柜体/集装箱、模组结构）的壳体与集成结构设计。 4. 评估机加工、钣金焊接、装配可达性、制造成本和生产导入问题，推动设计从样机走向量产。 5. 处理伺服电机、减速机、气缸、传感器、导轨丝杠、直线模组等机械接口设计与选型，以及线缆气路走线和控制边界确认。 6. 跟进样机装配、动作调试、精度验证、现场验收和问题闭环，确保设备满足工艺精度与产能需求。 | 制造工艺 | 钣金工艺 | 冲孔边距控制 | 简单 | 请简述钣金冲孔时，孔边缘到材料折弯线的最小安全距离应满足什么基本要求？ | 60 | 通过 |  | 孔边缘到折弯线的最小安全距离，必须大于等于该材料厚度的两倍，且不得小于1.5毫米；当材料厚度超过3毫米时，该距离需同步增大，具体数值需结合实际折弯半径和材质延展性校核。 | 在新能源设备结构设计中，工程师常用四种方案处理该边距问题：一是按标准厚度比例预留距离，优势是设计快、通用性强，但对厚板或高强铝材易导致开裂；二是采用折弯前钻孔+局部减薄工艺，能兼顾精度与强度，但增加工序成本且不适用于激光切割一体成型的储能柜体侧板；三是将孔位移至折弯区外并增设定位销孔，适合电池模组支架类零件，但会挤占装配空间影响治具布局；四是使用带R角过渡的异形孔替代圆孔，可缓解应力集中，但需协调模具厂做特殊冲头，周期长。综合来看，对锂电中段叠片机机架、光伏汇流箱壳体等量产型钣金件，优先采用第一种方案并辅以折弯仿真验证，既保障设计交付节奏，又符合产线现有模具和折弯机能力。 | 1个异常情况概要：折弯后孔边缘出现微裂纹甚至撕裂。具体情况：某储能PACK下箱体侧板在批量折弯后，靠近散热孔的边缘出现肉眼可见的细小裂纹，导致IP54防护失效风险。解决思路：立即暂停该批次加工，回溯确认实际冲孔位置距折弯线仅1.2毫米且材料为3.0毫米厚6061铝合金；协同工艺部门复测该批次板材延伸率，同步将孔位外移至距折弯线≥6毫米，并在DFM评审中强制加入折弯区域孔位红黄灯校验规则。1个复杂问题概要：多道折弯与密集孔群叠加导致局部刚度失衡。具体问题：光伏串焊机顶盖需连续Z字形折弯并布置20余个传感器安装孔，孔群靠近第二折弯线引发回弹量超差，影响传感器平面度安装精度。解决思路：拆分折弯顺序，将关键孔所在面最后折弯；在孔群周边增设工艺加强筋而非单纯扩大边距；联合钣金供应商开展三轮试模，用蓝油检测实际贴模率，最终锁定最优折弯间隙与卸料力参数组合。
校园招聘/社会招聘通用 | 新能源制造业 | 机械工程师 | 1. 基于项目需求完成机械方案构思、结构详细设计、工程图输出、BOM编制、标准件选型和试制调试闭环；校招/初级岗位偏辅助建模、出图、装配跟进与文档整理，1-3年岗位偏独立完成模块或单机设计并处理现场问题，5年岗位偏主导整线或复杂设备从方案到交付的开发闭环，并指导初级工程师。 2. 围绕新能源设备（锂电前中后段设备、光伏制程设备、储能集成设备等）的功能需求，完成总体方案评估、机构路线确定、节拍与产能分析、关键参数计算和风险评审。 3. 完成设备框架、传动支撑、治具夹具、运动机构和安全防护结构设计，或新能源产品（电池PACK、储能柜体/集装箱、模组结构）的壳体与集成结构设计。 4. 评估机加工、钣金焊接、装配可达性、制造成本和生产导入问题，推动设计从样机走向量产。 5. 处理伺服电机、减速机、气缸、传感器、导轨丝杠、直线模组等机械接口设计与选型，以及线缆气路走线和控制边界确认。 6. 跟进样机装配、动作调试、精度验证、现场验收和问题闭环，确保设备满足工艺精度与产能需求。 | 制造工艺 | 钣金工艺 | 冲孔边距控制 | 简单 | 请简单说说，为什么钣金件冲孔位置离折弯线太近容易导致孔变形？ | 60 | 通过 |  | 因为在折弯过程中，材料靠近折弯线区域会发生塑性流动和纤维拉伸，当冲孔边缘距离折弯线过近时，该区域材料在折弯时被拉拽、挤压或位移，导致原本成型的孔发生椭圆化、偏移或边缘毛刺加剧等形变。 | 在新能源设备结构件开发中，常用三种控制方案：一是按行业通用边距规范（如≥1.5倍料厚+折弯半径）前置设定最小冲孔距，优势是设计阶段易执行、与主流钣金厂工艺兼容性好，但对超薄壁或高精度定位场景适应性不足；二是采用折弯后二次精冲或CNC扩孔，虽能保障孔形精度，但增加工序、延长交付周期且抬高单件成本，不适用于大批量产线设备的壳体结构；三是通过折弯模拟软件做回弹与变形预测，在设计阶段动态调整孔位，目前主流PLM集成方案已支持该流程，兼顾精度与效率，是当前锂电PACK柜体和光伏机架类项目最推荐的落地方式。 | 1个异常情况概要：量产阶段发现电池模组安装板上定位孔在折弯后批量失准。具体情况：该板为1.2mm冷轧板，原设计孔距折弯线仅1.8mm，未考虑激光切割热影响区导致局部硬化，折弯时应力集中引发孔边缘撕裂式变形。解决思路：联合工艺工程师复核实际折弯模具R角与材料状态，将孔位外移至2.5mm，并在BOM备注‘首件需验证折弯后孔位坐标’。1个复杂问题概要：储能集装箱侧板需在折弯前完成多排传感器安装孔群加工，但孔群跨折弯线分布。具体问题：部分孔位于理论安全区内，但因集装箱框架焊接后存在累积装配公差，导致折弯+焊接双重变形叠加，孔位综合偏差超装配公差。解决思路：将孔群拆分为‘折弯前基准孔’与‘焊接后精加工孔’两类，在三维模型中标注加工序号与工艺基准面，同步更新装配工艺卡，明确现场只允许在整机焊接校形完成后由机加班组统一钻铰。
校园招聘/社会招聘通用 | 新能源制造业 | 机械工程师 | 1. 基于项目需求完成机械方案构思、结构详细设计、工程图输出、BOM编制、标准件选型和试制调试闭环；校招/初级岗位偏辅助建模、出图、装配跟进与文档整理，1-3年岗位偏独立完成模块或单机设计并处理现场问题，5年岗位偏主导整线或复杂设备从方案到交付的开发闭环，并指导初级工程师。 2. 围绕新能源设备（锂电前中后段设备、光伏制程设备、储能集成设备等）的功能需求，完成总体方案评估、机构路线确定、节拍与产能分析、关键参数计算和风险评审。 3. 完成设备框架、传动支撑、治具夹具、运动机构和安全防护结构设计，或新能源产品（电池PACK、储能柜体/集装箱、模组结构）的壳体与集成结构设计。 4. 评估机加工、钣金焊接、装配可达性、制造成本和生产导入问题，推动设计从样机走向量产。 5. 处理伺服电机、减速机、气缸、传感器、导轨丝杠、直线模组等机械接口设计与选型，以及线缆气路走线和控制边界确认。 6. 跟进样机装配、动作调试、精度验证、现场验收和问题闭环，确保设备满足工艺精度与产能需求。 | 制造工艺 | 钣金工艺 | 冲孔边距控制 | 简单 | 请简单说说，当钣金材料厚度为2毫米时，冲孔边缘到直角折弯线的推荐最小距离通常是多大？ | 60 | 通过 |  | 在新能源制造业机械工程师的实际设计工作中，针对2毫米厚冷轧钢板或铝合金板（常用在电池PACK壳体、储能柜框架、光伏设备机罩等结构件上），冲孔边缘到直角折弯线的推荐最小距离通常为8毫米。 | 这个距离在实际项目中主要有三种主流处理方式：一是按行业通用经验取8毫米，适用于大多数常规折弯和冲压设备，实施快、图纸交付效率高，但对高精度装配或薄壁加强结构适应性有限；二是根据具体材料牌号和折弯模具R角动态调整，比如使用带小圆角模具时可压缩至6.5毫米，需提前与钣金供应商协同验证，优势是节省空间提升结构紧凑性，但延长了前期工艺确认周期；三是采用先折弯后钻孔的工艺路径，彻底规避边距限制，适合关键定位孔或高公差要求区域，但会增加工序和装配基准转换风险。综合来看，在新能源设备开发节奏快、样机迭代频繁的背景下，优先采用8毫米这一经量产验证的稳健值，既保障一次合格率，又避免跨部门反复协调。 | 1个异常情况概要：冲孔后折弯出现孔变形或开裂。具体情况：在储能柜侧板折弯时，2毫米板厚、距折弯线7毫米处的M4安装孔发生轻微拉裂，导致气密检测不合格。解决思路：立即暂停该批次投料，复核实际折弯模具R角与材料延伸率匹配性，同步将该孔位调整为8毫米边距并改为折弯后CNC补加工，同时更新内部《新能源结构件钣金工艺核查清单》中对应厚度项。1个复杂问题概要：多道折弯与密集孔群的空间冲突。具体问题：锂电模组托盘盖板需连续Z字形折弯且布满散热孔，2毫米板厚下多个孔距折弯线不足8毫米。解决思路：联合工艺工程师重构折弯顺序，将最靠近孔群的折弯工序后移，并对局部区域采用激光切割替代冲孔，确保结构功能与制造可行性平衡。
校园招聘/社会招聘通用 | 新能源制造业 | 机械工程师 | 1. 基于项目需求完成机械方案构思、结构详细设计、工程图输出、BOM编制、标准件选型和试制调试闭环；校招/初级岗位偏辅助建模、出图、装配跟进与文档整理，1-3年岗位偏独立完成模块或单机设计并处理现场问题，5年岗位偏主导整线或复杂设备从方案到交付的开发闭环，并指导初级工程师。 2. 围绕新能源设备（锂电前中后段设备、光伏制程设备、储能集成设备等）的功能需求，完成总体方案评估、机构路线确定、节拍与产能分析、关键参数计算和风险评审。 3. 完成设备框架、传动支撑、治具夹具、运动机构和安全防护结构设计，或新能源产品（电池PACK、储能柜体/集装箱、模组结构）的壳体与集成结构设计。 4. 评估机加工、钣金焊接、装配可达性、制造成本和生产导入问题，推动设计从样机走向量产。 5. 处理伺服电机、减速机、气缸、传感器、导轨丝杠、直线模组等机械接口设计与选型，以及线缆气路走线和控制边界确认。 6. 跟进样机装配、动作调试、精度验证、现场验收和问题闭环，确保设备满足工艺精度与产能需求。 | 制造工艺 | 钣金工艺 | 冲孔边距控制 | 简单 | 请简述钣金冲孔边距控制中，‘孔边距不小于板厚’这一规则主要防止哪类加工缺陷？ | 60 | 通过 |  | 该规则主要防止冲孔过程中因材料局部应力集中导致的孔边缘开裂或板材边缘撕裂，进而避免后续折弯、焊接或装配时出现结构失效或外观不良。 | 在新能源设备结构件开发中，工程师常采用三种主流控制方式：一是沿用设计规范库中的标准化边距模板，优势是响应快、适配量产导入节奏，但对异形折弯边或高强钢薄板适应性弱；二是基于CAE快速仿真工具做局部边缘应力云图评估，可提前识别风险点，但需兼顾仿真精度与工程师日常使用效率，对初级工程师学习成本较高；三是结合模具厂反馈建立典型材料-厚度-孔径组合的边距经验矩阵，实操性强且闭环验证充分，但需持续积累产线数据。综合来看，第三种方式最贴合当前新能源制造业多品种小批量、快速迭代的项目节奏，在保证设计一次通过率的同时，便于向校招新人传递可落地的工程判断逻辑。 | 1个异常情况概要：样机装配阶段发现侧板冲孔后折弯处出现微裂纹。具体情况：某储能柜体侧板采用1.5毫米厚SUS304不锈钢，孔边距按1.2毫米设计（略低于板厚），折弯时R角处产生肉眼可见的细小裂纹，影响IP54防护密封及振动耐久性。解决思路：立即冻结该零件图纸，协同工艺工程师复核模具刃口状态与冲压速度参数，同步将边距调整为≥1.5毫米，并在BOM备注‘折弯边孔位须100%全检’。1个复杂问题概要：多工序集成件中冲孔与激光切割/折弯/焊接顺序冲突导致边距实际失效。具体问题：光伏汇流箱底板需先冲定位孔再激光切轮廓，但激光热影响区使临近孔边材料脆化，原按冷态板厚设定的边距无法覆盖热态变形余量。解决思路：在结构设计阶段即与制造工艺组开展DFM协同评审，将关键孔位后移至激光切割完成后再冲，并在工程图技术要求中明确‘所有带折弯或焊接要求的孔位，必须位于最终成型工序之后’。
校园招聘/社会招聘通用 | 新能源制造业 | 机械工程师 | 1. 基于项目需求完成机械方案构思、结构详细设计、工程图输出、BOM编制、标准件选型和试制调试闭环；校招/初级岗位偏辅助建模、出图、装配跟进与文档整理，1-3年岗位偏独立完成模块或单机设计并处理现场问题，5年岗位偏主导整线或复杂设备从方案到交付的开发闭环，并指导初级工程师。 2. 围绕新能源设备（锂电前中后段设备、光伏制程设备、储能集成设备等）的功能需求，完成总体方案评估、机构路线确定、节拍与产能分析、关键参数计算和风险评审。 3. 完成设备框架、传动支撑、治具夹具、运动机构和安全防护结构设计，或新能源产品（电池PACK、储能柜体/集装箱、模组结构）的壳体与集成结构设计。 4. 评估机加工、钣金焊接、装配可达性、制造成本和生产导入问题，推动设计从样机走向量产。 5. 处理伺服电机、减速机、气缸、传感器、导轨丝杠、直线模组等机械接口设计与选型，以及线缆气路走线和控制边界确认。 6. 跟进样机装配、动作调试、精度验证、现场验收和问题闭环，确保设备满足工艺精度与产能需求。 | 制造工艺 | 钣金工艺 | 折弯半径选择 | 困难 | 在设计一款用于储能集装箱内部支架的钣金件时，材料选用2毫米厚的S350GD+Z镀铝锌钢板，折弯角度为90度。请简述确定其最小内折弯半径时，需要综合考虑哪些关键因素，并说明这些因素如何影响最终半径取值。 | 120 | 通过 |  | 需综合考虑材料特性、板厚、镀层状态、折弯方向与轧制方向的关系、模具结构适配性以及后续装配干涉风险这五个关键因素。其中材料屈服强度和延展性决定抗裂能力，板厚直接影响塑性变形所需空间，镀铝锌层在折弯处易开裂或剥落，折弯线若垂直于轧制方向则成形稳定性更差，模具V槽宽度与压力分布制约实际可实现的内半径，而支架需嵌入集装箱箱体立柱或与电池模组固定件贴合，过小半径会导致装配时刮擦或无法到位。 | 当前主流方案有三类：一是依据设备厂商推荐V槽宽度匹配经验半径，响应快但未校核镀层适应性；二是采用产线实测法，在同材质同厚度样件上试折不同半径并检测镀层完整性与直角回弹，数据真实但耗时；三是结合供应商提供的S350GD+Z材料折弯性能边界表（含不同方向、不同V槽条件下的临界半径），再叠加装配公差包络验证，兼顾效率与可靠性。第三种方式最适用——它直接调用材料供应商最新批次的工艺窗口数据，避免重复试错，且能同步评估支架与集装箱侧板加强筋、消防喷头安装座等周边结构的空间兼容性，符合新能源项目快速迭代与量产导入节奏。 | 1个异常情况概要：镀铝锌层在折弯处局部起皮脱落。具体情况：折弯线靠近零件边缘或存在预冲孔缺口时，镀层应力集中加剧，即使半径满足理论值仍出现肉眼可见的锌铝层剥离。解决思路：在结构允许前提下将折弯线内移避开孔边距临界区，并在工艺文件中明确要求折弯前去除折弯线附近毛刺，同时通知钣金厂采用带柔性压料的数控折弯机降低表面剪切应力。1个复杂问题概要：支架需在折弯后与BMS采集线束固定座刚性贴合，但回弹导致内角偏差超0.3度，造成螺钉偏斜受力。具体问题：S350GD+Z材料回弹量高于普通冷轧板，且集装箱现场温湿度波动大，加剧尺寸漂移。解决思路：在三维模型中预留回弹补偿角，联合钣金厂做单件首件全尺寸扫描比对，锁定实际回弹趋势后反向修正模具角度，并在工程图技术要求中注明‘折弯后48小时内完成与线束座的定位装配’以规避环境时效影响。
校园招聘/社会招聘通用 | 新能源制造业 | 机械工程师 | 1. 基于项目需求完成机械方案构思、结构详细设计、工程图输出、BOM编制、标准件选型和试制调试闭环；校招/初级岗位偏辅助建模、出图、装配跟进与文档整理，1-3年岗位偏独立完成模块或单机设计并处理现场问题，5年岗位偏主导整线或复杂设备从方案到交付的开发闭环，并指导初级工程师。 2. 围绕新能源设备（锂电前中后段设备、光伏制程设备、储能集成设备等）的功能需求，完成总体方案评估、机构路线确定、节拍与产能分析、关键参数计算和风险评审。 3. 完成设备框架、传动支撑、治具夹具、运动机构和安全防护结构设计，或新能源产品（电池PACK、储能柜体/集装箱、模组结构）的壳体与集成结构设计。 4. 评估机加工、钣金焊接、装配可达性、制造成本和生产导入问题，推动设计从样机走向量产。 5. 处理伺服电机、减速机、气缸、传感器、导轨丝杠、直线模组等机械接口设计与选型，以及线缆气路走线和控制边界确认。 6. 跟进样机装配、动作调试、精度验证、现场验收和问题闭环，确保设备满足工艺精度与产能需求。 | 制造工艺 | 钣金工艺 | 折弯半径选择 | 困难 | 某锂电模组装配线的托盘治具采用3毫米厚AL6061-T6铝合金板折弯成型，客户要求折弯后R角处无裂纹且满足后续喷涂附着力标准。请简单说说，在该工况下，为何不能直接套用经验公式‘R = 板厚’来确定折弯半径，而必须结合材料状态、模具间隙和回弹特性进行动态校准。 | 120 | 通过 |  | 因为AL6061-T6是热处理强化态铝合金，强度高、塑性相对较低，冷折弯时纤维层延展余量小；3毫米厚度已接近该材料常规折弯的临界厚度，若机械套用R等于板厚的经验值，极易在R角外侧拉裂，导致喷涂前表面存在微观开裂或应力集中，直接影响涂层附着力测试结果不合格。 | 当前产线常用三种校准方式：一是基于材料供应商提供的T6态延伸率与弯曲比数据查表初选R值，优点是源头可靠但未考虑批次波动；二是通过试模阶段用不同R值模具做阶梯折弯样件，同步检测金相断口与百格附着力，效率低但结果直观；三是结合设备厂商提供的伺服折弯机压力-位移曲线，反推实际成形间隙与回弹量，再动态修正编程R值，兼顾精度与节拍，是当前锂电治具量产导入中最主流的做法。 | 1个异常情况概要：批量折弯后R角出现肉眼不可见的微裂纹，具体情况是喷涂后百格测试掉漆率达30%以上，但折弯件外观检验全数合格；解决思路是暂停上线，调取当批铝板材质报告复核T6时效状态，并用便携式涡流仪抽检表面残余应力分布，同步缩小模具下模V槽开口宽度5%以降低局部拉应力。1个复杂问题概要：同一治具多道折弯工序中，首折与末折R角一致性差，具体情况是因前序折弯造成板材内部应力重分布，导致后续折弯回弹量非线性增大；解决思路是将整套折弯顺序纳入结构仿真预评估，在图纸BOM中明确标注各折弯序号及对应推荐模具参数，并在调试阶段用激光测距仪逐序采集R角实际轮廓，形成闭环校准记录用于后续换模复用。
校园招聘/社会招聘通用 | 新能源制造业 | 机械工程师 | 1. 基于项目需求完成机械方案构思、结构详细设计、工程图输出、BOM编制、标准件选型和试制调试闭环；校招/初级岗位偏辅助建模、出图、装配跟进与文档整理，1-3年岗位偏独立完成模块或单机设计并处理现场问题，5年岗位偏主导整线或复杂设备从方案到交付的开发闭环，并指导初级工程师。 2. 围绕新能源设备（锂电前中后段设备、光伏制程设备、储能集成设备等）的功能需求，完成总体方案评估、机构路线确定、节拍与产能分析、关键参数计算和风险评审。 3. 完成设备框架、传动支撑、治具夹具、运动机构和安全防护结构设计，或新能源产品（电池PACK、储能柜体/集装箱、模组结构）的壳体与集成结构设计。 4. 评估机加工、钣金焊接、装配可达性、制造成本和生产导入问题，推动设计从样机走向量产。 5. 处理伺服电机、减速机、气缸、传感器、导轨丝杠、直线模组等机械接口设计与选型，以及线缆气路走线和控制边界确认。 6. 跟进样机装配、动作调试、精度验证、现场验收和问题闭环，确保设备满足工艺精度与产能需求。 | 制造工艺 | 钣金工艺 | 冲孔边距控制 | 中等 | 在设计新能源设备的钣金外壳时，如果需要在靠近折弯边的位置开设圆孔，为什么必须控制孔边缘到折弯线的最小距离？请简述这个距离不足可能引发的典型问题。 | 90 | 通过 |  | 因为折弯过程中材料会发生塑性变形和纤维拉伸，若圆孔边缘离折弯线过近，折弯时孔周边金属会被拉裂或严重畸变，导致孔形失真、尺寸超差、边缘毛刺加剧，甚至引发开裂，直接影响后续螺钉装配、密封件压合或传感器安装等关键接口功能。 | 当前新能源设备量产中主流有三类处理方式：一是预留标准边距并采用常规冲孔+折弯顺序，优势是工艺稳定、良率高，但会牺牲局部空间利用率；二是改用折弯后CNC钻孔，精度好且边距灵活，但增加工序和单件成本，不适用于大批量壳体；三是采用激光切割一体成型，可规避折弯变形影响，但对材料厚度和热影响区控制要求高，薄板易变形。综合考虑锂电设备壳体交付周期紧、批量大、装配精度要求严的特点，首选第一种方式，并通过DFM评审提前锁定边距值。 | 1个异常情况概要：试制阶段发现折弯后圆孔椭圆化，螺钉无法顺利穿过。具体情况：某储能柜侧板在距折弯线8mm处开Φ6通孔，折弯后孔长轴扩大至Φ6.8，导致M5螺钉卡滞。解决思路：立即核对材料牌号与厚度对应的最小推荐边距表，确认该处应≥10mm；同步在工程图中标注‘折弯前冲孔’工艺约束，并更新BOM备注加工顺序。1个复杂问题概要：多道折弯叠加区域需在同一面布置多个定位孔。具体问题：光伏汇流箱盖板含两道垂直折弯，交点附近需布置三个Φ4孔，空间受限导致任一孔均难满足单边距要求。解决思路：改用折弯后激光微孔定位+二次精加工，同时在结构设计阶段引入折弯避让槽结构，将孔位整体平移至稳定变形区，并联合工艺工程师完成试模验证闭环。
校园招聘/社会招聘通用 | 新能源制造业 | 机械工程师 | 1. 基于项目需求完成机械方案构思、结构详细设计、工程图输出、BOM编制、标准件选型和试制调试闭环；校招/初级岗位偏辅助建模、出图、装配跟进与文档整理，1-3年岗位偏独立完成模块或单机设计并处理现场问题，5年岗位偏主导整线或复杂设备从方案到交付的开发闭环，并指导初级工程师。 2. 围绕新能源设备（锂电前中后段设备、光伏制程设备、储能集成设备等）的功能需求，完成总体方案评估、机构路线确定、节拍与产能分析、关键参数计算和风险评审。 3. 完成设备框架、传动支撑、治具夹具、运动机构和安全防护结构设计，或新能源产品（电池PACK、储能柜体/集装箱、模组结构）的壳体与集成结构设计。 4. 评估机加工、钣金焊接、装配可达性、制造成本和生产导入问题，推动设计从样机走向量产。 5. 处理伺服电机、减速机、气缸、传感器、导轨丝杠、直线模组等机械接口设计与选型，以及线缆气路走线和控制边界确认。 6. 跟进样机装配、动作调试、精度验证、现场验收和问题闭环，确保设备满足工艺精度与产能需求。 | 制造工艺 | 钣金工艺 | 折弯半径选择 | 困难 | 一台光伏边框自动冲压折弯设备的换型调试中，同一副折弯模具在加工1.5毫米冷轧SPCC与2.0毫米热镀锌SGCC时，均出现内侧开裂。请简述造成这一现象的共性机理，并说明如何通过调整折弯方向、材料纹理走向及模具圆角匹配策略来系统性规避。 | 120 | 通过 |  | 内侧开裂的共性机理是折弯过程中材料内侧金属纤维受压缩应力超过其塑性变形极限，导致微观晶界分离；该现象与材料屈服强度、延伸率及表面镀层状态无关，本质源于模具圆角半径过小，无法匹配两种材料在各自厚度下的最小安全折弯半径要求。 | 常见应对方案有四种：一是固定模具圆角、仅旋转工件调整折弯方向，实施快但无法改变应力集中程度，对开裂抑制有限；二是按材料纹理走向布置折弯线垂直于轧制方向，能提升延伸率利用率，适用于SPCC等各向异性明显材料，但SGCC因热镀锌层影响纹理敏感性下降，效果不稳定；三是更换整套凹模镶块以增大圆角，精度高但换型耗时长、备件成本高；四是采用模块化可调圆角凹模结构，通过旋钮或快换垫片微调圆角尺寸，兼顾适配性与换型效率，是当前光伏设备主流方案，综合时效性、鲁棒性和产线柔性最佳。 | 1个异常情况概要：换型后首件即开裂且无预警。具体情况：现场未核对来料实际厚度公差与材质证书，SPCC实测1.52毫米、SGCC实测2.05毫米，超出模具标称适配范围。解决思路：将厚度测量纳入换型Checklist，要求操作员使用数显卡尺在折弯区域三处取点确认，并与BOM中工艺参数表交叉比对。1个复杂问题概要：同模具在SPCC与SGCC间反复切换时，开裂位置从R角根部渐变为折弯直线段过渡区。具体问题：镀锌层在多次冲压下局部剥落，导致摩擦系数变化，引发材料流动不均和附加剪切应力。解决思路：在模具凹模工作面增设微织构涂层，稳定界面摩擦状态，并同步在设备HMI中增加‘镀层兼容模式’参数组，自动下调进给速度与保压时间。
校园招聘/社会招聘通用 | 新能源制造业 | 机械工程师 | 1. 基于项目需求完成机械方案构思、结构详细设计、工程图输出、BOM编制、标准件选型和试制调试闭环；校招/初级岗位偏辅助建模、出图、装配跟进与文档整理，1-3年岗位偏独立完成模块或单机设计并处理现场问题，5年岗位偏主导整线或复杂设备从方案到交付的开发闭环，并指导初级工程师。 2. 围绕新能源设备（锂电前中后段设备、光伏制程设备、储能集成设备等）的功能需求，完成总体方案评估、机构路线确定、节拍与产能分析、关键参数计算和风险评审。 3. 完成设备框架、传动支撑、治具夹具、运动机构和安全防护结构设计，或新能源产品（电池PACK、储能柜体/集装箱、模组结构）的壳体与集成结构设计。 4. 评估机加工、钣金焊接、装配可达性、制造成本和生产导入问题，推动设计从样机走向量产。 5. 处理伺服电机、减速机、气缸、传感器、导轨丝杠、直线模组等机械接口设计与选型，以及线缆气路走线和控制边界确认。 6. 跟进样机装配、动作调试、精度验证、现场验收和问题闭环，确保设备满足工艺精度与产能需求。 | 制造工艺 | 钣金工艺 | 折弯半径选择 | 困难 | 在量产一款电池PACK箱体的侧板钣金件时，发现批量折弯后R角区域尺寸超差±0.3mm，导致与相邻结构件装配间隙不均。请简述从工艺链角度，应如何追溯并协同模具厂、冲压厂与质检环节，定位是材料屈服强度波动、V槽开口宽度偏差还是折弯吨位控制失准所致。 | 120 | 通过 |  | 需明确折弯R角实际成形尺寸由材料流动特性、模具几何约束和设备加载状态三者共同决定；其中R角理论值由V槽开口宽度与材料厚度比值主导，而实际回弹量受材料屈服强度离散性影响显著，折弯吨位则直接决定板材是否充分贴模及塑性变形深度。 | 第一种方法是分段隔离验证：调取近3批来料材质报告与拉伸试样复测数据，同步比对同批次不同卷材的R角实测值分布——可快速识别屈服强度波动影响，但耗时较长且依赖供应商配合；第二种是模具状态快检法：用高精度数显卡尺与R规现场测量V槽开口宽度及下模肩部磨损量，并结合折弯机吨位实时曲线回溯——响应快、成本低，但需操作人员具备模具公差敏感度；第三种是工艺参数正交复现法：在相同设备上固定材料批次，仅变量切换V槽、吨位、弯曲速度三组参数做小批量验证——结论最可靠，但需产线停机支持。综合来看，优先采用第二种快检法启动排查，因其兼顾时效性与工程可行性，符合机械工程师在量产导入阶段‘快速定位、最小干预’的工作原则。 | 1个异常情况概要：V槽开口宽度因长期使用发生微米级磨损，导致实际开口比图纸值增大0.15mm以上。具体情况：该偏差在常规首件检验中未被识别，因质检仅关注折弯角度与边长，未将R角作为关键特性纳入巡检项。解决思路：推动将R角尺寸纳入PFMEA控制计划，在模具厂交付时增加V槽开口三维扫描比对，并在冲压厂建立每5000次折弯后的V槽宽度点检机制。1个复杂问题概要：材料屈服强度与折弯吨位存在非线性耦合漂移。具体问题：同一牌号冷轧钢卷内不同米段屈服强度波动达30MPa，而折弯机吨位闭环系统因压力传感器零点漂移未及时校准，造成相同设定吨位下实际加载力偏差超8%，掩盖真实材料影响。解决思路：协同设备厂商升级吨位反馈模块为双传感器冗余采集，并在BOM技术协议中明确材料屈服强度允差带与配套吨位补偿映射表，由机械工程师在工艺会签阶段完成固化。
校园招聘/社会招聘通用 | 新能源制造业 | 机械工程师 | 1. 基于项目需求完成机械方案构思、结构详细设计、工程图输出、BOM编制、标准件选型和试制调试闭环；校招/初级岗位偏辅助建模、出图、装配跟进与文档整理，1-3年岗位偏独立完成模块或单机设计并处理现场问题，5年岗位偏主导整线或复杂设备从方案到交付的开发闭环，并指导初级工程师。 2. 围绕新能源设备（锂电前中后段设备、光伏制程设备、储能集成设备等）的功能需求，完成总体方案评估、机构路线确定、节拍与产能分析、关键参数计算和风险评审。 3. 完成设备框架、传动支撑、治具夹具、运动机构和安全防护结构设计，或新能源产品（电池PACK、储能柜体/集装箱、模组结构）的壳体与集成结构设计。 4. 评估机加工、钣金焊接、装配可达性、制造成本和生产导入问题，推动设计从样机走向量产。 5. 处理伺服电机、减速机、气缸、传感器、导轨丝杠、直线模组等机械接口设计与选型，以及线缆气路走线和控制边界确认。 6. 跟进样机装配、动作调试、精度验证、现场验收和问题闭环，确保设备满足工艺精度与产能需求。 | 制造工艺 | 钣金工艺 | 冲孔边距控制 | 中等 | 当一张1.5毫米厚的冷轧钢板需进行90度折弯并在折弯附近冲Φ6mm圆孔时，工程图中标注的孔边距应至少为多少？请说明该数值确定的主要依据。 | 90 | 通过 |  | 工程图中标注的孔边距应至少为6毫米。该数值主要依据钣金工艺中折弯后材料回弹与孔边缘受力变形的临界控制要求，确保冲孔不因折弯导致孔形畸变、毛刺加剧或孔壁开裂，从而保障后续装配定位精度和结构可靠性。 | 在新能源设备结构设计中，常见方案有四种：一是按行业通用经验取料厚的4倍，即6毫米，响应快、图纸审核通过率高，但未区分材质状态；二是引用主流设备厂商内部工艺规范（如宁德时代、比亚迪等供应商技术协议）明确规定的最小边距值，数据来源贴近量产实际，但需动态更新版本；三是调用PLM系统内嵌的钣金工艺规则引擎自动校验，支持厚度、材质、折弯角度联动判断，效率高且防错强，但依赖系统配置完整性；四是结合本项目所用激光复合折弯设备的实际调试数据反推，最精准但耗时长。综合时效性与工程落地性，优先采用第二类——即依据头部新能源客户最新版结构件工艺准入规范执行。 | 1个异常情况概要：折弯后孔边缘出现微裂纹。具体情况：冷轧钢在折弯时靠近R角区域产生局部拉应力集中，叠加冲孔断面存在微小毛刺，导致装配过程中振动下裂纹缓慢扩展。解决思路：在工程图技术要求栏补充‘折弯前完成冲孔’工艺顺序约束，并标注‘孔边缘距折弯线≥6毫米，且不得位于折弯R角投影区内’。1个复杂问题概要：同一零件需兼容两种折弯方向。具体问题：孔位处于L形折弯交汇区，任一方向折弯均可能使孔靠近活动边，常规单边距标注失效。解决思路：改用带基准符号的双向控制标注，在视图旁增加工艺说明‘该孔须在所有折弯工序完成后加工，且采用高精度伺服冲压，冲裁间隙按0.08毫米控制’。
校园招聘/社会招聘通用 | 新能源制造业 | 机械工程师 | 1. 基于项目需求完成机械方案构思、结构详细设计、工程图输出、BOM编制、标准件选型和试制调试闭环；校招/初级岗位偏辅助建模、出图、装配跟进与文档整理，1-3年岗位偏独立完成模块或单机设计并处理现场问题，5年岗位偏主导整线或复杂设备从方案到交付的开发闭环，并指导初级工程师。 2. 围绕新能源设备（锂电前中后段设备、光伏制程设备、储能集成设备等）的功能需求，完成总体方案评估、机构路线确定、节拍与产能分析、关键参数计算和风险评审。 3. 完成设备框架、传动支撑、治具夹具、运动机构和安全防护结构设计，或新能源产品（电池PACK、储能柜体/集装箱、模组结构）的壳体与集成结构设计。 4. 评估机加工、钣金焊接、装配可达性、制造成本和生产导入问题，推动设计从样机走向量产。 5. 处理伺服电机、减速机、气缸、传感器、导轨丝杠、直线模组等机械接口设计与选型，以及线缆气路走线和控制边界确认。 6. 跟进样机装配、动作调试、精度验证、现场验收和问题闭环，确保设备满足工艺精度与产能需求。 | 制造工艺 | 钣金工艺 | 冲孔边距控制 | 中等 | 在量产新能源储能柜体的钣金件中，若发现冲孔后折弯处出现裂纹或孔变形，从工艺执行角度分析，最可能与哪个具体参数控制不当直接相关？请简单说说原因。 | 90 | 通过 |  | 最可能与冲孔边缘到折弯线的最小距离，也就是冲孔边距控制不当直接相关。因为当这个距离过小时，折弯时材料在折弯线附近发生剧烈塑性流动，会拉扯已成型的孔边缘，导致孔周边金属被撕裂或挤压变形，从而在折弯处出现裂纹或孔失圆。 | 在新能源储能柜体量产场景下，工程师常通过三种方式控制冲孔边距：一是设计阶段在三维模型中设定最小边距规则并嵌入校审流程，优势是源头拦截、协同效率高，但依赖设计人员经验与CAD系统规则配置能力；二是工艺文件中明确标注允许的最小边距值并随折弯半径动态调整，优势是现场可执行性强，但需同步更新多版BOM和工艺卡，易因版本滞后出错；三是通过MES系统调用标准工艺库自动校验展开图，优势是实时防错，但要求企业具备成熟的数字化工艺基础。综合来看，在当前主流新能源制造企业的量产导入阶段，第二种方式最常用且实效性最好，既兼顾设计约束落地，又适配产线工人按图作业的实际能力。 | 1个异常情况概要：折弯后单侧孔边缘微裂但未贯穿。具体情况：某批次20尺储能柜侧板在折弯R5处，靠近折弯线8mm的M6安装孔出现肉眼可见的细小裂纹，仅影响该孔螺纹咬合强度。解决思路：立即暂停该工位作业，复核图纸中标注的冲孔边距是否满足‘≥1.5倍料厚+折弯内R’的行业通行下限，同步抽检同批次展开图数控编程是否误将边距设为7.2mm，确认后由工艺工程师修订工艺卡并组织班组长重训。1个复杂问题概要：同一孔位在不同折弯方向下裂纹表现不一致。具体问题：柜体顶板上某定位孔在沿X向折弯时正常，但Y向折弯时频繁开裂，而两种折弯方向对应不同模具和压痕位置。解决思路：联合模具组实测两方向的实际折弯受力路径，排查是否存在局部材料纤维流向与折弯方向夹角过小的问题，并在后续设计规范中补充‘关键孔位应避开45度以上纤维夹角区域’的结构避让条款。
校园招聘/社会招聘通用 | 新能源制造业 | 机械工程师 | 1. 基于项目需求完成机械方案构思、结构详细设计、工程图输出、BOM编制、标准件选型和试制调试闭环；校招/初级岗位偏辅助建模、出图、装配跟进与文档整理，1-3年岗位偏独立完成模块或单机设计并处理现场问题，5年岗位偏主导整线或复杂设备从方案到交付的开发闭环，并指导初级工程师。 2. 围绕新能源设备（锂电前中后段设备、光伏制程设备、储能集成设备等）的功能需求，完成总体方案评估、机构路线确定、节拍与产能分析、关键参数计算和风险评审。 3. 完成设备框架、传动支撑、治具夹具、运动机构和安全防护结构设计，或新能源产品（电池PACK、储能柜体/集装箱、模组结构）的壳体与集成结构设计。 4. 评估机加工、钣金焊接、装配可达性、制造成本和生产导入问题，推动设计从样机走向量产。 5. 处理伺服电机、减速机、气缸、传感器、导轨丝杠、直线模组等机械接口设计与选型，以及线缆气路走线和控制边界确认。 6. 跟进样机装配、动作调试、精度验证、现场验收和问题闭环，确保设备满足工艺精度与产能需求。 | 制造工艺 | 钣金工艺 | 冲孔边距控制 | 中等 | 同一张钣金图纸中，不同位置的冲孔对折弯边距的要求是否一致？比如在直角折弯内侧和外侧、或在R角过渡区附近，边距要求有何区别？请简述关键差异。 | 90 | 通过 |  | 不一致。直角折弯内侧、外侧及R角过渡区附近的冲孔边距要求存在本质差异：内侧需预留更大边距以避免折弯时孔变形或开裂；外侧边距可略小但须防止折弯后孔位错移或边缘起皱；R角过渡区因材料流动复杂、应力集中显著，边距须兼顾模具间隙与材料延展性，通常要求最严格。 | 当前新能源设备钣金结构设计中，主流有三种边距控制策略：一是按折弯方向区分设定——内侧统一放大至1.5倍料厚加R值，外侧按1.0倍料厚加R值执行，适配常规折弯机，实施快但对高精度模组壳体裕度不足；二是基于局部成形仿真预判——调用嵌入CAD的轻量化回弹补偿模块，在R角周边动态增加0.3～0.5毫米余量，精度高但依赖工程师对仿真边界条件的把控；三是采用平台化边距规则库——将锂电PACK箱体、储能柜门板等高频结构分类固化边距参数，支持自动校验，兼顾效率与一致性，是当前产线导入阶段最推荐的方式。 | 1个异常情况概要：折弯后冲孔边缘出现微裂纹。具体情况：某储能柜侧板R角附近Φ4mm圆孔距折弯线仅4.2mm，折弯完成即发现孔口沿材料流线方向出现细裂纹，导致气密性测试失败。解决思路：立即暂停该批次加工，反查该区域实际料厚公差与折弯模具R角匹配性，同步将该类R角邻近孔位边距标准由‘≥4mm’升级为‘≥R+1.8t’并纳入设计检查清单。1个复杂问题概要：多向折弯结构中冲孔定位基准冲突。具体问题：电池模组支架需先后进行90度X向与Y向折弯，同一冲孔既靠近X向内侧又处于Y向外侧，边距规则相互矛盾。解决思路：优先保障首道折弯（主承力方向）的内侧安全边距，次道折弯前增加局部压筋或工艺缺口释放应力，并在工程图中明确标注‘此孔为终检基准，折弯后二次精修’。
校园招聘/社会招聘通用 | 新能源制造业 | 机械工程师 | 1. 基于项目需求完成机械方案构思、结构详细设计、工程图输出、BOM编制、标准件选型和试制调试闭环；校招/初级岗位偏辅助建模、出图、装配跟进与文档整理，1-3年岗位偏独立完成模块或单机设计并处理现场问题，5年岗位偏主导整线或复杂设备从方案到交付的开发闭环，并指导初级工程师。 2. 围绕新能源设备（锂电前中后段设备、光伏制程设备、储能集成设备等）的功能需求，完成总体方案评估、机构路线确定、节拍与产能分析、关键参数计算和风险评审。 3. 完成设备框架、传动支撑、治具夹具、运动机构和安全防护结构设计，或新能源产品（电池PACK、储能柜体/集装箱、模组结构）的壳体与集成结构设计。 4. 评估机加工、钣金焊接、装配可达性、制造成本和生产导入问题，推动设计从样机走向量产。 5. 处理伺服电机、减速机、气缸、传感器、导轨丝杠、直线模组等机械接口设计与选型，以及线缆气路走线和控制边界确认。 6. 跟进样机装配、动作调试、精度验证、现场验收和问题闭环，确保设备满足工艺精度与产能需求。 | 制造工艺 | 焊接工艺 | 焊接变形控制 | 简单 | 请简述焊接过程中导致工件变形的主要物理原因是什么？ | 60 | 通过 |  | 焊接过程中工件变形的主要物理原因是局部加热与冷却不均匀引起的热胀冷缩效应。焊缝及近缝区受热迅速膨胀，但受周围低温母材约束无法自由伸展；随后冷却时又因收缩受阻而产生残余拉应力，最终导致整体结构发生弯曲、扭曲或角变形。 | 在新能源设备结构设计中，工程师常需权衡变形控制方案的实施可行性与交付节奏。常用方法包括：一是预置反变形量，提前在图纸上按经验补偿变形趋势，优点是无需额外工装，但对锂电模组侧板或储能柜立柱等薄壁异形件精度适配性差；二是刚性固定+分段退焊，通过夹具约束和调整焊接顺序释放应力，适合产线节拍要求高的光伏边框焊接，但增加夹具开发成本与换型时间；三是采用低热输入工艺如激光复合焊或脉冲MIG，能减小热影响区，适用于电池PACK下托盘精密焊缝，但对设备兼容性和工艺调试周期要求高；综合来看，在量产导入阶段，分段退焊配合定位点优化是最具时效性且工程落地性最强的方案。 | 1个异常情况概要：样机试制阶段发现储能集装箱顶盖焊后平面度超差。具体情况：顶盖为铝合金拼焊结构，四角定位后中间区域在焊完冷却后明显拱起，影响后续密封条装配与IP54防护验证。解决思路：回溯BOM中未标注定位基准面优先级，重新定义主定位孔与辅支撑点，并在工程图中明确‘先焊内框再焊外缘’的工序约束，同步在装配指导书中加入冷却静置时长要求。1个复杂问题概要：锂电前段涂布机烘箱框架多道长焊缝连续焊接后累积变形超出导轨安装面公差。具体问题：框架由多段不锈钢型材拼接，焊后直线度偏差导致直线模组滑块卡滞，影响整机重复定位精度。解决思路：将原整体焊接拆分为模块化子部件焊接+精加工基准面→组装时采用三维柔性工装定位→关键安装面留余量，最后统一大平面铣削，确保运动机构接口一致性。
校园招聘/社会招聘通用 | 新能源制造业 | 机械工程师 | 1. 基于项目需求完成机械方案构思、结构详细设计、工程图输出、BOM编制、标准件选型和试制调试闭环；校招/初级岗位偏辅助建模、出图、装配跟进与文档整理，1-3年岗位偏独立完成模块或单机设计并处理现场问题，5年岗位偏主导整线或复杂设备从方案到交付的开发闭环，并指导初级工程师。 2. 围绕新能源设备（锂电前中后段设备、光伏制程设备、储能集成设备等）的功能需求，完成总体方案评估、机构路线确定、节拍与产能分析、关键参数计算和风险评审。 3. 完成设备框架、传动支撑、治具夹具、运动机构和安全防护结构设计，或新能源产品（电池PACK、储能柜体/集装箱、模组结构）的壳体与集成结构设计。 4. 评估机加工、钣金焊接、装配可达性、制造成本和生产导入问题，推动设计从样机走向量产。 5. 处理伺服电机、减速机、气缸、传感器、导轨丝杠、直线模组等机械接口设计与选型，以及线缆气路走线和控制边界确认。 6. 跟进样机装配、动作调试、精度验证、现场验收和问题闭环，确保设备满足工艺精度与产能需求。 | 制造工艺 | 焊接工艺 | 焊接变形控制 | 简单 | 请简单说说为什么焊缝对称布置有助于减小焊接变形？ | 60 | 通过 |  | 焊缝对称布置能使焊接热输入在结构两侧均衡分布，使热膨胀和冷却收缩产生的内应力相互抵消或部分平衡，从而降低整体结构的弯曲、角变形和扭曲等焊接变形趋势。 | 在新能源设备结构设计中，比如电池模组托盘、储能柜体框架或光伏载板支架这类薄壁多焊缝构件，常用三种对称策略：一是沿中性轴镜像布置双侧角焊缝，抗弯刚度高但需保证装配精度；二是采用交错对称断续焊，可减少总热输入、缓解局部拘束，但对工艺文件和焊工执行一致性要求高；三是T型接头双面焊替代单面焊，虽增加翻转工序，但变形控制更稳定，尤其适合产线节拍允许的工装夹具类部件。综合来看，在量产导入阶段优先选用镜像连续焊配合定位工装，兼顾变形控制效果与产线适配性，是当前主流方案。 | 1个异常情况概要：样机试制时发现对称焊缝仍出现明显上拱变形。具体情况：某储能柜体底框采用镜像角焊缝设计，但因下料板材初始波浪度超标且未做预矫平，焊接后残余应力叠加原始形变导致整体上翘。解决思路：在结构设计输出阶段即明确板材平整度验收指标，并在BOM工艺备注栏强制标注‘下料后须100%平台校平’，同步推动工艺部门将该要求纳入来料检验清单。1个复杂问题概要：多道焊缝交叉区域变形耦合难预测。具体问题：锂电模组堆叠支架的立柱与横梁交汇处存在四向对称焊缝，但因各焊道顺序、热影响区重叠及夹具压紧点偏移，导致实际装配间隙超差。解决思路：在三维结构设计评审环节，联合工艺工程师开展焊接顺序仿真预演，锁定最优分段施焊路径，并在工程图技术要求中明确‘按A→B→C→D顺序焊接，每道焊后空冷至室温再进行下一道’，同时在夹具设计中增设可调式辅助压紧点以动态补偿热变形。
校园招聘/社会招聘通用 | 新能源制造业 | 机械工程师 | 1. 基于项目需求完成机械方案构思、结构详细设计、工程图输出、BOM编制、标准件选型和试制调试闭环；校招/初级岗位偏辅助建模、出图、装配跟进与文档整理，1-3年岗位偏独立完成模块或单机设计并处理现场问题，5年岗位偏主导整线或复杂设备从方案到交付的开发闭环，并指导初级工程师。 2. 围绕新能源设备（锂电前中后段设备、光伏制程设备、储能集成设备等）的功能需求，完成总体方案评估、机构路线确定、节拍与产能分析、关键参数计算和风险评审。 3. 完成设备框架、传动支撑、治具夹具、运动机构和安全防护结构设计，或新能源产品（电池PACK、储能柜体/集装箱、模组结构）的壳体与集成结构设计。 4. 评估机加工、钣金焊接、装配可达性、制造成本和生产导入问题，推动设计从样机走向量产。 5. 处理伺服电机、减速机、气缸、传感器、导轨丝杠、直线模组等机械接口设计与选型，以及线缆气路走线和控制边界确认。 6. 跟进样机装配、动作调试、精度验证、现场验收和问题闭环，确保设备满足工艺精度与产能需求。 | 制造工艺 | 焊接工艺 | 焊接变形控制 | 简单 | 请简述刚性固定法控制焊接变形的基本原理。 | 60 | 通过 |  | 刚性固定法是通过外加夹具、定位块、胎具等刚性约束手段，将焊件在焊接前强制固定在设计几何状态，并在整个焊接过程中限制其自由收缩和翘曲，从而抑制因焊接热应力引起的塑性变形。 | 在新能源设备结构制造中，常见应用方式有四种：一是工装胎具整体压紧，适用于电池模组托盘、储能柜体底框等规则矩形焊件，刚性好但换型耗时长；二是分段式定位销+压臂组合，适配光伏边框或锂电涂布机机架等多接口结构，换型灵活但需反复验证压点合理性；三是焊接平台集成磁力/气动压紧，用于小批量试制阶段的PACK箱体侧板焊接，响应快但对钣金平整度敏感；四是与反变形法协同使用，在储能集装箱立柱T型接头处预设微反向挠度再刚性压紧，综合控制效果最优。综合来看，分段式定位销+压臂组合在量产导入阶段平衡了精度、换型效率与现场适配性，是当前新能源产线最主流的选择。 | 1个异常情况概要：焊后松开夹具发现局部鼓包或角变形回弹。具体情况：多见于储能柜体顶盖与侧板搭接焊后，因压紧点分布不均导致热应力释放路径偏移，冷却后拘束解除处产生弹性恢复叠加塑性失稳。解决思路：在工艺文件中明确压紧点间距≤300毫米且覆盖所有焊缝起止端，同步增加焊后缓冷工序，避免急冷加剧残余应力突变。1个复杂问题概要：大型锂电装配线机架多道长焊缝连续焊接时，刚性固定引发夹具干涉与装配孔位偏移。具体问题：机架上需预留伺服电机安装孔和导轨基准面，但全约束状态下焊接收缩受阻，导致关键孔系位置度超差。解决思路：采用‘功能区柔性释放’策略——在电机安装区域保留两处可调定位销，其余区域刚性压紧，焊后利用高精度三坐标复测数据驱动数控钻床补偿加工，确保孔位与运动基准闭环一致。
校园招聘/社会招聘通用 | 新能源制造业 | 机械工程师 | 1. 基于项目需求完成机械方案构思、结构详细设计、工程图输出、BOM编制、标准件选型和试制调试闭环；校招/初级岗位偏辅助建模、出图、装配跟进与文档整理，1-3年岗位偏独立完成模块或单机设计并处理现场问题，5年岗位偏主导整线或复杂设备从方案到交付的开发闭环，并指导初级工程师。 2. 围绕新能源设备（锂电前中后段设备、光伏制程设备、储能集成设备等）的功能需求，完成总体方案评估、机构路线确定、节拍与产能分析、关键参数计算和风险评审。 3. 完成设备框架、传动支撑、治具夹具、运动机构和安全防护结构设计，或新能源产品（电池PACK、储能柜体/集装箱、模组结构）的壳体与集成结构设计。 4. 评估机加工、钣金焊接、装配可达性、制造成本和生产导入问题，推动设计从样机走向量产。 5. 处理伺服电机、减速机、气缸、传感器、导轨丝杠、直线模组等机械接口设计与选型，以及线缆气路走线和控制边界确认。 6. 跟进样机装配、动作调试、精度验证、现场验收和问题闭环，确保设备满足工艺精度与产能需求。 | 制造工艺 | 焊接工艺 | 焊接变形控制 | 简单 | 请简单说说反变形法在焊接前采取措施的目的是什么？ | 60 | 通过 |  | 反变形法在焊接前采取措施的目的是预先施加与焊接变形方向相反、量值相抵的形变，使焊接冷却后结构件的实际形状和尺寸更接近设计要求，从而保障新能源设备中关键结构件的装配精度和功能可靠性。 | 在新能源制造业机械工程师日常工作中，常用反变形实施方式主要有四种：一是基于经验数据在图纸上直接标注预弯/预扭角度，优点是执行快、无需额外工装，但对锂电模组托盘或储能柜体这类多焊缝薄板结构适配性差；二是利用工艺仿真软件输出变形云图后，在三维模型中反向建模修正，优势在于可覆盖多道焊顺序影响，但需协调仿真工程师且迭代周期长；三是通过专用反变形夹具约束局部区域，适合光伏边框类大批量定型件，但换型成本高；四是结合激光跟踪仪实测反馈动态调整下料余量，适用于储能集装箱主框架等大型厚板结构，精度高但依赖现场测量能力。综合来看，对1-3年岗位工程师而言，在BOM冻结前联合工艺部门采用‘仿真驱动+典型焊缝经验库校核’的方式平衡时效与精度，是最稳妥的落地路径。 | 1个异常情况概要：反变形量设置过大导致焊后结构过矫。具体情况是储能PACK箱体侧板焊接后出现反向凹陷，影响与液冷板的贴合间隙，进而引发密封失效风险。解决思路是回溯该批次板材实际屈服强度与仿真输入参数的偏差，同步在试制阶段增加焊后关键截面轮廓度快速抽检，将反变形量按板材批次实测力学性能做±15%动态浮动。1个复杂问题概要：多自由度耦合变形下的反变形难量化。具体问题是光伏串焊机机架存在立柱-横梁-底座三级焊接，焊缝空间分布密集且热输入时序交错，单一方向预变形无法抑制整体扭曲。解决思路是机械工程师牵头组织焊接工艺、结构仿真与现场装配三方协同，在方案阶段就锁定主基准面与关键装配孔位，将反变形目标从‘整体形变量最小’转向‘关键接口面法向偏差≤0.3mm’，并拆解为分段焊接+分步释放约束的工艺路径。
校园招聘/社会招聘通用 | 新能源制造业 | 机械工程师 | 1. 基于项目需求完成机械方案构思、结构详细设计、工程图输出、BOM编制、标准件选型和试制调试闭环；校招/初级岗位偏辅助建模、出图、装配跟进与文档整理，1-3年岗位偏独立完成模块或单机设计并处理现场问题，5年岗位偏主导整线或复杂设备从方案到交付的开发闭环，并指导初级工程师。 2. 围绕新能源设备（锂电前中后段设备、光伏制程设备、储能集成设备等）的功能需求，完成总体方案评估、机构路线确定、节拍与产能分析、关键参数计算和风险评审。 3. 完成设备框架、传动支撑、治具夹具、运动机构和安全防护结构设计，或新能源产品（电池PACK、储能柜体/集装箱、模组结构）的壳体与集成结构设计。 4. 评估机加工、钣金焊接、装配可达性、制造成本和生产导入问题，推动设计从样机走向量产。 5. 处理伺服电机、减速机、气缸、传感器、导轨丝杠、直线模组等机械接口设计与选型，以及线缆气路走线和控制边界确认。 6. 跟进样机装配、动作调试、精度验证、现场验收和问题闭环，确保设备满足工艺精度与产能需求。 | 制造工艺 | 钣金工艺 | 冲孔边距控制 | 困难 | 在设计锂电设备的钣金防护罩时，需在厚度2.0毫米的冷轧钢板上冲直径8毫米的圆孔，且孔边缘距离折弯线仅12毫米。请简述此时可能引发的工艺风险，并说明你如何通过结构优化或工艺协同来保障成形质量。 | 120 | 通过 |  | 当孔边缘距折弯线仅12毫米，而材料厚度为2.0毫米、孔径为8毫米时，孔边到折弯线的距离小于行业通行的最小安全边距要求，易导致折弯过程中孔变形、孔壁开裂、折弯棱线偏移或局部起皱，影响防护罩装配精度与外观一致性，进而降低整机IP防护等级和现场安装效率。 | 常见应对方案有四种：一是调整孔位，将孔中心外移至距折弯线≥16毫米，兼顾冲压回弹余量与折弯直边刚性，实施成本低但可能影响布线或观察窗功能布局；二是改用先折弯后钻孔，虽避免变形但增加工序、延长交付周期且定位精度难控，对锂电设备高频换型产线不友好；三是采用激光切割替代冲孔，柔性高但单件成本上升，适用于小批量验证阶段；四是局部减薄处理，在孔周3毫米范围内将板料铣薄至1.2毫米再冲孔，再整体折弯，技术成熟度高且量产稳定性好，是当前主流锂电设备厂商在防护罩类零件中优先采用的协同方案。 | 1个异常情况概要：折弯后孔发生椭圆化变形，导致M6螺钉无法顺利穿入或锁紧力不足。具体情况：现场装配时发现15%以上防护罩螺钉滑牙或预紧扭矩波动超±20%，追溯为孔在折弯时受拉伸应力偏移。解决思路：在三维模型中标注‘冲孔-折弯干涉区’并同步推送至工艺部门，联合确认采用‘折弯补偿+孔位偏移0.3毫米’的协同公差分配方案，同时在首件检验清单中增加孔径圆度与位置度双项快检项。1个复杂问题概要：同一防护罩需兼容两种折弯方向（内折与外折），导致原孔位无法同时满足双向最小边距。具体问题：模组线体升级后防护罩需翻转安装，原设计孔距仅适配单向折弯。解决思路：重构孔系布局，采用非对称双孔位设计，配合可调式定位销工装，在BOM中拆分‘基础罩体’与‘方向适配衬板’两个物料层级，既保障通用性又规避工艺冲突。
校园招聘/社会招聘通用 | 新能源制造业 | 机械工程师 | 1. 基于项目需求完成机械方案构思、结构详细设计、工程图输出、BOM编制、标准件选型和试制调试闭环；校招/初级岗位偏辅助建模、出图、装配跟进与文档整理，1-3年岗位偏独立完成模块或单机设计并处理现场问题，5年岗位偏主导整线或复杂设备从方案到交付的开发闭环，并指导初级工程师。 2. 围绕新能源设备（锂电前中后段设备、光伏制程设备、储能集成设备等）的功能需求，完成总体方案评估、机构路线确定、节拍与产能分析、关键参数计算和风险评审。 3. 完成设备框架、传动支撑、治具夹具、运动机构和安全防护结构设计，或新能源产品（电池PACK、储能柜体/集装箱、模组结构）的壳体与集成结构设计。 4. 评估机加工、钣金焊接、装配可达性、制造成本和生产导入问题，推动设计从样机走向量产。 5. 处理伺服电机、减速机、气缸、传感器、导轨丝杠、直线模组等机械接口设计与选型，以及线缆气路走线和控制边界确认。 6. 跟进样机装配、动作调试、精度验证、现场验收和问题闭环，确保设备满足工艺精度与产能需求。 | 制造工艺 | 钣金工艺 | 冲孔边距控制 | 困难 | 某储能柜体侧板采用SPCC材料、厚1.5毫米，其上密集布置多个Φ6mm安装孔，其中最外侧一排孔距板料边缘仅10毫米。请简单说说该布局对冲压工序的影响，以及你在设计阶段会从哪些维度权衡是否调整孔位或变更工艺路径。 | 120 | 通过 |  | 该孔边距10毫米小于SPCC材质1.5毫米厚度下常规冲孔最小安全边距要求，将导致冲压时板料边缘易发生塌角、毛刺超标、局部撕裂或变形，影响后续装配精度与结构强度，同时增加模具磨损和首件调试风险。 | 在储能柜体结构设计阶段，我会综合评估三种主流处理路径：一是微调孔位，将边距增至12毫米以上，兼顾装配兼容性与冲压可靠性，实施成本最低但需复核紧固件干涉；二是改用先折弯后钻孔工艺，牺牲部分节拍但彻底规避边距限制，适合小批量或高精度需求场景；三是局部补强+优化模具刃口参数，在保持原孔位前提下通过模具倒角、分步冲裁及卸料力调控缓解缺陷，适用于量产爬坡期已冻结BOM的项目。三者中，优先选择孔位微调方案，因其在保证制造一次合格率、不新增工装投入、不影响产线节拍的前提下，最契合新能源设备快速迭代与量产导入的实际节奏。 | 异常情况概要：冲压首件出现侧板边缘孔位周边明显翘曲及毛刺飞边。具体情况：因边距不足导致材料流动失衡，卸料时弹性恢复引发局部失稳。解决思路：立即暂停批量，联合工艺工程师实测实际回弹量，同步在三维模型中按实测数据反向补偿孔位，并更新冲压工艺卡中的卸料间隙与保压时序。复杂问题概要：该侧板已进入试制装配阶段，客户指定紧固方案不允许移动孔位，且模具已交付。具体问题：无法调整设计，又不能接受报废率超8%的冲压良率。解决思路：启动跨职能快速响应机制，由机械设计牵头联合模具厂开展刃口修形与分段冲裁验证，在48小时内完成小批量试冲数据闭环，并同步更新过程FMEA与作业指导书，确保量产切换零延迟。
校园招聘/社会招聘通用 | 新能源制造业 | 机械工程师 | 1. 基于项目需求完成机械方案构思、结构详细设计、工程图输出、BOM编制、标准件选型和试制调试闭环；校招/初级岗位偏辅助建模、出图、装配跟进与文档整理，1-3年岗位偏独立完成模块或单机设计并处理现场问题，5年岗位偏主导整线或复杂设备从方案到交付的开发闭环，并指导初级工程师。 2. 围绕新能源设备（锂电前中后段设备、光伏制程设备、储能集成设备等）的功能需求，完成总体方案评估、机构路线确定、节拍与产能分析、关键参数计算和风险评审。 3. 完成设备框架、传动支撑、治具夹具、运动机构和安全防护结构设计，或新能源产品（电池PACK、储能柜体/集装箱、模组结构）的壳体与集成结构设计。 4. 评估机加工、钣金焊接、装配可达性、制造成本和生产导入问题，推动设计从样机走向量产。 5. 处理伺服电机、减速机、气缸、传感器、导轨丝杠、直线模组等机械接口设计与选型，以及线缆气路走线和控制边界确认。 6. 跟进样机装配、动作调试、精度验证、现场验收和问题闭环，确保设备满足工艺精度与产能需求。 | 制造工艺 | 钣金工艺 | 冲孔边距控制 | 困难 | 光伏组件搬运治具的铝制钣金支架需在R3mm圆角过渡区附近布置M4螺纹孔，但标准冲孔边距要求孔边距圆角中心至少1.8倍料厚。当前料厚2.5mm，实测孔边距仅4.2mm。请简述你判断该结构能否直接冲压的依据，并说明若必须保留此布局，可采取哪些工程化应对措施。 | 120 | 通过 |  | 依据是冲孔边距是否满足铝材钣金件在常规冲压工艺下的最小安全边距要求：标准规定孔边缘到圆角中心的直线距离不得小于1.8倍料厚，即4.5mm；而实测值为4.2mm，低于该限值，因此不能直接冲压，存在开裂、撕裂或孔位变形风险。 | 常见工程化应对措施有四种：一是改用钻攻一体加工，在冲压成形后单独钻孔攻牙，精度可控但增加工序和节拍；二是调整冲压顺序，先冲孔再折弯，但需校核折弯时孔边缘是否进入塑性变形区，对R3圆角和2.5mm厚铝板易引发孔畸变；三是局部减薄处理，在孔位周边铣削减薄至1.6mm左右，使1.8倍边距要求降至约2.9mm，满足4.2mm实测值，但需评估结构刚度与载荷传递影响；四是采用高柔性伺服冲床配合微调模具间隙与卸料力，辅以润滑优化，可在极限工况下实现一次冲压，但需小批量验证。综合来看，钻攻后加工在光伏治具开发中时效性好、风险低、产线适配性强，是当前量产导入阶段最稳妥的选择。 | 1个异常情况概要：冲压后孔周出现微裂纹且首件检验合格，但批量装配时因夹紧反力诱发裂纹扩展。具体情况：铝材6061-T6在R3圆角过渡区冷作硬化加剧，冲压应力叠加装配预紧力，导致隐性缺陷在振动或循环载荷下暴露。解决思路：在结构设计阶段即预留钻攻工艺窗口，同步在BOM中明确该孔为机加孔，并在工程图技术要求中注明‘禁止冲压成形’及‘须经磁粉或目视终检’。1个复杂问题概要：客户紧急变更治具定位基准，要求复用原冲压模架但强制保留该M4孔位。具体问题：模具已入库，返修成本高、周期长，且新方案需兼顾后续10种类似治具的通用性。解决思路：在支架本体上增加可拆卸式定位镶块，将M4孔集成于镶块并采用机加工保证精度，主支架恢复标准冲压工艺，通过模块化设计实现快速换型与设计复用。
校园招聘/社会招聘通用 | 新能源制造业 | 机械工程师 | 1. 基于项目需求完成机械方案构思、结构详细设计、工程图输出、BOM编制、标准件选型和试制调试闭环；校招/初级岗位偏辅助建模、出图、装配跟进与文档整理，1-3年岗位偏独立完成模块或单机设计并处理现场问题，5年岗位偏主导整线或复杂设备从方案到交付的开发闭环，并指导初级工程师。 2. 围绕新能源设备（锂电前中后段设备、光伏制程设备、储能集成设备等）的功能需求，完成总体方案评估、机构路线确定、节拍与产能分析、关键参数计算和风险评审。 3. 完成设备框架、传动支撑、治具夹具、运动机构和安全防护结构设计，或新能源产品（电池PACK、储能柜体/集装箱、模组结构）的壳体与集成结构设计。 4. 评估机加工、钣金焊接、装配可达性、制造成本和生产导入问题，推动设计从样机走向量产。 5. 处理伺服电机、减速机、气缸、传感器、导轨丝杠、直线模组等机械接口设计与选型，以及线缆气路走线和控制边界确认。 6. 跟进样机装配、动作调试、精度验证、现场验收和问题闭环，确保设备满足工艺精度与产能需求。 | 制造工艺 | 钣金工艺 | 冲孔边距控制 | 困难 | 一条电池模组装配线的工装底板采用Q235B钢板（厚3.0mm），其上需冲多组Φ10mm定位孔，其中一组孔位于距焊接加强筋根部15mm处。请简单说说该位置对冲孔质量的潜在影响，以及你在协同工艺部门评审时会重点确认哪几项参数来支撑最终决策。 | 120 | 通过 |  | 该位置可能导致冲孔时材料受焊接热影响区残余应力与冷作硬化叠加，引发孔边缘微裂纹或毛刺超标；同时加强筋根部存在结构刚性突变和局部应力集中，冲裁反力易造成底板微变形，影响后续定位孔的形位精度和重复装配一致性。 | 在新能源产线工装开发中，常见应对方案有三种：一是调整孔位避让至距焊缝根部≥20mm的安全距离，优势是无需额外工艺验证、交付风险低，但可能受限于空间布局导致治具干涉；二是采用先冲孔后焊接的工序倒置，优势是彻底规避热影响干扰，但需复核焊接变形对孔位累积公差的影响，且涉及产线节拍重排；三是保留原设计但增加局部退火或振动时效处理，优势是维持结构布局不变，但会延长单件加工周期、增加成本。综合量产导入效率与质量稳定性，优先推荐第一种方案，前提是结构空间允许——这正是机械工程师在方案评审阶段必须协同工艺快速确认的关键。 | 1个异常情况概要：冲孔后实测孔壁出现肉眼可见的微裂纹或局部崩边。具体情况：该现象多出现在首件试冲阶段，尤其在加强筋根部附近区域，源于Q235B薄板在焊接残余应力与冲裁剪切应力耦合作用下局部延展性下降。解决思路：立即暂停批量加工，协同工艺复核实际焊缝热影响区宽度及母材硬度梯度，同步检查冲头刃口状态与模具间隙是否匹配3mm板厚，必要时启用预冲小孔再扩孔的分步冲裁策略。1个复杂问题概要：多工位连续冲压中，该孔位所在区域在后续折弯或焊接工序后发生孔位偏移超差。具体情况：因加强筋根部刚性约束导致冲孔后弹性回复不均，叠加焊接热输入引发局部翘曲，使Φ10孔中心相对基准发生0.15mm以上偏移，影响模组定位销插入可靠性。解决思路：在结构设计阶段即定义该孔为‘功能基准孔’，要求工艺在冲孔后增加以该孔为基准的精镗或铰削二次加工，并将此要求明确写入BOM工艺路线卡和检验作业指导书，确保从设计源头锁定关键制造控制点。
校园招聘/社会招聘通用 | 新能源制造业 | 机械工程师 | 1. 基于项目需求完成机械方案构思、结构详细设计、工程图输出、BOM编制、标准件选型和试制调试闭环；校招/初级岗位偏辅助建模、出图、装配跟进与文档整理，1-3年岗位偏独立完成模块或单机设计并处理现场问题，5年岗位偏主导整线或复杂设备从方案到交付的开发闭环，并指导初级工程师。 2. 围绕新能源设备（锂电前中后段设备、光伏制程设备、储能集成设备等）的功能需求，完成总体方案评估、机构路线确定、节拍与产能分析、关键参数计算和风险评审。 3. 完成设备框架、传动支撑、治具夹具、运动机构和安全防护结构设计，或新能源产品（电池PACK、储能柜体/集装箱、模组结构）的壳体与集成结构设计。 4. 评估机加工、钣金焊接、装配可达性、制造成本和生产导入问题，推动设计从样机走向量产。 5. 处理伺服电机、减速机、气缸、传感器、导轨丝杠、直线模组等机械接口设计与选型，以及线缆气路走线和控制边界确认。 6. 跟进样机装配、动作调试、精度验证、现场验收和问题闭环，确保设备满足工艺精度与产能需求。 | 制造工艺 | 焊接工艺 | 焊接可达性判断 | 简单 | 请简单说说，在结构设计阶段，如何通过预留工艺孔来改善内部焊缝的焊接可达性？ | 60 | 通过 |  | 在结构设计阶段，针对无法直接接触的内部焊缝位置，提前在相邻非承力或低应力区域的板件上开设特定尺寸和方位的工艺孔，使焊枪、焊丝及保护气体能够有效抵达焊缝根部，实现完整熔透和成形。 | 当前新能源设备结构中常用三种工艺孔方案：一是矩形长条孔，便于焊枪摆动和多道焊操作，但削弱局部刚性，需避开模组安装面和应力集中区；二是圆形孔，加工简便、应力分布均匀，但对焊枪角度适应性弱，常用于储能柜体侧板与横梁交接处；三是带倒角的异形孔，兼顾可达性与结构强度，但增加钣金开孔模具成本，多用于锂电叠片机高精度框架。综合来看，圆形孔在量产导入阶段最具普适性——它与主流激光-MIG复合焊设备兼容度高，且便于后续封堵或加装密封盖板，既满足IP54防护要求，又避免因孔型复杂导致产线调试反复。 | 1个异常情况概要：工艺孔被误设在关键受力路径上。具体情况：某储能PACK箱体底框设计中，将工艺孔布置于电池模组压紧支架的主承力筋板交汇区，导致样机振动测试时焊缝附近出现微裂纹。解决思路：回归结构FEA云图复核，结合实际装配顺序识别真实载荷传递路径，将工艺孔平移至相邻非连续筋板段，并同步调整焊缝起止点避让孔边缘热影响区。1个复杂问题概要：多层嵌套结构中工艺孔与走线/散热通道冲突。具体问题：光伏串焊机机架内腔需同时布置内部焊缝、气管捆扎区和风冷风道，预留孔位置三者重叠。解决思路：采用分层协同设计法——先锁定焊缝最短可达路径，再以该路径为中心反向规划气管最小弯曲半径包络区和风道截面净空，最后在交集外侧选定共用工艺窗口，同步输出孔位三维坐标与装配工装定位基准
校园招聘/社会招聘通用 | 新能源制造业 | 机械工程师 | 1. 基于项目需求完成机械方案构思、结构详细设计、工程图输出、BOM编制、标准件选型和试制调试闭环；校招/初级岗位偏辅助建模、出图、装配跟进与文档整理，1-3年岗位偏独立完成模块或单机设计并处理现场问题，5年岗位偏主导整线或复杂设备从方案到交付的开发闭环，并指导初级工程师。 2. 围绕新能源设备（锂电前中后段设备、光伏制程设备、储能集成设备等）的功能需求，完成总体方案评估、机构路线确定、节拍与产能分析、关键参数计算和风险评审。 3. 完成设备框架、传动支撑、治具夹具、运动机构和安全防护结构设计，或新能源产品（电池PACK、储能柜体/集装箱、模组结构）的壳体与集成结构设计。 4. 评估机加工、钣金焊接、装配可达性、制造成本和生产导入问题，推动设计从样机走向量产。 5. 处理伺服电机、减速机、气缸、传感器、导轨丝杠、直线模组等机械接口设计与选型，以及线缆气路走线和控制边界确认。 6. 跟进样机装配、动作调试、精度验证、现场验收和问题闭环，确保设备满足工艺精度与产能需求。 | 制造工艺 | 焊接工艺 | 焊接可达性判断 | 简单 | 请简述焊接可达性判断中，为什么需要考虑焊枪或焊炬的摆动空间？ | 60 | 通过 |  | 因为在新能源设备结构设计阶段，机械工程师需提前识别焊缝是否能被实际焊接执行——焊枪或焊炬在施焊过程中必须沿焊缝方向完成一定角度的倾斜与横向微调，若周围结构件（如相邻立柱、加强筋、线槽支架或模组端板）侵占其动态包络区域，将导致无法引弧、电弧偏吹、熔池失控或焊缝成形不良，进而引发返工、补焊甚至结构强度不达标等制造落地风险。 | 当前主流有三类评估方式：一是基于三维模型的焊枪运动学包络体仿真，通过导入真实焊枪数字孪生模型并设置典型摆动参数，在装配环境中进行干涉检查，精度高但耗时较长；二是采用标准化焊枪工作区模板（如ISO 6947推荐的锥形操作域），结合经验安全余量快速筛查，效率高但对复杂空间适配性弱；三是现场试装+焊工实操反馈闭环，真实性强但滞后于设计冻结节点。综合来看，在新能源设备开发节奏快、样机迭代频繁的背景下，优先采用第一种方式，并与第三种方式形成‘仿真预判+试装验证’双轨机制，既保障设计前瞻性，又避免过度设计。 | 1个异常情况概要：焊缝理论可达但实际焊接时频繁断弧。具体情况：某储能柜体侧板与横梁T型焊缝，三维仿真无干涉，但焊工反馈在拐角处焊枪摆动受限，电弧无法稳定维持。解决思路：回溯焊枪实际持握姿态与手腕旋转自由度，将原设定的±15度摆动角修正为±10度，并同步调整该区域加强筋避让缺口尺寸。1个复杂问题概要：多层嵌套结构中焊枪空间与功能部件布局冲突。具体情况：锂电模组压紧机构内部狭小腔体内存在多道交叉焊缝，同时需预留传感器走线与气缸安装空间。解决思路：联合工艺与装配工程师开展跨职能可达性评审，将部分焊缝改为螺栓连接或激光远程焊接方案，并对剩余焊缝按‘先外后内、由简入繁’顺序重新规划焊接路径与工装定位基准。
校园招聘/社会招聘通用 | 新能源制造业 | 机械工程师 | 1. 基于项目需求完成机械方案构思、结构详细设计、工程图输出、BOM编制、标准件选型和试制调试闭环；校招/初级岗位偏辅助建模、出图、装配跟进与文档整理，1-3年岗位偏独立完成模块或单机设计并处理现场问题，5年岗位偏主导整线或复杂设备从方案到交付的开发闭环，并指导初级工程师。 2. 围绕新能源设备（锂电前中后段设备、光伏制程设备、储能集成设备等）的功能需求，完成总体方案评估、机构路线确定、节拍与产能分析、关键参数计算和风险评审。 3. 完成设备框架、传动支撑、治具夹具、运动机构和安全防护结构设计，或新能源产品（电池PACK、储能柜体/集装箱、模组结构）的壳体与集成结构设计。 4. 评估机加工、钣金焊接、装配可达性、制造成本和生产导入问题，推动设计从样机走向量产。 5. 处理伺服电机、减速机、气缸、传感器、导轨丝杠、直线模组等机械接口设计与选型，以及线缆气路走线和控制边界确认。 6. 跟进样机装配、动作调试、精度验证、现场验收和问题闭环，确保设备满足工艺精度与产能需求。 | 制造工艺 | 焊接工艺 | 焊接可达性判断 | 简单 | 请简述焊接可达性判断时，为何要关注相邻零部件之间的最小间隙尺寸？ | 60 | 通过 |  | 因为在新能源设备结构设计阶段，机械工程师需提前识别焊枪或焊炬能否物理伸入待焊区域完成稳定施焊。最小间隙尺寸直接决定了标准焊接工具能否进入、摆动及保持有效焊缝成形姿态，若间隙不足，将导致无法施焊或被迫采用成本更高、周期更长的替代工艺。 | 当前主流方案有四种：一是基于三维模型的空间干涉检查，用带焊枪包络体的运动仿真快速验证，优势是效率高、可批量筛查，但对建模精度和焊枪库完整性依赖强；二是沿焊缝路径做截面间隙扫描，能准确定位瓶颈点，但需人工设定剖切位置，覆盖易遗漏；三是结合产线实际焊工操作习惯进行人机工程简化评估，贴近量产真实场景，但主观性强、难量化；四是调用企业焊接工艺知识图谱自动匹配间隙-焊法映射规则，时效性和复用性最佳，已成为头部新能源装备企业的标配方法，尤其适配锂电模组支架、储能柜体框架等高频焊接结构的快速评审。 | 1个异常情况概要：样机装配后发现某处角焊缝实际无法施焊。具体情况：设计图纸标注间隙达标，但因相邻钣金件折弯回弹叠加公差累积，实测间隙比理论值小1.2毫米，导致手持式MIG焊枪无法侧向摆动。解决思路：在结构设计冻结前，强制要求对关键焊缝区域开展公差敏感度分析，并在BOM中同步标注该间隙对应的工艺放量值，由工艺与结构工程师联合签核。1个复杂问题概要：储能集装箱侧板与横梁交接处多层叠焊区域间隙动态变化。具体问题：因热变形补偿结构引入弹性压紧机构，焊接过程中间隙随温度升高而收缩，导致中途熄弧或未熔合。解决思路：在方案阶段即协同焊接工艺工程师定义‘动态可达窗口’，将间隙允许范围与预热温度、焊接速度、送丝速率绑定，通过结构上增设临时定位销+分段焊接顺序控制来保障全程可达。
校园招聘/社会招聘通用 | 新能源制造业 | 机械工程师 | 1. 基于项目需求完成机械方案构思、结构详细设计、工程图输出、BOM编制、标准件选型和试制调试闭环；校招/初级岗位偏辅助建模、出图、装配跟进与文档整理，1-3年岗位偏独立完成模块或单机设计并处理现场问题，5年岗位偏主导整线或复杂设备从方案到交付的开发闭环，并指导初级工程师。 2. 围绕新能源设备（锂电前中后段设备、光伏制程设备、储能集成设备等）的功能需求，完成总体方案评估、机构路线确定、节拍与产能分析、关键参数计算和风险评审。 3. 完成设备框架、传动支撑、治具夹具、运动机构和安全防护结构设计，或新能源产品（电池PACK、储能柜体/集装箱、模组结构）的壳体与集成结构设计。 4. 评估机加工、钣金焊接、装配可达性、制造成本和生产导入问题，推动设计从样机走向量产。 5. 处理伺服电机、减速机、气缸、传感器、导轨丝杠、直线模组等机械接口设计与选型，以及线缆气路走线和控制边界确认。 6. 跟进样机装配、动作调试、精度验证、现场验收和问题闭环，确保设备满足工艺精度与产能需求。 | 制造工艺 | 焊接工艺 | 焊接可达性判断 | 简单 | 请简单说说，为什么薄板搭接结构中焊缝位置靠近边缘时，更容易保证焊接可达性？ | 60 | 通过 |  | 在薄板搭接结构中，焊缝靠近边缘时，焊接工具（如焊枪或激光头）的物理摆动空间更大，干涉风险更低，焊枪姿态调整更灵活，从而更容易实现稳定引弧、连续送丝和有效熔池控制。 | 实际工作中，新能源设备钣金件常用三种典型方案：一是边缘单侧搭接焊，焊枪从外侧直向接近，路径简洁、编程简单，但对装配间隙敏感；二是内侧倒角避让式搭接，需预留工艺缺口，增加折弯工序和成本；三是使用细颈焊枪或偏置镜激光头，虽能应对中部焊缝，但调试耗时长、节拍损失明显，且对机器人轨迹精度要求高。综合量产导入效率、现场调试响应速度与产线适配性，边缘单侧搭接是最优选择——它直接降低工装定位公差要求，减少试制阶段因可达性不足导致的返工，契合锂电模组支架、储能柜侧板等高频迭代结构的设计落地节奏。 | 1个异常情况概要：焊缝标称靠近边缘，但实际装配后因折弯回弹或定位销磨损导致搭接错位，焊枪触碰上板边缘而无法到位。具体情况是现场调试时频繁触发碰撞报警，焊接中断。解决思路是设计阶段在BOM中明确标注关键定位面公差，并在首件装配时用塞尺实测搭接间隙，同步更新夹具基准点补偿参数。1个复杂问题概要：多层薄板叠搭且边缘被相邻立筋遮挡，形成‘视觉可达但工具不可达’的隐蔽死角。具体问题是激光焊头因转角半径不足无法伸入，传统MIG焊枪又易短路。解决思路是协同工艺工程师，在结构设计冻结前插入DFM评审节点，将该区域改为螺栓连接或预置可拆卸工艺孔，确保不牺牲结构刚度前提下保留最小6mm直径的工具通道。
校园招聘/社会招聘通用 | 新能源制造业 | 机械工程师 | 1. 基于项目需求完成机械方案构思、结构详细设计、工程图输出、BOM编制、标准件选型和试制调试闭环；校招/初级岗位偏辅助建模、出图、装配跟进与文档整理，1-3年岗位偏独立完成模块或单机设计并处理现场问题，5年岗位偏主导整线或复杂设备从方案到交付的开发闭环，并指导初级工程师。 2. 围绕新能源设备（锂电前中后段设备、光伏制程设备、储能集成设备等）的功能需求，完成总体方案评估、机构路线确定、节拍与产能分析、关键参数计算和风险评审。 3. 完成设备框架、传动支撑、治具夹具、运动机构和安全防护结构设计，或新能源产品（电池PACK、储能柜体/集装箱、模组结构）的壳体与集成结构设计。 4. 评估机加工、钣金焊接、装配可达性、制造成本和生产导入问题，推动设计从样机走向量产。 5. 处理伺服电机、减速机、气缸、传感器、导轨丝杠、直线模组等机械接口设计与选型，以及线缆气路走线和控制边界确认。 6. 跟进样机装配、动作调试、精度验证、现场验收和问题闭环，确保设备满足工艺精度与产能需求。 | 制造工艺 | 焊接工艺 | 焊接变形控制 | 中等 | 在新能源设备的电池模组箱体焊接中，如果发现焊后侧板出现波浪状变形，从工艺参数角度，你通常会优先调整哪两个焊接参数来控制这种变形？请简单说说原因。 | 90 | 通过 |  | 优先调整焊接电流和焊接速度。因为电流直接影响热输入总量，电流过大易导致局部过热、金属塑性区扩大，加剧侧板薄壁区域的失稳起皱；焊接速度则决定单位长度的热量驻留时间，速度过慢会使热影响区加宽、横向热应力累积增强，诱发周期性波浪变形。 | 在电池模组箱体这类薄板铝合金或高强钢拼焊场景中，常见调控方案有四种：一是降低电流配合提速，兼顾熔深与热输入抑制，时效快但需验证焊缝成形；二是采用脉冲电流替代恒流，通过峰值基值交替压缩瞬时热冲击，对波浪变形抑制效果好但需匹配焊机与编程能力；三是分段退焊或跳焊，从工艺路径上打散热应力集中，但增加编程复杂度且不适用于自动化产线；四是预置反变形量，需依赖历史数据建模，响应滞后。综合量产导入效率、设备兼容性及工程师可操作性，优先选用降低电流与提高焊接速度的组合，这是机械工程师在样机调试和产线问题闭环中最常落地、最易验证的参数优化路径。 | 1个异常情况概要：焊缝附近出现规律性间距约30至80毫米的凸起-凹陷交替波纹。具体情况：多见于电池模组侧板（厚度1.5至3毫米）长直焊缝，尤其在无背衬或单面焊双面成形工况下，因横向收缩受阻引发屈曲失稳。解决思路：先确认夹具压紧点分布是否覆盖焊缝两侧200毫米内，再微调电流下降5%至10%、速度提升10%至15%，同步观察首件焊后自然冷却状态下的变形趋势。1个复杂问题概要：同一箱体多道焊缝中仅部分侧板出现波浪变形，其余正常。具体问题：反映结构刚性分布不均或夹具定位基准偏移，导致局部约束刚度不足，热变形释放路径异常。解决思路：结合三维扫描比对焊前装配间隙与夹具接触状态，重点核查侧板与底板/端板的定位销配合公差及压紧力衰减情况，必要时在薄弱区域增设临时支撑块并更新工装验收标准。
校园招聘/社会招聘通用 | 新能源制造业 | 机械工程师 | 1. 基于项目需求完成机械方案构思、结构详细设计、工程图输出、BOM编制、标准件选型和试制调试闭环；校招/初级岗位偏辅助建模、出图、装配跟进与文档整理，1-3年岗位偏独立完成模块或单机设计并处理现场问题，5年岗位偏主导整线或复杂设备从方案到交付的开发闭环，并指导初级工程师。 2. 围绕新能源设备（锂电前中后段设备、光伏制程设备、储能集成设备等）的功能需求，完成总体方案评估、机构路线确定、节拍与产能分析、关键参数计算和风险评审。 3. 完成设备框架、传动支撑、治具夹具、运动机构和安全防护结构设计，或新能源产品（电池PACK、储能柜体/集装箱、模组结构）的壳体与集成结构设计。 4. 评估机加工、钣金焊接、装配可达性、制造成本和生产导入问题，推动设计从样机走向量产。 5. 处理伺服电机、减速机、气缸、传感器、导轨丝杠、直线模组等机械接口设计与选型，以及线缆气路走线和控制边界确认。 6. 跟进样机装配、动作调试、精度验证、现场验收和问题闭环，确保设备满足工艺精度与产能需求。 | 制造工艺 | 焊接工艺 | 焊接变形控制 | 中等 | 当对储能柜体的钣金框架进行连续角焊缝焊接时，为减少整体结构的累积收缩变形，你一般会采用哪种基本的焊接顺序策略？请简述该策略如何起作用。 | 90 | 通过 |  | 我会采用分段退焊法，即把一条长角焊缝划分为若干等长段，从焊缝末端开始逐段向前焊接，每段焊完后跳回未焊区域再焊下一段，不连续沿同一方向施焊。 | 在储能柜体这类大型钣金框架批量试制与量产导入阶段，常用策略有四种：一是直通焊，效率高但变形不可控，易导致柜体对角线超差、门板装配间隙不均；二是分段跳焊，兼顾效率与变形控制，适合中等尺寸框架，但对工艺文件依赖强；三是分段退焊，是当前行业主流选择，能有效抵消热输入引起的单向收缩应力，特别适配储能柜体多面框体拼接、立柱与横梁交接密集的特点；四是交替对称焊，适用于结构高度对称的柜体，但受限于工装定位和焊枪可达性，在非标柜体上实施难度大。综合时效性、现场可操作性及对初级工程师的容错性，分段退焊法最常用。 | 1个异常情况概要：焊缝分段后仍出现相邻立柱向内倾斜。具体情况：柜体四根立柱与底框角焊时，虽按退焊执行，但因底框刚性不足且未加临时支撑，热变形叠加导致立柱垂直度超差。解决思路：在底框内侧加装可拆卸十字形型钢临时加强筋，并在退焊过程中穿插松紧检查，确保基准面稳定。1个复杂问题概要：多道连续角焊缝交汇于同一节点（如顶框、立柱、横梁三向交汇处）引发局部扭曲。具体问题：该位置焊缝密集、热输入叠加，导致柜体顶部平面度突变，影响后续BMS箱安装及顶盖密封。解决思路：将交汇区拆分为独立小区域，采用‘先点固、后退焊、再补强’三步法，首遍仅点固关键约束点，第二遍用小电流短时退焊完成主体，第三遍针对薄弱边角做低热输入修整焊，并同步用红外测温仪监控温升区间。
校园招聘/社会招聘通用 | 新能源制造业 | 机械工程师 | 1. 基于项目需求完成机械方案构思、结构详细设计、工程图输出、BOM编制、标准件选型和试制调试闭环；校招/初级岗位偏辅助建模、出图、装配跟进与文档整理，1-3年岗位偏独立完成模块或单机设计并处理现场问题，5年岗位偏主导整线或复杂设备从方案到交付的开发闭环，并指导初级工程师。 2. 围绕新能源设备（锂电前中后段设备、光伏制程设备、储能集成设备等）的功能需求，完成总体方案评估、机构路线确定、节拍与产能分析、关键参数计算和风险评审。 3. 完成设备框架、传动支撑、治具夹具、运动机构和安全防护结构设计，或新能源产品（电池PACK、储能柜体/集装箱、模组结构）的壳体与集成结构设计。 4. 评估机加工、钣金焊接、装配可达性、制造成本和生产导入问题，推动设计从样机走向量产。 5. 处理伺服电机、减速机、气缸、传感器、导轨丝杠、直线模组等机械接口设计与选型，以及线缆气路走线和控制边界确认。 6. 跟进样机装配、动作调试、精度验证、现场验收和问题闭环，确保设备满足工艺精度与产能需求。 | 制造工艺 | 焊接工艺 | 焊接变形控制 | 困难 | 在设计储能柜体的钣金焊接结构时，若发现多道长焊缝导致箱体平面度超差，影响模组安装精度，你会从哪些关键环节系统性控制焊接变形？请简述你的技术路径和决策依据。 | 120 | 通过 |  | 我会从结构设计源头、工艺路径规划、工装夹持策略、焊接参数与顺序控制这四个关键环节入手，系统性干预焊接变形的发生与累积。 | 在结构设计环节，优先采用分段式拼焊替代通长焊缝，通过合理设置工艺隔断和过渡区域，降低热输入连续累积效应；在工艺路径上，推行‘先小后大、先内后外、对称施焊’的分步焊接流程，配合反变形预设量；工装方面，必须使用带定位销+浮动压紧点的专用焊接夹具，确保基准统一且压紧力可量化反馈；焊接参数则需匹配薄板特性，选用脉冲MIG或激光-MIG复合焊，严格控制热输入密度与层间温度。其中，结构优化加工艺路径调整是性价比最高、量产导入最快的方式，因为不依赖新增设备投入，且能与现有产线无缝衔接，符合新能源装备快速迭代和成本敏感的特点。 | 1个异常情况概要：现场试制中夹具压紧点局部失效，导致某侧焊缝冷却后翘曲突变。具体情况是压紧点未覆盖变形敏感区，且未做焊前应力释放槽，热应力无释放通道。解决思路是结合三维变形仿真结果，在高拘束区域增设弹性补偿压块，并在对应位置增加0.5毫米深的工艺减应力槽。1个复杂问题概要：柜体多腔室结构下，不同模组安装面共用同一基准面，但各腔室焊缝分布不对称。具体问题是单侧焊接完成后，另一侧装配面已产生0.15毫米以上累积偏移，超出模组公差带。解决思路是将该基准面拆分为独立加工基准面与焊接基准面，焊接阶段仅保证结构刚性闭环，最终装配面通过CNC二次精铣统一修整，确保模组安装接口的一致性。
校园招聘/社会招聘通用 | 新能源制造业 | 机械工程师 | 1. 基于项目需求完成机械方案构思、结构详细设计、工程图输出、BOM编制、标准件选型和试制调试闭环；校招/初级岗位偏辅助建模、出图、装配跟进与文档整理，1-3年岗位偏独立完成模块或单机设计并处理现场问题，5年岗位偏主导整线或复杂设备从方案到交付的开发闭环，并指导初级工程师。 2. 围绕新能源设备（锂电前中后段设备、光伏制程设备、储能集成设备等）的功能需求，完成总体方案评估、机构路线确定、节拍与产能分析、关键参数计算和风险评审。 3. 完成设备框架、传动支撑、治具夹具、运动机构和安全防护结构设计，或新能源产品（电池PACK、储能柜体/集装箱、模组结构）的壳体与集成结构设计。 4. 评估机加工、钣金焊接、装配可达性、制造成本和生产导入问题，推动设计从样机走向量产。 5. 处理伺服电机、减速机、气缸、传感器、导轨丝杠、直线模组等机械接口设计与选型，以及线缆气路走线和控制边界确认。 6. 跟进样机装配、动作调试、精度验证、现场验收和问题闭环，确保设备满足工艺精度与产能需求。 | 制造工艺 | 焊接工艺 | 焊接变形控制 | 中等 | 光伏设备机架的厚板立焊部位常出现下垂变形，针对这一现象，在不改变母材和焊材的前提下，你通常会优化哪两个与热输入直接相关的操作方式？请简述它们如何影响变形量。 | 90 | 通过 |  | 在不变更母材和焊材的前提下，我优先优化焊接电流和焊接速度这两个与热输入直接相关的操作参数。焊接电流增大则单位时间输入热量增加，熔池存在时间延长，金属自重作用下更易向下流动，加剧下垂；焊接速度减慢同样导致热输入总量上升、高温停留时间延长，削弱熔池凝固支撑能力，从而放大下垂趋势。 | 实际工程中，常用四种热输入调控方式：一是降低焊接电流，能快速减少瞬时热负荷，但过低易引发未熔合或气孔；二是提高焊接速度，可缩短热作用时间，但过快易造成咬边或熔深不足；三是采用多道薄层焊替代单道厚焊，分散热积累并增强逐层冷却刚性约束，对厚板立焊最有效；四是脉冲焊接模式，通过峰值/基值电流交替控制熔池动态尺寸，兼顾熔深与成形稳定性。综合时效性、工艺鲁棒性和现场适配性，多道薄层焊是光伏机架这类批量制造场景中最优选择，它无需更换设备，仅调整示教程序和焊枪摆幅，产线工程师可快速验证并固化。 | 1个异常情况概要：多道焊过程中第二道起始位置频繁出现熔池塌陷。具体情况：首道焊缝余高不足或冷却过快，导致次道焊接时电弧热无法有效预热前道焊趾，熔池横向铺展受限，液态金属向已凝固坡口边缘流失。解决思路：微调第二道起始点位置至前道焊缝1/3余高处，并将起弧段电流临时提升5%～8%，确保可靠搭接与过渡。1个复杂问题概要：同一机架多处立焊部位下垂量不一致。具体问题：因机架结构不对称、装配定位基准偏差及夹具压紧力分布不均，导致各焊缝实际拘束刚度差异大，相同热输入下热变形响应离散。解决思路：在结构设计阶段即标注关键立焊区域的辅助反变形量，在工装夹具上预设可调顶撑点，并在首件试焊后基于三维扫描数据闭环修正夹具补偿量。
校园招聘/社会招聘通用 | 新能源制造业 | 机械工程师 | 1. 基于项目需求完成机械方案构思、结构详细设计、工程图输出、BOM编制、标准件选型和试制调试闭环；校招/初级岗位偏辅助建模、出图、装配跟进与文档整理，1-3年岗位偏独立完成模块或单机设计并处理现场问题，5年岗位偏主导整线或复杂设备从方案到交付的开发闭环，并指导初级工程师。 2. 围绕新能源设备（锂电前中后段设备、光伏制程设备、储能集成设备等）的功能需求，完成总体方案评估、机构路线确定、节拍与产能分析、关键参数计算和风险评审。 3. 完成设备框架、传动支撑、治具夹具、运动机构和安全防护结构设计，或新能源产品（电池PACK、储能柜体/集装箱、模组结构）的壳体与集成结构设计。 4. 评估机加工、钣金焊接、装配可达性、制造成本和生产导入问题，推动设计从样机走向量产。 5. 处理伺服电机、减速机、气缸、传感器、导轨丝杠、直线模组等机械接口设计与选型，以及线缆气路走线和控制边界确认。 6. 跟进样机装配、动作调试、精度验证、现场验收和问题闭环，确保设备满足工艺精度与产能需求。 | 制造工艺 | 焊接工艺 | 焊接变形控制 | 中等 | 在锂电设备传送机构的支撑横梁焊接过程中，若焊缝集中在单侧导致弯曲变形，除了反变形法外，你还会通过调整哪一类夹具措施来辅助控制变形？请说明其作用原理。 | 90 | 通过 |  | 我会重点调整定位夹具中的刚性拘束类夹具，例如可调式侧面顶紧压块、底面浮动支撑销与端部防翘曲挡块组成的组合拘束系统。这类夹具的作用原理是通过在焊缝对称侧施加可控的、方向相反的机械约束力，限制母材在焊接热输入下的自由收缩与翘曲趋势，使局部塑性变形被外部拘束抵消，从而降低整体残余弯曲变形量。 | 在锂电设备横梁焊接现场，常用的拘束类夹具方案有四种：一是固定式侧向压板，结构简单但无法适应不同批次工件公差，易造成过约束损伤漆面；二是气动多点顶紧夹具，响应快、压力可调，但需额外布置气源和PLC信号接口，增加调试复杂度；三是带弹簧补偿的浮动支撑销，能自适应微小装配间隙，适合小批量多型号产线，但长期使用后弹性衰减影响重复精度；四是模块化快换拘束工装，集成定位销+侧压+端挡功能，更换时间小于3分钟，最适配锂电设备频繁换型需求。综合时效性、适配性与量产稳定性，模块化快换拘束工装是当前主流产线的首选。 | 1个异常情况概要：夹具拘束力过大导致横梁腹板局部压溃或涂层剥落。具体情况：某磷酸铁锂模组输送线横梁采用高硬度阳极氧化铝型材，夹具顶紧力未按材料表面处理等级标定，焊接后发现压痕处出现微裂纹并影响后续滚轮滑动。解决思路：在夹具接触面加装邵氏A60聚氨酯缓冲垫，并将夹紧力由经验设定改为依据型材壁厚与表面硬度查表设定，同步在工装验收时增加接触应力分布目视检查项。1个复杂问题概要：多道焊缝分步施焊时拘束状态动态失效。具体问题：横梁需分三次焊接导轨安装座、传感器支架与张紧轮支座，中间工序拆卸夹具后，已焊部位产生回弹，导致后续焊道基准偏移超0.15mm。解决思路：改用分区域阶梯式拘束策略，保留关键基准侧夹具不拆，其余部位切换为低载荷临时定位销；同时在BOM中将该横梁定义为‘焊接过程件’，在工艺卡中强制要求夹具状态交接记录，纳入装配跟踪表闭环管理。
校园招聘/社会招聘通用 | 新能源制造业 | 机械工程师 | 1. 基于项目需求完成机械方案构思、结构详细设计、工程图输出、BOM编制、标准件选型和试制调试闭环；校招/初级岗位偏辅助建模、出图、装配跟进与文档整理，1-3年岗位偏独立完成模块或单机设计并处理现场问题，5年岗位偏主导整线或复杂设备从方案到交付的开发闭环，并指导初级工程师。 2. 围绕新能源设备（锂电前中后段设备、光伏制程设备、储能集成设备等）的功能需求，完成总体方案评估、机构路线确定、节拍与产能分析、关键参数计算和风险评审。 3. 完成设备框架、传动支撑、治具夹具、运动机构和安全防护结构设计，或新能源产品（电池PACK、储能柜体/集装箱、模组结构）的壳体与集成结构设计。 4. 评估机加工、钣金焊接、装配可达性、制造成本和生产导入问题，推动设计从样机走向量产。 5. 处理伺服电机、减速机、气缸、传感器、导轨丝杠、直线模组等机械接口设计与选型，以及线缆气路走线和控制边界确认。 6. 跟进样机装配、动作调试、精度验证、现场验收和问题闭环，确保设备满足工艺精度与产能需求。 | 制造工艺 | 焊接工艺 | 焊接变形控制 | 困难 | 光伏层压机上腔体为大型铝合金薄壁焊接件，焊接后尺寸波动大，无法满足真空密封面的平面度要求。请说明你将如何综合运用工装刚性约束、分段退焊、热处理及补偿余量等手段，构建一套可量产落地的变形控制方案。 | 120 | 通过 |  | 作为机械工程师，需在结构设计阶段就同步规划焊接工艺可行性：明确工装刚性约束用于抑制焊缝收缩自由度，分段退焊通过控制热输入顺序降低累积变形，热处理用于释放残余应力，补偿余量则是在机加工环节预留修正空间，四者需按‘焊前约束—焊中调控—焊后释放—机加校准’逻辑协同使用。 | 实际量产中，工装刚性约束优先采用模块化定位夹紧工装，兼顾重复定位精度与换型效率，但会增加前期投入；分段退焊需结合焊缝走向和结构对称性设定跳焊顺序，实施简单但依赖焊工经验；热处理推荐低温去应力退火而非固溶处理，避免影响铝合金基体强度且周期可控；补偿余量设置须基于历史数据统计确定均值与公差带，过大会抬高机加成本，过小则无法覆盖波动。综合来看，以刚性工装为基础、分段退焊为过程控制、低温去应力为必要补充、补偿余量为最终兜底，是当前新能源装备量产中最稳健可行的组合路径。 | 1个异常情况概要：焊后实测平面度超差仍集中于某一段区域。具体情况：该区域位于长边侧焊缝交汇处，工装压点未覆盖应力释放薄弱区，导致局部翘曲。解决思路：复核工装压紧点分布密度，在交汇区增设辅助支撑点，并同步调整该区域分段退焊起始顺序与步长。1个复杂问题概要：批量切换不同型号腔体时，原补偿余量失效。具体问题：新机型壁厚减薄15%，相同焊接参数下变形规律发生偏移，原有余量无法覆盖新波动带。解决思路：建立‘壁厚-焊缝长度-约束点距’三要素关联数据库，按型号归档历史变形云图，驱动补偿余量自动映射更新，并在首件机加后闭环反馈至工艺卡片。
校园招聘/社会招聘通用 | 新能源制造业 | 机械工程师 | 1. 基于项目需求完成机械方案构思、结构详细设计、工程图输出、BOM编制、标准件选型和试制调试闭环；校招/初级岗位偏辅助建模、出图、装配跟进与文档整理，1-3年岗位偏独立完成模块或单机设计并处理现场问题，5年岗位偏主导整线或复杂设备从方案到交付的开发闭环，并指导初级工程师。 2. 围绕新能源设备（锂电前中后段设备、光伏制程设备、储能集成设备等）的功能需求，完成总体方案评估、机构路线确定、节拍与产能分析、关键参数计算和风险评审。 3. 完成设备框架、传动支撑、治具夹具、运动机构和安全防护结构设计，或新能源产品（电池PACK、储能柜体/集装箱、模组结构）的壳体与集成结构设计。 4. 评估机加工、钣金焊接、装配可达性、制造成本和生产导入问题，推动设计从样机走向量产。 5. 处理伺服电机、减速机、气缸、传感器、导轨丝杠、直线模组等机械接口设计与选型，以及线缆气路走线和控制边界确认。 6. 跟进样机装配、动作调试、精度验证、现场验收和问题闭环，确保设备满足工艺精度与产能需求。 | 制造工艺 | 焊接工艺 | 焊接变形控制 | 困难 | 锂电前段涂布机烘箱框架采用厚板拼焊结构，调试阶段出现导轨安装面局部翘曲，导致运动精度不达标。请结合焊接热输入、拘束条件与后续机加工协同关系，说明你如何优化焊接工艺顺序与结构设计来保障最终装配基准面的稳定性。 | 120 | 通过 |  | 焊接热输入直接影响焊缝及热影响区的收缩应力分布；拘束条件决定结构抵抗变形的能力，拘束越强，残余应力越高，但刚性支撑也利于控制宏观位移；后续机加工是消除焊接变形的最后一道可控手段，但若预留余量不足或基准面未在加工前稳定，反而会放大尺寸偏差。三者必须在设计初期就统筹考虑，不能割裂处理。 | 常见方案有四种：一是分段退焊+对称施焊，可降低单向累积变形，但对厚板多层焊的应力释放不充分；二是增加临时工艺筋板，提升局部刚性后再焊接，拆卸后需二次精加工，增加工时且易引入新变形；三是采用低热输入的冷金属过渡焊工艺，配合脉冲送丝控制热积累，设备成本高但变形小，适合高精度基准面；四是将导轨安装区域设计为独立镶块结构，主体框架先焊后时效，再精加工镶块并螺栓定位装配。综合时效性、量产适配性和现场可操作性，第四种方案最优——它把最难控的焊接变形从关键基准面上剥离，让机加工对象变为尺寸稳定的小型镶块，大幅降低调试返工率。 | 1个异常情况概要：焊后自然冷却过程中，厚板框架因内部应力重分布发生缓慢回弹，导致精加工后的导轨面在装配静置24小时后出现0.05毫米以上翘曲。具体情况是框架未做焊后去应力热处理，且加工基准未与焊接基准统一。解决思路是强制执行焊后振动时效处理，并在图纸中明确标注‘焊接基准面’与‘加工基准面’的对应关系，在工艺卡中规定先粗铣底面作为统一基准，再完成全部焊接，最后以该面为基准精加工导轨安装面。1个复杂问题概要：烘箱框架需集成风道、加热模块和传感器支架，导致焊缝密集交叉，局部刚度突变，常规工艺无法避免导轨面附近产生不规则波浪形畸变。具体问题是多约束耦合下热变形路径不可预测，机加工余量难以合理分配。解决思路是联合工艺工程师在三维模型中做焊接顺序仿真，识别高风险焊缝组合，将交叉焊缝拆解为‘先焊主承力骨架→间隔24小时→再焊附属接口→最后补焊过渡区域’的三级分步策略，并在导轨面周边100毫米范围内禁止连续长焊缝，全部改用断续焊加密封胶填充。
校园招聘/社会招聘通用 | 新能源制造业 | 机械工程师 | 1. 基于项目需求完成机械方案构思、结构详细设计、工程图输出、BOM编制、标准件选型和试制调试闭环；校招/初级岗位偏辅助建模、出图、装配跟进与文档整理，1-3年岗位偏独立完成模块或单机设计并处理现场问题，5年岗位偏主导整线或复杂设备从方案到交付的开发闭环，并指导初级工程师。 2. 围绕新能源设备（锂电前中后段设备、光伏制程设备、储能集成设备等）的功能需求，完成总体方案评估、机构路线确定、节拍与产能分析、关键参数计算和风险评审。 3. 完成设备框架、传动支撑、治具夹具、运动机构和安全防护结构设计，或新能源产品（电池PACK、储能柜体/集装箱、模组结构）的壳体与集成结构设计。 4. 评估机加工、钣金焊接、装配可达性、制造成本和生产导入问题，推动设计从样机走向量产。 5. 处理伺服电机、减速机、气缸、传感器、导轨丝杠、直线模组等机械接口设计与选型，以及线缆气路走线和控制边界确认。 6. 跟进样机装配、动作调试、精度验证、现场验收和问题闭环，确保设备满足工艺精度与产能需求。 | 制造工艺 | 焊接工艺 | 焊接变形控制 | 困难 | 某电池PACK线体的自动搬运夹具由多个不锈钢小件焊接而成，批量生产中出现重复定位精度衰减。请从焊缝布局合理性、材料热物理特性匹配性、以及焊后应力释放方式三个维度，说明你如何系统识别并消除导致精度漂移的根本原因。 | 120 | 通过 |  | 作为机械工程师，我会先确认焊缝是否集中在单侧或非对称区域，是否避开了关键定位基准面和受力传递路径；核查所用不锈钢材质牌号是否一致，不同部件间热膨胀系数与导热率是否存在显著差异；检查当前是否仅依赖自然冷却，未安排专用去应力工艺或时效处理。 | 在焊缝布局上，优先采用对称分布、分段跳焊和远离基准面的策略，避免热输入集中导致局部翘曲；材料匹配方面，严格统一使用304或316L等同批次不锈钢，并核查供应商材质证明，杜绝混用不同熔炼炉号或含镍量偏差大的材料；焊后处理上，对比空冷、振动时效和低温退火三种方式——空冷成本低但残余应力高，振动时效适合中小结构且导入快，低温退火控形效果最好但需专用设备和周期。综合产线节拍与夹具尺寸，振动时效是当前量产场景下兼顾时效性与有效性的首选方案。 | 1个异常情况概要：焊缝附近基准孔发生微米级椭圆化变形。具体情况：夹具定位销插入时阻力增大，三坐标复测显示孔位偏移超±0.02mm，且随生产批次递增。解决思路：回溯首件焊接记录，锁定该孔周边焊缝长度超标且未设止裂槽，立即优化焊道走向、增加工艺孔释放拘束，并在后续所有夹具加工图纸中标注‘基准孔区域禁止连续焊’。1个复杂问题概要：多自由度夹持状态下整体姿态漂移。具体问题：夹具装机后初始标定合格，运行200次后Z向重复定位误差累积至±0.05mm，但单点检测无异常。解决思路：联合工艺与质量部门开展夹具-机器人法兰耦合面应力映射测试，发现底板焊缝群引发的微变形在循环载荷下产生迟滞效应，最终通过在底板与安装面之间增加0.5mm可压缩垫片并重新定义螺栓紧固顺序予以闭环。
校园招聘/社会招聘通用 | 新能源制造业 | 机械工程师 | 1. 基于项目需求完成机械方案构思、结构详细设计、工程图输出、BOM编制、标准件选型和试制调试闭环；校招/初级岗位偏辅助建模、出图、装配跟进与文档整理，1-3年岗位偏独立完成模块或单机设计并处理现场问题，5年岗位偏主导整线或复杂设备从方案到交付的开发闭环，并指导初级工程师。 2. 围绕新能源设备（锂电前中后段设备、光伏制程设备、储能集成设备等）的功能需求，完成总体方案评估、机构路线确定、节拍与产能分析、关键参数计算和风险评审。 3. 完成设备框架、传动支撑、治具夹具、运动机构和安全防护结构设计，或新能源产品（电池PACK、储能柜体/集装箱、模组结构）的壳体与集成结构设计。 4. 评估机加工、钣金焊接、装配可达性、制造成本和生产导入问题，推动设计从样机走向量产。 5. 处理伺服电机、减速机、气缸、传感器、导轨丝杠、直线模组等机械接口设计与选型，以及线缆气路走线和控制边界确认。 6. 跟进样机装配、动作调试、精度验证、现场验收和问题闭环，确保设备满足工艺精度与产能需求。 | 制造工艺 | 焊接工艺 | 焊接可达性判断 | 中等 | 当为储能集装箱设计钣金框架时，若立柱与底横梁采用角焊缝连接，而该焊缝一侧被另一块已安装的侧板完全遮挡，您会依据哪些结构特征来快速评估此处焊接是否可达？请简单说说。 | 90 | 通过 |  | 需重点观察被遮挡侧焊缝位置的物理空间约束特征，包括侧板与立柱/底横梁之间的间隙尺寸、侧板固定方式及拆卸可行性、立柱腹板与底横梁翼缘的相对朝向关系、以及焊枪作业方向所需的操作纵深和转角自由度。 | 实际工作中常用三种判断路径：一是基于三维模型做焊枪数字包络体干涉检查，优势是前置发现、支持批量复用，但依赖建模精度和焊枪库完整性；二是按典型手持MIG焊枪最小作业半径与侧板开孔预留逻辑反推间隙阈值，响应快、工程师可现场速判，但未考虑焊工操作习惯差异；三是结合产线惯用夹具布局和装配顺序做工艺节拍逆推，能联动制造端真实约束，但需跨职能协同。综合来看，以三维数字包络检查为主、间隙阈值速判为辅的方式最平衡时效性与全面性，既满足校招新人快速上手需求，也支撑资深工程师在方案阶段闭环决策。 | 1个异常情况概要：侧板已预装且无工艺孔，导致焊缝完全不可见不可达。具体情况：结构设计未预留装配顺序窗口，侧板先于立柱-底横梁组焊完成，现场发现焊缝被封死。解决思路：立即启动设计变更，将侧板改为后装结构，或协调工艺部门在侧板对应位置增加临时工艺缺口，并同步更新BOM和装配指导书。1个复杂问题概要：多层遮挡叠加下的可达性耦合判断。具体问题：侧板遮挡焊缝的同时，顶部盖板和内部线槽支架进一步压缩操作空间，形成三维受限腔体。解决思路：调取整机装配序列，在三维环境中按实际装入顺序逐层模拟焊枪运动包络，识别关键干涉面，优先调整线槽支架定位或改用螺栓连接替代此处角焊缝，确保结构强度不降级的前提下实现工艺可行。
校园招聘/社会招聘通用 | 新能源制造业 | 机械工程师 | 1. 基于项目需求完成机械方案构思、结构详细设计、工程图输出、BOM编制、标准件选型和试制调试闭环；校招/初级岗位偏辅助建模、出图、装配跟进与文档整理，1-3年岗位偏独立完成模块或单机设计并处理现场问题，5年岗位偏主导整线或复杂设备从方案到交付的开发闭环，并指导初级工程师。 2. 围绕新能源设备（锂电前中后段设备、光伏制程设备、储能集成设备等）的功能需求，完成总体方案评估、机构路线确定、节拍与产能分析、关键参数计算和风险评审。 3. 完成设备框架、传动支撑、治具夹具、运动机构和安全防护结构设计，或新能源产品（电池PACK、储能柜体/集装箱、模组结构）的壳体与集成结构设计。 4. 评估机加工、钣金焊接、装配可达性、制造成本和生产导入问题，推动设计从样机走向量产。 5. 处理伺服电机、减速机、气缸、传感器、导轨丝杠、直线模组等机械接口设计与选型，以及线缆气路走线和控制边界确认。 6. 跟进样机装配、动作调试、精度验证、现场验收和问题闭环，确保设备满足工艺精度与产能需求。 | 制造工艺 | 焊接工艺 | 焊接可达性判断 | 中等 | 在设计一款电池模组的铝合金箱体结构时，如果某处焊缝位于两个相邻加强筋交汇的内角区域，且该位置无法从外部直接接触，您会如何判断这个焊缝是否具备实际焊接操作条件？请简述判断依据。 | 90 | 通过 |  | 作为机械工程师，需从制造落地角度出发，确认该焊缝能否被焊接设备物理抵达、保持稳定姿态并完成有效熔合。判断核心是焊接工具能否在有限空间内完成引弧、送丝、摆动和收弧全过程，而非仅看图纸上是否存在接头形式。 | 常用判断方法有四种：一是基于三维模型做焊接机器人可达性仿真，导入真实焊枪数模与运动学参数，在虚拟环境中验证路径与姿态可行性，优势是前期发现风险早，但依赖模型精度与工艺参数设置；二是用等比例硬质探针（如可调角度焊枪模拟杆）在实物样件或3D打印验证件上手动试探，直观反映人机工程限制，成本低响应快，但难以复现动态焊接过程；三是查阅产线现有TIG/MIG焊枪最小回转半径及加长颈规格清单，结合结构间隙实测值做边界比对，实用性强但易忽略热变形与夹具干涉；四是联合工艺工程师开展现场焊枪适配测试，用最小可用焊枪在类工况下试焊评估成形质量。综合来看，第二与第四种方法组合使用最稳妥——先用探针快速初筛，再以小批量试焊闭环验证。 | 1个异常情况概要：焊缝理论可达但实际焊接后出现未熔合缺陷。具体情况：因加强筋交汇导致局部气流不畅，保护气体覆盖不足，同时焊枪摆动受限无法调整电弧指向，造成熔池氧化与侧壁未熔。解决思路：在结构设计阶段预留工艺孔或微开槽以改善气体流通，并同步更新工艺文件明确该焊缝须采用脉冲MIG+双角度保护气喷嘴。1个复杂问题概要：多筋交汇区焊缝需满足IP67密封与振动耐久双重要求，但常规单道焊无法兼顾熔深均匀性与热输入控制。具体问题：加强筋厚度差异大、散热路径不对称，导致焊后残余应力集中，模组装配后出现微裂纹渗漏。解决思路：推动结构优化为分段错位布置加强筋，避开三向交汇；若不可变更，则协同焊接工艺制定阶梯式电流参数+随焊强制冷却方案，并在DFM评审中明确该焊缝必须100%进行荧光渗透检测。
校园招聘/社会招聘通用 | 新能源制造业 | 机械工程师 | 1. 基于项目需求完成机械方案构思、结构详细设计、工程图输出、BOM编制、标准件选型和试制调试闭环；校招/初级岗位偏辅助建模、出图、装配跟进与文档整理，1-3年岗位偏独立完成模块或单机设计并处理现场问题，5年岗位偏主导整线或复杂设备从方案到交付的开发闭环，并指导初级工程师。 2. 围绕新能源设备（锂电前中后段设备、光伏制程设备、储能集成设备等）的功能需求，完成总体方案评估、机构路线确定、节拍与产能分析、关键参数计算和风险评审。 3. 完成设备框架、传动支撑、治具夹具、运动机构和安全防护结构设计，或新能源产品（电池PACK、储能柜体/集装箱、模组结构）的壳体与集成结构设计。 4. 评估机加工、钣金焊接、装配可达性、制造成本和生产导入问题，推动设计从样机走向量产。 5. 处理伺服电机、减速机、气缸、传感器、导轨丝杠、直线模组等机械接口设计与选型，以及线缆气路走线和控制边界确认。 6. 跟进样机装配、动作调试、精度验证、现场验收和问题闭环，确保设备满足工艺精度与产能需求。 | 制造工艺 | 焊接工艺 | 焊接可达性判断 | 中等 | 在锂电装配线的传送机构支架设计中，若一个T型接头焊缝被邻近的气缸安装法兰和走线槽共同包围，仅留出约15毫米间隙，您会从哪几个关键维度判断焊枪能否完成有效焊接？请简述。 | 90 | 通过 |  | 需从焊枪本体尺寸与运动包络、焊缝空间姿态约束、焊枪末端可达性路径、以及现场装配干涉余量这四个维度综合判断。其中焊枪本体尺寸指实际选用焊枪在工作状态下的最大外轮廓；运动包络指焊枪执行摆动、回转等必要动作时所需的空间范围；焊缝空间姿态约束指T型接头焊缝所在平面与法向相对于周边结构的空间角度；可达性路径指焊枪从进入点到焊缝起始点之间是否具备连续无碰撞的移动轨迹；装配干涉余量指在设备完成机加、钣金、走线槽安装及气缸预装后，仍需为公差累积、安装偏差和调试微调保留的最小安全间隙。 | 当前主流方案有四种：一是采用微型角磨式脉冲MIG焊枪，体积小、摆动灵活，但对送丝稳定性要求高，易受走线槽振动干扰；二是使用光纤传导激光焊配套轻量化机械臂末端执行器，精度高且热影响小，但成本高、对焊缝装配间隙一致性敏感，不适用于锂电产线常见±0.3毫米级装配公差；三是改用可偏转15度的紧凑型TIG焊枪配合手动工装定位，实施成本低、适配性强，但依赖技工经验，不利于量产节拍保障；四是前置工艺协同，在结构设计阶段将T型接头改为螺栓连接或预置焊片点焊结构。综合来看，第四种方案最符合机械工程师岗位职责——在方案设计阶段主动规避焊接可达性风险，既降低现场返工率，又保障产线交付周期，是新能源设备开发中已被验证的高效路径。 | 1个异常情况概要：焊枪勉强伸入但无法完成全熔透焊道。具体情况：因气缸法兰与走线槽安装后产生0.2毫米级累积偏移，导致焊枪摆动时喷嘴擦碰走线槽边缘，被迫取消摆幅，焊缝熔宽不足、根部未熔合。解决思路：在三维装配模型中启用公差叠加分析模块，对法兰定位孔、走线槽安装面、支架基准面三者建立装配链路，并在BOM中标注关键配合面的形位公差控制要求。1个复杂问题概要：多工序叠加导致焊接窗口动态压缩。具体问题：走线槽先装、气缸后装，而气缸安装时需微调位置以匹配传感器触发距离，致使原15毫米间隙进一步缩减至11毫米。解决思路：在结构设计输出前，联合电气和装配工艺工程师开展‘安装顺序可达性评审’，明确各部件安装逻辑与空间让位关系，并在工程图技术要求中注明‘气缸须在走线槽固定后、焊缝封口前完成最终定位’
校园招聘/社会招聘通用 | 新能源制造业 | 机械工程师 | 1. 基于项目需求完成机械方案构思、结构详细设计、工程图输出、BOM编制、标准件选型和试制调试闭环；校招/初级岗位偏辅助建模、出图、装配跟进与文档整理，1-3年岗位偏独立完成模块或单机设计并处理现场问题，5年岗位偏主导整线或复杂设备从方案到交付的开发闭环，并指导初级工程师。 2. 围绕新能源设备（锂电前中后段设备、光伏制程设备、储能集成设备等）的功能需求，完成总体方案评估、机构路线确定、节拍与产能分析、关键参数计算和风险评审。 3. 完成设备框架、传动支撑、治具夹具、运动机构和安全防护结构设计，或新能源产品（电池PACK、储能柜体/集装箱、模组结构）的壳体与集成结构设计。 4. 评估机加工、钣金焊接、装配可达性、制造成本和生产导入问题，推动设计从样机走向量产。 5. 处理伺服电机、减速机、气缸、传感器、导轨丝杠、直线模组等机械接口设计与选型，以及线缆气路走线和控制边界确认。 6. 跟进样机装配、动作调试、精度验证、现场验收和问题闭环，确保设备满足工艺精度与产能需求。 | 制造工艺 | 焊接工艺 | 焊接可达性判断 | 中等 | 设计光伏设备中的不锈钢防护罩时，若顶部盖板与侧框的搭接焊缝位于罩体内部拐角处，且周边已有传感器支架和线缆固定座，您会通过观察哪些具体空间关系来确认该焊缝是否满足常规手工焊或机器人焊接的可达性要求？请简述。 | 90 | 通过 |  | 需重点观察焊缝所在内拐角处的三维空间约束：一是焊缝法向方向上从外部接近路径是否被传感器支架或线缆固定座遮挡；二是沿焊缝长度方向两端是否存在足够操作纵深，供焊枪或焊炬伸入并保持稳定姿态；三是焊缝两侧母材形成的夹角区域是否留有焊枪摆动所需最小回转半径空间；四是焊缝周边已安装部件与焊缝表面之间的净距是否满足焊枪冷却气流通道及防飞溅干涉要求。 | 在光伏设备结构设计阶段，常用三种可达性评估方法：第一种是基于三维模型的焊枪包络体干涉检查，调用主流CAD软件内置焊接仿真模块，可快速识别姿态冲突，但依赖模型精度和焊枪库完整性；第二种是按典型焊枪尺寸绘制1:1硬质样板在实物样件上模拟操作，直观可靠，适合关键焊缝验证，但耗时较长；第三种是结合DFM检查表开展跨职能评审，由工艺工程师同步核查焊缝位置与产线现有焊接工装兼容性，时效性强且利于量产导入。综合来看，第二类实物样板法在初版结构冻结前最具实操价值，既规避了软件建模误差，又能在装配前暴露布局矛盾，是当前新能源制造企业新项目中应用最广、问题拦截率最高的方式。 | 1个异常情况概要：焊缝局部被线缆固定座底座完全覆盖。具体情况：固定座紧贴内拐角底部安装，导致焊枪无法从任何角度接近焊缝起弧端。解决思路：协同电气工程师将固定座改为悬臂式上置结构，或调整其安装基准面至侧框外壁，释放内角操作空间。1个复杂问题概要：多部件紧凑布局下焊缝可达性与防护罩密封性、刚性要求产生冲突。具体问题：为避让支架而加大搭接间隙，虽提升可达性但导致后续需增加密封胶工艺，影响光伏设备户外长期运行的IP65一致性。解决思路：采用激光填丝焊替代常规TIG焊，在更小热影响区前提下实现窄间隙全熔透，兼顾可达性与结构完整性，该方案已在主流光伏设备供应商的防护罩量产设计中形成标准应对路径。
校园招聘/社会招聘通用 | 新能源制造业 | 机械工程师 | 1. 基于项目需求完成机械方案构思、结构详细设计、工程图输出、BOM编制、标准件选型和试制调试闭环；校招/初级岗位偏辅助建模、出图、装配跟进与文档整理，1-3年岗位偏独立完成模块或单机设计并处理现场问题，5年岗位偏主导整线或复杂设备从方案到交付的开发闭环，并指导初级工程师。 2. 围绕新能源设备（锂电前中后段设备、光伏制程设备、储能集成设备等）的功能需求，完成总体方案评估、机构路线确定、节拍与产能分析、关键参数计算和风险评审。 3. 完成设备框架、传动支撑、治具夹具、运动机构和安全防护结构设计，或新能源产品（电池PACK、储能柜体/集装箱、模组结构）的壳体与集成结构设计。 4. 评估机加工、钣金焊接、装配可达性、制造成本和生产导入问题，推动设计从样机走向量产。 5. 处理伺服电机、减速机、气缸、传感器、导轨丝杠、直线模组等机械接口设计与选型，以及线缆气路走线和控制边界确认。 6. 跟进样机装配、动作调试、精度验证、现场验收和问题闭环，确保设备满足工艺精度与产能需求。 | 制造工艺 | 装配基准设计 | 装配顺序规划 | 简单 | 请简述装配顺序规划中，为什么通常要先安装基准零件再安装其他零件？ | 60 | 通过 |  | 因为在新能源设备装配过程中，基准零件是整机结构定位和功能实现的物理原点，后续所有零件的安装位置、相对姿态和运动关系都以此为参照。若不先固定基准零件，其他零件缺乏统一的空间参考，会导致累积误差放大、机构干涉、精度超差，最终影响设备节拍达成和工艺稳定性。 | 当前新能源制造业主流有三类基准零件布置策略：一是以机架底板或主框架梁为刚性基准，优势是支撑稳定、便于大型部件吊装，但对底板平面度和焊接变形控制要求高；二是以核心运动模块（如模组滑台底座或电池托盘定位销座）为功能基准，能缩短运动链误差传递路径，但需在前期就锁定该模块的安装公差带；三是采用双基准协同模式，即结构基准与功能基准分离并校准，适用于高精度叠片机或激光焊接工位，但增加装配校准工序和工装成本。综合时效性、量产适配性和问题闭环效率，以主框架梁为结构基准、同步嵌入关键功能模块定位特征的方式应用最广，既保障装配节奏，又兼顾后期调试裕度。 | 1个异常情况概要：基准零件自身存在隐蔽形变或安装面未按工艺要求清根处理。具体情况：例如储能柜体焊接底框在应力释放后出现微翘曲，导致后续伺服模组安装时导轨预紧力不均，空载运行抖动超限。解决思路：在装配前增加基准面复测环节，使用激光跟踪仪或高精度水平仪抽检关键基准面，并结合工艺文件确认清根、去应力热处理等前置工序执行记录。1个复杂问题概要：多工位串联设备中基准传递链断裂。具体问题：锂电叠片机含送料、叠片、热压三个工位，各工位独立安装后整体联调时发现叠片精度超差，根源是热压工位基准未与主框架基准对齐，造成基准链偏移。解决思路：推行‘单点引出、分段验证’装配法，即所有工位均从主框架同一基准孔系引出定位特征，并在每个工位安装后用便携式三坐标快速验证基准一致性，确保基准链全程可追溯、可复现。
校园招聘/社会招聘通用 | 新能源制造业 | 机械工程师 | 1. 基于项目需求完成机械方案构思、结构详细设计、工程图输出、BOM编制、标准件选型和试制调试闭环；校招/初级岗位偏辅助建模、出图、装配跟进与文档整理，1-3年岗位偏独立完成模块或单机设计并处理现场问题，5年岗位偏主导整线或复杂设备从方案到交付的开发闭环，并指导初级工程师。 2. 围绕新能源设备（锂电前中后段设备、光伏制程设备、储能集成设备等）的功能需求，完成总体方案评估、机构路线确定、节拍与产能分析、关键参数计算和风险评审。 3. 完成设备框架、传动支撑、治具夹具、运动机构和安全防护结构设计，或新能源产品（电池PACK、储能柜体/集装箱、模组结构）的壳体与集成结构设计。 4. 评估机加工、钣金焊接、装配可达性、制造成本和生产导入问题，推动设计从样机走向量产。 5. 处理伺服电机、减速机、气缸、传感器、导轨丝杠、直线模组等机械接口设计与选型，以及线缆气路走线和控制边界确认。 6. 跟进样机装配、动作调试、精度验证、现场验收和问题闭环，确保设备满足工艺精度与产能需求。 | 制造工艺 | 装配基准设计 | 装配顺序规划 | 简单 | 请简单说说，在机械装配中，‘由内向外’这一装配顺序原则主要考虑的是什么因素？ | 60 | 通过 |  | 主要考虑的是装配基准的稳定性、内部结构的空间封闭性以及后续外层部件对已装部件的不可逆干涉风险。在新能源设备整机装配中，必须优先固定决定设备功能实现的核心运动链和定位基准结构，避免因外层框架或防护罩先行安装导致内部传动机构、传感器安装位或线缆气路走线空间被压缩甚至无法返工。 | 当前新能源制造现场常用四种装配路径：一是纯刚性基准法，先装底座+主轴箱+核心导轨，再装外围机架，优势是基准稳定、重复性好，但对底座加工精度依赖高；二是模块预装法，将伺服模组、夹具单元等在工装台上完成子装配后再整体嵌入，提升节拍但需预留精密对接公差；三是柔性导向法，利用定位销+导向斜面辅助内件就位，适合钣金壳体与精密机构混合结构，但增加设计复杂度；四是数字引导法，通过AR眼镜叠加装配指引并实时校验关键点位，适用于多品种小批量产线，但对现场网络和终端维护有要求。综合来看，模块预装法在锂电卷绕机、光伏串焊机等高节拍设备装配中应用最广，兼顾效率、精度与可追溯性。 | 1个异常情况概要：内层核心部件装配后发现外层防护罩无法扣合。具体情况：储能PACK自动组装线中，先装完电芯堆叠机构与压紧气缸，再装侧板外壳时发现预留间隙被线缆桥架侵占，导致侧板螺钉孔错位。解决思路：在BOM冻结前联合工艺与装配工程师开展三维可达性仿真，强制要求所有线缆气路走线模型必须参与装配干涉检查，并在结构设计阶段预留最小5毫米动态调整余量。1个复杂问题概要：多自由度运动机构与外层安全防护结构存在装配逻辑冲突。具体问题：光伏硅片分选机中，四轴机械臂的末端执行器行程包络与急停防护罩开合轨迹重叠，导致‘先装臂再装罩’会阻碍罩体闭合，‘先装罩再装臂’又无法完成关节限位调试。解决思路：采用分段式防护结构设计，将罩体拆分为固定基座段与随动联动段，联动段通过凸轮槽机构与机械臂基座同步运动，并在PLC程序中嵌入装配模式软锁止逻辑，确保调试阶段临时解除安全互锁且留有明确操作留痕。
校园招聘/社会招聘通用 | 新能源制造业 | 机械工程师 | 1. 基于项目需求完成机械方案构思、结构详细设计、工程图输出、BOM编制、标准件选型和试制调试闭环；校招/初级岗位偏辅助建模、出图、装配跟进与文档整理，1-3年岗位偏独立完成模块或单机设计并处理现场问题，5年岗位偏主导整线或复杂设备从方案到交付的开发闭环，并指导初级工程师。 2. 围绕新能源设备（锂电前中后段设备、光伏制程设备、储能集成设备等）的功能需求，完成总体方案评估、机构路线确定、节拍与产能分析、关键参数计算和风险评审。 3. 完成设备框架、传动支撑、治具夹具、运动机构和安全防护结构设计，或新能源产品（电池PACK、储能柜体/集装箱、模组结构）的壳体与集成结构设计。 4. 评估机加工、钣金焊接、装配可达性、制造成本和生产导入问题，推动设计从样机走向量产。 5. 处理伺服电机、减速机、气缸、传感器、导轨丝杠、直线模组等机械接口设计与选型，以及线缆气路走线和控制边界确认。 6. 跟进样机装配、动作调试、精度验证、现场验收和问题闭环，确保设备满足工艺精度与产能需求。 | 制造工艺 | 装配基准设计 | 装配顺序规划 | 简单 | 请简述装配顺序规划时，为什么要避免后装零件对已装零件造成干涉或遮挡？ | 60 | 通过 |  | 因为在新能源设备装配现场，一旦后装零件与已装零件发生物理干涉或视线/操作遮挡，将直接导致装配动作无法执行、返工拆卸、工装反复调整，破坏既定节拍和装配可达性，进而影响样机调试进度和量产导入节点。 | 当前主流做法有四种：一是基于三维模型的装配路径动态仿真，在虚拟环境中预判干涉并迭代优化顺序；二是按功能模块分层装配，优先安装基准框架和核心运动单元，再逐级嵌入外围防护与走线部件；三是引入装配可达性热力图分析，结合人机工程与工具操作空间标定关键遮挡风险点；四是采用轻量化AR辅助装配指导，在工位端实时校验零件就位状态。其中，模块分层装配+动态仿真组合方式最常用，兼顾设计阶段可实施性与现场适配效率，尤其适合锂电模组线体、光伏串焊机等多自由度紧凑结构设备。 | 1个异常情况概要：装配中发现伺服电机固定支架后装时完全遮挡已安装的编码器接线端口。具体情况：该遮挡导致接线必须在支架安装前完成，但前期未预留操作窗口，现场被迫拆卸已紧固的导轨组件重做布线。解决思路：在结构设计阶段即锁定电气接口装配窗口期，将接线工序前置到支架安装前的最小可行装配单元内，并在BOM中标注‘电气接口优先级’字段。1个复杂问题概要：储能柜体集成中，电池模组压紧机构与液冷板管路在最终合盖阶段出现空间竞合。具体问题：二者均属高刚性不可变形件，且涉及密封与力控精度，无法通过柔性让位缓解。解决思路：在方案阶段即定义‘装配约束链’，将液冷板安装设为压紧机构的前置强制依赖项，并同步校核其安装后的形变余量与压紧机构驱动行程包络，确保物理空间与功能逻辑双闭环。
校园招聘/社会招聘通用 | 新能源制造业 | 机械工程师 | 1. 基于项目需求完成机械方案构思、结构详细设计、工程图输出、BOM编制、标准件选型和试制调试闭环；校招/初级岗位偏辅助建模、出图、装配跟进与文档整理，1-3年岗位偏独立完成模块或单机设计并处理现场问题，5年岗位偏主导整线或复杂设备从方案到交付的开发闭环，并指导初级工程师。 2. 围绕新能源设备（锂电前中后段设备、光伏制程设备、储能集成设备等）的功能需求，完成总体方案评估、机构路线确定、节拍与产能分析、关键参数计算和风险评审。 3. 完成设备框架、传动支撑、治具夹具、运动机构和安全防护结构设计，或新能源产品（电池PACK、储能柜体/集装箱、模组结构）的壳体与集成结构设计。 4. 评估机加工、钣金焊接、装配可达性、制造成本和生产导入问题，推动设计从样机走向量产。 5. 处理伺服电机、减速机、气缸、传感器、导轨丝杠、直线模组等机械接口设计与选型，以及线缆气路走线和控制边界确认。 6. 跟进样机装配、动作调试、精度验证、现场验收和问题闭环，确保设备满足工艺精度与产能需求。 | 制造工艺 | 装配基准设计 | 装配顺序规划 | 简单 | 请简单说说，为什么在设计阶段就要考虑装配顺序，而不是等装配时再决定？ | 60 | 通过 |  | 因为在新能源制造业的机械工程师岗位中，装配顺序直接决定了设备能否顺利导入量产。设计阶段若未规划装配顺序，会导致现场装配时治具干涉、线缆气路无法预埋、关键基准无法建立，进而引发返工、调试周期延长和量产爬坡受阻，这与岗位职责中‘推动设计从样机走向量产’的核心要求相违背。 | 当前主流做法有四种：一是基于装配约束图进行正向装配路径建模，优势是逻辑清晰、便于协同评审，但对早期BOM完整性依赖高；二是结合DFMA工具做虚拟装配仿真，能提前暴露可达性冲突，但需要结构模型精度达标且占用仿真资源；三是沿用产线已有节拍下的典型装配序列反向映射到设计，落地快但易限制创新结构；四是采用模块化装配树驱动设计分解，适配锂电模组线和储能柜体这类多层级集成场景，兼顾可扩展性与工艺继承性，综合来看，在新能源设备开发周期紧、变更频的背景下，模块化装配树+虚拟装配仿真的组合方式时效性与覆盖度最平衡。 | 异常情况概要：装配顺序未定义导致首台样机在PACK线体调试时发现伺服电机端盖螺钉被侧板完全遮挡。具体情况：结构设计时仅关注静态安装尺寸，未模拟拧紧动作空间及工具进出路径，致使现场需拆卸三块相邻钣金才能完成电机紧固。解决思路：在三维设计阶段强制嵌入装配动作包络检查，调用标准电动螺丝刀工作空间数据库自动校验关键紧固点可达性。复杂问题概要：储能集装箱内多层液冷管路与高压铜排存在装配互锁。具体问题：先装铜排则液冷接头无法旋紧，先装液冷管则铜排弯折后无法满足电气间隙，二者形成闭环依赖。解决思路：在方案阶段即识别该互锁关系，引入过渡工装定位基准，并将铜排设计为分段式快插结构，配合液冷管路预置导向槽，把刚性装配顺序转化为可并行的模块化安装流程。
校园招聘/社会招聘通用 | 新能源制造业 | 机械工程师 | 1. 基于项目需求完成机械方案构思、结构详细设计、工程图输出、BOM编制、标准件选型和试制调试闭环；校招/初级岗位偏辅助建模、出图、装配跟进与文档整理，1-3年岗位偏独立完成模块或单机设计并处理现场问题，5年岗位偏主导整线或复杂设备从方案到交付的开发闭环，并指导初级工程师。 2. 围绕新能源设备（锂电前中后段设备、光伏制程设备、储能集成设备等）的功能需求，完成总体方案评估、机构路线确定、节拍与产能分析、关键参数计算和风险评审。 3. 完成设备框架、传动支撑、治具夹具、运动机构和安全防护结构设计，或新能源产品（电池PACK、储能柜体/集装箱、模组结构）的壳体与集成结构设计。 4. 评估机加工、钣金焊接、装配可达性、制造成本和生产导入问题，推动设计从样机走向量产。 5. 处理伺服电机、减速机、气缸、传感器、导轨丝杠、直线模组等机械接口设计与选型，以及线缆气路走线和控制边界确认。 6. 跟进样机装配、动作调试、精度验证、现场验收和问题闭环，确保设备满足工艺精度与产能需求。 | 制造工艺 | 焊接工艺 | 焊接可达性判断 | 困难 | 在设计一套用于电池模组自动装配的夹具时，某处关键焊缝位于两块立板相交的内角区域，且附近有伺服电机和传感器布线。请简述判断该焊缝是否具备焊接可达性的核心依据，以及你将如何协调结构设计与工艺实现。 | 120 | 通过 |  | 判断该焊缝是否具备焊接可达性的核心依据是：焊枪或焊炬能否在不干涉周边结构（特别是伺服电机本体、传感器壳体及已敷设的线缆）的前提下，以满足工艺要求的姿态进入内角区域，并稳定保持有效焊接距离、角度和操作空间；同时需确认该位置是否允许设置必要的焊接支撑或定位基准，以保障焊缝成形质量与重复精度。 | 常见协调方案有四种：一是调整立板连接形式，采用斜切口或开槽避让，为焊枪留出侧向进枪通道，优势是结构改动小、周期短，但可能削弱局部刚性；二是优化夹具模块化布局，将电机和传感器后移或改用径向出线型号，腾出轴向焊接空间，优势是兼顾工艺与维护性，但需重新评估线缆弯曲半径和EMC防护；三是引入小型化柔性焊枪或镜面反射式激光焊头，适配狭小内角，优势是免改结构，但对设备供应商协同要求高、调试周期长；四是将该焊缝改为螺栓连接或预焊半成品再总装，牺牲部分一体化强度换取可制造性。综合来看，在新能源产线快速导入背景下，优先采用第二种方案——即通过机电协同前置调整电机/传感器安装位与走线路径，既符合量产设备对可靠性和可维护性的硬性要求，又避免后期返工导致BOM冻结延误。 | 1个异常情况概要：现场试装时发现伺服电机散热鳍片与焊枪行程发生毫米级干涉。具体情况：电机选型未同步提供三维实体模型，仅依据二维外形图布置，导致实际凸出结构侵占焊接包络区。解决思路：立即启动机电接口冻结流程，联合电气工程师复核电机供应商最新数模，同步更新夹具局部避让结构，并在工程图中明确标注‘焊枪安全包络区’作为装配校验基准。1个复杂问题概要：内角焊缝需满足IP67密封性要求，但常规可达性优化会破坏连续焊缝路径。具体问题：开槽避让导致焊缝分段，气密性风险陡增。解决思路：采用分段激光填丝焊+热成像实时熔池监控工艺，在保证单段焊缝冶金质量前提下，通过工艺验证闭环反推结构公差带，最终以‘结构让渡+工艺补偿’双轨方式达成密封与可达双重目标。
校园招聘/社会招聘通用 | 新能源制造业 | 机械工程师 | 1. 基于项目需求完成机械方案构思、结构详细设计、工程图输出、BOM编制、标准件选型和试制调试闭环；校招/初级岗位偏辅助建模、出图、装配跟进与文档整理，1-3年岗位偏独立完成模块或单机设计并处理现场问题，5年岗位偏主导整线或复杂设备从方案到交付的开发闭环，并指导初级工程师。 2. 围绕新能源设备（锂电前中后段设备、光伏制程设备、储能集成设备等）的功能需求，完成总体方案评估、机构路线确定、节拍与产能分析、关键参数计算和风险评审。 3. 完成设备框架、传动支撑、治具夹具、运动机构和安全防护结构设计，或新能源产品（电池PACK、储能柜体/集装箱、模组结构）的壳体与集成结构设计。 4. 评估机加工、钣金焊接、装配可达性、制造成本和生产导入问题，推动设计从样机走向量产。 5. 处理伺服电机、减速机、气缸、传感器、导轨丝杠、直线模组等机械接口设计与选型，以及线缆气路走线和控制边界确认。 6. 跟进样机装配、动作调试、精度验证、现场验收和问题闭环，确保设备满足工艺精度与产能需求。 | 制造工艺 | 焊接工艺 | 焊接可达性判断 | 困难 | 某储能柜体框架采用方管焊接结构，其中一处T型接头需全熔透焊缝以满足抗震要求，但该位置紧邻内部高压线缆穿孔板和散热风道。请简单说说你在方案阶段如何系统评估此处焊接可达性，并说明会优先调整哪几类设计要素。 | 120 | 通过 |  | 在方案阶段，我会基于三维模型和制造工艺约束，从焊枪空间包络、焊缝可视性、工件翻转可行性、热影响区避让这四个维度，判断该T型接头是否具备实施全熔透焊的物理条件。 | 常用评估方法有四种：一是基于主流焊接机器人或手工焊枪的实体工具模型，在装配体中做动态干涉检查，优势是直观可靠，但依赖建模精度；二是结合典型焊枪最小转弯半径与焊缝位置做简化空间包络分析，时效快适合早期方案比选，但易漏判局部干涉；三是组织工艺工程师开展虚拟焊接仿真，能模拟多层道次和热变形，但耗时长、需专业软件支持；四是参考同类储能柜量产项目的焊接工艺卡数据进行对标复用，效率最高且风险可控，但需确保结构相似度和产线一致性。综合来看，方案阶段首选对标复用+空间包络分析组合方式，在保证时效前提下覆盖关键风险。 | 1个异常情况概要：焊缝区域被穿孔板背面加强筋完全遮挡。具体情况是穿孔板为满足IP防护和EMC要求设置了密集背筋，导致焊枪无法伸入且无法通过镜面反射观察熔池。解决思路是联合电气和结构工程师，将穿孔板开孔布局与背筋走向同步优化，在满足线缆弯曲半径和屏蔽效能前提下释放至少50毫米纵深操作空间。1个复杂问题概要：散热风道法兰边与T型立柱腹板形成狭缝式干涉。具体问题是风道侧壁法兰延伸至立柱腹板后侧，导致单面施焊时焊枪无法退枪，双面焊又因风道已定位而无法翻转。解决思路是将风道接口由法兰连接改为嵌入式卡扣+密封胶结构，既保留风道拆卸功能，又为立柱腹板预留出30度以上焊接角度窗口。
校园招聘/社会招聘通用 | 新能源制造业 | 机械工程师 | 1. 基于项目需求完成机械方案构思、结构详细设计、工程图输出、BOM编制、标准件选型和试制调试闭环；校招/初级岗位偏辅助建模、出图、装配跟进与文档整理，1-3年岗位偏独立完成模块或单机设计并处理现场问题，5年岗位偏主导整线或复杂设备从方案到交付的开发闭环，并指导初级工程师。 2. 围绕新能源设备（锂电前中后段设备、光伏制程设备、储能集成设备等）的功能需求，完成总体方案评估、机构路线确定、节拍与产能分析、关键参数计算和风险评审。 3. 完成设备框架、传动支撑、治具夹具、运动机构和安全防护结构设计，或新能源产品（电池PACK、储能柜体/集装箱、模组结构）的壳体与集成结构设计。 4. 评估机加工、钣金焊接、装配可达性、制造成本和生产导入问题，推动设计从样机走向量产。 5. 处理伺服电机、减速机、气缸、传感器、导轨丝杠、直线模组等机械接口设计与选型，以及线缆气路走线和控制边界确认。 6. 跟进样机装配、动作调试、精度验证、现场验收和问题闭环，确保设备满足工艺精度与产能需求。 | 制造工艺 | 焊接工艺 | 焊接可达性判断 | 困难 | 锂电前段涂布机烘箱壳体为不锈钢薄板焊接结构，其中一段弧形封头与矩形法兰需环向角焊缝连接，但法兰背面已布置气动元件和快插接头。请简述你如何综合考虑焊枪姿态、热输入控制和装配顺序，来判定该焊缝的实际可达性边界。 | 120 | 通过 |  | 作为机械工程师，在设计阶段需明确该环向角焊缝是否能在现有法兰背面空间约束下，由常规焊接工装或机器人焊枪完成全周连续施焊；判定依据是焊枪末端能否在不干涉气动元件与快插接头的前提下，沿焊缝轨迹保持有效焊接姿态、稳定送丝及足够散热间隙，并确保装配顺序允许先定位再施焊。 | 常见方案有三种：一是采用细长颈柔性焊枪配合离线编程路径优化，优势是适应性强，但对现场调试周期要求高；二是将法兰分段预装、局部开窗避让后补焊，优势是降低现场焊接难度，但增加装配工序与密封风险；三是调整气动元件布局优先级，在结构设计早期协同工艺与装配团队重新规划背面空间，优势是从源头规避可达性问题，时效性与可靠性最优。综合来看，第三种方案最符合新能源设备量产导向的设计习惯，既避免后期返工，又保障焊接质量一致性。 | 1个异常情况概要：焊缝局部区域焊枪完全无法伸入。具体情况是法兰四角倒圆半径过小叠加快插接头凸出高度超标，导致焊枪TCP点无法抵达焊趾位置。解决思路是联合工艺与供应商复核快插接头安装方式，改用嵌入式安装或更换低轮廓型号，并在三维装配模型中做焊枪包络体干涉检查闭环验证。1个复杂问题概要：环向焊缝因法兰刚性不足产生装配间隙不均。具体问题是不锈钢薄板法兰在夹紧后出现0.3毫米以上间隙波动，影响角焊缝熔深一致性。解决思路是在结构设计阶段增设临时工艺定位销孔与背靠块支撑面，明确装配夹具基准，并在BOM中单独列项管控该类工艺辅件的交付与使用节点。
校园招聘/社会招聘通用 | 新能源制造业 | 机械工程师 | 1. 基于项目需求完成机械方案构思、结构详细设计、工程图输出、BOM编制、标准件选型和试制调试闭环；校招/初级岗位偏辅助建模、出图、装配跟进与文档整理，1-3年岗位偏独立完成模块或单机设计并处理现场问题，5年岗位偏主导整线或复杂设备从方案到交付的开发闭环，并指导初级工程师。 2. 围绕新能源设备（锂电前中后段设备、光伏制程设备、储能集成设备等）的功能需求，完成总体方案评估、机构路线确定、节拍与产能分析、关键参数计算和风险评审。 3. 完成设备框架、传动支撑、治具夹具、运动机构和安全防护结构设计，或新能源产品（电池PACK、储能柜体/集装箱、模组结构）的壳体与集成结构设计。 4. 评估机加工、钣金焊接、装配可达性、制造成本和生产导入问题，推动设计从样机走向量产。 5. 处理伺服电机、减速机、气缸、传感器、导轨丝杠、直线模组等机械接口设计与选型，以及线缆气路走线和控制边界确认。 6. 跟进样机装配、动作调试、精度验证、现场验收和问题闭环，确保设备满足工艺精度与产能需求。 | 制造工艺 | 焊接工艺 | 焊接可达性判断 | 困难 | 光伏组件层压机的加热平台底座采用铸铁件与钢板拼焊结构，某处加强筋焊缝需双面连续焊，但受限于下方液压阀组安装空间，仅能从单侧接近。请简单说说你会依据哪些制造约束条件重新定义该焊缝的工艺可行性，并给出结构优化的关键方向。 | 120 | 通过 |  | 我会依据焊接可达性、焊缝承载功能要求、热输入对铸铁基体的影响、后续装配干涉以及产线节拍约束这五类制造约束条件，重新评估该焊缝是否必须双面连续焊，进而判断单侧焊接能否满足结构强度与服役寿命要求。 | 常见方案有四种：一是改用单面全熔透焊配合背面陶瓷衬垫，优势是免清根、一次成形，但对坡口精度和焊接参数敏感，返修率偏高；二是采用角焊缝加大焊脚尺寸替代双面焊，优势是工艺成熟、设备兼容性强，但需复核应力集中风险；三是局部调整液压阀组布局或改用紧凑型阀组腾出背面空间，优势是保留原设计强度裕度，但涉及跨专业协同周期长；四是将加强筋改为螺栓连接或嵌入式铸铁筋结构，优势是从源头规避焊接可达性问题，更适合量产导入。综合来看，优先选用角焊缝加焊脚尺寸优化方案，因其在保证交付时效前提下，兼顾设计变更最小化、产线适配性及质量稳定性。 | 1个异常情况概要：焊接后铸铁母材出现微裂纹。具体情况是单侧焊接热输入集中导致铸铁与钢板热膨胀差异诱发界面拉裂。解决思路是联合工艺工程师控制层间温度、采用低热输入脉冲焊，并在焊前增加铸铁区域局部预热缓冷措施。1个复杂问题概要：液压阀组已定型采购且无法调整，同时客户拒绝降低焊缝等级。具体问题是必须在不改动阀组、不降级焊缝质量的前提下实现可制造。解决思路是推动结构设计迭代——将原直通式加强筋拆分为分段式筋板，通过错位布置预留焊枪摆角空间，并同步更新BOM中筋板加工图与焊接工序卡，确保试制阶段即可验证可达性。
校园招聘/社会招聘通用 | 新能源制造业 | 机械工程师 | 1. 基于项目需求完成机械方案构思、结构详细设计、工程图输出、BOM编制、标准件选型和试制调试闭环；校招/初级岗位偏辅助建模、出图、装配跟进与文档整理，1-3年岗位偏独立完成模块或单机设计并处理现场问题，5年岗位偏主导整线或复杂设备从方案到交付的开发闭环，并指导初级工程师。 2. 围绕新能源设备（锂电前中后段设备、光伏制程设备、储能集成设备等）的功能需求，完成总体方案评估、机构路线确定、节拍与产能分析、关键参数计算和风险评审。 3. 完成设备框架、传动支撑、治具夹具、运动机构和安全防护结构设计，或新能源产品（电池PACK、储能柜体/集装箱、模组结构）的壳体与集成结构设计。 4. 评估机加工、钣金焊接、装配可达性、制造成本和生产导入问题，推动设计从样机走向量产。 5. 处理伺服电机、减速机、气缸、传感器、导轨丝杠、直线模组等机械接口设计与选型，以及线缆气路走线和控制边界确认。 6. 跟进样机装配、动作调试、精度验证、现场验收和问题闭环，确保设备满足工艺精度与产能需求。 | 制造工艺 | 装配基准设计 | 定位销设计 | 简单 | 请简述定位销在机械装配中主要起什么作用？ | 60 | 通过 |  | 定位销在机械装配中主要用于实现零件或组件之间的精确定位，确保装配过程中各部件相对位置关系符合设计要求，是建立装配基准的核心要素之一。 | 在新能源制造业的设备装配中，常见定位销方案有圆柱销、菱形销组合、弹性定位销和快换式模块化定位销四种。圆柱销结构简单、重复精度高，但无法约束全部自由度，需配合面定位使用；菱形销组合能有效避免过定位，在电池模组托盘与底板装配中应用广泛，但对孔位加工一致性要求严；弹性定位销便于频繁拆装，适合光伏串焊机治具更换场景，但长期使用后回弹衰减影响重复精度；快换式模块化定位销集成导向、锁紧与检测功能，适配锂电模组线多工位快速切换需求，初期成本高但可显著缩短产线换型时间。综合时效性、精度保障与产线柔性，快换式模块化定位销是当前主流产线升级的首选方案。 | 1个异常情况概要：定位销插入时出现卡滞或虚到位。具体情况是装配现场常因销体表面划伤、销孔内残留激光切割毛刺或钣金件焊接变形导致孔位偏移，造成销子勉强压入但实际未完全到位。解决思路是前置管控——在BOM中明确销体表面处理等级及孔口倒角要求，在工艺文件中规定焊接后孔位三坐标抽检频次，并在装配工位配置带触觉反馈的定位销预压检测治具。1个复杂问题概要：多工序流转中定位基准不统一引发累积误差。具体情况是储能柜体框架在机加工、焊接、涂装、总装多个环节反复拆装，若各环节定位销孔系不统一或销孔公差带叠加，会导致最终PACK模组安装面平面度超差。解决思路是推行‘基准孔系贯穿制’，即从结构设计阶段就定义唯一主定位孔系，所有工序图纸标注均引用同一基准，同时在试制阶段用激光跟踪仪实测全流程孔位偏差链，反向校准各工序夹具定位销位置。
校园招聘/社会招聘通用 | 新能源制造业 | 机械工程师 | 1. 基于项目需求完成机械方案构思、结构详细设计、工程图输出、BOM编制、标准件选型和试制调试闭环；校招/初级岗位偏辅助建模、出图、装配跟进与文档整理，1-3年岗位偏独立完成模块或单机设计并处理现场问题，5年岗位偏主导整线或复杂设备从方案到交付的开发闭环，并指导初级工程师。 2. 围绕新能源设备（锂电前中后段设备、光伏制程设备、储能集成设备等）的功能需求，完成总体方案评估、机构路线确定、节拍与产能分析、关键参数计算和风险评审。 3. 完成设备框架、传动支撑、治具夹具、运动机构和安全防护结构设计，或新能源产品（电池PACK、储能柜体/集装箱、模组结构）的壳体与集成结构设计。 4. 评估机加工、钣金焊接、装配可达性、制造成本和生产导入问题，推动设计从样机走向量产。 5. 处理伺服电机、减速机、气缸、传感器、导轨丝杠、直线模组等机械接口设计与选型，以及线缆气路走线和控制边界确认。 6. 跟进样机装配、动作调试、精度验证、现场验收和问题闭环，确保设备满足工艺精度与产能需求。 | 制造工艺 | 装配基准设计 | 定位销设计 | 简单 | 为什么定位销通常采用一面两销的布置方式？请简述其理论依据。 | 60 | 通过 |  | 一面两销是通过一个平面约束三个自由度（沿X、Y方向移动和绕Z轴转动），再通过两个定位销分别约束剩余三个自由度（沿Z方向移动、绕X轴转动、绕Y轴转动），从而实现工件在空间中的完全定位，满足六点定位原理的基本要求。 | 在新能源设备装配中，常见替代方案包括：单面单销加压紧、三销定位、V型块加销组合。单面单销加压紧结构简单但无法限制绕X/Y轴转动，易导致模组安装偏斜，影响电池堆叠精度；三销定位虽理论上冗余，但实际中因加工累积误差易引发过定位干涉，尤其在铝型材框架或钣金件上易造成装配应力变形，增加现场调试返工；V型块加销适用于轴类，但锂电模组托盘、储能柜体底板等典型平面类零件适配性差。综合考虑装配节拍、产线换型柔性及钣金/机加件公差带分布特点，一面两销仍是当前主流设备治具与工装设计中最平衡的方案——它兼顾定位刚性、误差容错性与现场装配可重复性，且便于与气动压紧机构协同布局。 | 异常情况概要：定位销插入时出现明显卡滞或需敲击才能到位。具体情况：多见于储能PACK线托盘定位销与底板销孔配合处，常因销孔周边焊接变形或CNC钻孔后去毛刺不彻底导致孔口微变形。解决思路：在BOM编制阶段即明确销孔后道工序要求（如倒角尺寸、孔口无毛刺检测项），并在试制装配环节设置首件销孔通止规验证节点。复杂问题概要：同一套治具在不同批次托盘上重复定位精度波动超±0.15mm。具体问题：源于托盘底板平面度与销孔位置度在批量制造中存在系统性偏差，而一面两销对基准面平面度敏感。解决思路：将定位面由整板平面改为三点支撑式基准台，并在工程图中明确标注基准面的形位公差控制框及测量基准，同步推动供应商将该基准面纳入IQC必检项。
校园招聘/社会招聘通用 | 新能源制造业 | 机械工程师 | 1. 基于项目需求完成机械方案构思、结构详细设计、工程图输出、BOM编制、标准件选型和试制调试闭环；校招/初级岗位偏辅助建模、出图、装配跟进与文档整理，1-3年岗位偏独立完成模块或单机设计并处理现场问题，5年岗位偏主导整线或复杂设备从方案到交付的开发闭环，并指导初级工程师。 2. 围绕新能源设备（锂电前中后段设备、光伏制程设备、储能集成设备等）的功能需求，完成总体方案评估、机构路线确定、节拍与产能分析、关键参数计算和风险评审。 3. 完成设备框架、传动支撑、治具夹具、运动机构和安全防护结构设计，或新能源产品（电池PACK、储能柜体/集装箱、模组结构）的壳体与集成结构设计。 4. 评估机加工、钣金焊接、装配可达性、制造成本和生产导入问题，推动设计从样机走向量产。 5. 处理伺服电机、减速机、气缸、传感器、导轨丝杠、直线模组等机械接口设计与选型，以及线缆气路走线和控制边界确认。 6. 跟进样机装配、动作调试、精度验证、现场验收和问题闭环，确保设备满足工艺精度与产能需求。 | 制造工艺 | 装配基准设计 | 定位销设计 | 简单 | 请简单说说圆柱定位销和菱形定位销在功能上的核心区别是什么？ | 60 | 通过 |  | 圆柱定位销实现双向定位，即同时限制工件在垂直于销轴方向的两个自由度；菱形定位销只实现单向定位，仅限制其中一个自由度，另一方向需配合其他定位元件共同完成，这是二者在功能上的根本区别。 | 在新能源设备装配中，比如电池模组堆叠治具或光伏硅片搬运夹具的基准设计，常用三种组合方案：一是单圆柱销加单菱形销，兼顾精度与热胀冷缩适应性，但对孔位加工一致性要求高；二是双圆柱销，定位刚性好、重复精度高，但存在过定位风险，易因累积公差导致装配干涉，尤其在铝制结构件温变大的场景下更明显；三是圆柱销加削边销（菱形销的等效替代），便于批量换型，适配锂电产线多型号共线需求。综合来看，单圆柱加单菱形销是当前主流方案，它在保证关键装配面位置精度的同时，预留了合理的工艺容差空间，最契合新能源设备快节拍、多品种、现场装配调试频繁的实际工作节奏。 | 1个异常情况概要：装配时菱形销插入困难或卡滞。具体情况：通常是因销体菱形方向与销孔倒角或去毛刺不匹配，或销孔实际加工偏心导致菱形长轴无法顺利对准。解决思路：现场优先检查销孔入口倒角是否统一为15度且无毛刺，确认菱形销安装方向与图纸标注一致；若仍异常，临时采用微调销座安装位置或更换带导向锥度的菱形销，避免强行敲击损伤定位面。1个复杂问题概要：多工位流转治具中菱形销定位基准漂移。具体问题：同一套治具在焊接工位、涂胶工位、压合工位反复装夹后，发现电池侧板装配间隙超差。解决思路：排查菱形销安装基体是否因多次夹紧产生微塑性变形，重点检测销座与主框架连接螺栓预紧力衰减情况；同步在BOM中将菱形销升级为带径向锁紧结构的可调式定位销，并在工艺文件中明确每200次循环后的复检要求。
校园招聘/社会招聘通用 | 新能源制造业 | 机械工程师 | 1. 基于项目需求完成机械方案构思、结构详细设计、工程图输出、BOM编制、标准件选型和试制调试闭环；校招/初级岗位偏辅助建模、出图、装配跟进与文档整理，1-3年岗位偏独立完成模块或单机设计并处理现场问题，5年岗位偏主导整线或复杂设备从方案到交付的开发闭环，并指导初级工程师。 2. 围绕新能源设备（锂电前中后段设备、光伏制程设备、储能集成设备等）的功能需求，完成总体方案评估、机构路线确定、节拍与产能分析、关键参数计算和风险评审。 3. 完成设备框架、传动支撑、治具夹具、运动机构和安全防护结构设计，或新能源产品（电池PACK、储能柜体/集装箱、模组结构）的壳体与集成结构设计。 4. 评估机加工、钣金焊接、装配可达性、制造成本和生产导入问题，推动设计从样机走向量产。 5. 处理伺服电机、减速机、气缸、传感器、导轨丝杠、直线模组等机械接口设计与选型，以及线缆气路走线和控制边界确认。 6. 跟进样机装配、动作调试、精度验证、现场验收和问题闭环，确保设备满足工艺精度与产能需求。 | 制造工艺 | 装配基准设计 | 定位销设计 | 简单 | 请简述定位销与被定位零件之间一般应保持哪种配合类型，并说明原因。 | 60 | 通过 |  | 定位销与被定位零件之间一般应保持过盈配合或轻过盈配合。这是因为新能源设备装配中，定位销的核心功能是确保零件在装配过程中位置稳定、重复精度高，且能抵抗产线连续运行下的振动和夹紧力扰动，过盈配合可提供可靠的轴向与径向约束，避免因间隙导致的累积误差影响电池模组装配精度或光伏治具定位重复性。 | 实际工程中常用三种配合方案：一是H7/p6轻过盈配合，加工容差控制成熟，适配大多数锂电模组托盘与底板的定位场景，装拆便利且寿命长；二是H7/r6中等过盈配合，用于储能柜体框架与高压连接件支架等需长期免维护的场合，但对孔销同轴度和表面粗糙度要求更高，现场装配需预热或压入工装；三是H7/k6过渡配合，仅限于调试样机阶段或低精度辅助定位，量产中易因温差或振动产生微动磨损，导致PACK线节拍波动。综合时效性、量产稳定性与现场装配可行性，H7/p6是最优选择，它平衡了机加良率、装配效率与长期定位可靠性，已被主流锂电设备厂商纳入标准化设计规范。 | 1个异常情况概要：定位销装入后出现松动或拔出力不足。具体情况：在电池模组侧板装配线上，销钉压入后经三次循环装夹即出现微晃，导致CCD视觉定位偏差超0.05mm。解决思路：核查销孔表面是否存在机加残留毛刺或油膜，确认销轴实际尺寸是否因批次热处理变形导致过盈量不足，并同步检查压装设备保压时间与位移反馈是否达标。1个复杂问题概要：多基准协同定位时定位销配合与整体装配公差链冲突。具体问题：光伏串焊机中，同一块基板需同时通过两组定位销分别约束XY方向和旋转自由度，但因钣金件焊接变形导致两销孔位置度超差，单靠过盈配合无法补偿。解决思路：采用主辅销策略，主销维持H7/p6过盈保证核心基准刚性，辅销改为H7/g6间隙配合并增加弹性补偿结构，同时在BOM中明确销孔机加工序须安排在焊接应力释放后执行，并在装配工艺卡中嵌入孔位激光跟踪复测环节。
校园招聘/社会招聘通用 | 新能源制造业 | 机械工程师 | 1. 基于项目需求完成机械方案构思、结构详细设计、工程图输出、BOM编制、标准件选型和试制调试闭环；校招/初级岗位偏辅助建模、出图、装配跟进与文档整理，1-3年岗位偏独立完成模块或单机设计并处理现场问题，5年岗位偏主导整线或复杂设备从方案到交付的开发闭环，并指导初级工程师。 2. 围绕新能源设备（锂电前中后段设备、光伏制程设备、储能集成设备等）的功能需求，完成总体方案评估、机构路线确定、节拍与产能分析、关键参数计算和风险评审。 3. 完成设备框架、传动支撑、治具夹具、运动机构和安全防护结构设计，或新能源产品（电池PACK、储能柜体/集装箱、模组结构）的壳体与集成结构设计。 4. 评估机加工、钣金焊接、装配可达性、制造成本和生产导入问题，推动设计从样机走向量产。 5. 处理伺服电机、减速机、气缸、传感器、导轨丝杠、直线模组等机械接口设计与选型，以及线缆气路走线和控制边界确认。 6. 跟进样机装配、动作调试、精度验证、现场验收和问题闭环，确保设备满足工艺精度与产能需求。 | 制造工艺 | 装配基准设计 | 装配顺序规划 | 中等 | 当一款光伏串焊机的治具升降机构与主框架需现场装配时，若发现升降轴与导向孔存在轻微干涉，你判断问题可能源于装配顺序不合理。此时，应优先保证哪个部件的安装位置精度？为什么？ | 90 | 通过 |  | 应优先保证主框架上导向孔所在基准面的位置精度。因为主框架是整机装配的基准载体，其导向孔既是升降机构的运动约束基准，也是后续治具、焊接头等核心功能模块的空间定位依据，装配顺序中必须首先确立并锁定该基准面的形位精度。 | 在光伏设备现场装配中，常见方案有三种：一是先装主框架并精调导向孔位置后再装升降轴；二是先预装升降轴再整体吊装入框；三是采用可调式过渡工装临时约束后修配。第一种方案时效性好、返工成本低，能直接复用产线激光跟踪仪或高精度水平仪进行基准面校准，且避免轴体变形风险；第二种易导致轴体磕碰或强制压入引发导向孔微变形，调试周期拉长；第三种虽柔性高但增加工装管理负担和引入新误差源。综合量产导入效率与精度可控性，首选第一种——以主框架为绝对基准先行固化。 | 1个异常情况概要：主框架导向孔实测位置超差但图纸标注公差带合理。具体情况：现场发现孔位偏移0.15mm，而设计公差为±0.1mm，追溯发现机加工后未执行终检基准复测，且转运过程底座支点不均导致微变形。解决思路：立即启用装配前‘基准面复核清单’，要求供应商提供终检原始数据，并在现场用便携式三坐标快速抽检关键孔系关系。1个复杂问题概要：升降轴已预装进框架，但导向孔与轴配合间隙局部消失。具体问题：因前期为赶交付跳过主框架静置时效处理，焊接残余应力在装配后逐步释放，导致导向孔椭圆度突变。解决思路：暂停装配，对主框架实施局部应力释放热矫+激光辅助微调，同步启动DFM复审，将关键基准面加工工序后移至整机退火之后。
校园招聘/社会招聘通用 | 新能源制造业 | 机械工程师 | 1. 基于项目需求完成机械方案构思、结构详细设计、工程图输出、BOM编制、标准件选型和试制调试闭环；校招/初级岗位偏辅助建模、出图、装配跟进与文档整理，1-3年岗位偏独立完成模块或单机设计并处理现场问题，5年岗位偏主导整线或复杂设备从方案到交付的开发闭环，并指导初级工程师。 2. 围绕新能源设备（锂电前中后段设备、光伏制程设备、储能集成设备等）的功能需求，完成总体方案评估、机构路线确定、节拍与产能分析、关键参数计算和风险评审。 3. 完成设备框架、传动支撑、治具夹具、运动机构和安全防护结构设计，或新能源产品（电池PACK、储能柜体/集装箱、模组结构）的壳体与集成结构设计。 4. 评估机加工、钣金焊接、装配可达性、制造成本和生产导入问题，推动设计从样机走向量产。 5. 处理伺服电机、减速机、气缸、传感器、导轨丝杠、直线模组等机械接口设计与选型，以及线缆气路走线和控制边界确认。 6. 跟进样机装配、动作调试、精度验证、现场验收和问题闭环，确保设备满足工艺精度与产能需求。 | 制造工艺 | 装配基准设计 | 装配顺序规划 | 中等 | 在设计一台锂电极片分切设备的机架结构时，如果需要先安装导轨再装配刀辊模块，你认为确定导轨安装面作为第一装配基准的主要依据是什么？请简述。 | 90 | 通过 |  | 主要依据是装配顺序对整机功能精度的传递路径影响——导轨安装面的形位精度和位置关系将直接决定刀辊模块的运动基准，而刀辊模块的平行度、跳动及与极片的切割间隙等核心工艺指标均依赖该基准逐级累积实现。 | 在新能源设备量产导入阶段，常见有三种基准设定策略：一是以底座加工面为基准，优势是机加工一致性好，但无法覆盖后续焊接变形带来的面间偏差；二是以刀辊轴承座安装孔为基准，虽贴近功能终点，但前置导轨装配缺乏可复现定位支撑；三是以导轨安装面为第一基准，它既处于运动链起始端，又具备高刚性、易检测、易修配的特点，且与现场装配工装（如刮研平台、激光跟踪仪靶标面）天然匹配。综合时效性、量产稳定性与问题闭环效率，第三种方式最常用，因为它能将装配误差控制在源头，并支持调试阶段通过垫片或微调机构快速收敛精度。 | 1个异常情况概要：导轨安装面在机架焊接后出现局部翘曲超差。具体情况：钣金焊接应力释放导致导轨安装面平面度实测超出0.05毫米，但其余结构尺寸合格。解决思路：不返工整体机架，而是结合装配工艺窗口，在导轨安装前采用局部刮研+高精度垫片补偿，同步在BOM中固化垫片规格并纳入装配作业指导书。1个复杂问题概要：导轨基准需同时兼容刀辊模块与纠偏机构的双重装配约束。具体问题：纠偏机构的伺服推杆安装法兰与刀辊轴承座共用同一侧立板，但二者对导轨安装面的垂直度要求存在0.02毫米的公差冲突。解决思路：在结构设计阶段即识别该耦合关系，将立板拆分为可调式双层结构，上层承载纠偏机构并设微调腰孔，下层刚性固定刀辊轴承座，两层之间通过精密销钉定位+扭矩管控实现基准解耦。
校园招聘/社会招聘通用 | 新能源制造业 | 机械工程师 | 1. 基于项目需求完成机械方案构思、结构详细设计、工程图输出、BOM编制、标准件选型和试制调试闭环；校招/初级岗位偏辅助建模、出图、装配跟进与文档整理，1-3年岗位偏独立完成模块或单机设计并处理现场问题，5年岗位偏主导整线或复杂设备从方案到交付的开发闭环，并指导初级工程师。 2. 围绕新能源设备（锂电前中后段设备、光伏制程设备、储能集成设备等）的功能需求，完成总体方案评估、机构路线确定、节拍与产能分析、关键参数计算和风险评审。 3. 完成设备框架、传动支撑、治具夹具、运动机构和安全防护结构设计，或新能源产品（电池PACK、储能柜体/集装箱、模组结构）的壳体与集成结构设计。 4. 评估机加工、钣金焊接、装配可达性、制造成本和生产导入问题，推动设计从样机走向量产。 5. 处理伺服电机、减速机、气缸、传感器、导轨丝杠、直线模组等机械接口设计与选型，以及线缆气路走线和控制边界确认。 6. 跟进样机装配、动作调试、精度验证、现场验收和问题闭环，确保设备满足工艺精度与产能需求。 | 制造工艺 | 装配基准设计 | 装配顺序规划 | 中等 | 在储能柜体钣金箱体的总装过程中，先装内部模组支架还是先装侧板外壳更利于后续装配？请从装配可达性和基准传递角度简单说说理由。 | 90 | 通过 |  | 应优先安装内部模组支架，再安装侧板外壳。因为模组支架是储能柜体内所有电芯模组、BMS结构件、热管理风道及线缆固定点的装配基础，其位置精度直接影响整机功能实现；而侧板外壳主要起防护与封闭作用，装配时机靠后可避免干涉内部结构定位与调整，更利于保障整体装配可达性与基准统一性。 | 当前新能源储能柜体量产中主流有三种装配路径：一是先装模组支架再合侧板，优势是支架可直接以底板或立柱为工艺基准精确定位，后续所有模组安装、风道对接、汇流排布线均有明确空间参照，调试返工率低；二是先装两侧板再插装支架，虽便于自动化吊装，但支架入位时受侧板内腔公差叠加影响大，易出现螺钉孔错位、间隙不均，需额外修配；三是分段预装侧板+支架模块再总成，对工装依赖高，适合大批量订单但小批量试制成本高。综合装配稳定性、现场问题响应效率和跨职能协同成本，第一种路径在当前产线导入阶段适配性最强。 | 1个异常情况概要：模组支架安装后发现侧板无法顺利扣合。具体情况：因支架焊接变形未充分释放或底板平面度超差，导致侧板安装面局部干涉，强行压入会造成钣金翻边开裂或密封条压缩不均。解决思路：在支架安装工序后增加简易平面度快速复测工步，用塞尺+直尺组合抽检关键支撑点，发现偏差即启用可调垫片补偿，而非返工支架。1个复杂问题概要：多批次模组支架与不同供应商侧板存在系统性装配间隙波动。具体问题：不同批次侧板折弯回弹量不一致，叠加支架安装基准偏移，造成单侧间隙从0.3毫米扩大到1.2毫米，影响IP54防护等级验证。解决思路：推动将侧板关键折弯尺寸纳入供应商IQC红牌管控项，并在支架设计阶段预留0.5毫米单边弹性让位槽，同步更新总装作业指导书中的间隙确认步骤与判定标准。
校园招聘/社会招聘通用 | 新能源制造业 | 机械工程师 | 1. 基于项目需求完成机械方案构思、结构详细设计、工程图输出、BOM编制、标准件选型和试制调试闭环；校招/初级岗位偏辅助建模、出图、装配跟进与文档整理，1-3年岗位偏独立完成模块或单机设计并处理现场问题，5年岗位偏主导整线或复杂设备从方案到交付的开发闭环，并指导初级工程师。 2. 围绕新能源设备（锂电前中后段设备、光伏制程设备、储能集成设备等）的功能需求，完成总体方案评估、机构路线确定、节拍与产能分析、关键参数计算和风险评审。 3. 完成设备框架、传动支撑、治具夹具、运动机构和安全防护结构设计，或新能源产品（电池PACK、储能柜体/集装箱、模组结构）的壳体与集成结构设计。 4. 评估机加工、钣金焊接、装配可达性、制造成本和生产导入问题，推动设计从样机走向量产。 5. 处理伺服电机、减速机、气缸、传感器、导轨丝杠、直线模组等机械接口设计与选型，以及线缆气路走线和控制边界确认。 6. 跟进样机装配、动作调试、精度验证、现场验收和问题闭环，确保设备满足工艺精度与产能需求。 | 制造工艺 | 装配基准设计 | 装配顺序规划 | 中等 | 一台电池模组堆叠设备中，伺服电机、减速机和同步带轮三者需依次装配到同一输出轴上。为避免反复拆装，你认为最合理的装配顺序应该怎样安排？请简述关键考虑因素。 | 90 | 通过 |  | 最合理的装配顺序应为：先装同步带轮，再装减速机，最后装伺服电机。该顺序以输出轴末端为起始装配端，将不可拆卸或后期无法让位的部件前置安装，确保后续大体积、高刚性部件的装配空间与定位基准不受干涉。 | 在新能源设备整机装配实践中，常见三种顺序方案：一是电机先行——虽便于电气接线，但会完全封堵轴向装配通道，导致减速机与带轮必须预装或强制压入，极易损伤轴承和密封；二是减速机先行——结构刚性好，但其法兰面与电机接口公差叠加后常造成同步带轮同轴度超差，返工率高；三是同步带轮先行——利用其小尺寸和轴端锁紧特性建立初始旋转基准，为减速机提供可测量的轴向定位面，电机最后安装时仅需对准法兰螺栓孔，装配容错率高、节拍稳定。综合量产导入效率、现场调试复测频次及跨部门协同成本，第三种方案在锂电模组设备中已成为主流工艺共识。 | 1个异常情况概要：同步带轮锁紧后轴向窜动超差。具体情况是带轮采用单侧顶丝固定，在设备连续启停振动下发生微位移，导致同步带张力衰减、堆叠节拍波动。解决思路是装配时在轴端预留工艺台阶，改用双侧锁紧结构，并在带轮安装后立即用百分表复测端跳，数据同步录入装配履历表。1个复杂问题概要：减速机输入轴与伺服电机轴存在0.15毫米以上同轴度累积偏差。具体问题是电机法兰面加工余量不均叠加减速机壳体铸造变形，致使联轴器无法自然贴合。解决思路是采用可调式过渡法兰，在装配工装上以带轮为基准反向打表找正电机位置，通过增减垫片组补偿偏差，而非返修零件本体。
校园招聘/社会招聘通用 | 新能源制造业 | 机械工程师 | 1. 基于项目需求完成机械方案构思、结构详细设计、工程图输出、BOM编制、标准件选型和试制调试闭环；校招/初级岗位偏辅助建模、出图、装配跟进与文档整理，1-3年岗位偏独立完成模块或单机设计并处理现场问题，5年岗位偏主导整线或复杂设备从方案到交付的开发闭环，并指导初级工程师。 2. 围绕新能源设备（锂电前中后段设备、光伏制程设备、储能集成设备等）的功能需求，完成总体方案评估、机构路线确定、节拍与产能分析、关键参数计算和风险评审。 3. 完成设备框架、传动支撑、治具夹具、运动机构和安全防护结构设计，或新能源产品（电池PACK、储能柜体/集装箱、模组结构）的壳体与集成结构设计。 4. 评估机加工、钣金焊接、装配可达性、制造成本和生产导入问题，推动设计从样机走向量产。 5. 处理伺服电机、减速机、气缸、传感器、导轨丝杠、直线模组等机械接口设计与选型，以及线缆气路走线和控制边界确认。 6. 跟进样机装配、动作调试、精度验证、现场验收和问题闭环，确保设备满足工艺精度与产能需求。 | 制造工艺 | 装配基准设计 | 装配误差累积 | 简单 | 请简述装配误差累积的定义。 | 60 | 通过 |  | 装配误差累积是指在新能源设备整机或模块装配过程中，各零部件自身制造公差、定位基准偏差、装夹变形及连接顺序等因素叠加传递，导致最终装配体关键功能尺寸或运动精度逐步偏离设计目标的现象。 | 在锂电卷绕机、光伏串焊机或储能柜体集成等实际项目中，工程师常用三种控制策略：一是采用‘由基准向功能面单向累积’的装配路径设计，优势是逻辑清晰、便于追溯，但对前期基准件加工一致性要求高；二是引入‘中间闭环校准工位’，比如在模组堆叠线中设置视觉引导下的动态补偿装配站，能实时修正前序误差，但增加调试周期和传感器依赖；三是通过‘公差分配反向迭代’，即结合DFMA工具在结构设计阶段预分配各接口公差带，适配量产节拍与供应商能力，实施门槛低且可复用性强，是当前新能源产线开发中最主流、最稳妥的选择。 | 1个异常情况概要：装配后关键定位销孔无法穿入。具体情况：某储能PACK自动装配线中，侧板与端板经三道工序装配后，第4道工序的定位销始终卡滞，返工率达35%。解决思路：立即暂停批量装配，回溯前序三道工序的夹具基准重复定位精度与螺栓预紧顺序，重点检查钣金件焊接变形对基准面平面度的影响，并临时启用柔性浮动导向套过渡，同步更新夹具维护点检表。1个复杂问题概要：多自由度运动机构末端重复定位精度超差。具体问题：锂电极片贴胶模组中，四轴机械臂末端执行器在连续运行200次后，胶带贴附位置偏移超出±0.15mm工艺窗口。解决思路：不是单纯调整伺服参数，而是联合分析导轨安装基面累积变形、谐波减速器背隙随温升变化、以及气动吸盘安装支架的微弹性形变三者耦合影响，优先更换为带预紧力反馈的模块化安装支架，并将该工况纳入后续所有类似运动机构的装配验证清单。
校园招聘/社会招聘通用 | 新能源制造业 | 机械工程师 | 1. 基于项目需求完成机械方案构思、结构详细设计、工程图输出、BOM编制、标准件选型和试制调试闭环；校招/初级岗位偏辅助建模、出图、装配跟进与文档整理，1-3年岗位偏独立完成模块或单机设计并处理现场问题，5年岗位偏主导整线或复杂设备从方案到交付的开发闭环，并指导初级工程师。 2. 围绕新能源设备（锂电前中后段设备、光伏制程设备、储能集成设备等）的功能需求，完成总体方案评估、机构路线确定、节拍与产能分析、关键参数计算和风险评审。 3. 完成设备框架、传动支撑、治具夹具、运动机构和安全防护结构设计，或新能源产品（电池PACK、储能柜体/集装箱、模组结构）的壳体与集成结构设计。 4. 评估机加工、钣金焊接、装配可达性、制造成本和生产导入问题，推动设计从样机走向量产。 5. 处理伺服电机、减速机、气缸、传感器、导轨丝杠、直线模组等机械接口设计与选型，以及线缆气路走线和控制边界确认。 6. 跟进样机装配、动作调试、精度验证、现场验收和问题闭环，确保设备满足工艺精度与产能需求。 | 制造工艺 | 装配基准设计 | 装配误差累积 | 简单 | 装配误差累积主要来源于哪三类基础误差？请简单说说。 | 60 | 通过 |  | 装配误差累积主要来源于三类基础误差：零件本身的制造误差、装配过程中的定位与夹紧误差、以及装配基准选择与转换带来的基准不重合误差。这三类误差在新能源设备的整机装配中逐级叠加，直接影响设备最终的运动重复精度、治具定位一致性及工艺节拍稳定性。 | 在新能源制造业实际工作中，工程师常通过三种主流方式控制这三类误差：一是采用模块化预装配策略，将高精度子模块（如模组压装单元、电芯入壳治具）在独立工位完成闭环校准后再集成，可显著削弱单件制造误差向整机传递；二是推广使用带反馈的柔性定位系统，比如基于激光跟踪仪实时补偿的伺服压紧工装，比传统机械销钉定位更适应锂电设备多型号混线需求，但对现场调试能力要求更高；三是推行‘设计-工艺-装配’基准一体化，在结构设计阶段就锁定唯一主基准面（如储能柜体底框安装面），避免在BOM分解和工装设计时出现基准链断裂。综合来看，第三种方式时效性最好、落地成本最低，是当前头部企业从样机阶段就强制推行的设计规范。 | 1个异常情况概要：装配后发现某电池模组堆叠高度超差，但所有单件检测合格。具体情况：该问题反复出现在不同批次样机中，根源是治具底板加工基准与设备框架装配基准不统一，导致堆叠过程中每层累积0.03mm微小偏转，五层叠加后总高度偏差达0.15mm，超出激光焊接工艺窗口。解决思路：立即冻结当前治具图纸，组织结构、工艺、装配三方联合开展基准映射分析，用便携式三坐标复测各接口面相对关系，反推并修正设计模型中的基准定义标注。1个复杂问题概要：光伏串焊机整机精度验收不达标，且误差分布无规律。具体问题：导轨安装面、伺服电机座、焊接压头支架三者间存在隐性基准嵌套，导致运动轴系累积误差无法归因。解决思路：启动装配误差溯源矩阵法，以设备主基准面为起点，逐级建立各部件安装顺序与公差传递路径表，结合现场装配记录回溯每道工序的基准复现动作，最终定位到钣金焊接夹具重复定位失效这一共性薄弱环节，并推动工艺部门升级夹具快换定位销结构。
校园招聘/社会招聘通用 | 新能源制造业 | 机械工程师 | 1. 基于项目需求完成机械方案构思、结构详细设计、工程图输出、BOM编制、标准件选型和试制调试闭环；校招/初级岗位偏辅助建模、出图、装配跟进与文档整理，1-3年岗位偏独立完成模块或单机设计并处理现场问题，5年岗位偏主导整线或复杂设备从方案到交付的开发闭环，并指导初级工程师。 2. 围绕新能源设备（锂电前中后段设备、光伏制程设备、储能集成设备等）的功能需求，完成总体方案评估、机构路线确定、节拍与产能分析、关键参数计算和风险评审。 3. 完成设备框架、传动支撑、治具夹具、运动机构和安全防护结构设计，或新能源产品（电池PACK、储能柜体/集装箱、模组结构）的壳体与集成结构设计。 4. 评估机加工、钣金焊接、装配可达性、制造成本和生产导入问题，推动设计从样机走向量产。 5. 处理伺服电机、减速机、气缸、传感器、导轨丝杠、直线模组等机械接口设计与选型，以及线缆气路走线和控制边界确认。 6. 跟进样机装配、动作调试、精度验证、现场验收和问题闭环，确保设备满足工艺精度与产能需求。 | 制造工艺 | 装配基准设计 | 装配误差累积 | 简单 | 在多零件串联装配中，为什么尺寸链越长，累积误差通常越大？请简述原因。 | 60 | 通过 |  | 因为在新能源设备装配中，每个零件的制造公差和装配定位偏差会沿尺寸链逐级传递并叠加，尺寸链越长，参与叠加的偏差环节越多，最终在关键功能接口处（如电芯入料定位面、模组堆叠基准面、储能柜门框配合间隙）表现出的总偏差就越大。 | 当前主流有三种控制路径：一是采用‘基准统一+模块预装’，即把长尺寸链拆分为若干以同一工艺基准为核心的子模块，在厂内完成预装配与精度标定，再整体吊装对接，优势是现场装配节拍快、误差可控，但对预装工装和检测能力要求高；二是推行‘补偿装配’，在关键连接处预留修配余量或使用可调垫片/弹性定位结构，适合小批量验证阶段，但增加现场调试时间和人工依赖；三是应用‘数字孪生驱动的装配仿真’，基于实测零件偏差数据反向优化装配顺序与夹紧策略，精度提升明显，但需打通设计-测量-工艺数据流。综合来看，模块预装法在量产导入阶段时效性与鲁棒性平衡最佳，已成为锂电中段装配线和储能集装箱结构件装配的通用做法。 | 1个异常情况概要：产线首台样机关键定位面超差导致电芯入料卡滞。具体情况：某叠片机上料机构由7个钣金件串联装配形成基准面，实测累积偏差达0.35mm，超出电芯厚度公差带允许范围。解决思路：立即冻结该尺寸链，将原串联结构改为以底板为唯一基准的辐射状装配，并对前3个零件增加形位公差管控和出厂三坐标抽检。1个复杂问题概要：多供应商零件混装导致尺寸链失控。具体问题：储能PACK线体中，A厂壳体、B厂模组支架、C厂端板在总装时因各自公差分配逻辑不一致，出现累积间隙集中释放于安全阀安装孔位。解决思路：牵头建立跨供应商‘装配接口公差协同表’，明确各部件在总装基准下的单边允许偏差及测量方法，并在首批来料阶段组织联合匹配验证
校园招聘/社会招聘通用 | 新能源制造业 | 机械工程师 | 1. 基于项目需求完成机械方案构思、结构详细设计、工程图输出、BOM编制、标准件选型和试制调试闭环；校招/初级岗位偏辅助建模、出图、装配跟进与文档整理，1-3年岗位偏独立完成模块或单机设计并处理现场问题，5年岗位偏主导整线或复杂设备从方案到交付的开发闭环，并指导初级工程师。 2. 围绕新能源设备（锂电前中后段设备、光伏制程设备、储能集成设备等）的功能需求，完成总体方案评估、机构路线确定、节拍与产能分析、关键参数计算和风险评审。 3. 完成设备框架、传动支撑、治具夹具、运动机构和安全防护结构设计，或新能源产品（电池PACK、储能柜体/集装箱、模组结构）的壳体与集成结构设计。 4. 评估机加工、钣金焊接、装配可达性、制造成本和生产导入问题，推动设计从样机走向量产。 5. 处理伺服电机、减速机、气缸、传感器、导轨丝杠、直线模组等机械接口设计与选型，以及线缆气路走线和控制边界确认。 6. 跟进样机装配、动作调试、精度验证、现场验收和问题闭环，确保设备满足工艺精度与产能需求。 | 制造工艺 | 装配基准设计 | 装配误差累积 | 简单 | 基准统一原则对控制装配误差累积有什么作用？请简单说说。 | 60 | 通过 |  | 基准统一原则是指在装配过程中，始终以同一组设计基准或工艺基准作为各零部件定位、安装和检测的依据。它通过减少基准转换次数，从源头上抑制因多次换基准带来的定位偏差叠加，从而有效控制装配环节中尺寸链和形位公差的误差累积。 | 在新能源设备装配中，常见有三种基准策略：一是单一主基准法，即整机以底座或机架的某一高刚性面为唯一装配基准，优势是误差传递路径最短、现场易执行，但对首道工序加工精度要求极高；二是模块化基准嵌套法，按电芯输送段、焊接段、检测段等工艺模块分别设定局部基准再统一归零，兼顾制造柔性与精度可控性，但需依赖精密标定工装和数字校准流程；三是数字化虚拟基准协同法，依托激光跟踪仪+数字孪生模型实时比对各模块空间姿态，动态补偿偏差，精度最优但对产线数字化基础要求高。综合时效性、量产适配性和工程师落地能力，模块化基准嵌套法是当前锂电中后段设备和储能PACK线最主流且平衡性最好的方案。 | 1个异常情况概要：装配过程中出现某模块反复调校仍超精度公差。具体情况：某电池模组压装单元的伺服压头与定位治具间同轴度超差，排查发现前期机架底板加工时用了设计基准，而压装模块装配时误用临时划线基准，导致两次基准不重合。解决思路：立即暂停该工位装配，用三坐标复测底板关键基准孔系与模块安装面的空间关系，反向修正压装模块的垫片配置，并同步更新装配作业指导书中的基准标识图示。1个复杂问题概要：多源供应商部件集成时基准体系冲突。具体问题：光伏串焊机中进口视觉模组与国产传动平台的安装接口基准不一致，造成相机视野中心与焊带轨迹偏移。解决思路：组织跨供应商技术对接，以整机功能基准（如焊带理论中心线）为仲裁依据，由结构工程师牵头定义过渡基准块及配套检具，在厂内预装配阶段完成两系统联合标定，而非依赖单方图纸交付。
校园招聘/社会招聘通用 | 新能源制造业 | 机械工程师 | 1. 基于项目需求完成机械方案构思、结构详细设计、工程图输出、BOM编制、标准件选型和试制调试闭环；校招/初级岗位偏辅助建模、出图、装配跟进与文档整理，1-3年岗位偏独立完成模块或单机设计并处理现场问题，5年岗位偏主导整线或复杂设备从方案到交付的开发闭环，并指导初级工程师。 2. 围绕新能源设备（锂电前中后段设备、光伏制程设备、储能集成设备等）的功能需求，完成总体方案评估、机构路线确定、节拍与产能分析、关键参数计算和风险评审。 3. 完成设备框架、传动支撑、治具夹具、运动机构和安全防护结构设计，或新能源产品（电池PACK、储能柜体/集装箱、模组结构）的壳体与集成结构设计。 4. 评估机加工、钣金焊接、装配可达性、制造成本和生产导入问题，推动设计从样机走向量产。 5. 处理伺服电机、减速机、气缸、传感器、导轨丝杠、直线模组等机械接口设计与选型，以及线缆气路走线和控制边界确认。 6. 跟进样机装配、动作调试、精度验证、现场验收和问题闭环，确保设备满足工艺精度与产能需求。 | 制造工艺 | 装配基准设计 | 定位销设计 | 中等 | 在锂电设备的模组装配工装中，使用圆柱定位销配合零件上的两个定位孔时，为什么通常将其中一个孔设计成圆孔、另一个设计成腰型孔？请简述这样设计的主要目的。 | 90 | 通过 |  | 这是为了在保证单自由度精确定位的前提下，释放因制造公差和装配累积误差引起的过定位干涉，避免工装夹紧时产生强制变形或装配应力，从而保障模组结构尺寸一致性与电芯堆叠精度。 | 当前锂电模组装配工装中主流有三种实现方式：一是双圆孔配两根圆柱销，虽定位刚性高但极易因孔距公差叠加导致插销困难或零件翘曲，现场返工率高；二是圆孔加菱形销，理论可行但菱形销对孔壁磨损敏感、寿命短，且在高节拍产线中换型维护频次高，影响设备开动率；三是圆孔配腰型孔，腰型孔长轴方向与装配进给方向一致，既保留X/Y向一个基准点的精确约束，又允许另一方向存在合理浮动空间，兼顾定位重复性与装配鲁棒性。综合量产导入效率、现场调试周期和长期运行稳定性，圆孔加腰型孔是当前行业最成熟、应用最广的方案。 | 1个异常情况概要：腰型孔方向装反。具体情况：现场装配时误将腰型孔长轴垂直于进给方向，导致插入瞬间即卡滞，强行压入后引发模组侧板微变形，后续激光焊接出现间隙超差。解决思路：在工程图中标注腰型孔定向符号及装配箭头，在BOM中关联防错提示，并在夹具本体刻印方向标识，同步纳入新员工装配作业指导书首道检查项。1个复杂问题概要：多工位流转下定位基准漂移。具体问题：模组经涂胶、堆叠、拧紧多个工位后，腰型孔导向段因反复插拔磨损，导致第三工位定位重复精度衰减超0.15毫米，影响CCD视觉定位成功率。解决思路：将腰型孔导向段局部加硬处理，改用渗氮不锈钢镶套结构；同时在设备预防性维护计划中增加该孔位的周期性轮廓扫描检测，并与MES系统联动触发更换预警。
校园招聘/社会招聘通用 | 新能源制造业 | 机械工程师 | 1. 基于项目需求完成机械方案构思、结构详细设计、工程图输出、BOM编制、标准件选型和试制调试闭环；校招/初级岗位偏辅助建模、出图、装配跟进与文档整理，1-3年岗位偏独立完成模块或单机设计并处理现场问题，5年岗位偏主导整线或复杂设备从方案到交付的开发闭环，并指导初级工程师。 2. 围绕新能源设备（锂电前中后段设备、光伏制程设备、储能集成设备等）的功能需求，完成总体方案评估、机构路线确定、节拍与产能分析、关键参数计算和风险评审。 3. 完成设备框架、传动支撑、治具夹具、运动机构和安全防护结构设计，或新能源产品（电池PACK、储能柜体/集装箱、模组结构）的壳体与集成结构设计。 4. 评估机加工、钣金焊接、装配可达性、制造成本和生产导入问题，推动设计从样机走向量产。 5. 处理伺服电机、减速机、气缸、传感器、导轨丝杠、直线模组等机械接口设计与选型，以及线缆气路走线和控制边界确认。 6. 跟进样机装配、动作调试、精度验证、现场验收和问题闭环，确保设备满足工艺精度与产能需求。 | 制造工艺 | 装配基准设计 | 定位销设计 | 中等 | 当储能柜体框架的钣金件需要与内部电池模组支架进行精确定位装配时，若采用两根相同直径的圆柱定位销，是否能满足装配需求？请简单说说原因。 | 90 | 通过 |  | 不能满足精确定位装配需求。因为两根相同直径的圆柱定位销仅能约束两个平移自由度，无法限制绕其连线轴的旋转自由度，也不能约束垂直于连线方向的另一个平移自由度，存在过定位风险或定位不足问题，导致电池模组支架在装配后可能出现角度偏移或位置晃动。 | 在储能柜体这类高精度集成结构装配中，常见方案有四种：一是采用一圆一菱形销组合，能完全约束六个自由度中的五个，兼顾重复定位精度与热胀冷缩余量，是当前储能PACK和柜体模块化装配的主流选择；二是使用锥面+平面双基准定位，适用于大尺寸钣金框架与铸铝支架的配合，但对机加工一致性要求高；三是引入带弹性补偿的浮动定位销，在产线节拍压力下提升装配容错率，但需额外验证长期服役后的回弹稳定性；四是采用视觉引导+机械销辅助的混合定位，多见于自动化程度高的产线，但成本高且需跨部门协同调试。综合量产导入效率、设计鲁棒性和现场可维护性，一圆一菱形销组合方案最适配当前储能设备从样机到批量交付的全流程需求。 | 1个异常情况概要：定位销压入后钣金孔发生微变形，导致后续模组支架插装阻力突增或虚定位。具体情况是柜体框架为薄板折弯结构，销钉公差未考虑材料回弹及焊接变形累积，造成实际孔位中心偏移。解决思路是前期在结构设计阶段即引入工艺仿真，结合试制反馈反向修正销孔位置公差带，并在BOM中明确标注销钉安装扭矩与顺序。1个复杂问题概要：同一柜体内需兼容多规格电池模组支架的快速换型装配。具体问题是不同模组宽度差异达±8毫米，但柜体框架为共用平台，无法更改。解决思路是在框架上预设三组可切换的定位销位，通过模块化销座+快换定位块实现物理基准切换，并在工程图中定义各销位对应的BOM变型规则和装配作业指导书，确保现场装配人员零判断切换。
校园招聘/社会招聘通用 | 新能源制造业 | 机械工程师 | 1. 基于项目需求完成机械方案构思、结构详细设计、工程图输出、BOM编制、标准件选型和试制调试闭环；校招/初级岗位偏辅助建模、出图、装配跟进与文档整理，1-3年岗位偏独立完成模块或单机设计并处理现场问题，5年岗位偏主导整线或复杂设备从方案到交付的开发闭环，并指导初级工程师。 2. 围绕新能源设备（锂电前中后段设备、光伏制程设备、储能集成设备等）的功能需求，完成总体方案评估、机构路线确定、节拍与产能分析、关键参数计算和风险评审。 3. 完成设备框架、传动支撑、治具夹具、运动机构和安全防护结构设计，或新能源产品（电池PACK、储能柜体/集装箱、模组结构）的壳体与集成结构设计。 4. 评估机加工、钣金焊接、装配可达性、制造成本和生产导入问题，推动设计从样机走向量产。 5. 处理伺服电机、减速机、气缸、传感器、导轨丝杠、直线模组等机械接口设计与选型，以及线缆气路走线和控制边界确认。 6. 跟进样机装配、动作调试、精度验证、现场验收和问题闭环，确保设备满足工艺精度与产能需求。 | 制造工艺 | 装配基准设计 | 定位销设计 | 中等 | 在光伏串焊机的治具更换过程中，为保证新旧治具安装后位置一致，常在底板上设置一对定位销。如果现场反馈更换后重复定位精度超差，且确认销与孔尺寸公差符合图纸，最可能的设计疏漏是什么？请简述。 | 90 | 通过 |  | 最可能的设计疏漏是未在底板与治具之间建立统一的工艺基准体系，具体表现为定位销的布置方式未遵循一面两销原则中的基准统一要求，即两个定位销的中心连线未与治具的关键功能面或主加工基准面保持方向一致性，导致装配时产生基准旋转偏差。 | 针对该问题，工程实践中常用三种定位销布置方案：一是传统平行于X/Y轴的直角布置，优势是建模和加工简单，但易受底板平面度及治具底面余量不均影响；二是以治具核心工艺特征（如焊带通道中心线）为基准定向布置销孔连线，能更好传递工艺基准，但需同步约束底板机加工序的基准转换；三是采用高精度组合定位结构，如一面两销加辅助限位凸台，可抑制绕Z轴旋转，但会增加装配工时和治具厚度。综合时效性、量产适配性和现场调试便利性，第二种定向布置方案最优，它直接对接光伏串焊对焊带轨迹重复性的核心工艺诉求，且与当前主流设备厂商的治具快速换型设计逻辑一致。 | 1个异常情况概要：治具反复拆装后出现系统性偏转。具体情况：每次更换后治具在X方向偏移0.03mm、Y方向偏移0.02mm、绕Z轴旋转约0.015度，累积三轮后焊带错位超限。解决思路：核查底板定位销孔加工时是否以同一工艺基准面完成镗孔，重点复测两销孔中心连线相对于底板基准面的角度偏差，并在装配规程中明确治具落位时需先单边靠紧再压紧的顺序动作。1个复杂问题概要：多批次治具混用时定位一致性失效。具体问题：不同批次治具因底面铣削余量控制波动，导致同一销孔组在不同治具上的实际配合间隙分布不一致。解决思路：将治具底面加工基准与定位销孔加工基准强制绑定，在BOM中增设‘基准面标识’字段，并在装配作业指导书中嵌入‘销孔-基准面垂直度’的首件点检项。
校园招聘/社会招聘通用 | 新能源制造业 | 机械工程师 | 1. 基于项目需求完成机械方案构思、结构详细设计、工程图输出、BOM编制、标准件选型和试制调试闭环；校招/初级岗位偏辅助建模、出图、装配跟进与文档整理，1-3年岗位偏独立完成模块或单机设计并处理现场问题，5年岗位偏主导整线或复杂设备从方案到交付的开发闭环，并指导初级工程师。 2. 围绕新能源设备（锂电前中后段设备、光伏制程设备、储能集成设备等）的功能需求，完成总体方案评估、机构路线确定、节拍与产能分析、关键参数计算和风险评审。 3. 完成设备框架、传动支撑、治具夹具、运动机构和安全防护结构设计，或新能源产品（电池PACK、储能柜体/集装箱、模组结构）的壳体与集成结构设计。 4. 评估机加工、钣金焊接、装配可达性、制造成本和生产导入问题，推动设计从样机走向量产。 5. 处理伺服电机、减速机、气缸、传感器、导轨丝杠、直线模组等机械接口设计与选型，以及线缆气路走线和控制边界确认。 6. 跟进样机装配、动作调试、精度验证、现场验收和问题闭环，确保设备满足工艺精度与产能需求。 | 制造工艺 | 装配基准设计 | 定位销设计 | 中等 | 某动力电池PACK线的自动装配夹具中，定位销同时承担定位和承受压装反力的作用。此时选用普通圆柱销是否合理？请简述应优先考虑哪种结构形式的定位销，并说明理由。 | 90 | 通过 |  | 不合理。普通圆柱销仅适用于单向定位且无显著轴向载荷的工况，在PACK线压装场景下无法可靠抵抗压装过程产生的动态反力，易发生松动、变形或定位失效，直接影响模组入壳精度与装配一致性。 | 在新能源PACK产线夹具设计中，应优先选用带台阶的圆锥面定位销或双面锥销。前者通过锥面自定心+台阶限位实现高重复定位精度，并将压装反力沿锥面法向传递至夹具体本体；后者在双向压装中可对称承载反力，避免销体偏载弯曲。相比之下，弹性定位销虽能补偿公差但刚性不足，浮动销结构复杂且不利于节拍控制，而普通圆柱销缺乏抗弯刚度与轴向约束能力，不满足量产设备对定位稳定性与长期耐久性的要求。 | 1个异常情况概要：压装后定位销微量弹出导致后续工位装配干涉。具体情况：销体与夹具体配合过盈不足，或压装反力反复冲击引发配合松动。解决思路：校核销体与安装孔的过盈量及表面粗糙度匹配，采用冷压配合法或局部点胶强化固持，同步在夹具调试阶段增加压装后销体位移监测项。1个复杂问题概要：多工位共用同一组定位销时，不同压装方向叠加造成销体复合应力超限。具体问题：例如模组侧板压装与底板锁付反力方向不一致，导致销体产生扭转+弯曲耦合变形。解决思路：开展夹具关键销体部位的应力分布仿真验证，改用分体式双销布局或定向加强筋结构，确保各向反力独立传递至主框架，避免应力集中于单个销体。
校园招聘/社会招聘通用 | 新能源制造业 | 机械工程师 | 1. 基于项目需求完成机械方案构思、结构详细设计、工程图输出、BOM编制、标准件选型和试制调试闭环；校招/初级岗位偏辅助建模、出图、装配跟进与文档整理，1-3年岗位偏独立完成模块或单机设计并处理现场问题，5年岗位偏主导整线或复杂设备从方案到交付的开发闭环，并指导初级工程师。 2. 围绕新能源设备（锂电前中后段设备、光伏制程设备、储能集成设备等）的功能需求，完成总体方案评估、机构路线确定、节拍与产能分析、关键参数计算和风险评审。 3. 完成设备框架、传动支撑、治具夹具、运动机构和安全防护结构设计，或新能源产品（电池PACK、储能柜体/集装箱、模组结构）的壳体与集成结构设计。 4. 评估机加工、钣金焊接、装配可达性、制造成本和生产导入问题，推动设计从样机走向量产。 5. 处理伺服电机、减速机、气缸、传感器、导轨丝杠、直线模组等机械接口设计与选型，以及线缆气路走线和控制边界确认。 6. 跟进样机装配、动作调试、精度验证、现场验收和问题闭环，确保设备满足工艺精度与产能需求。 | 制造工艺 | 装配基准设计 | 装配顺序规划 | 困难 | 在设计一条锂电极片分切叠片一体机时，设备包含放卷、纠偏、分切、视觉检测、叠片和收卷六大模块，各模块需分阶段装配并最终集成。请简述你如何规划整机装配顺序，重点说明基准部件的选择依据及该选择如何影响后续模块的装配精度与调整难度。 | 120 | 通过 |  | 整机装配顺序应以基准部件为起点，依次安装关联模块；基准部件须具备高刚性、低变形、易定位且贯穿全机功能链的结构特征；其选择直接决定各模块间运动轴线一致性、张力路径稳定性及视觉检测坐标系统一性，进而影响叠片对齐精度和整机节拍达成率。 | 当前新能源产线主流采用三种基准策略：一是以机架底座加主支撑导轨为基准，优势是刚性好、热变形小，但对底座加工面平面度和导轨安装累积误差敏感；二是以分切模组的刀座基体为基准，利于保证裁切-叠片尺寸链闭环，但受限于刀座自身安装公差传递风险；三是以叠片平台基准板为基准，最贴近工艺终点，便于视觉标定与叠片定位复现，但需前置协调放卷张力系统匹配。综合来看，选用带精密刮研面的整机底座加双列高精度直线导轨组合为最优方案，既满足锂电设备对±0.1mm级叠片位置重复精度的要求，又兼顾装配节拍与后期现场调校效率。 | 1个异常情况概要：基准部件安装后出现局部微变形导致后续模块导轨共面度超差。具体情况：底座在地脚螺栓预紧过程中因基础不平产生0.05mm级翘曲，使已安装的纠偏单元导轨与后续分切模组导轨形成角度偏差。解决思路：采用分段预紧+激光跟踪仪实时反馈补偿法，在底座四角设置可调支点并配合三点支撑找正逻辑，同步采集关键测点位移数据，动态修正紧固顺序与扭矩梯度。1个复杂问题概要：多模块集成后视觉检测坐标系与叠片执行坐标系失准。具体问题：放卷纠偏与叠片平台虽各自达标，但因基准传递链中未预留视觉光源安装基准面，导致相机标定坐标与机械运动原点存在系统性旋转偏差。解决思路：在底座前端增设独立光学基准块，与叠片平台基准板同基准加工，并在装配早期即完成视觉系统初标定，后续所有模块安装均以该光学基准为校验参照，实现机械基准与视觉基准物理合一。
校园招聘/社会招聘通用 | 新能源制造业 | 机械工程师 | 1. 基于项目需求完成机械方案构思、结构详细设计、工程图输出、BOM编制、标准件选型和试制调试闭环；校招/初级岗位偏辅助建模、出图、装配跟进与文档整理，1-3年岗位偏独立完成模块或单机设计并处理现场问题，5年岗位偏主导整线或复杂设备从方案到交付的开发闭环，并指导初级工程师。 2. 围绕新能源设备（锂电前中后段设备、光伏制程设备、储能集成设备等）的功能需求，完成总体方案评估、机构路线确定、节拍与产能分析、关键参数计算和风险评审。 3. 完成设备框架、传动支撑、治具夹具、运动机构和安全防护结构设计，或新能源产品（电池PACK、储能柜体/集装箱、模组结构）的壳体与集成结构设计。 4. 评估机加工、钣金焊接、装配可达性、制造成本和生产导入问题，推动设计从样机走向量产。 5. 处理伺服电机、减速机、气缸、传感器、导轨丝杠、直线模组等机械接口设计与选型，以及线缆气路走线和控制边界确认。 6. 跟进样机装配、动作调试、精度验证、现场验收和问题闭环，确保设备满足工艺精度与产能需求。 | 制造工艺 | 装配基准设计 | 装配顺序规划 | 困难 | 某储能柜体结构需集成液冷板、模组支架、高压铜排、消防装置和外壳钣金件，其中液冷板安装后不可返工，而高压铜排需在模组装入后才能固定。请简单说说你如何确定装配基准面与首装部件，并解释该决策如何平衡工艺约束、公差累积控制和现场返修可行性。 | 120 | 通过 |  | 装配基准面应选择柜体底框或主承重立柱的加工平面，首装部件应为液冷板；因为液冷板不可返工，必须一次装准，其安装位置直接决定后续模组支架的定位精度，进而影响高压铜排的空间走向与连接可靠性。 | 常见方案有三种：一是以底框下平面+前后立柱侧面为三向基准，先装液冷板再装模组支架；优势是公差链最短、利于尺寸闭环，但对底框焊接变形控制要求高；二是以外壳侧板内表面为基准，先装外壳再嵌入液冷板，虽提升外观一致性但液冷板压紧后难以校正，返修风险极高；三是以模组支架为临时基准反推液冷板位置，虽灵活但导致公差双向累积，现场调试周期长。综合工艺约束、量产稳定性及返修窗口，首选第一种方案，即以底框精加工面为统一装配基准，液冷板为首装部件，确保所有后续部件均基于同一基准迭代装配。 | 1个异常情况概要：液冷板安装后发现与模组支架定位销存在0.3毫米以上间隙。具体情况：底框焊接变形未在机加环节充分释放，导致基准面实际平面度超差。解决思路：在底框机加工序后增加时效处理与二次精铣，并在首台样机装配时用激光跟踪仪实测基准面数据，动态修正液冷板安装夹具定位点。1个复杂问题概要：高压铜排在模组装入后出现弯折应力集中，导致绝缘层微裂。具体问题：前期将铜排固定点完全依赖模组支架刚性，未考虑模组堆叠压缩量与热胀差异带来的微位移。解决思路：在铜排末端设置浮动支撑结构，配合弹性压接端子，并在BOM中明确该部件为装配末位工序，由产线工程师在模组扭矩锁紧后现场标定铜排最终固定点。
校园招聘/社会招聘通用 | 新能源制造业 | 机械工程师 | 1. 基于项目需求完成机械方案构思、结构详细设计、工程图输出、BOM编制、标准件选型和试制调试闭环；校招/初级岗位偏辅助建模、出图、装配跟进与文档整理，1-3年岗位偏独立完成模块或单机设计并处理现场问题，5年岗位偏主导整线或复杂设备从方案到交付的开发闭环，并指导初级工程师。 2. 围绕新能源设备（锂电前中后段设备、光伏制程设备、储能集成设备等）的功能需求，完成总体方案评估、机构路线确定、节拍与产能分析、关键参数计算和风险评审。 3. 完成设备框架、传动支撑、治具夹具、运动机构和安全防护结构设计，或新能源产品（电池PACK、储能柜体/集装箱、模组结构）的壳体与集成结构设计。 4. 评估机加工、钣金焊接、装配可达性、制造成本和生产导入问题，推动设计从样机走向量产。 5. 处理伺服电机、减速机、气缸、传感器、导轨丝杠、直线模组等机械接口设计与选型，以及线缆气路走线和控制边界确认。 6. 跟进样机装配、动作调试、精度验证、现场验收和问题闭环，确保设备满足工艺精度与产能需求。 | 制造工艺 | 装配基准设计 | 装配顺序规划 | 困难 | 某电池模组堆叠线中，机械手抓取机构、伺服压装头、激光测高传感器和托盘定位销四个关键部件的空间关系直接影响堆叠高度一致性。已知托盘定位销是唯一可调基准，其余部件均刚性连接于不同子框架。请简单说说你如何规划这四者的装配介入时序，并解释为何不优先安装精度要求最高的激光传感器。 | 120 | 通过 |  | 装配介入时序应以托盘定位销为起始基准先行安装并精确定位；随后依次安装机械手抓取机构、伺服压装头，最后安装激光测高传感器。不优先安装激光传感器，是因为其测量功能依赖于其他运动执行部件与基准之间的实际空间关系已稳定建立，而非自身绝对精度最高就需最先装入。 | 常见方案有四种：一是单基准串行装配，即先固牢定位销，再按工艺链顺序装入执行机构，最后装传感器——时效好、误差传递路径清晰，适用于产线节拍敏感的新能源设备交付场景；二是分框架预装后整体联调，但各子框架累积变形难以控制，易导致压装头与托盘销轴向偏移超差；三是传感器前置标定法，虽能提前验证信号，但后续机构安装扰动会使其零点漂移，返工率高；四是动态补偿装配，需配套在线测量系统，成本高且调试周期长。综合量产导入效率、问题闭环速度和跨部门协同成本，单基准串行装配最优。 | 1个异常情况概要：托盘定位销安装后复测发现垂直度超差。具体情况：现场地基微沉降叠加底板焊接残余应力释放，导致销体轴线倾斜0.08mm/m。解决思路：暂停后续装配，用可调垫块+精密水平仪重新校准销座底面，同步记录调整量并更新装配检验卡，确保销体轴线与堆叠主运动方向平行。1个复杂问题概要：伺服压装头与托盘销在Z向形成干涉公差链闭环。具体问题：压装头下压行程终点与托盘销顶面理论间隙仅0.15mm，但机械手抓取后托盘存在±0.05mm平面度波动，导致实装间隙波动达0.25mm，触发安全停机。解决思路：在压装头末端增加浮动导向段，将刚性止挡改为弹性触发行程开关，并同步修订PLC逻辑中的间隙判定阈值，兼顾工艺鲁棒性与调试可追溯性。
校园招聘/社会招聘通用 | 新能源制造业 | 机械工程师 | 1. 基于项目需求完成机械方案构思、结构详细设计、工程图输出、BOM编制、标准件选型和试制调试闭环；校招/初级岗位偏辅助建模、出图、装配跟进与文档整理，1-3年岗位偏独立完成模块或单机设计并处理现场问题，5年岗位偏主导整线或复杂设备从方案到交付的开发闭环，并指导初级工程师。 2. 围绕新能源设备（锂电前中后段设备、光伏制程设备、储能集成设备等）的功能需求，完成总体方案评估、机构路线确定、节拍与产能分析、关键参数计算和风险评审。 3. 完成设备框架、传动支撑、治具夹具、运动机构和安全防护结构设计，或新能源产品（电池PACK、储能柜体/集装箱、模组结构）的壳体与集成结构设计。 4. 评估机加工、钣金焊接、装配可达性、制造成本和生产导入问题，推动设计从样机走向量产。 5. 处理伺服电机、减速机、气缸、传感器、导轨丝杠、直线模组等机械接口设计与选型，以及线缆气路走线和控制边界确认。 6. 跟进样机装配、动作调试、精度验证、现场验收和问题闭环，确保设备满足工艺精度与产能需求。 | 制造工艺 | 装配基准设计 | 装配顺序规划 | 困难 | 一台光伏硅片串焊设备包含轨道输送、焊带压紧、红外加热、助焊剂喷涂和CCD定位五个功能单元，各单元安装面分别来自底座铸件、焊接平台和立柱框架三类基础结构。请简述你如何定义主装配基准链，并说明当底座铸件机加工余量不均导致首装单元定位偏差时，你将通过哪些装配顺序策略来补偿并保障整机节拍与焊接重复精度。 | 120 | 通过 |  | 主装配基准链应以保障CCD定位单元与轨道输送单元的相对空间关系为核心，按‘底座铸件→轨道输送→焊接平台→CCD定位’的物理约束与工艺依赖顺序建立，其中底座铸件的基准面作为起始基准，焊接平台和立柱框架的安装面需通过一次装夹下的关联加工或精密配刮实现基准传递。 | 常见策略有四种：一是采用‘基准后置法’，先完成焊接平台与立柱框架的独立精调，再以CCD定位单元为最终基准反向修配底座上轨道输送单元的安装位置；二是实施‘动态公差分配’，在BOM和装配工艺卡中预留关键连接副的可调量（如长圆孔、垫片组、微调滑块），将底座偏差分散到多个柔性环节；三是执行‘分段闭环校准’，每装完一个功能单元即用激光跟踪仪复测其与CCD的相对位姿，并指导下一单元的安装补偿；四是启用‘功能优先装配’，跳过首装单元偏差影响大的模块，先装对节拍和重复精度起决定作用的CCD与轨道输送，再反推调整其余单元。综合来看，‘分段闭环校准’最稳妥，它兼顾时效性与精度可控性，且适配光伏设备量产导入阶段对过程数据留痕的要求。 | 1个异常情况概要：底座铸件关键安装面机加工余量局部不足，导致轨道输送单元无法按图样直接紧固到位。具体情况：该偏差使轨道输送直线度超差0.15mm，引发硅片传输抖动，进而造成CCD识别延迟和焊点偏移。解决思路：立即启动装配工艺升版，在轨道输送底板与底座之间增加0.1～0.3mm阶梯式不锈钢垫片组，结合千分表在线逐点找正，确保轨道基准线与CCD光轴平行度优于0.05mm。1个复杂问题概要：多单元装配累积误差超出焊接重复精度±0.08mm要求。具体问题：底座偏差叠加焊接平台装配变形及立柱框架垂直度误差，使CCD视野中心与焊带压紧中心的空间偏移达0.12mm。解决思路：暂停整机紧固，启用‘基准重构’流程——以已精调的CCD定位单元为新基准，重新标定轨道输送运动原点与红外加热热场中心，同步更新PLC坐标系参数与伺服电子齿轮比，通过控制层补偿弥补机械层偏差。
校园招聘/社会招聘通用 | 新能源制造业 | 机械工程师 | 1. 基于项目需求完成机械方案构思、结构详细设计、工程图输出、BOM编制、标准件选型和试制调试闭环；校招/初级岗位偏辅助建模、出图、装配跟进与文档整理，1-3年岗位偏独立完成模块或单机设计并处理现场问题，5年岗位偏主导整线或复杂设备从方案到交付的开发闭环，并指导初级工程师。 2. 围绕新能源设备（锂电前中后段设备、光伏制程设备、储能集成设备等）的功能需求，完成总体方案评估、机构路线确定、节拍与产能分析、关键参数计算和风险评审。 3. 完成设备框架、传动支撑、治具夹具、运动机构和安全防护结构设计，或新能源产品（电池PACK、储能柜体/集装箱、模组结构）的壳体与集成结构设计。 4. 评估机加工、钣金焊接、装配可达性、制造成本和生产导入问题，推动设计从样机走向量产。 5. 处理伺服电机、减速机、气缸、传感器、导轨丝杠、直线模组等机械接口设计与选型，以及线缆气路走线和控制边界确认。 6. 跟进样机装配、动作调试、精度验证、现场验收和问题闭环，确保设备满足工艺精度与产能需求。 | 制造工艺 | 装配基准设计 | 定位销设计 | 困难 | 在锂电模组装配线的治具设计中，需同时保证电池单体在X/Y方向精确定位和Z向压紧力可控，若采用圆柱销+削边销组合定位，你如何确定削边销的削边方向与公差带分配策略？请简述决策依据。 | 120 | 通过 |  | 削边销的削边方向必须垂直于圆柱销中心连线方向，即沿被限制的自由度中第二定位基准的约束方向；公差带分配应使圆柱销承担主要定位功能并取较严公差，削边销仅承担单向防转功能并取较松公差，二者配合间隙需兼顾定位精度与装配容差。 | 实际工作中常见三种策略：一是削边方向取Y向（当X向由圆柱销主导、Y向需防转动时），优势是适配主流模组排布方向，但对电池壳体侧壁平面度敏感；二是削边方向取X向，适用于异形模组或双排错位布局，但会削弱X向重复定位稳定性；三是采用浮动削边销结构，通过弹性预压补偿制造偏差，虽提升装配鲁棒性但增加治具成本与维护复杂度。综合产线节拍、电池来料一致性及量产导入周期，首选Y向削边方案，并配合圆柱销H7/g6、削边销H8/f9的公差组合，在保障定位刚性的同时预留0.05毫米级装配余量。 | 1个异常情况概要：削边销装入后出现卡滞或虚接触。具体情况是电池单体底部定位面存在批次性微变形或注塑毛刺，导致削边面无法有效贴合。解决思路是现场快速切换为0.1毫米倒角过渡的削边结构，并同步推动供应商优化电池壳体出模工艺控制点。1个复杂问题概要：多型号共线生产时削边方向与公差带不兼容。具体问题是同一治具需适配直径差异±0.15毫米的圆柱电芯与方形电芯底座，原有削边方向无法兼顾两类基准特征。解决思路是采用模块化快换削边销组件，通过更换不同削边角度与公差等级的销体单元，结合治具基板上的精密定位销孔阵列实现柔性适配，确保30分钟内完成产线切换。
校园招聘/社会招聘通用 | 新能源制造业 | 机械工程师 | 1. 基于项目需求完成机械方案构思、结构详细设计、工程图输出、BOM编制、标准件选型和试制调试闭环；校招/初级岗位偏辅助建模、出图、装配跟进与文档整理，1-3年岗位偏独立完成模块或单机设计并处理现场问题，5年岗位偏主导整线或复杂设备从方案到交付的开发闭环，并指导初级工程师。 2. 围绕新能源设备（锂电前中后段设备、光伏制程设备、储能集成设备等）的功能需求，完成总体方案评估、机构路线确定、节拍与产能分析、关键参数计算和风险评审。 3. 完成设备框架、传动支撑、治具夹具、运动机构和安全防护结构设计，或新能源产品（电池PACK、储能柜体/集装箱、模组结构）的壳体与集成结构设计。 4. 评估机加工、钣金焊接、装配可达性、制造成本和生产导入问题，推动设计从样机走向量产。 5. 处理伺服电机、减速机、气缸、传感器、导轨丝杠、直线模组等机械接口设计与选型，以及线缆气路走线和控制边界确认。 6. 跟进样机装配、动作调试、精度验证、现场验收和问题闭环，确保设备满足工艺精度与产能需求。 | 制造工艺 | 装配基准设计 | 定位销设计 | 困难 | 光伏边框自动组装设备中，铝型材与角码通过定位销实现多工位流转定位，但量产阶段发现销孔磨损导致重复定位精度超差。请结合装配基准稳定性与制造成本约束，说明你将如何重构定位销方案，并解释关键参数选择逻辑。 | 120 | 通过 |  | 定位销方案重构需围绕装配基准稳定性与制造成本双重约束展开：在保证铝型材与角码间定位基准统一、抗磨损、可批量复现的前提下，重新设计销体结构形式、材料热处理状态、配合公差带及更换维护方式。 | 当前主流有四种重构路径：一是改用硬质合金镶套式定位销，销体基体为45钢，工作段镶嵌碳化钨环，耐磨性提升但单件成本高、维修需专用工装；二是采用双销组合+浮动补偿结构，主销承担定位、副销吸收累积误差，对治具加工一致性要求高，调试周期长；三是升级为可快换模块化销座，销体与底座分离，磨损后仅更换销芯，降低停机时间与备件库存成本；四是改用带自润滑涂层的渗氮不锈钢销，兼顾耐蚀耐磨与通用机加可行性，适配光伏产线普遍使用的CNC和热处理产线。综合评估量产导入节奏、现有产线改造空间及供应商交付能力，第三种快换模块化销座方案最优——它不改变原有治具安装接口，无需重做全部定位板，备件成本可控，且一线技术员可自主更换，符合新能源设备快速换型与低技能依赖的现场运维实际。 | 1个异常情况概要：销孔局部偏磨形成椭圆状扩孔。具体情况：铝型材销孔在高频插拔与侧向装配力作用下，单侧孔壁持续受剪切，导致孔径非均匀扩大，重复定位时出现0.08毫米以上方向性漂移。解决思路：在销座底部增加微量弹性预压结构，使定位销插入时产生轴向微过盈，抵消侧向力引起的孔壁滑移趋势；同步在铝型材销孔内壁增设0.1毫米厚聚醚醚酮衬套，提升孔壁抗剪切变形能力。1个复杂问题概要：多工位流转中不同站位定位销磨损速率差异大。具体问题：压紧工位销体磨损速度是搬运工位的3倍以上，导致整线基准链断裂，无法用统一更换周期保障全线精度。解决思路：按工位功能分级配置销体硬度与表面处理工艺——压紧位采用HRC60以上真空淬火销，搬运位采用HRC52渗氮销；配套建立基于设备运行小时数与动作次数的差异化点检与预警更换机制，由MES系统自动触发备件推送和换销工单。
校园招聘/社会招聘通用 | 新能源制造业 | 机械工程师 | 1. 基于项目需求完成机械方案构思、结构详细设计、工程图输出、BOM编制、标准件选型和试制调试闭环；校招/初级岗位偏辅助建模、出图、装配跟进与文档整理，1-3年岗位偏独立完成模块或单机设计并处理现场问题，5年岗位偏主导整线或复杂设备从方案到交付的开发闭环，并指导初级工程师。 2. 围绕新能源设备（锂电前中后段设备、光伏制程设备、储能集成设备等）的功能需求，完成总体方案评估、机构路线确定、节拍与产能分析、关键参数计算和风险评审。 3. 完成设备框架、传动支撑、治具夹具、运动机构和安全防护结构设计，或新能源产品（电池PACK、储能柜体/集装箱、模组结构）的壳体与集成结构设计。 4. 评估机加工、钣金焊接、装配可达性、制造成本和生产导入问题，推动设计从样机走向量产。 5. 处理伺服电机、减速机、气缸、传感器、导轨丝杠、直线模组等机械接口设计与选型，以及线缆气路走线和控制边界确认。 6. 跟进样机装配、动作调试、精度验证、现场验收和问题闭环，确保设备满足工艺精度与产能需求。 | 制造工艺 | 装配基准设计 | 定位销设计 | 困难 | 储能柜体箱体与内部模组支架需多次拆装调试，现有双圆柱销定位在反复装拆后出现导向失效和孔壁微变形。请从装配可达性、服役寿命及现场维护角度，说明你如何优化定位销结构形式与配合公差体系。 | 120 | 通过 |  | 定位销结构形式需兼顾导向性、抗偏载能力与重复定位精度；配合公差体系应区分功能面（如导向段、定位段、止转段）设定差异化公差带，避免全段统一间隙配合导致累积磨损。 | 常见优化方案有四种：一是改用阶梯式圆锥导向销，前端小锥角提升插入容错率，中段圆柱段承担主要定位，后端加肩台防过压，装配可达性好但需匹配锪孔工艺；二是采用弹性膨胀销，靠径向弹性变形实现过盈自锁，免打紧固件且耐拆装，但对孔径一致性要求高；三是组合式定位——主销用单边削扁圆柱销抗旋转，辅以浮动导向套预定位，兼顾精度与容差；四是改用双销+一面的基准体系，将一个销升级为菱形销破除冗余约束，降低孔壁应力集中。综合来看，阶梯式圆锥导向销+分段公差（导向段H7/g6、定位段H7/h6、安装段H11/d11）在新能源储能设备现场维护频次高、产线技工技能参差的背景下，时效性与鲁棒性最平衡。 | 1个异常情况概要：现场装配时销子卡滞或强行敲入导致销体弯曲或孔口翻边。具体情况是技工为赶进度未清洁销孔异物或未对准初始角度，造成导向段刮擦孔壁。解决思路是设计销体前段增加0.5毫米环形卸荷槽，并在工程图技术要求中明确标注‘装配前须用气枪吹净销孔，首装须目视确认销轴线与孔轴线夹角≤3度’。1个复杂问题概要：不同批次模组支架因钣金折弯回弹差异，导致销孔位置度累计超差0.15毫米。具体问题是定位销无法同时满足新旧批次支架的孔位包容性，调试阶段频繁返工。解决思路是在结构设计阶段预留销孔位置可调量，将原固定销孔改为长圆孔+腰型沉头螺钉紧固，配合公差体系同步调整为‘定位功能由销与长圆孔短轴方向约束，长轴方向允许±0.2毫米工艺补偿’，并在BOM中单独管控该类可调支架的版本号与适配关系。
校园招聘/社会招聘通用 | 新能源制造业 | 机械工程师 | 1. 基于项目需求完成机械方案构思、结构详细设计、工程图输出、BOM编制、标准件选型和试制调试闭环；校招/初级岗位偏辅助建模、出图、装配跟进与文档整理，1-3年岗位偏独立完成模块或单机设计并处理现场问题，5年岗位偏主导整线或复杂设备从方案到交付的开发闭环，并指导初级工程师。 2. 围绕新能源设备（锂电前中后段设备、光伏制程设备、储能集成设备等）的功能需求，完成总体方案评估、机构路线确定、节拍与产能分析、关键参数计算和风险评审。 3. 完成设备框架、传动支撑、治具夹具、运动机构和安全防护结构设计，或新能源产品（电池PACK、储能柜体/集装箱、模组结构）的壳体与集成结构设计。 4. 评估机加工、钣金焊接、装配可达性、制造成本和生产导入问题，推动设计从样机走向量产。 5. 处理伺服电机、减速机、气缸、传感器、导轨丝杠、直线模组等机械接口设计与选型，以及线缆气路走线和控制边界确认。 6. 跟进样机装配、动作调试、精度验证、现场验收和问题闭环，确保设备满足工艺精度与产能需求。 | 制造工艺 | 装配基准设计 | 定位销设计 | 困难 | 在动力电池PACK线体的托盘输送机构中，托盘需在多个工位间高重复精度交接，当前使用过定位的三销方案导致热胀冷缩下卡滞。请说明你如何通过定位销数量、类型及公差协同设计，既消除过定位风险又保障节拍要求下的定位鲁棒性。 | 120 | 通过 |  | 定位销数量必须严格遵循六点定位原理，仅设置一个圆柱销和一个菱形销构成两孔一面的经典定位基准；销的类型需区分功能：圆柱销承担X/Y向精确定位与抗扭，菱形销仅约束Y向旋转自由度并预留热变形间隙；公差需按基准孔与销的配合关系协同设定，圆柱销采用H7/g6间隙配合，菱形销则放大其长轴方向的配合间隙至H7/h9以上。 | 常见方案有四种：一是单圆柱销加V型块，结构简单但抗侧向冲击弱，易因托盘偏载引发重复定位漂移；二是双圆柱销加浮动支撑，虽提升刚性但存在过定位风险，热胀时卡滞概率高；三是圆柱销+菱形销组合，是当前PACK线体主流方案，兼顾定位精度与热适应性，装配调试成熟度高；四是弹性销+自适应衬套，新近在高速模组线试用，成本高且寿命验证不足。综合节拍稳定性、量产适配性与现场可维护性，圆柱销加菱形销方案最优，它已在主流电池厂PACK线体中经受住年产十万台级设备的批量验证。 | 1个异常情况概要：托盘基准孔边缘出现压溃毛刺。具体情况：现场装配时发现托盘频繁卡滞于菱形销入口处，拆检发现销体刮擦孔口，实测基准孔倒角不足0.2毫米且材质为薄壁铝镁合金。解决思路：在图纸中强制标注基准孔倒角C0.3，并在BOM中指定专用倒角刀具工艺要求；同步推动供应商将该工序纳入首件检验项。1个复杂问题概要：多工位交接时定位一致性衰减。具体问题：同一托盘在焊接工位定位精度达标，但流转至模组堆叠工位后重复定位偏差超0.15毫米。解决思路：组织跨工位基准链复核，确认各工位定位销中心距公差累积是否超限；优先采用统一基准面加工所有销孔，并在调试阶段用激光跟踪仪做全链路基准传递验证。
校园招聘/社会招聘通用 | 新能源制造业 | 机械工程师 | 1. 基于项目需求完成机械方案构思、结构详细设计、工程图输出、BOM编制、标准件选型和试制调试闭环；校招/初级岗位偏辅助建模、出图、装配跟进与文档整理，1-3年岗位偏独立完成模块或单机设计并处理现场问题，5年岗位偏主导整线或复杂设备从方案到交付的开发闭环，并指导初级工程师。 2. 围绕新能源设备（锂电前中后段设备、光伏制程设备、储能集成设备等）的功能需求，完成总体方案评估、机构路线确定、节拍与产能分析、关键参数计算和风险评审。 3. 完成设备框架、传动支撑、治具夹具、运动机构和安全防护结构设计，或新能源产品（电池PACK、储能柜体/集装箱、模组结构）的壳体与集成结构设计。 4. 评估机加工、钣金焊接、装配可达性、制造成本和生产导入问题，推动设计从样机走向量产。 5. 处理伺服电机、减速机、气缸、传感器、导轨丝杠、直线模组等机械接口设计与选型，以及线缆气路走线和控制边界确认。 6. 跟进样机装配、动作调试、精度验证、现场验收和问题闭环，确保设备满足工艺精度与产能需求。 | 制造工艺 | 制造成本评估 | 材料成本影响 | 简单 | 请简述材料厚度变化对钣金件单件材料成本的直接影响。 | 60 | 通过 |  | 材料厚度增加，单件钣金件所用材料体积和重量相应增大，在材质单价和利用率不变的前提下，直接导致单件材料成本上升；反之，厚度减小则直接降低单件材料成本。 | 在新能源设备结构件设计中，工程师常通过三种主流方式应对厚度变动带来的成本影响：一是采用等强度替代方案，比如局部增厚+周边减薄，在保障刚度与模态要求下优化总重，优势是兼顾性能与成本，但需同步验证焊接变形与装配间隙风险；二是切换材料牌号，如用高强钢替代普通冷轧板实现减薄，优势是降本潜力大，但涉及新材质认证周期长、冲压回弹控制难度高；三是调整工艺路径，例如对较厚件改用激光切割+折弯替代传统冲压，可提升材料利用率，但设备投入和编程成本上升。综合来看，等强度替代方案在量产导入阶段时效性最好、跨部门协同阻力最小，是当前锂电设备和储能柜体开发中最常优先采用的方法。 | 1个异常情况概要：设计变更后厚度微调，但BOM未同步更新材料规格，导致采购按旧厚度下单。具体情况是某储能柜侧板厚度由1.5毫米改为1.2毫米，但BOM仍标注1.5毫米，造成首批来料超厚、无法装配且产生额外让步接收或退换货成本。解决思路是建立厚度变更与BOM版本强关联机制，在PLM系统中设置厚度字段自动校验与审批流卡点。1个复杂问题概要：多厚度共存的同一零件在批量生产中引发套料排版效率断崖式下降。具体问题是光伏汇流箱壳体含3种厚度区域，嵌套排版软件无法智能识别分层区域，导致材料利用率从68%降至52%。解决思路是推动供应商端启用支持厚度分区识别的智能套料系统，并在结构设计阶段主动合并相邻厚度区域或统一为阶梯式厚度过渡，从源头降低工艺复杂度。
校园招聘/社会招聘通用 | 新能源制造业 | 机械工程师 | 1. 基于项目需求完成机械方案构思、结构详细设计、工程图输出、BOM编制、标准件选型和试制调试闭环；校招/初级岗位偏辅助建模、出图、装配跟进与文档整理，1-3年岗位偏独立完成模块或单机设计并处理现场问题，5年岗位偏主导整线或复杂设备从方案到交付的开发闭环，并指导初级工程师。 2. 围绕新能源设备（锂电前中后段设备、光伏制程设备、储能集成设备等）的功能需求，完成总体方案评估、机构路线确定、节拍与产能分析、关键参数计算和风险评审。 3. 完成设备框架、传动支撑、治具夹具、运动机构和安全防护结构设计，或新能源产品（电池PACK、储能柜体/集装箱、模组结构）的壳体与集成结构设计。 4. 评估机加工、钣金焊接、装配可达性、制造成本和生产导入问题，推动设计从样机走向量产。 5. 处理伺服电机、减速机、气缸、传感器、导轨丝杠、直线模组等机械接口设计与选型，以及线缆气路走线和控制边界确认。 6. 跟进样机装配、动作调试、精度验证、现场验收和问题闭环，确保设备满足工艺精度与产能需求。 | 制造工艺 | 制造成本评估 | 材料成本影响 | 简单 | 请简单说说同种金属材料中，表面处理方式不同为何会影响材料采购成本。 | 60 | 通过 |  | 表面处理方式不同会直接影响采购环节中该金属结构件的交付形态、供应商协作层级和批量议价基础，进而改变BOM中该项物料的采购单价与最小起订量要求。 | 在新能源设备结构件采购中，常见四种表面处理方式对应不同采购逻辑：一是常规喷粉，需外协厂商完成前处理+喷涂，采购对象为成品件，单价高但省去厂内工序；二是电泳涂装，依赖专业涂装线，通常按批次委外，采购周期长、MOQ高，议价弹性小；三是钝化+封孔类简易防护，可由金属件本体供应商一并完成，采购成本最低但耐候性受限；四是PVD镀层，多用于高精度治具或外观件，需指定镀膜厂协同，采购单价显著上浮且交期不可控。综合来看，钝化+封孔类方案在满足锂电设备内部支架、储能柜体非暴露结构件防护要求的前提下，采购响应快、供应商选择广、单件成本最优，是当前量产阶段最主流的平衡方案。 | 1个异常情况概要：采购订单已下达，但选定的表面处理工艺因环保限产导致供应商产能临时关停。具体情况：某储能集装箱侧板原定采用本地电泳厂加工，突发区域环保督查致其停产两周，影响整机装配节点。解决思路：设计阶段即建立表面处理二级供应商短名单，并在BOM备注栏标注可替代工艺路径，如电泳受阻时快速切换为符合盐雾测试要求的环保型钝化+纳米封孔组合。1个复杂问题概要：同一金属件在不同工况区域需差异化防护等级，但采购端只能按统一工艺下单。具体问题：锂电模组堆叠架既含与电芯接触的无尘区部件，又含外部承重框架，前者需百小时盐雾不腐蚀，后者仅需防锈即可。解决思路：在结构设计阶段即拆分为两个采购编码，分别定义表面处理技术要求与验收标准，并在BOM层级明确区分工艺路线，避免采购混淆与质量返工。
校园招聘/社会招聘通用 | 新能源制造业 | 机械工程师 | 1. 基于项目需求完成机械方案构思、结构详细设计、工程图输出、BOM编制、标准件选型和试制调试闭环；校招/初级岗位偏辅助建模、出图、装配跟进与文档整理，1-3年岗位偏独立完成模块或单机设计并处理现场问题，5年岗位偏主导整线或复杂设备从方案到交付的开发闭环，并指导初级工程师。 2. 围绕新能源设备（锂电前中后段设备、光伏制程设备、储能集成设备等）的功能需求，完成总体方案评估、机构路线确定、节拍与产能分析、关键参数计算和风险评审。 3. 完成设备框架、传动支撑、治具夹具、运动机构和安全防护结构设计，或新能源产品（电池PACK、储能柜体/集装箱、模组结构）的壳体与集成结构设计。 4. 评估机加工、钣金焊接、装配可达性、制造成本和生产导入问题，推动设计从样机走向量产。 5. 处理伺服电机、减速机、气缸、传感器、导轨丝杠、直线模组等机械接口设计与选型，以及线缆气路走线和控制边界确认。 6. 跟进样机装配、动作调试、精度验证、现场验收和问题闭环，确保设备满足工艺精度与产能需求。 | 制造工艺 | 装配基准设计 | 装配误差累积 | 中等 | 光伏边框自动装配设备中，传送带支架、定位销座和压紧气缸安装座分别由不同供应商提供，三者均以设备底板为公共基准加工。如果底板上三个安装面的平面度公差均为0.05毫米，但实际装配后发现定位销整体偏移了0.12毫米，这最可能源于哪种误差累积机制？请简单说说。 | 90 | 通过 |  | 这是由多个独立加工面在公共基准下各自存在几何偏差，且各部件安装时基准传递链未做统一协调控制，导致定位销所在功能链路中多个局部偏差叠加形成的系统性装配误差累积。 | 在新能源装备现场装配中，常见应对方式有四种：一是采用底板整体精铣后一次装夹完成全部安装面加工，优势是基准统一、累积最小，但对大型底板加工能力要求高；二是增加中间工艺基准块，作为各供应商共用的过渡基准，优势是降低供应商协同难度，但引入新零件公差；三是装配时用激光跟踪仪或高精度水平仪做底板安装面实测补偿，优势是适配量产节拍，需配套数字化装配流程；四是设计阶段强制规定各安装面相对于同一理论基准的坐标位置公差而非仅平面度，优势是从源头约束偏差方向，但需跨供应商技术协议支撑。综合来看，第四种方法最符合当前光伏设备量产导向的设计协同模式，兼顾可制造性与装配鲁棒性。 | 1个异常情况概要：装配后定位销重复定位超差，具体情况是三处安装面各自合格但组合后功能精度失效，解决思路是在BOM发布前组织供应商联合评审安装面坐标系定义，并在工程图中明确标注各安装面相对于设备总基准的三维位置公差带；1个复杂问题概要：多源外协件集成后整机精度闭环困难，具体问题是底板作为公共基准却未在图纸中体现其基准要素层级关系，导致各供应商理解不一致，解决思路是在结构设计方案阶段即建立设备级基准树，将底板基准面定义为一级基准，并在所有外协图纸技术要求栏强制引用该基准树编号，同步纳入设计变更受控流程。
校园招聘/社会招聘通用 | 新能源制造业 | 机械工程师 | 1. 基于项目需求完成机械方案构思、结构详细设计、工程图输出、BOM编制、标准件选型和试制调试闭环；校招/初级岗位偏辅助建模、出图、装配跟进与文档整理，1-3年岗位偏独立完成模块或单机设计并处理现场问题，5年岗位偏主导整线或复杂设备从方案到交付的开发闭环，并指导初级工程师。 2. 围绕新能源设备（锂电前中后段设备、光伏制程设备、储能集成设备等）的功能需求，完成总体方案评估、机构路线确定、节拍与产能分析、关键参数计算和风险评审。 3. 完成设备框架、传动支撑、治具夹具、运动机构和安全防护结构设计，或新能源产品（电池PACK、储能柜体/集装箱、模组结构）的壳体与集成结构设计。 4. 评估机加工、钣金焊接、装配可达性、制造成本和生产导入问题，推动设计从样机走向量产。 5. 处理伺服电机、减速机、气缸、传感器、导轨丝杠、直线模组等机械接口设计与选型，以及线缆气路走线和控制边界确认。 6. 跟进样机装配、动作调试、精度验证、现场验收和问题闭环，确保设备满足工艺精度与产能需求。 | 制造工艺 | 制造成本评估 | 材料成本影响 | 简单 | 为什么选用国产替代牌号的结构钢，可能在保证性能前提下降低材料成本？ | 60 | 通过 |  | 在新能源制造业机械工程师的日常工作中，选用国产替代牌号结构钢，本质是基于制造成本评估中对材料成本影响的权衡决策：即在满足设备结构强度、刚度、疲劳寿命、焊接性及表面处理适配性等基本功能要求的前提下，通过替换为技术指标等效、供应保障更稳、采购周期更短、单重单价更低的国产牌号钢材，实现BOM材料成本的实质性下降。 | 当前主流实践包含四类方案：一是采用国标GB/T 699或GB/T 3077中与原进口牌号（如S45C、SCM440）力学性能和热处理响应高度匹配的国产对应牌号，优势是标准明确、钢厂供货成熟、无需额外工艺验证，但需关注批次成分波动带来的调质硬度离散风险；二是选用头部特钢企业推出的‘性能对标型’定制化牌号，其碳当量与淬透性带控更严，适配锂电设备治具高频换型或储能柜体批量焊接场景，优势是良率稳定、返工少，但议价周期略长；三是针对非承力结构件（如防护罩、线槽支架），直接切换为符合GB/T 700 Q235B或Q355B的经济型普板，优势是降本幅度大、库存周转快，但需复核局部压溃与振动模态影响；四是结合DFM协同，将原设计中冗余厚度的进口合金钢件，同步优化截面并切换为国产中碳钢，实现材料+加工双降。综合来看，第二类‘性能对标型’国产牌号在量产导入阶段时效性与可靠性平衡最佳，已成为前中段设备结构件的主流选择。 | 1个异常情况概要：国产替代牌号样件试制合格，但批量交付后出现多台设备在模组压装工位发生支撑横梁微变形超差。具体情况：该横梁原设计用SCM440调质，替换为某厂Q355D+正火处理，虽拉伸性能达标，但屈服平台不明显且弹性模量批次波动达4%，导致相同预紧力下装配应力释放不一致。解决思路：立即暂停该批次材料入库，联合供应商锁定冶炼与热处理工艺窗口，同步在BOM中补充‘弹性模量实测值≥200GPa’的验收条款，并在后续图纸技术要求中增加该指标。1个复杂问题概要：储能集装箱框架需同时满足UL1973抗震认证与国内GB/T 19001焊接工艺评定要求，但国产某高强度结构钢在厚板T型接头埋弧焊后冲击功不达标。具体问题：该钢种低温韧性富余量不足，且钢厂未提供-20℃夏比V型缺口全尺寸试样数据。解决思路：启动双路径应对——短期改用已通过同等认证的国产Q460NE钢板并收紧焊后保温参数；长期推动供应链建立新能源专用结构钢的‘认证级’数据包，纳入BOM主数据系统作为选型强制字段。
校园招聘/社会招聘通用 | 新能源制造业 | 机械工程师 | 1. 基于项目需求完成机械方案构思、结构详细设计、工程图输出、BOM编制、标准件选型和试制调试闭环；校招/初级岗位偏辅助建模、出图、装配跟进与文档整理，1-3年岗位偏独立完成模块或单机设计并处理现场问题，5年岗位偏主导整线或复杂设备从方案到交付的开发闭环，并指导初级工程师。 2. 围绕新能源设备（锂电前中后段设备、光伏制程设备、储能集成设备等）的功能需求，完成总体方案评估、机构路线确定、节拍与产能分析、关键参数计算和风险评审。 3. 完成设备框架、传动支撑、治具夹具、运动机构和安全防护结构设计，或新能源产品（电池PACK、储能柜体/集装箱、模组结构）的壳体与集成结构设计。 4. 评估机加工、钣金焊接、装配可达性、制造成本和生产导入问题，推动设计从样机走向量产。 5. 处理伺服电机、减速机、气缸、传感器、导轨丝杠、直线模组等机械接口设计与选型，以及线缆气路走线和控制边界确认。 6. 跟进样机装配、动作调试、精度验证、现场验收和问题闭环，确保设备满足工艺精度与产能需求。 | 制造工艺 | 制造成本评估 | 材料成本影响 | 简单 | 请简述材料利用率提升对单台设备材料成本的直接作用。 | 60 | 通过 |  | 材料利用率提升，意味着在完成同一台设备结构件制造时，从原始板材、型材或铸锻毛坯中实际转化为合格零件的有效材料占比提高，相应减少了被切割、冲裁或机加工掉的边角余料和工艺废料。因此，在原材料单价和采购批量不变的前提下，单台设备所消耗的净材料重量下降，直接降低该设备BOM中结构件部分的材料采购成本。 | 在新能源制造业机械工程师日常工作中，提升材料利用率主要通过三种主流方式：一是优化钣金件排样，采用支持嵌套与旋转的智能排料软件，在保证折弯避让和焊接间隙前提下压缩轮廓间距；二是推动模块化设计，将多个小件整合为共用料宽的大板激光切割件，减少单件定位余量和分切损耗；三是协同工艺部门推行通用化接口和标准孔系，使不同机型的侧板、底框等可共享同一套展开图，摊薄试制阶段的排料试错成本。其中，模块化+通用化组合方案综合效果最好——它不仅提升单批次利用率，更支撑跨项目复用，避免因小批量多变导致的排料碎片化。单纯依赖排料软件虽见效快，但难以应对频繁改型带来的重复适配成本。 | 1个异常情况概要：排料优化后首件合格但批量报废率上升。具体情况：为追求高利用率压缩零件间距，导致激光切割热影响区叠加、微连接处断裂，或折弯时相邻轮廓干涉变形。解决思路：机械工程师需在结构设计阶段主动标注关键公差区域与工艺敏感区，在BOM技术要求中明确‘最小桥位宽度’‘热影响隔离距离’等可制造性约束，并联合工艺工程师在DFM评审中固化排料边界规则。1个复杂问题概要：多机型混线生产下材料利用率难以稳定提升。具体问题：锂电模组线体中，A客户PACK箱体与B客户储能柜体共用同一条钣金产线，但厚度、材质、尺寸差异大，无法统一料宽，导致排料策略频繁切换、余料无法跨项目调用。解决思路：机械工程师应主导建立‘结构平台族谱’，按厚度/材质/常用展开尺寸划分三级料宽规格，在方案设计初期即锁定可兼容的框架尺寸带，把材料利用率管控前移到总体布局与模块划分环节，而非仅靠后期排料补救。
校园招聘/社会招聘通用 | 新能源制造业 | 机械工程师 | 1. 基于项目需求完成机械方案构思、结构详细设计、工程图输出、BOM编制、标准件选型和试制调试闭环；校招/初级岗位偏辅助建模、出图、装配跟进与文档整理，1-3年岗位偏独立完成模块或单机设计并处理现场问题，5年岗位偏主导整线或复杂设备从方案到交付的开发闭环，并指导初级工程师。 2. 围绕新能源设备（锂电前中后段设备、光伏制程设备、储能集成设备等）的功能需求，完成总体方案评估、机构路线确定、节拍与产能分析、关键参数计算和风险评审。 3. 完成设备框架、传动支撑、治具夹具、运动机构和安全防护结构设计，或新能源产品（电池PACK、储能柜体/集装箱、模组结构）的壳体与集成结构设计。 4. 评估机加工、钣金焊接、装配可达性、制造成本和生产导入问题，推动设计从样机走向量产。 5. 处理伺服电机、减速机、气缸、传感器、导轨丝杠、直线模组等机械接口设计与选型，以及线缆气路走线和控制边界确认。 6. 跟进样机装配、动作调试、精度验证、现场验收和问题闭环，确保设备满足工艺精度与产能需求。 | 制造工艺 | 装配基准设计 | 装配误差累积 | 中等 | 在锂电模组装配线上，某工位夹具需同时定位电芯和端板，若夹具自身基准面与设备机架基准面存在0.1毫米偏差，而后续工序又以该夹具为基准安装汇流排，这种偏差会如何影响最终模组的尺寸一致性？请简述原因。 | 90 | 通过 |  | 该0.1毫米的基准面偏差会直接传递并累积到汇流排的安装位置，导致电芯极柱、端板安装面与汇流排之间的相对位置超差，进而引起模组整体长度、厚度及汇流排压接间隙等关键尺寸不一致。 | 当前主流应对方案有四种：一是采用夹具与机架一体式精密加工结构，优势是消除装配环节误差，但不利于后期维护更换；二是引入可调式基准补偿机构，如微调垫片组或三向精密调节座，调整效率高且兼容产线快速换型，但需增加现场标定工时；三是使用激光跟踪仪或高精度3D扫描进行夹具在线基准复测与补偿，适配自动化产线，但对调试人员技能要求高；四是通过工艺路径优化，将汇流排安装工序前移至以机架为统一基准的工位，从源头规避基准转换。综合时效性、量产适配性与工程师日常可操作性，第二种可调式基准补偿机构应用最广，既满足锂电模组产线72小时快速换型节奏，又便于初级工程师在调试手册指引下完成基准恢复。 | 1个异常情况概要：夹具基准面偏差在批量生产中呈现非线性漂移。具体情况：连续运行200模组后，因夹具底座螺栓预紧力衰减与铝基板热变形叠加，原0.1毫米偏差扩大至0.18毫米且方向随机。解决思路：在夹具设计阶段即预留双螺栓锁紧+防松刻度标识结构，并将夹具基准复测纳入班次点检项，由产线技术员每4小时用塞尺+直角尺组合快速验证。1个复杂问题概要：多基准耦合下的系统性尺寸链失控。具体问题：当同一夹具既用于电芯堆叠定位，又作为端板压装与汇流排焊接的共同基准时，0.1毫米初始偏差会分别被不同工序放大，造成模组厚度公差带超出±0.3毫米管控限。解决思路：由机械工程师牵头组织跨工序尺寸链评审，在BOM冻结前明确各工位的基准继承关系图，并强制规定汇流排安装必须切换至独立的机架基准定位，同步更新装配作业指导书与工装点检表。
校园招聘/社会招聘通用 | 新能源制造业 | 机械工程师 | 1. 基于项目需求完成机械方案构思、结构详细设计、工程图输出、BOM编制、标准件选型和试制调试闭环；校招/初级岗位偏辅助建模、出图、装配跟进与文档整理，1-3年岗位偏独立完成模块或单机设计并处理现场问题，5年岗位偏主导整线或复杂设备从方案到交付的开发闭环，并指导初级工程师。 2. 围绕新能源设备（锂电前中后段设备、光伏制程设备、储能集成设备等）的功能需求，完成总体方案评估、机构路线确定、节拍与产能分析、关键参数计算和风险评审。 3. 完成设备框架、传动支撑、治具夹具、运动机构和安全防护结构设计，或新能源产品（电池PACK、储能柜体/集装箱、模组结构）的壳体与集成结构设计。 4. 评估机加工、钣金焊接、装配可达性、制造成本和生产导入问题，推动设计从样机走向量产。 5. 处理伺服电机、减速机、气缸、传感器、导轨丝杠、直线模组等机械接口设计与选型，以及线缆气路走线和控制边界确认。 6. 跟进样机装配、动作调试、精度验证、现场验收和问题闭环，确保设备满足工艺精度与产能需求。 | 制造工艺 | 装配基准设计 | 装配误差累积 | 中等 | 储能柜体焊接工装由底座、侧壁定位块和顶盖压紧机构组成，三部分分别独立加工后总装。若底座与侧壁块之间采用销钉定位，而顶盖压紧机构又以侧壁块为基准安装，那么底座加工误差会通过几次传递影响到顶盖最终装配位置？请说明传递路径。 | 90 | 通过 |  | 底座加工误差会通过两次传递影响顶盖最终装配位置。第一次传递：底座误差通过销钉配合传递至侧壁定位块，导致侧壁块在底座上的实际安装位置产生偏差；第二次传递：该偏差随侧壁块一同成为顶盖压紧机构的安装基准，进而导致顶盖压紧机构的空间姿态和定位点发生偏移。 | 在新能源储能柜体工装开发中，常见的误差控制方案有四种：一是采用统一基准一次装夹加工三部件，但受限于大型工装结构刚性与机加行程，实施难度高；二是将底座设为全系统唯一工艺基准，侧壁块与顶盖机构均直接对其配作，虽能切断误差链但大幅增加现场配钻铰工序，延长试制周期；三是引入模块化基准台，用高精度可调支撑替代销钉，支持在线补偿，适合小批量多配置项目但对装配人员技能要求高；四是采用激光跟踪仪辅助装配，实时测量并反馈调整，适用于首台验证阶段。综合量产导入效率、调试成本与设计稳健性，第二种方案即‘底座统基+关键接口配作’在当前主流储能集成产线中应用最广，既保障精度闭环可控，又兼顾制造端执行可行性。 | 1个异常情况概要：侧壁定位块销孔与底座销钉存在过盈干涉，导致强制压入后侧壁块发生微变形。具体情况：该变形使侧壁块定位面产生非线性翘曲，在后续安装顶盖压紧机构时出现单边压不紧或间隙超差。解决思路：在结构设计阶段预留销孔工艺余量，明确标注‘配作后终铰’工序要求，并在BOM中单独列示配作用铰刀及检测塞规，由工艺工程师在试制前组织装配工段联合交底。1个复杂问题概要：顶盖压紧机构需同时约束顶盖X/Y/Z及绕Z轴旋转共四个自由度，但仅靠侧壁块单侧安装无法提供足够刚性支撑。具体问题：运行中顶盖压紧力引发侧壁块微量扭转，放大底座原始误差的传递效应。解决思路：在结构设计阶段增设底座直连加强筋或过渡支架，使顶盖压紧机构形成‘侧壁块主定位+底座辅助支撑’双基准安装模式，并在DFM评审中专项核查该连接路径的装配可达性与扭矩施加空间。
校园招聘/社会招聘通用 | 新能源制造业 | 机械工程师 | 1. 基于项目需求完成机械方案构思、结构详细设计、工程图输出、BOM编制、标准件选型和试制调试闭环；校招/初级岗位偏辅助建模、出图、装配跟进与文档整理，1-3年岗位偏独立完成模块或单机设计并处理现场问题，5年岗位偏主导整线或复杂设备从方案到交付的开发闭环，并指导初级工程师。 2. 围绕新能源设备（锂电前中后段设备、光伏制程设备、储能集成设备等）的功能需求，完成总体方案评估、机构路线确定、节拍与产能分析、关键参数计算和风险评审。 3. 完成设备框架、传动支撑、治具夹具、运动机构和安全防护结构设计，或新能源产品（电池PACK、储能柜体/集装箱、模组结构）的壳体与集成结构设计。 4. 评估机加工、钣金焊接、装配可达性、制造成本和生产导入问题，推动设计从样机走向量产。 5. 处理伺服电机、减速机、气缸、传感器、导轨丝杠、直线模组等机械接口设计与选型，以及线缆气路走线和控制边界确认。 6. 跟进样机装配、动作调试、精度验证、现场验收和问题闭环，确保设备满足工艺精度与产能需求。 | 制造工艺 | 制造成本评估 | 材料成本影响 | 中等 | 在设计一台锂电极片辊压设备的机架时，如果选用Q355B钢材替代Q235B，对整机材料成本会产生什么直接影响？请简述原因。 | 90 | 通过 |  | 选用Q355B替代Q235B会导致整机材料成本上升。因为Q355B的市场采购单价高于Q235B，且两者在常规厚度规格下的单位重量价格差异稳定存在，而机架用钢量基本不变，因此直接推高材料采购支出。 | 当前新能源装备制造中主流的材料成本评估方法有四种：一是基于BOM清单的供应商报价比对法，即同步向三家合格钢材供应商询价Q235B与Q355B同规格卷板或型材价格，时效快但依赖供应商响应质量；二是ERP系统历史采购均价回溯法，调取近半年同类设备机架用钢实际入库单价，数据客观但滞后性明显；三是平台化材料库联动法，通过PLM系统内嵌的材料成本参数模块自动抓取最新钢厂挂牌价与加工附加费，覆盖全规格且实时性强；四是项目级成本沙盘推演法，结合订单批量、交期紧迫度和库存余量动态加权计算综合成本。其中平台化材料库联动法在保证时效性的前提下覆盖维度最全，是当前头部锂电设备企业普遍采用的首选方法。 | 1个异常情况概要：采购端反馈Q355B单价反而低于Q235B。具体情况：某次紧急备料时采购员发现某钢厂促销Q355B热轧卷板，单价临时低于Q235B，导致成本测算出现反直觉偏差。解决思路：立即核查该报价是否含税、是否含切割/矫平加工费、是否限定最小起订量及交货周期，排除非标条件干扰后，回归平台化材料库的加权平均基准价作为决策依据。1个复杂问题概要：材料升级引发连锁成本变动。具体问题：Q355B屈服强度提升后，原设计筋板厚度可减薄，但减薄后焊接变形控制难度上升，导致后续校正工时与返工率增加，间接抬高制造成本。解决思路：联合工艺工程师开展DFM评审，在结构轻量化与焊接工艺稳定性之间做多方案成本平衡，以整机交付成本最优而非单纯材料成本最低为判定标准。
校园招聘/社会招聘通用 | 新能源制造业 | 机械工程师 | 1. 基于项目需求完成机械方案构思、结构详细设计、工程图输出、BOM编制、标准件选型和试制调试闭环；校招/初级岗位偏辅助建模、出图、装配跟进与文档整理，1-3年岗位偏独立完成模块或单机设计并处理现场问题，5年岗位偏主导整线或复杂设备从方案到交付的开发闭环，并指导初级工程师。 2. 围绕新能源设备（锂电前中后段设备、光伏制程设备、储能集成设备等）的功能需求，完成总体方案评估、机构路线确定、节拍与产能分析、关键参数计算和风险评审。 3. 完成设备框架、传动支撑、治具夹具、运动机构和安全防护结构设计，或新能源产品（电池PACK、储能柜体/集装箱、模组结构）的壳体与集成结构设计。 4. 评估机加工、钣金焊接、装配可达性、制造成本和生产导入问题，推动设计从样机走向量产。 5. 处理伺服电机、减速机、气缸、传感器、导轨丝杠、直线模组等机械接口设计与选型，以及线缆气路走线和控制边界确认。 6. 跟进样机装配、动作调试、精度验证、现场验收和问题闭环，确保设备满足工艺精度与产能需求。 | 制造工艺 | 制造成本评估 | 材料成本影响 | 中等 | 为降低储能柜体钣金结构的单台材料成本，工程师常考虑将部分立柱由冷轧板改为热轧板。请简单说说这一调整需重点关注哪些材料性能因素，为什么？ | 90 | 通过 |  | 需重点关注热轧板的厚度公差、表面氧化皮状态、屈服强度离散性及冷弯成形性能。因为储能柜体立柱承担结构支撑与吊装受力，若厚度波动大或冷弯开裂，会直接影响装配精度、焊接一致性及整机静刚度，进而引发产线装配返工、现场验收不通过等制造交付问题。 | 实际工作中常用三种评估路径：一是基于供应商最新批次热轧板材质报告核验厚度公差带与屈服强度实测值分布，优势是数据直接可信，但滞后于来料；二是采用小批量试冲+折弯验证，观察R角开裂与回弹量，能真实反映产线工艺适配性，但耗时约3个工作日；三是调用历史项目BOM中同规格热轧板在同类储能柜体上的应用记录，复用已验证参数，效率最高但需确认当前供应商与前序项目一致。综合来看，优先采用‘历史数据初筛+小批量试制验证’组合方式，在保证2个工作日内完成评估的前提下，兼顾数据可靠性与产线落地性。 | 1个异常情况概要：热轧板表面氧化皮未彻底清除即进入折弯工序。具体情况：氧化皮碎屑嵌入折弯模具间隙，导致立柱折弯边毛刺超标、尺寸超差，后续无法与横梁螺栓孔对位。解决思路：在工艺评审阶段明确要求供应商提供酸洗或喷砂处理证明，并在首件检验项中增加折弯断面微观检查。1个复杂问题概要：同一立柱部件在A产线折弯合格，B产线却批量开裂。具体问题：B产线使用的是高吨位数控折弯机，其下模V槽宽度与热轧板实际厚度匹配度不足，放大材料屈服强度离散带来的成形风险。解决思路：组织跨产线工艺对标，统一折弯设备参数卡控表，将热轧板厚度实测值与对应V槽宽度绑定写入作业指导书，并纳入新员工上岗考核项。
校园招聘/社会招聘通用 | 新能源制造业 | 机械工程师 | 1. 基于项目需求完成机械方案构思、结构详细设计、工程图输出、BOM编制、标准件选型和试制调试闭环；校招/初级岗位偏辅助建模、出图、装配跟进与文档整理，1-3年岗位偏独立完成模块或单机设计并处理现场问题，5年岗位偏主导整线或复杂设备从方案到交付的开发闭环，并指导初级工程师。 2. 围绕新能源设备（锂电前中后段设备、光伏制程设备、储能集成设备等）的功能需求，完成总体方案评估、机构路线确定、节拍与产能分析、关键参数计算和风险评审。 3. 完成设备框架、传动支撑、治具夹具、运动机构和安全防护结构设计，或新能源产品（电池PACK、储能柜体/集装箱、模组结构）的壳体与集成结构设计。 4. 评估机加工、钣金焊接、装配可达性、制造成本和生产导入问题，推动设计从样机走向量产。 5. 处理伺服电机、减速机、气缸、传感器、导轨丝杠、直线模组等机械接口设计与选型，以及线缆气路走线和控制边界确认。 6. 跟进样机装配、动作调试、精度验证、现场验收和问题闭环，确保设备满足工艺精度与产能需求。 | 制造工艺 | 装配基准设计 | 装配误差累积 | 中等 | 一条电池PACK线的模组堆叠工位中，吸盘取料、视觉定位、伺服压合三个动作共用同一套机械基准。当视觉相机标定基准与压合气缸运动基准不重合时，即使单个环节精度达标，为何仍可能出现堆叠高度超差？请简述关键原因。 | 90 | 通过 |  | 因为装配基准未统一，导致各功能单元的测量基准与执行基准存在空间偏移，视觉识别的位置信息无法准确映射到压合执行点，造成系统级定位偏差累积，最终反映为堆叠高度超差。 | 当前产线常用三种对齐方案：一是通过高精度基准块+激光跟踪仪做全工位基准复现，优势是溯源性强、适配多工位协同，但调试周期长；二是采用在线动态标定算法耦合机械零点补偿，实施快但依赖伺服编码器反馈稳定性；三是利用压合前触碰探针回读实际Z向位置再闭环修正，鲁棒性好但增加节拍且探针易磨损。综合量产导入效率与长期精度保持需求，首选第一种——以机械本体基准为唯一源头，配合定期复测机制，确保从设计BOM、加工检具到现场装配全程基准受控。 | 1个异常情况概要：压合后首层模组实测高度合格，但连续堆叠至第五层时高度超差。具体情况：前期仅验证单层压合重复性，未模拟多层叠加下的基准偏移放大效应，导致累积误差在堆叠过程中逐层显现。解决思路：在方案阶段即开展堆叠链路误差传递分析，用三坐标抽检关键安装面位置度，并在样机调试期强制执行五层满载堆叠精度验证。1个复杂问题概要：更换新批次视觉相机后堆叠高度波动增大。具体问题：新相机外壳公差与原设计接口匹配不良，导致镜头光轴相对机械基准发生微倾，而标定流程未覆盖该角度偏差项。解决思路：将相机安装面平面度及法向偏角纳入治具验收检查项，标定时同步采集至少三个不同Z向高度的靶标图像，反推光轴与气缸运动轴的空间关系并写入补偿矩阵。
校园招聘/社会招聘通用 | 新能源制造业 | 机械工程师 | 1. 基于项目需求完成机械方案构思、结构详细设计、工程图输出、BOM编制、标准件选型和试制调试闭环；校招/初级岗位偏辅助建模、出图、装配跟进与文档整理，1-3年岗位偏独立完成模块或单机设计并处理现场问题，5年岗位偏主导整线或复杂设备从方案到交付的开发闭环，并指导初级工程师。 2. 围绕新能源设备（锂电前中后段设备、光伏制程设备、储能集成设备等）的功能需求，完成总体方案评估、机构路线确定、节拍与产能分析、关键参数计算和风险评审。 3. 完成设备框架、传动支撑、治具夹具、运动机构和安全防护结构设计，或新能源产品（电池PACK、储能柜体/集装箱、模组结构）的壳体与集成结构设计。 4. 评估机加工、钣金焊接、装配可达性、制造成本和生产导入问题，推动设计从样机走向量产。 5. 处理伺服电机、减速机、气缸、传感器、导轨丝杠、直线模组等机械接口设计与选型，以及线缆气路走线和控制边界确认。 6. 跟进样机装配、动作调试、精度验证、现场验收和问题闭环，确保设备满足工艺精度与产能需求。 | 制造工艺 | 制造成本评估 | 材料成本影响 | 中等 | 某光伏串焊设备的夹具原采用6061铝合金，现计划改用7075-T6。这一材料变更对采购单价和加工成本分别可能产生什么影响？请简述依据。 | 90 | 通过 |  | 采购单价通常会上升，因为7075-T6属于高强度航空级铝合金，其原材料价格显著高于通用型6061铝合金；加工成本也大概率上升，因其硬度高、切削抗力大，对刀具磨损快，加工节拍延长，且热处理状态T6要求严格，机加工前需确认应力释放充分，否则易变形，增加精加工余量和校正工序。 | 在新能源设备夹具开发中，常见应对方案有四种：一是直接替换材料但沿用原工艺，会导致刀具寿命缩短30%以上、首件合格率下降，不推荐；二是同步优化刀具参数与切削路径，采用涂层硬质合金刀具配合低速大进给策略，可平衡效率与成本，是当前主流做法；三是将部分非承力结构改为6061+局部7075镶嵌设计，兼顾刚性与成本，适用于高精度定位面升级场景；四是结合DFM评审提前介入，联合供应商开展材料-工艺协同验证，从源头控制变形与返工。综合时效性与量产适配性，第二种方案最常用且落地成熟。 | 1个异常情况概要：夹具试制后尺寸超差，具体情况是7075-T6毛坯经铣削后发生微米级翘曲，导致光伏电池片定位重复精度失稳；解决思路是回溯热处理状态一致性，核查供应商是否提供真实T6态板材，并在粗加工后增加去应力退火+自然时效环节，再执行精加工。1个复杂问题概要：小批量验证通过但量产爬坡阶段刀具损耗突增，具体情况是不同批次7075-T6的锌镁元素波动引发切削性能差异，影响加工稳定性；解决思路是推动采购端建立材料批次性能抽检机制，要求供应商提供每批次的硬度与均匀性检测报告，并在BOM中固化材料验收标准条目。
校园招聘/社会招聘通用 | 新能源制造业 | 机械工程师 | 1. 基于项目需求完成机械方案构思、结构详细设计、工程图输出、BOM编制、标准件选型和试制调试闭环；校招/初级岗位偏辅助建模、出图、装配跟进与文档整理，1-3年岗位偏独立完成模块或单机设计并处理现场问题，5年岗位偏主导整线或复杂设备从方案到交付的开发闭环，并指导初级工程师。 2. 围绕新能源设备（锂电前中后段设备、光伏制程设备、储能集成设备等）的功能需求，完成总体方案评估、机构路线确定、节拍与产能分析、关键参数计算和风险评审。 3. 完成设备框架、传动支撑、治具夹具、运动机构和安全防护结构设计，或新能源产品（电池PACK、储能柜体/集装箱、模组结构）的壳体与集成结构设计。 4. 评估机加工、钣金焊接、装配可达性、制造成本和生产导入问题，推动设计从样机走向量产。 5. 处理伺服电机、减速机、气缸、传感器、导轨丝杠、直线模组等机械接口设计与选型，以及线缆气路走线和控制边界确认。 6. 跟进样机装配、动作调试、精度验证、现场验收和问题闭环，确保设备满足工艺精度与产能需求。 | 制造工艺 | 制造成本评估 | 材料成本影响 | 中等 | 在电池模组托盘设计中，若将注塑成型的PP+GF材料替换为压铸铝合金，在批量生产阶段，其材料成本变化趋势通常如何？请结合典型制造工艺特点简单说明。 | 90 | 通过 |  | 在批量生产阶段，材料成本通常会上升。因为压铸铝合金的原材料单价显著高于PP+GF塑料粒子，且压铸工艺需消耗更多金属料柄、浇道和废品重熔损耗，而注塑工艺的原料利用率高、边角料可直接粉碎回用，整体单位零件材料耗用成本更低。 | 实际评估中需对比三种主流方案：一是沿用PP+GF注塑，优势是模具成本低、换型快、适合多型号小批量迭代，但刚性与耐热性受限；二是改用压铸铝合金，优势是结构集成度高、散热与刚性好，利于模组成组精度和热管理，但模具投入大、试模周期长、单件材料用量高；三是采用钣金折弯+焊接铝件，材料成本介于两者之间，柔性略好于压铸但装配工时增加。综合新能源产线对托盘轻量化、尺寸稳定性和量产爬坡节奏的要求，压铸方案虽材料成本上升，但常因减少装配工序、提升产线节拍而被选为优选，前提是年需求量超过20万件以摊薄模具成本。 | 1个异常情况概要：压铸件实际材料成本远超预估。具体情况：未考虑压铸过程中的厚壁缩孔返工率升高，导致合格率从95%降至82%，废品重熔及补产推高单件净材料耗用。解决思路：在DFM评审阶段联合压铸厂做壁厚敏感性仿真，同步优化浇口与溢流槽布局，将首样合格率目标纳入BOM成本测算前提。1个复杂问题概要：材料切换后整线交付节奏被打断。具体问题：原注塑托盘已导入产线并完成工装夹具适配，压铸件因尺寸公差带收窄导致与现有模组堆叠机构干涉，需同步修改设备端定位基准。解决思路：建立跨职能成本-进度联动评估机制，在材料切换决策前完成与设备结构、治具、装配工位的接口匹配验证，并将关键尺寸变更影响纳入量产导入风险清单进行闭环跟踪。
校园招聘/社会招聘通用 | 新能源制造业 | 机械工程师 | 1. 基于项目需求完成机械方案构思、结构详细设计、工程图输出、BOM编制、标准件选型和试制调试闭环；校招/初级岗位偏辅助建模、出图、装配跟进与文档整理，1-3年岗位偏独立完成模块或单机设计并处理现场问题，5年岗位偏主导整线或复杂设备从方案到交付的开发闭环，并指导初级工程师。 2. 围绕新能源设备（锂电前中后段设备、光伏制程设备、储能集成设备等）的功能需求，完成总体方案评估、机构路线确定、节拍与产能分析、关键参数计算和风险评审。 3. 完成设备框架、传动支撑、治具夹具、运动机构和安全防护结构设计，或新能源产品（电池PACK、储能柜体/集装箱、模组结构）的壳体与集成结构设计。 4. 评估机加工、钣金焊接、装配可达性、制造成本和生产导入问题，推动设计从样机走向量产。 5. 处理伺服电机、减速机、气缸、传感器、导轨丝杠、直线模组等机械接口设计与选型，以及线缆气路走线和控制边界确认。 6. 跟进样机装配、动作调试、精度验证、现场验收和问题闭环，确保设备满足工艺精度与产能需求。 | 制造工艺 | 装配基准设计 | 装配误差累积 | 困难 | 光伏组件串焊设备中，焊带头运动轨迹精度依赖于导轨安装基准、伺服联轴器对中、焊带送料轮轴系三处装配环节。实测整机重复定位误差达±0.12mm，超出工艺要求的±0.08mm。请简述你将如何从基准传递路径出发，识别主导误差源并重构装配基准关系。 | 120 | 通过 |  | 我会首先梳理这三处装配环节在整机基准链中的层级关系：导轨安装基准是整机运动平台的公共基准面，伺服联轴器对中反映电机输出轴与执行机构之间的运动基准衔接状态，焊带送料轮轴系则是末端执行单元的局部基准；三者构成一条从基础支撑→动力输入→功能输出的基准传递路径，误差沿此路径逐级叠加并最终体现在焊带头位姿上。 | 在新能源设备装配现场，常用三种方法定位主导误差源：一是分段隔离法，即临时固定后两环节，单独复测导轨基准面的平面度和直线度，快速判断是否超差；二是动态基准比对法，用激光跟踪仪同步采集三处环节在运动过程中的实时偏移量，识别哪一段贡献最大；三是反向装配验证法，按相反顺序重新建立基准——先以高精度检具校准送料轮轴系，再反推校正联轴器与导轨。其中动态基准比对法时效性与全面性兼顾，既能捕捉静态装配误差，也能发现热变形、负载挠曲等工况相关误差，是当前光伏设备调试中最推荐的方法。 | 1个异常情况概要：导轨安装基准面实际加工余量不均，导致刮研后仍存在隐性扭曲。具体情况：铝型材基座经机加工后局部平面度达标，但因材料内应力释放，在导轨压紧后产生微米级翘曲，常规水平仪无法识别。解决思路：在压紧前用柔性垫片预补偿，压紧后采用千分表网格扫描+人工刮研迭代，而非单纯依赖初始机加公差。1个复杂问题概要：三处基准环节存在设计定义与装配实施的基准不统一。具体问题：图纸将导轨安装面定义为整机基准A，但伺服电机座实际以立板侧面为安装依据，而送料轮轴系又以另一块独立底板为基准，造成三个物理基准面无刚性关联。解决思路：在结构设计阶段即明确唯一主基准面，并通过工艺孔、销钉孔及共面安装特征强制约束其余两处环节的装配自由度，将基准关系从‘分散定义’改为‘主基准衍生’，确保装配过程可追溯、可复现。
校园招聘/社会招聘通用 | 新能源制造业 | 机械工程师 | 1. 基于项目需求完成机械方案构思、结构详细设计、工程图输出、BOM编制、标准件选型和试制调试闭环；校招/初级岗位偏辅助建模、出图、装配跟进与文档整理，1-3年岗位偏独立完成模块或单机设计并处理现场问题，5年岗位偏主导整线或复杂设备从方案到交付的开发闭环，并指导初级工程师。 2. 围绕新能源设备（锂电前中后段设备、光伏制程设备、储能集成设备等）的功能需求，完成总体方案评估、机构路线确定、节拍与产能分析、关键参数计算和风险评审。 3. 完成设备框架、传动支撑、治具夹具、运动机构和安全防护结构设计，或新能源产品（电池PACK、储能柜体/集装箱、模组结构）的壳体与集成结构设计。 4. 评估机加工、钣金焊接、装配可达性、制造成本和生产导入问题，推动设计从样机走向量产。 5. 处理伺服电机、减速机、气缸、传感器、导轨丝杠、直线模组等机械接口设计与选型，以及线缆气路走线和控制边界确认。 6. 跟进样机装配、动作调试、精度验证、现场验收和问题闭环，确保设备满足工艺精度与产能需求。 | 制造工艺 | 装配基准设计 | 装配误差累积 | 困难 | 在锂电模组装配线上，某工位夹具需同时定位电芯、汇流排和绝缘片三类零件，最终装配间隙要求≤0.1mm。若各零件自身定位面加工公差均为±0.05mm，且夹具基准面与设备机架存在0.03mm安装偏移，请简述你如何设计装配基准体系来控制整条误差链，确保间隙达标。 | 120 | 通过 |  | 装配基准体系设计的核心是明确唯一、稳定、可复现的公共基准，将电芯、汇流排、绝缘片三者的定位关系全部约束到同一基准面上，并通过夹具结构强制统一各零件的理论装配位置，使所有制造与安装偏差均被纳入同一误差链进行叠加评估与分配。 | 常见方案有四种：一是采用‘一面两销’单基准面夹具，以夹具底板为统一基准，三类零件共用同一平面+两个定位销，优势是基准统一、误差链清晰，但对夹具底板平面度和销孔位置精度要求极高；二是分层基准嵌套，如电芯以夹具侧向挡块为X向基准，汇流排以电芯端面为Y向基准，绝缘片再以汇流排为Z向基准，优势是适配现有零件公差，但误差逐级传递放大，风险不可控；三是引入浮动自适应结构，在汇流排或绝缘片定位处设置微调机构或弹性补偿单元，可吸收部分累积偏差，但增加调试复杂度与长期稳定性风险；四是采用高精度基准转移方案，即在夹具上设置可调基准块，装配前通过激光跟踪仪标定实际基准偏移量并反向补偿，适合量产导入阶段精度爬坡，但对现场测量能力依赖强。综合来看，第一种单基准面方案最符合锂电模组装配对重复性、节拍和量产一致性的核心诉求，是当前主流产线首选。 | 1个异常情况概要：夹具基准面与机架安装偏移超差导致首件间隙超限。具体情况：现场安装时未执行夹具底板与机架之间的精确定位与紧固顺序，造成0.03mm偏移实际叠加方向与理论预设相反，使三类零件定位中心整体偏移，间隙局部达0.12mm。解决思路：在夹具底板增设带刻度的微调垫片槽与预紧力指示螺栓，装配时按‘先单点定位、再三点压紧、最后扭矩闭环’顺序执行，并由工艺工程师现场确认基准复现状态。1个复杂问题概要：三类零件热膨胀系数差异引发动态间隙漂移。具体问题：电芯铝壳、铜质汇流排、PET绝缘片在产线环境温差下伸缩不一致，导致连续运行2小时后间隙缓慢扩大至0.11mm。解决思路：在夹具关键定位面预留0.01mm工艺余量，并在BOM中明确标注三类零件的批次温控存储要求，在装配工位增设恒温风幕，同步将间隙检测频次由首件检调整为每30分钟抽检一次，形成闭环监控机制。
校园招聘/社会招聘通用 | 新能源制造业 | 机械工程师 | 1. 基于项目需求完成机械方案构思、结构详细设计、工程图输出、BOM编制、标准件选型和试制调试闭环；校招/初级岗位偏辅助建模、出图、装配跟进与文档整理，1-3年岗位偏独立完成模块或单机设计并处理现场问题，5年岗位偏主导整线或复杂设备从方案到交付的开发闭环，并指导初级工程师。 2. 围绕新能源设备（锂电前中后段设备、光伏制程设备、储能集成设备等）的功能需求，完成总体方案评估、机构路线确定、节拍与产能分析、关键参数计算和风险评审。 3. 完成设备框架、传动支撑、治具夹具、运动机构和安全防护结构设计，或新能源产品（电池PACK、储能柜体/集装箱、模组结构）的壳体与集成结构设计。 4. 评估机加工、钣金焊接、装配可达性、制造成本和生产导入问题，推动设计从样机走向量产。 5. 处理伺服电机、减速机、气缸、传感器、导轨丝杠、直线模组等机械接口设计与选型，以及线缆气路走线和控制边界确认。 6. 跟进样机装配、动作调试、精度验证、现场验收和问题闭环，确保设备满足工艺精度与产能需求。 | 制造工艺 | 装配基准设计 | 装配误差累积 | 困难 | 储能柜体框架由立柱、横梁、端板共12个钣金件焊接组装而成，总成尺寸公差要求±0.5mm。现场发现多台柜体门框装配后变形超差，追溯发现各单件孔位公差虽合格，但装配时未统一以端板为公共基准，而是分段以不同部件为临时基准。请简述你如何重新定义层级化装配基准，并说明该方案如何抑制累积误差。 | 120 | 通过 |  | 重新定义装配基准体系：明确端板为一级公共基准，所有立柱和横梁的定位与装夹均以端板上的工艺基准孔和基准面为唯一依据；二级基准按装配顺序逐级传递，即先完成端板与两侧立柱的定位焊接，再以该子总成的端板-立柱组合面为基准安装横梁，禁止跨基准跳步装配。 | 当前主流有四种基准策略：一是全零件直连端板法，效率高但对端板刚性与孔位一致性要求严；二是端板+辅助工装定位法，通过专用夹具复现端板基准面，稳定性好但增加工装成本；三是分段校准回溯法，每焊完一组即用三坐标抽检并微调，适合小批量但拖慢节拍；四是数字孪生引导装配法，用激光跟踪仪实时比对理论模型，精度最优但依赖现场数字化基础。综合新能源产线量产节奏与柜体结构特点，推荐采用端板+辅助工装定位法，在保证±0.3mm以内装配重复性的同时，兼顾导入周期与维护便利性。 | 1个异常情况概要：端板自身焊接变形导致基准失准。具体情况是端板为大型折弯+加强筋结构，焊接后平面度超差，使后续所有基于其基准的装配产生系统性偏移。解决思路是前置端板矫形工序，在焊接后增加应力释放与机械压平工艺，并在工装上设置可调支撑点补偿初始变形量。1个复杂问题概要：多批次端板存在微小批次性尺寸漂移。具体问题是不同来料批次端板基准孔位置度存在0.15mm以内离散，但累计到门框装配后放大至超差。解决思路是建立端板入厂检验与批次绑定机制，将每批次端板实测基准数据导入MES系统，在装配工装中自动调用对应补偿参数，实现基准动态适配。
校园招聘/社会招聘通用 | 新能源制造业 | 机械工程师 | 1. 基于项目需求完成机械方案构思、结构详细设计、工程图输出、BOM编制、标准件选型和试制调试闭环；校招/初级岗位偏辅助建模、出图、装配跟进与文档整理，1-3年岗位偏独立完成模块或单机设计并处理现场问题，5年岗位偏主导整线或复杂设备从方案到交付的开发闭环，并指导初级工程师。 2. 围绕新能源设备（锂电前中后段设备、光伏制程设备、储能集成设备等）的功能需求，完成总体方案评估、机构路线确定、节拍与产能分析、关键参数计算和风险评审。 3. 完成设备框架、传动支撑、治具夹具、运动机构和安全防护结构设计，或新能源产品（电池PACK、储能柜体/集装箱、模组结构）的壳体与集成结构设计。 4. 评估机加工、钣金焊接、装配可达性、制造成本和生产导入问题，推动设计从样机走向量产。 5. 处理伺服电机、减速机、气缸、传感器、导轨丝杠、直线模组等机械接口设计与选型，以及线缆气路走线和控制边界确认。 6. 跟进样机装配、动作调试、精度验证、现场验收和问题闭环，确保设备满足工艺精度与产能需求。 | 制造工艺 | 装配基准设计 | 装配误差累积 | 困难 | 某电池PACK自动线中，模组入箱工位采用‘先定位箱体、再压入模组’的装配逻辑，但批量出现模组侧板与箱体内壁干涉。分析发现箱体底板定位销与模组托盘定位销存在0.06mm同轴度偏差，叠加模组托盘自身0.04mm平面度误差及箱体0.05mm底面平行度误差。请简述你如何通过调整基准策略（如改用面-销复合基准或引入浮动补偿结构）来切断该误差传递链。 | 120 | 通过 |  | 装配误差累积的本质是多个制造与装配环节的几何偏差沿基准链单向叠加，导致最终装配接口超差。题干中干涉问题源于箱体与模组托盘两套独立定位系统之间缺乏基准统一，使底板销孔同轴度、托盘平面度、箱体底面平行度三类误差在压装方向形成矢量叠加，突破了模组侧板与箱体内壁的装配间隙容限。 | 在新能源PACK产线实际开发中，常见三种基准优化路径：一是改用箱体底面+单销构成面-销复合基准，以面约束Z向和两转动自由度，销约束X/Y平移，可抑制托盘平面度对定位的影响，但需确保箱体底面加工质量稳定；二是将模组托盘定位销改为浮动销结构，允许±0.03mm径向自适应补偿，成本低、响应快，但长期运行后磨损可能影响重复精度；三是增设箱体与托盘间的双层导向+弹性压头机构，在压入阶段吸收0.05mm级累积偏差，适合节拍要求高、调试窗口窄的量产线。综合来看，面-销复合基准最适配当前场景，它不增加运动部件，便于BOM固化与现场维护，且能与现有产线设备接口兼容，是工程落地性最强的方案。 | 1个异常情况概要：现场换型后干涉复现。具体情况：切换不同尺寸PACK箱体时，原面-销基准因新箱体底面余量不均导致定位面贴合率不足，浮动失效。解决思路：在结构设计阶段即定义基准面加工公差带与表面粗糙度要求，并在BOM中锁定底面精铣工序管控点，同步在装配工艺卡中加入贴合率目视检查项。1个复杂问题概要：多工位共用托盘引发的基准漂移。具体问题：同一托盘在涂胶、堆叠、入箱等多个工位流转，累计热变形与夹持应力导致托盘定位销位置偏移超差。解决思路：拆分托盘功能——入箱工位专用托盘强化定位刚性并集成基准复位机构，其余工位使用轻量化通用托盘，通过产线级BOM配置管理实现托盘版本绑定与寿命追踪。
校园招聘/社会招聘通用 | 新能源制造业 | 机械工程师 | 1. 基于项目需求完成机械方案构思、结构详细设计、工程图输出、BOM编制、标准件选型和试制调试闭环；校招/初级岗位偏辅助建模、出图、装配跟进与文档整理，1-3年岗位偏独立完成模块或单机设计并处理现场问题，5年岗位偏主导整线或复杂设备从方案到交付的开发闭环，并指导初级工程师。 2. 围绕新能源设备（锂电前中后段设备、光伏制程设备、储能集成设备等）的功能需求，完成总体方案评估、机构路线确定、节拍与产能分析、关键参数计算和风险评审。 3. 完成设备框架、传动支撑、治具夹具、运动机构和安全防护结构设计，或新能源产品（电池PACK、储能柜体/集装箱、模组结构）的壳体与集成结构设计。 4. 评估机加工、钣金焊接、装配可达性、制造成本和生产导入问题，推动设计从样机走向量产。 5. 处理伺服电机、减速机、气缸、传感器、导轨丝杠、直线模组等机械接口设计与选型，以及线缆气路走线和控制边界确认。 6. 跟进样机装配、动作调试、精度验证、现场验收和问题闭环，确保设备满足工艺精度与产能需求。 | 制造工艺 | 制造成本评估 | 加工复杂度判断 | 简单 | 请简述在机械设计中，零件表面需要多面铣削加工时，为什么通常会增加制造成本？ | 60 | 通过 |  | 因为多面铣削要求零件在加工过程中多次装夹、重新定位和调整机床姿态，导致设备占用时间延长、人工干预增多、检测频次上升，同时对夹具通用性与重复定位精度提出更高要求，这些都会直接推高单件加工工时、调试成本和良率风险。 | 在新能源装备制造中，常见应对方案有四种：一是采用五轴联动加工中心一次装夹完成多面铣削，优势是精度稳定、节拍可控，但设备折旧与编程门槛高，适合批量较大的模组壳体或储能柜体关键结构件；二是使用三轴机床配合专用组合夹具，成本适中、换型快，但夹具开发周期长，适用于锂电前段涂布机烘箱支架等中批量部件；三是分序由不同工序完成，虽降低单机负荷，但转运、复测、周转损耗明显，易影响电池设备治具的形位公差一致性；四是改用铸造+局部精铣替代多面机加，前期模具投入大但后期单件成本低，适合光伏汇流箱底座等大批量结构件。综合时效与量产导入需求，三轴+专用夹具方案在中小批量新能源设备开发阶段应用最广。 | 1个异常情况概要：夹具重复定位偏差超差导致多面铣后基准面失配。具体情况：某储能PACK线托盘支架在二次装夹铣削侧面时，因气动夹紧变形与基准销磨损叠加，造成两面垂直度超差0.15毫米，影响后续模组堆叠定位。解决思路：在夹具验收阶段增加模拟工况下的夹紧-松开循环测试，并将基准销纳入首末件比对点检项。1个复杂问题概要：多面铣削路径与设备内部走线空间冲突。具体问题：光伏串焊机精密平台的基板需铣削底面及四周立面，但预留的传感器线缆槽位恰好位于其中一面铣削区域内，强行加工会导致走线失效或增加额外开槽工序。解决思路：在结构设计阶段即联合工艺工程师开展可制造性协同评审，将线缆槽位提前转化为避让特征建模，并在工程图中明确标注‘不可铣削区域’及对应工艺约束说明。
校园招聘/社会招聘通用 | 新能源制造业 | 机械工程师 | 1. 基于项目需求完成机械方案构思、结构详细设计、工程图输出、BOM编制、标准件选型和试制调试闭环；校招/初级岗位偏辅助建模、出图、装配跟进与文档整理，1-3年岗位偏独立完成模块或单机设计并处理现场问题，5年岗位偏主导整线或复杂设备从方案到交付的开发闭环，并指导初级工程师。 2. 围绕新能源设备（锂电前中后段设备、光伏制程设备、储能集成设备等）的功能需求，完成总体方案评估、机构路线确定、节拍与产能分析、关键参数计算和风险评审。 3. 完成设备框架、传动支撑、治具夹具、运动机构和安全防护结构设计，或新能源产品（电池PACK、储能柜体/集装箱、模组结构）的壳体与集成结构设计。 4. 评估机加工、钣金焊接、装配可达性、制造成本和生产导入问题，推动设计从样机走向量产。 5. 处理伺服电机、减速机、气缸、传感器、导轨丝杠、直线模组等机械接口设计与选型，以及线缆气路走线和控制边界确认。 6. 跟进样机装配、动作调试、精度验证、现场验收和问题闭环，确保设备满足工艺精度与产能需求。 | 制造工艺 | 制造成本评估 | 加工复杂度判断 | 简单 | 请简单说说，当一个钣金件包含大量非90度折弯时，对加工复杂度有何影响？ | 60 | 通过 |  | 在新能源制造业的机械工程师日常工作中，判断钣金件加工复杂度是制造成本评估的关键环节。大量非90度折弯会显著增加折弯工序的编程难度、设备调机频次和首件验证耗时，导致单件折弯工时上升、模具更换更频繁、尺寸累积误差风险提高，进而推高单台设备或电池PACK壳体等结构件的制造成本。 | 当前主流应对方案有四种：一是采用多轴伺服折弯中心，支持一次装夹完成多角度折弯，精度高但设备投入大、编程学习成本高；二是用传统折弯机配合可调角度模具，灵活性好但每换一个角度就要停机调整，产线节拍损失明显；三是将非90度折弯拆解为两道90度折弯加修边，虽降低设备要求但增加工序数量和定位误差叠加风险；四是优化结构设计，通过局部切口、分体焊接或改用冲压成形替代，需协同工艺与结构同步迭代。综合时效性、量产稳定性和成本控制，优先采用折弯中心+参数化编程方案，尤其适用于锂电模组托盘、储能柜门板等中批量定制化结构件。 | 1个异常情况概要：折弯角度公差超差导致装配干涉。具体情况：某储能集装箱侧板含6处112.5度折弯，因每次换角度后未重做基准校准，累计角度偏差达±1.8度，致使柜门安装时铰链孔位偏移、锁扣无法闭合。解决思路：在工艺文件中强制设置‘每角度切换必做三点基准复测’节点，并将该动作纳入产线MES报工关键控制点。1个复杂问题概要：非标角度与现有折弯模具库不匹配。具体问题：光伏汇流箱壳体需17个不同非整数角度（如87.3度、103.6度），而工厂模具库仅覆盖5度整倍数角度，临时开模周期长且单套成本超预算。解决思路：联合工艺工程师开展角度归并分析，将相近角度合并为同一模具档位，同步推动建立企业级非标角度模具快速响应清单，并在结构设计阶段嵌入‘角度兼容性预检’校验规则。
校园招聘/社会招聘通用 | 新能源制造业 | 机械工程师 | 1. 基于项目需求完成机械方案构思、结构详细设计、工程图输出、BOM编制、标准件选型和试制调试闭环；校招/初级岗位偏辅助建模、出图、装配跟进与文档整理，1-3年岗位偏独立完成模块或单机设计并处理现场问题，5年岗位偏主导整线或复杂设备从方案到交付的开发闭环，并指导初级工程师。 2. 围绕新能源设备（锂电前中后段设备、光伏制程设备、储能集成设备等）的功能需求，完成总体方案评估、机构路线确定、节拍与产能分析、关键参数计算和风险评审。 3. 完成设备框架、传动支撑、治具夹具、运动机构和安全防护结构设计，或新能源产品（电池PACK、储能柜体/集装箱、模组结构）的壳体与集成结构设计。 4. 评估机加工、钣金焊接、装配可达性、制造成本和生产导入问题，推动设计从样机走向量产。 5. 处理伺服电机、减速机、气缸、传感器、导轨丝杠、直线模组等机械接口设计与选型，以及线缆气路走线和控制边界确认。 6. 跟进样机装配、动作调试、精度验证、现场验收和问题闭环，确保设备满足工艺精度与产能需求。 | 制造工艺 | 制造成本评估 | 加工复杂度判断 | 简单 | 请简述为什么机械零件上存在深而窄的内腔结构，会提高机加工难度和成本？ | 60 | 通过 |  | 因为深而窄的内腔结构会显著限制刀具可达性、切削稳定性与排屑通畅性，导致单次走刀效率下降、加工节拍延长、刀具损耗加快，并增加过程检测与质量复测频次，最终推高单件制造工时和综合加工成本。 | 在新能源设备结构件开发中，常见应对方案有四种：一是采用电火花成型加工，适合高硬度材料但效率低、电极损耗大，不适用于锂电辊压机壳体等需批量交付的部件；二是使用长悬伸内冷硬质合金铣刀配合高速铣削，稳定性依赖机床刚性和冷却压力，易振刀导致尺寸超差，在光伏硅片搬运治具薄壁腔体加工中返工率偏高；三是分体式设计后焊接或螺栓拼接，虽降低单件加工难度，但引入装配公差累积和密封可靠性风险，对储能柜体液冷流道集成结构尤其敏感；四是改用粉末冶金近净成形加局部精加工，材料利用率高且可实现复杂流道，但模具开发周期长、小批量验证成本高。综合量产节奏、精度要求和BOM可控性，分体式设计加精密机加工是当前锂电前段涂布机烘箱腔体类结构最主流且平衡性最好的方案。 | 1个异常情况概要：深腔加工后内壁出现未被检出的微裂纹。具体情况：某储能模组下壳体水道腔体深度达120毫米、宽度仅8毫米，三坐标抽检未覆盖侧壁中下段，后续压力测试发生微渗漏。解决思路：在DFM阶段即明确该区域为关键密封面，强制要求增加内窥镜全段图像存档，并将首件检验工序嵌入CNC设备自带的在线测头粗扫+人工复核流程。1个复杂问题概要：多轴联动加工中因刀具挠曲导致深腔底部尺寸系统性偏小。具体问题：光伏PECVD设备反应腔支撑基座的阶梯式冷却流道，在Z向深度45毫米处实测截面缩小0.12毫米，超出公差带。解决思路：联合工艺工程师重新标定机床主轴热伸长补偿参数，同步将原用φ6mm铣刀更换为等刚度φ8mm变螺旋角内冷刀，并在CAM编程中插入两处中间停顿进行刀具温度自适应等待，确保尺寸一致性受控。
校园招聘/社会招聘通用 | 新能源制造业 | 机械工程师 | 1. 基于项目需求完成机械方案构思、结构详细设计、工程图输出、BOM编制、标准件选型和试制调试闭环；校招/初级岗位偏辅助建模、出图、装配跟进与文档整理，1-3年岗位偏独立完成模块或单机设计并处理现场问题，5年岗位偏主导整线或复杂设备从方案到交付的开发闭环，并指导初级工程师。 2. 围绕新能源设备（锂电前中后段设备、光伏制程设备、储能集成设备等）的功能需求，完成总体方案评估、机构路线确定、节拍与产能分析、关键参数计算和风险评审。 3. 完成设备框架、传动支撑、治具夹具、运动机构和安全防护结构设计，或新能源产品（电池PACK、储能柜体/集装箱、模组结构）的壳体与集成结构设计。 4. 评估机加工、钣金焊接、装配可达性、制造成本和生产导入问题，推动设计从样机走向量产。 5. 处理伺服电机、减速机、气缸、传感器、导轨丝杠、直线模组等机械接口设计与选型，以及线缆气路走线和控制边界确认。 6. 跟进样机装配、动作调试、精度验证、现场验收和问题闭环，确保设备满足工艺精度与产能需求。 | 制造工艺 | 制造成本评估 | 加工复杂度判断 | 简单 | 请简单说说，螺纹孔若分布在零件的非基准面或倾斜面上，对加工过程带来什么典型影响？ | 60 | 通过 |  | 在新能源设备结构件加工中，当螺纹孔位于非基准面或倾斜面上时，会显著增加机加工定位、装夹和刀具路径规划的难度，导致单件加工节拍延长、设备空行程增多、换刀频次上升，进而推高单台设备的单位工时成本和整体制造成本。 | 当前主流应对方案有四种：一是采用五轴联动加工中心直接一次装夹完成，优势是精度稳定、重复性好，但设备折旧与编程成本高，适合小批量高精度部件如模组压紧支架；二是增加工艺基准面（如铣出辅助定位平台），优势是兼容三轴设备、编程简单，但需额外工序、增加毛坯余量和检测点，易引发基准转换误差；三是设计可调角度夹具配合三轴机床，优势是柔性适配多角度面，但夹具开发周期长、维护成本高，仅适用于中批量固定角度场景；四是优化结构设计，将螺纹孔迁移至主基准面或正交面，优势是根本性降本，符合DFM原则，是新能源产线快速导入阶段最优先采用的方式。 | 1个异常情况概要：现场调试时发现某储能柜侧板倾斜面螺纹孔攻丝断丝率超15%。具体情况：该面与基准面夹角为37度，未设置工艺孔引导，且夹具压紧点刚性不足导致钻孔偏斜，冷却液无法有效覆盖切削区。解决思路：立即启用带导向套的专用攻丝工装，并在工艺文件中强制增加‘倾斜面首件三坐标验证孔位法向’控制点。1个复杂问题概要：锂电模组端板上多个不同倾角的M4螺纹孔共存于同一零件，需兼顾装配干涉与产线节拍。具体问题：各孔倾角分散（18°/32°/58°），无法用一套夹具覆盖，五轴编程校验耗时长，量产爬坡期交付压力大。解决思路：联合工艺与结构团队，在不影响功能前提下将其中两个孔合并为沉头通孔+浮动螺母结构，剩余孔统一归并为25°±2°范围，实现夹具通用化与程序模块复用。
校园招聘/社会招聘通用 | 新能源制造业 | 机械工程师 | 1. 基于项目需求完成机械方案构思、结构详细设计、工程图输出、BOM编制、标准件选型和试制调试闭环；校招/初级岗位偏辅助建模、出图、装配跟进与文档整理，1-3年岗位偏独立完成模块或单机设计并处理现场问题，5年岗位偏主导整线或复杂设备从方案到交付的开发闭环，并指导初级工程师。 2. 围绕新能源设备（锂电前中后段设备、光伏制程设备、储能集成设备等）的功能需求，完成总体方案评估、机构路线确定、节拍与产能分析、关键参数计算和风险评审。 3. 完成设备框架、传动支撑、治具夹具、运动机构和安全防护结构设计，或新能源产品（电池PACK、储能柜体/集装箱、模组结构）的壳体与集成结构设计。 4. 评估机加工、钣金焊接、装配可达性、制造成本和生产导入问题，推动设计从样机走向量产。 5. 处理伺服电机、减速机、气缸、传感器、导轨丝杠、直线模组等机械接口设计与选型，以及线缆气路走线和控制边界确认。 6. 跟进样机装配、动作调试、精度验证、现场验收和问题闭环，确保设备满足工艺精度与产能需求。 | 制造工艺 | 制造成本评估 | 材料成本影响 | 困难 | 某储能柜体结构原设计使用6061-T6铝型材框架，为控制量产成本拟改用Q355B碳钢喷涂方案。请简述这一材料替换对单台柜体材料成本的影响路径，并说明需同步评估哪些非材料成本因素才能判断整体降本是否可行。 | 120 | 通过 |  | 材料替换对单台柜体材料成本的影响路径是：Q355B碳钢的单位质量采购价格显著低于6061-T6铝型材，但因密度更高、强度更低，同等刚度要求下往往需增加截面尺寸或壁厚，导致单件毛重上升；同时，碳钢需增加表面喷涂工序，带来额外的前处理、喷粉、固化及挂具工装成本。因此材料成本变化需综合考虑单价降幅、重量变化量和喷涂加工费增量三者叠加效应。 | 在新能源储能设备量产导入场景中，常用评估方法有三种：一是基于历史BOM与工艺路线的分项成本映射法，将材料、下料、机加、焊接、喷涂各环节费用拆解到单台，时效性强且适配产线实际；二是跨供应商比价驱动的实测报价法，同步向铝型材厂和碳钢厂索要小批量报价及喷涂外协报价，覆盖材料+加工全链路，数据最贴近量产；三是DFM导向的轻量化-工艺耦合仿真法，用结构刚度约束反推最小壁厚，再匹配喷涂膜厚公差影响，精度高但耗时较长。其中分项成本映射法最适合校招及初级工程师快速上手，也最契合机械工程师在项目早期协同工艺、采购开展成本预判的工作节奏。 | 1个异常情况概要：喷涂后柜体结构件发生局部锈蚀返工。具体情况：Q355B板材剪切边缘未做钝化或封边处理，喷涂覆盖不完整，在运输或装配过程中划伤涂层，湿热环境储存后出现红锈。解决思路：在结构设计阶段即定义关键防锈边界，要求所有剪切断面必须标注‘需钝化处理’或‘喷涂后补涂’，并在BOM工艺备注栏强制关联喷涂工序控制点。1个复杂问题概要：碳钢框架刚度下降引发整机振动超标。具体问题：替换后未重新校核柜体在吊装、运输及系统充放电循环载荷下的模态频率，导致现场调试时储能变流器振动传递放大，触发保护停机。解决思路：在方案变更评审阶段，由机械工程师牵头组织刚度敏感部件的模态包络分析，明确柜体一阶弯曲频率下限阈值，并同步更新装配工艺卡中的紧固力矩与垫片配置要求。
校园招聘/社会招聘通用 | 新能源制造业 | 机械工程师 | 1. 基于项目需求完成机械方案构思、结构详细设计、工程图输出、BOM编制、标准件选型和试制调试闭环；校招/初级岗位偏辅助建模、出图、装配跟进与文档整理，1-3年岗位偏独立完成模块或单机设计并处理现场问题，5年岗位偏主导整线或复杂设备从方案到交付的开发闭环，并指导初级工程师。 2. 围绕新能源设备（锂电前中后段设备、光伏制程设备、储能集成设备等）的功能需求，完成总体方案评估、机构路线确定、节拍与产能分析、关键参数计算和风险评审。 3. 完成设备框架、传动支撑、治具夹具、运动机构和安全防护结构设计，或新能源产品（电池PACK、储能柜体/集装箱、模组结构）的壳体与集成结构设计。 4. 评估机加工、钣金焊接、装配可达性、制造成本和生产导入问题，推动设计从样机走向量产。 5. 处理伺服电机、减速机、气缸、传感器、导轨丝杠、直线模组等机械接口设计与选型，以及线缆气路走线和控制边界确认。 6. 跟进样机装配、动作调试、精度验证、现场验收和问题闭环，确保设备满足工艺精度与产能需求。 | 制造工艺 | 制造成本评估 | 材料成本影响 | 困难 | 在设计一款用于电池模组装配的自动化夹具时，若原方案采用整块铝合金CNC加工，现考虑改用钣金折弯焊接结构，请从材料成本影响角度，分析这种变更可能带来的成本变化及关键制约因素。 | 120 | 通过 |  | 铝合金板材的单位重量采购成本通常低于同规格6061或7075铝合金锻件或厚板坯料；钣金结构通过裁剪、折弯、点焊/满焊成型，可显著减少材料去除量，降低原材料净耗；但焊接工序引入辅材（如焊丝、保护气）、工装定位耗时及后处理（去焊渣、校形、喷粉前处理）会增加间接材料相关支出。 | 当前主流有四种替代路径：一是纯冷轧钢+表面处理，材料成本最低但需额外防锈工艺，长期服役易影响夹具重复定位精度；二是SECC镀锌钢板，兼顾导电性与耐蚀性，适合电池车间弱腐蚀环境，综合材料与预处理成本最优；三是铝板钣金，保留轻量化与非磁性优势，但铝焊接良率低、返工率高，实际材料损耗率反而高于CNC；四是不锈钢薄板，耐电解液飞溅但成本高、折弯回弹大，调试周期长。综合量产导入效率与全周期材料成本，SECC镀锌钢板是当前新能源产线夹具钣金化最常选用的方案。 | 1个异常情况概要：钣金夹具交付后批量出现焊缝区域微变形，导致夹持基准面平面度超差。具体情况：因电池模组公差收紧至±0.15mm，原设计未预留焊接收缩补偿量，且未对关键定位面设置焊后机加工余量。解决思路：在结构设计阶段即对所有承力焊缝周边定位面标注‘焊后铣削’工艺要求，并在BOM中单列焊后精加工工序项，同步更新DFM评审清单。1个复杂问题概要：多品种共线生产下，同一夹具需兼容3种不同尺寸模组，钣金结构刚性不足引发切换时定位漂移。具体问题：折弯件在气缸反复夹紧载荷下产生累积塑性变形，导致节拍运行500次后重复定位误差达0.3mm。解决思路：在受力主梁内嵌铝合金加强筋条，采用铆焊复合工艺固定，既维持钣金主体低成本优势，又通过局部刚性强化满足多型号兼容场景下的精度保持需求。
校园招聘/社会招聘通用 | 新能源制造业 | 机械工程师 | 1. 基于项目需求完成机械方案构思、结构详细设计、工程图输出、BOM编制、标准件选型和试制调试闭环；校招/初级岗位偏辅助建模、出图、装配跟进与文档整理，1-3年岗位偏独立完成模块或单机设计并处理现场问题，5年岗位偏主导整线或复杂设备从方案到交付的开发闭环，并指导初级工程师。 2. 围绕新能源设备（锂电前中后段设备、光伏制程设备、储能集成设备等）的功能需求，完成总体方案评估、机构路线确定、节拍与产能分析、关键参数计算和风险评审。 3. 完成设备框架、传动支撑、治具夹具、运动机构和安全防护结构设计，或新能源产品（电池PACK、储能柜体/集装箱、模组结构）的壳体与集成结构设计。 4. 评估机加工、钣金焊接、装配可达性、制造成本和生产导入问题，推动设计从样机走向量产。 5. 处理伺服电机、减速机、气缸、传感器、导轨丝杠、直线模组等机械接口设计与选型，以及线缆气路走线和控制边界确认。 6. 跟进样机装配、动作调试、精度验证、现场验收和问题闭环，确保设备满足工艺精度与产能需求。 | 制造工艺 | 制造成本评估 | 材料成本影响 | 困难 | 在锂电极片分切设备的张力辊组件中，辊体原设计为实心不锈钢材质，现计划改为铝合金基体+表面硬质阳极氧化处理。请结合材料单价、密度、加工余量及表面处理成本，分析该变更对单位重量材料成本和总制造成本的实际影响逻辑。 | 120 | 通过 |  | 单位重量材料成本由材料单价除以密度决定，铝合金单价虽低于不锈钢，但密度显著更低，因此单位重量材料成本通常上升；总制造成本需综合考虑毛坯重量减少带来的机加工工时下降、加工余量缩小带来的刀具损耗降低、表面处理替代热处理或涂层带来的工序变化，以及阳极氧化对尺寸公差控制和后续装配适配性产生的间接成本影响。 | 实际评估中常用三类方法：一是基于BOM层级的成本拆解法，按采购价、下料重、粗精加工工时、表面处理单价逐项核算，时效快但依赖历史数据准确性；二是工艺路线映射法，将新旧方案映射到同一机加产线节拍模型中比对设备占用与人工耗时，覆盖制造瓶颈更全面；三是DFM-Cost联合评审法，由结构设计工程师联合工艺工程师现场核定关键工序余量、装夹次数和检测频次，能识别出阳极氧化后辊面微裂纹导致的首件复测成本。其中工艺路线映射法在新能源设备快速迭代场景下最实用，兼顾时效性与多变量耦合分析能力。 | 1个异常情况概要：阳极氧化膜厚不均导致辊面圆度超差。具体情况是硬质阳极氧化过程中挂具接触点遮蔽及电流分布不均，使辊体两端膜厚偏差超±2微米，引发高速运转时张力波动报警。解决思路是协同表面处理供应商优化挂具导电结构，并在设计阶段预留0.02毫米精磨余量用于氧化后修正。1个复杂问题概要：铝合金辊体刚度不足引发动态跳动超标。具体问题是相同外径壁厚下，铝合金弹性模量仅为不锈钢的1/3，在150米/分钟分切速度下出现0.015毫米以上径向跳动，影响极片边缘毛刺控制。解决思路是采用拓扑优化调整内部加强筋布局，而非简单增厚壁厚，并同步更新装配预紧力参数与轴承选型校核报告。
校园招聘/社会招聘通用 | 新能源制造业 | 机械工程师 | 1. 基于项目需求完成机械方案构思、结构详细设计、工程图输出、BOM编制、标准件选型和试制调试闭环；校招/初级岗位偏辅助建模、出图、装配跟进与文档整理，1-3年岗位偏独立完成模块或单机设计并处理现场问题，5年岗位偏主导整线或复杂设备从方案到交付的开发闭环，并指导初级工程师。 2. 围绕新能源设备（锂电前中后段设备、光伏制程设备、储能集成设备等）的功能需求，完成总体方案评估、机构路线确定、节拍与产能分析、关键参数计算和风险评审。 3. 完成设备框架、传动支撑、治具夹具、运动机构和安全防护结构设计，或新能源产品（电池PACK、储能柜体/集装箱、模组结构）的壳体与集成结构设计。 4. 评估机加工、钣金焊接、装配可达性、制造成本和生产导入问题，推动设计从样机走向量产。 5. 处理伺服电机、减速机、气缸、传感器、导轨丝杠、直线模组等机械接口设计与选型，以及线缆气路走线和控制边界确认。 6. 跟进样机装配、动作调试、精度验证、现场验收和问题闭环，确保设备满足工艺精度与产能需求。 | 制造工艺 | 制造成本评估 | 加工复杂度判断 | 中等 | 当某储能柜体结构中的一处加强筋原设计为机加工成型的T型凸台，现改为在钣金件上冲压出类似形状的筋位，这种调整对制造环节的加工复杂度有何改变？请简单说说判断依据。 | 90 | 通过 |  | 加工复杂度显著降低。判断依据是：机加工T型凸台需多道工序协同完成，包括铣削、钻孔、倒角及可能的二次装夹，而钣金冲压筋位可在一次模具行程中同步成形，省去专用夹具、刀具换型和工序流转环节。 | 当前主流方案有三种：一是单工位冲压模，成本低但精度和一致性受限，适合小批量验证；二是多工位级进模，可实现筋位与周边孔位、折弯同步成形，量产稳定性高，但模具开发周期长、投入大；三是激光切割+折弯组合工艺，柔性好但筋位刚性弱、重复定位误差累积风险高。综合新能源储能柜体大批量、高一致性、强结构可靠性的需求，多工位级进模是最优选择，它在保障筋位几何精度与母材强度的同时，将单件加工工时压缩至原来的三分之一以内。 | 1个异常情况概要：冲压筋位出现局部开裂或起皱。具体情况是储能柜体常用1.5–3mm厚冷轧钢板，在筋根过渡区因材料流动不均导致应力集中开裂，尤其在高密度排布的加强筋区域更易发生。解决思路是协同模具厂开展DFM仿真预判，优化R角与筋高宽比，并在试模阶段采用阶梯式减薄试冲验证成形极限。1个复杂问题概要：冲压筋位与后续焊接装配产生干涉或定位失准。具体问题是筋位高度公差叠加折弯回弹后，导致柜体侧板与底框装配时螺栓孔偏移超0.3mm，影响整机密封与抗震性能。解决思路是在结构设计阶段即定义筋位为基准面之一，将冲压公差等级提升至IT12级，同步在BOM中锁定配套定位工装的补偿余量，并在首件检验中增加筋位空间位置度三维扫描验证。
校园招聘/社会招聘通用 | 新能源制造业 | 机械工程师 | 1. 基于项目需求完成机械方案构思、结构详细设计、工程图输出、BOM编制、标准件选型和试制调试闭环；校招/初级岗位偏辅助建模、出图、装配跟进与文档整理，1-3年岗位偏独立完成模块或单机设计并处理现场问题，5年岗位偏主导整线或复杂设备从方案到交付的开发闭环，并指导初级工程师。 2. 围绕新能源设备（锂电前中后段设备、光伏制程设备、储能集成设备等）的功能需求，完成总体方案评估、机构路线确定、节拍与产能分析、关键参数计算和风险评审。 3. 完成设备框架、传动支撑、治具夹具、运动机构和安全防护结构设计，或新能源产品（电池PACK、储能柜体/集装箱、模组结构）的壳体与集成结构设计。 4. 评估机加工、钣金焊接、装配可达性、制造成本和生产导入问题，推动设计从样机走向量产。 5. 处理伺服电机、减速机、气缸、传感器、导轨丝杠、直线模组等机械接口设计与选型，以及线缆气路走线和控制边界确认。 6. 跟进样机装配、动作调试、精度验证、现场验收和问题闭环，确保设备满足工艺精度与产能需求。 | 制造工艺 | 制造成本评估 | 材料成本影响 | 困难 | 一条光伏焊带压延设备的机架原采用铸铁件，在样机阶段发现加工周期长、单件成本高。若转向采用高强度结构钢焊接件，请从材料采购、成形工艺、表面处理三环节出发，说明材料成本变化如何受不同批量规模影响，并指出小批量与大批量下的成本敏感点差异。 | 120 | 通过 |  | 在材料采购环节，高强度结构钢板材为标准规格卷材或定尺板，采购周期短、供应商多；铸铁件需定制模具和熔炼浇注，依赖单一铸造厂排期。在成形工艺环节，焊接件依赖激光切割+折弯+机器人焊接，前期编程调试投入大但单件工时稳定；铸铁件依赖木模/金属模+砂型铸造+粗精加工，单件耗时长且工序波动大。在表面处理环节，焊接件需整体喷砂+喷涂，可批量化连续作业；铸铁件因壁厚不均、砂眼风险，常需局部修补+多道底漆面漆，返工率高。 | 小批量时，焊接方案优势明显：省去铸铁模具费（通常数万元），避免铸造厂最低起订量限制，板材按需采购无库存压力；但焊接件首件编程与夹具适配耗时较长，摊薄后单件人工成本偏高。大批量时，铸铁件单位加工成本可能反超——因铸造流水线成熟后单件切削量少、尺寸稳定性好，而焊接件面临焊缝变形矫正、尺寸累积公差复测等隐性工时增长。综合来看，当前光伏设备行业主流做法是：5台以内用焊接件，20台以上评估铸铁或铸铝替代，10台左右为临界点，需同步核算质量一致性与交付节奏。最优路径是采用模块化焊接设计+通用化夹具接口，兼顾柔性与量产效率。 | 1个异常情况概要：焊接件批量放大后出现批次间平面度超差。具体情况：因不同批次钢材屈服强度波动叠加焊接顺序未标准化，导致机架底面累计变形超0.5毫米，影响导轨安装基准。解决思路：在BOM中锁定钢材牌号及批次力学性能范围，在工艺文件中固化分段焊接顺序与反变形量，并增加焊后应力释放烘烤工序。1个复杂问题概要：客户要求焊接机架通过光伏行业特有的盐雾+湿热复合老化认证。具体问题：常规环氧涂层在焊缝热影响区起泡脱落，导致锈蚀失效。解决思路：改用锌铝镁合金喷涂替代传统喷塑，焊接前对坡口区域预涂转化膜，并在总装前对全部焊缝做涡流探伤+涂层厚度双检。
校园招聘/社会招聘通用 | 新能源制造业 | 机械工程师 | 1. 基于项目需求完成机械方案构思、结构详细设计、工程图输出、BOM编制、标准件选型和试制调试闭环；校招/初级岗位偏辅助建模、出图、装配跟进与文档整理，1-3年岗位偏独立完成模块或单机设计并处理现场问题，5年岗位偏主导整线或复杂设备从方案到交付的开发闭环，并指导初级工程师。 2. 围绕新能源设备（锂电前中后段设备、光伏制程设备、储能集成设备等）的功能需求，完成总体方案评估、机构路线确定、节拍与产能分析、关键参数计算和风险评审。 3. 完成设备框架、传动支撑、治具夹具、运动机构和安全防护结构设计，或新能源产品（电池PACK、储能柜体/集装箱、模组结构）的壳体与集成结构设计。 4. 评估机加工、钣金焊接、装配可达性、制造成本和生产导入问题，推动设计从样机走向量产。 5. 处理伺服电机、减速机、气缸、传感器、导轨丝杠、直线模组等机械接口设计与选型，以及线缆气路走线和控制边界确认。 6. 跟进样机装配、动作调试、精度验证、现场验收和问题闭环，确保设备满足工艺精度与产能需求。 | 制造工艺 | 制造成本评估 | 加工复杂度判断 | 中等 | 在设计一款用于电池模组装配的定位治具时，如果原方案采用整体铣削加工的铝合金结构，后来改为由多个钣金折弯件焊接拼装，这种变更通常会对加工复杂度产生什么影响？请简述主要原因。 | 90 | 通过 |  | 这种变更通常会降低单件机加工复杂度，但显著提升整体制造过程的工艺协调复杂度。主要原因在于：铣削方案依赖高精度五轴设备一次成型，工序集中；而钣金焊接方案需拆分为多道独立工序——包括展开下料、折弯成形、工装定位、焊前校准、焊接变形控制及焊后尺寸修正，各环节相互耦合、误差叠加风险上升。 | 当前新能源产线治具开发中，常见三种替代路径：一是纯钣金折弯+点焊，成本低、周期短，但焊缝热影响区易导致定位面翘曲，需额外增加矫形工序；二是钣金主体+关键定位块机加镶嵌，兼顾刚性与精度，但涉及不同材料热膨胀匹配和装配公差链叠加，对BOM层级和装配顺序要求高；三是激光焊接+离线矫形，变形控制较好，但设备投入大、编程调试耗时长。综合量产导入效率与精度稳定性，第二种‘钣金主体+机加定位镶块’方案在当前主流电池模组治具项目中应用最广，既规避了全铣削的高成本，又避免了全焊接带来的批量尺寸漂移问题。 | 1个异常情况概要：焊接后定位基准面超差无法满足±0.1毫米装配精度要求。具体情况：多个折弯件组焊后因累积公差和热应力释放，导致关键销孔位置偏移、基准面平面度超0.15毫米。解决思路：在结构设计阶段即定义‘工艺基准先行’原则，将定位销安装面设为独立机加镶块，并通过螺钉预紧+定位销双重约束方式嵌入主框架，使精度敏感区域脱离焊接热影响区。1个复杂问题概要：多批次焊接治具间一致性差，影响模组装配节拍稳定性。具体问题：不同焊工/不同批次焊接参数微调导致焊缝余高不一，进而引起夹具重复定位重复性波动，现场调试时发现同一型号治具在不同工位上出现±0.3毫米级装配干涉。解决思路：推动建立治具焊接工艺卡固化参数窗口（含电流电压、送丝速度、保护气流量），并要求供应商提供每批次焊缝CT扫描图谱作为交付附件，由机械工程师在首件确认环节比对形变趋势，提前识别批次性偏差。
校园招聘/社会招聘通用 | 新能源制造业 | 机械工程师 | 1. 基于项目需求完成机械方案构思、结构详细设计、工程图输出、BOM编制、标准件选型和试制调试闭环；校招/初级岗位偏辅助建模、出图、装配跟进与文档整理，1-3年岗位偏独立完成模块或单机设计并处理现场问题，5年岗位偏主导整线或复杂设备从方案到交付的开发闭环，并指导初级工程师。 2. 围绕新能源设备（锂电前中后段设备、光伏制程设备、储能集成设备等）的功能需求，完成总体方案评估、机构路线确定、节拍与产能分析、关键参数计算和风险评审。 3. 完成设备框架、传动支撑、治具夹具、运动机构和安全防护结构设计，或新能源产品（电池PACK、储能柜体/集装箱、模组结构）的壳体与集成结构设计。 4. 评估机加工、钣金焊接、装配可达性、制造成本和生产导入问题，推动设计从样机走向量产。 5. 处理伺服电机、减速机、气缸、传感器、导轨丝杠、直线模组等机械接口设计与选型，以及线缆气路走线和控制边界确认。 6. 跟进样机装配、动作调试、精度验证、现场验收和问题闭环，确保设备满足工艺精度与产能需求。 | 制造工艺 | 制造成本评估 | 加工复杂度判断 | 中等 | 一套光伏串焊机的运动平台支架，最初采用铸铝件一体成型，后续优化为由标准型材加机加工连接板组装而成。从加工复杂度角度看，这种替代方式主要降低了哪类工艺的实施难度？请简述理由。 | 90 | 通过 |  | 主要降低了铸造工艺的实施难度。因为铸铝件一体成型需依赖模具开发、熔炼浇注、热处理、尺寸精整及缺陷返修等全流程铸造工序，而改用标准型材加机加工连接板后，完全规避了铸造环节，仅保留常规铣削、钻孔、攻丝等通用机加工操作。 | 在新能源设备机械设计实践中，这类结构替代常见三种方案：一是全铸铝件，模具周期长、单件成本高、修改响应慢，适合大批量定型产品；二是焊接钢结构+局部机加，刚性好但焊接变形控制难、调校耗时，对光伏设备高精度运动平台不利；三是标准铝型材+定制连接板，型材免开模、交期短、可快速迭代，连接板机加内容少且集中，编程与夹具复用率高。综合时效性、精度保障和跨项目复用能力，第三种方案最适配光伏串焊机这类需频繁升级节拍与兼容多版型的中批量产线设备。 | 1个异常情况概要：型材接口处因公差叠加导致装配间隙超差，具体情况是多个标准型材与连接板叠加工差后，运动平台基准面累积偏差超出±0.05毫米要求，影响导轨安装精度；解决思路是提前在三维模型中启用GD&T标注关键装配面，在BOM中明确连接板定位孔与型材槽口的配合等级，并在首件试装阶段用三坐标抽检实际装配状态，而非仅依赖图纸理论值。1个复杂问题概要：连接板机加特征与型材内嵌槽位存在干涉风险，具体问题是某批次型材供应商变更后槽口倒角尺寸微调，导致原设计连接板螺钉头无法沉入；解决思路是在选型阶段即锁定型材规格书中的关键几何控制项，将槽口倒角、壁厚、槽宽公差纳入供应商来料检验清单，并在结构设计模板中固化‘型材-连接板’匹配校验检查表，由初级工程师执行、资深工程师复核。
校园招聘/社会招聘通用 | 新能源制造业 | 机械工程师 | 1. 基于项目需求完成机械方案构思、结构详细设计、工程图输出、BOM编制、标准件选型和试制调试闭环；校招/初级岗位偏辅助建模、出图、装配跟进与文档整理，1-3年岗位偏独立完成模块或单机设计并处理现场问题，5年岗位偏主导整线或复杂设备从方案到交付的开发闭环，并指导初级工程师。 2. 围绕新能源设备（锂电前中后段设备、光伏制程设备、储能集成设备等）的功能需求，完成总体方案评估、机构路线确定、节拍与产能分析、关键参数计算和风险评审。 3. 完成设备框架、传动支撑、治具夹具、运动机构和安全防护结构设计，或新能源产品（电池PACK、储能柜体/集装箱、模组结构）的壳体与集成结构设计。 4. 评估机加工、钣金焊接、装配可达性、制造成本和生产导入问题，推动设计从样机走向量产。 5. 处理伺服电机、减速机、气缸、传感器、导轨丝杠、直线模组等机械接口设计与选型，以及线缆气路走线和控制边界确认。 6. 跟进样机装配、动作调试、精度验证、现场验收和问题闭环，确保设备满足工艺精度与产能需求。 | 制造工艺 | 制造成本评估 | 加工复杂度判断 | 中等 | 在锂电叠片设备的精密滑轨安装座设计中，若将原设计的单件五轴联动铣削结构，拆分为两个可分别用三轴机床加工的零件并螺栓连接，这种拆分对整体加工复杂度的影响是什么？请简述关键原因。 | 90 | 通过 |  | 整体加工复杂度显著降低。关键原因是五轴联动铣削属于高门槛、高排期、高成本的特种工艺，而三轴加工是锂电设备制造厂及外协供应商普遍具备的成熟工艺，设备保有量大、编程调试周期短、操作人员储备充足，工艺稳定性与过程可控性更高。 | 当前主流方案有三种：一是维持原五轴一体加工，优势在于无装配基准累积误差、刚性好，但依赖稀缺五轴资源，单件交付周期常超72小时，且调试反复率高；二是拆分为两件三轴加工+精确定位销+高强度螺栓连接，兼顾精度与量产适应性，已成为锂电设备头部厂商模块化设计的默认路径；三是采用铸铁基座+机加滑轨板的复合结构，虽进一步降本，但增加热变形匹配风险和装配工序。综合时效性、良率保障与跨工厂协同能力，第二种方案最优——它把制造瓶颈从‘设备能力卡点’转化为‘装配工艺管控点’，更契合新能源设备快速迭代、多地协同试制的业务节奏。 | 1个异常情况概要：螺栓预紧力离散导致滑轨安装面微变形，影响叠片精度。具体情况是现场调试时发现Z向重复定位偏差超0.02毫米，排查确认为两件贴合面平面度达标但螺栓分步锁紧顺序不合理，造成局部翘曲。解决思路是采用扭矩-转角双控拧紧工艺，在BOM中明确锁紧顺序、分三阶段施加预紧力，并在工程图技术要求栏标注‘按装配工艺卡执行’。1个复杂问题概要：三轴分体加工后装配基准链断裂引发系统级精度超差。具体问题是整机激光干涉检测时滑轨运动轨迹直线度超标，追溯发现两零件各自三轴加工时均以自身毛坯面为基准，未统一工艺基准，导致安装面空间关系失配。解决思路是在方案设计阶段即定义公共工艺基准面，并在二维图中强制标注‘本体加工与对接件加工须共用同一工艺基准体系’，同时在DFM评审环节由工艺工程师会签确认。
校园招聘/社会招聘通用 | 新能源制造业 | 机械工程师 | 1. 基于项目需求完成机械方案构思、结构详细设计、工程图输出、BOM编制、标准件选型和试制调试闭环；校招/初级岗位偏辅助建模、出图、装配跟进与文档整理，1-3年岗位偏独立完成模块或单机设计并处理现场问题，5年岗位偏主导整线或复杂设备从方案到交付的开发闭环，并指导初级工程师。 2. 围绕新能源设备（锂电前中后段设备、光伏制程设备、储能集成设备等）的功能需求，完成总体方案评估、机构路线确定、节拍与产能分析、关键参数计算和风险评审。 3. 完成设备框架、传动支撑、治具夹具、运动机构和安全防护结构设计，或新能源产品（电池PACK、储能柜体/集装箱、模组结构）的壳体与集成结构设计。 4. 评估机加工、钣金焊接、装配可达性、制造成本和生产导入问题，推动设计从样机走向量产。 5. 处理伺服电机、减速机、气缸、传感器、导轨丝杠、直线模组等机械接口设计与选型，以及线缆气路走线和控制边界确认。 6. 跟进样机装配、动作调试、精度验证、现场验收和问题闭环，确保设备满足工艺精度与产能需求。 | 制造工艺 | 制造成本评估 | 标准化降本 | 简单 | 请简单说说为什么统一紧固件规格有助于降低采购和库存成本。 | 60 | 通过 |  | 统一紧固件规格，是指在新能源设备整机或产线级设计中，对螺栓、螺母、垫圈等通用连接件的类型、尺寸、性能等级、表面处理等参数进行跨模块、跨工位、跨机型的归一化约束。这直接减少不同规格紧固件的种类数量，从而压缩采购批次、降低供应商管理复杂度，并精简仓库中需长期备货的SKU数量。 | 当前新能源制造业常用三种落地方式：一是基于企业级标准件库做设计强约束，即在CAD系统中锁定可选紧固件清单，新项目必须从中选用，优势是源头可控、执行刚性，但需配套更新机制应对新型号导入；二是按设备功能域划分最小通用集，比如锂电卷绕机的张力模块与叠片模块共用M6×20内六角螺栓，兼顾适配性与收敛性，实施灵活但依赖工程师经验；三是采用平台化BOM模板驱动选型，将紧固件嵌入模块级BOM模板中自动带出，提升复用率且便于成本归集，但要求PLM系统深度集成。综合来看，第一种方式在量产导入阶段降本效果最直接、数据可追溯性最强，是当前头部锂电装备企业普遍采用的主流方法。 | 1个异常情况概要：项目初期为赶进度临时引入非标紧固件，导致后期批量时发现无法与已有标准件库匹配。具体情况是某储能柜体焊接工装调试阶段紧急更换了镀层不同的M8螺栓，未同步更新BOM和库房台账，造成量产时该规格单独采购、入库、领用，形成冗余库存。解决思路是建立‘设计变更-标准件库-采购订单-仓库主数据’四点联动校验机制，在ECN流程中强制触发标准件合规性检查。1个复杂问题概要：多代设备并行交付下紧固件标准迭代引发兼容性冲突。具体问题是新一代光伏串焊机升级8.8级高强度螺栓后，旧版治具仍沿用4.8级，混用导致装配应力不均和现场松动。解决思路是在结构设计阶段定义‘紧固件生命周期矩阵’，明确各代设备对应的标准件版本、替换窗口期及过渡方案，并在BOM发布前由工艺与供应链联合签署放行确认。
校园招聘/社会招聘通用 | 新能源制造业 | 机械工程师 | 1. 基于项目需求完成机械方案构思、结构详细设计、工程图输出、BOM编制、标准件选型和试制调试闭环；校招/初级岗位偏辅助建模、出图、装配跟进与文档整理，1-3年岗位偏独立完成模块或单机设计并处理现场问题，5年岗位偏主导整线或复杂设备从方案到交付的开发闭环，并指导初级工程师。 2. 围绕新能源设备（锂电前中后段设备、光伏制程设备、储能集成设备等）的功能需求，完成总体方案评估、机构路线确定、节拍与产能分析、关键参数计算和风险评审。 3. 完成设备框架、传动支撑、治具夹具、运动机构和安全防护结构设计，或新能源产品（电池PACK、储能柜体/集装箱、模组结构）的壳体与集成结构设计。 4. 评估机加工、钣金焊接、装配可达性、制造成本和生产导入问题，推动设计从样机走向量产。 5. 处理伺服电机、减速机、气缸、传感器、导轨丝杠、直线模组等机械接口设计与选型，以及线缆气路走线和控制边界确认。 6. 跟进样机装配、动作调试、精度验证、现场验收和问题闭环，确保设备满足工艺精度与产能需求。 | 制造工艺 | 制造成本评估 | 标准化降本 | 简单 | 请简述在机械设计中，采用标准件替代非标件对制造成本的影响。 | 60 | 通过 |  | 在新能源制造业的机械工程师岗位中，采用标准件替代非标件，可直接降低制造成本，主要体现在缩短采购周期、减少机加工工序投入、降低模具与工装开发费用、提升装配一次合格率，并摊薄质量检测与供应商管理成本。 | 当前新能源设备开发中常用的标准件替代策略有四类：一是整机级接口标准化，如统一伺服电机安装法兰、模组导轨连接尺寸，优势是兼容多代设备，但需前期跨项目协同；二是模块化治具/夹具中关键定位元件（如销套、锁紧机构）替换为ISO或JIS标准件，优势是换型快、维修易，但对公差匹配要求高；三是结构支撑类部件（如立柱连接板、线缆支架）采用型材系统配套标准连接件，优势是免编程加工、现场调整灵活，但刚性略低于定制焊接件；四是安全防护结构中的铰链、锁扣、观察窗框等全面选用UL或GB认证工业标准件，优势是认证资料复用、验收风险低。综合来看，模块化治具类标准件替代性价比最高，因其在锂电叠片机、光伏串焊机等节拍敏感设备中，能同步兼顾成本压缩与调试交付时效。 | 1个异常情况概要：标准件选型后现场装配干涉。具体情况：某储能PACK自动装配线夹具升级中，将原非标气缸安装座改为SMC标准双耳环座，因未校核末端传感器安装空间，导致气路接头与光电开关碰撞。解决思路：在BOM编制阶段强制嵌入三维干涉检查节点，由负责装配跟进的工程师在模型评审时叠加典型线缆与气管包络体进行动态验证。1个复杂问题概要：标准件参数满足单点功能但破坏系统级精度链。具体问题：光伏硅片搬运机械手改用THK标准直线模组后，重复定位精度达标，但整机运行中因模组预压量与原非标滑台不一致，引发多轴耦合下的微振动累积，影响视觉定位抓取成功率。解决思路：在方案评估阶段即启动‘标准件-系统精度映射分析’，联合运动控制工程师，基于设备节拍与工艺停顿时间反推关键运动副的刚度-阻尼匹配区间，前置锁定可接受的标准件公差带范围。
校园招聘/社会招聘通用 | 新能源制造业 | 机械工程师 | 1. 基于项目需求完成机械方案构思、结构详细设计、工程图输出、BOM编制、标准件选型和试制调试闭环；校招/初级岗位偏辅助建模、出图、装配跟进与文档整理，1-3年岗位偏独立完成模块或单机设计并处理现场问题，5年岗位偏主导整线或复杂设备从方案到交付的开发闭环，并指导初级工程师。 2. 围绕新能源设备（锂电前中后段设备、光伏制程设备、储能集成设备等）的功能需求，完成总体方案评估、机构路线确定、节拍与产能分析、关键参数计算和风险评审。 3. 完成设备框架、传动支撑、治具夹具、运动机构和安全防护结构设计，或新能源产品（电池PACK、储能柜体/集装箱、模组结构）的壳体与集成结构设计。 4. 评估机加工、钣金焊接、装配可达性、制造成本和生产导入问题，推动设计从样机走向量产。 5. 处理伺服电机、减速机、气缸、传感器、导轨丝杠、直线模组等机械接口设计与选型，以及线缆气路走线和控制边界确认。 6. 跟进样机装配、动作调试、精度验证、现场验收和问题闭环，确保设备满足工艺精度与产能需求。 | 制造工艺 | 制造成本评估 | 标准化降本 | 简单 | 请简述在结构设计中复用已有成熟模块对加工和装配成本的作用。 | 60 | 通过 |  | 复用已有成熟模块，能直接减少新零件的机加工种类和数量，降低模具开发与首件验证投入；同时减少装配工序步骤、专用工装需求及现场调试时间，从而系统性压降加工和装配成本。 | 在新能源制造业中，常见复用方式有四种：一是整机级模块复用，如锂电叠片机的取放料模组直接迁移到卷绕机，优势是装配节拍稳定、供应链成熟，但需评估运动精度兼容性；二是功能子模块复用，如储能柜体通用吊装接口框架，优势是钣金下料与焊接工艺完全复用，但可能牺牲局部空间适配性；三是标准结构单元复用，如光伏串焊机通用滑台基座，优势是导轨安装面与螺纹孔系统一，大幅减少现场配钻；四是治具夹具模块化复用，如电池模组PACK线通用定位销+浮动压头组合，优势是换型时仅需更换少量适配板，但对产线节拍一致性要求高。综合来看，功能子模块复用在量产导入阶段时效性与降本效果最优，既规避整机复用带来的方案耦合风险，又比单元级复用具备更强的工艺继承性。 | 1个异常情况概要：复用模块在新设备中出现装配干涉或公差叠加超差。具体情况：某储能集装箱门框复用前代成熟钣金模块，但因新版本箱体底座焊接变形量增大，导致门框安装面累计偏差超出配合公差带，现场装配需反复修配。解决思路：在复用前强制执行‘接口公差映射校核’，调取历史实测CPK数据反推新工况下的变形边界，并在BOM中标注该模块的适用工艺窗口。1个复杂问题概要：模块复用与客户定制化需求冲突。具体问题：光伏镀膜设备客户要求增加双工位快换机构，但现有传送模块为单工位刚性结构，强行修改将导致整套传动链重设计。解决思路：采用‘模块解耦设计’策略，在成熟传送模块末端预留标准化机械与气路快插接口，新增快换机构作为独立子模块接入，不改动原模块结构，确保既有加工工艺和装配路径零变更。
校园招聘/社会招聘通用 | 新能源制造业 | 机械工程师 | 1. 基于项目需求完成机械方案构思、结构详细设计、工程图输出、BOM编制、标准件选型和试制调试闭环；校招/初级岗位偏辅助建模、出图、装配跟进与文档整理，1-3年岗位偏独立完成模块或单机设计并处理现场问题，5年岗位偏主导整线或复杂设备从方案到交付的开发闭环，并指导初级工程师。 2. 围绕新能源设备（锂电前中后段设备、光伏制程设备、储能集成设备等）的功能需求，完成总体方案评估、机构路线确定、节拍与产能分析、关键参数计算和风险评审。 3. 完成设备框架、传动支撑、治具夹具、运动机构和安全防护结构设计，或新能源产品（电池PACK、储能柜体/集装箱、模组结构）的壳体与集成结构设计。 4. 评估机加工、钣金焊接、装配可达性、制造成本和生产导入问题，推动设计从样机走向量产。 5. 处理伺服电机、减速机、气缸、传感器、导轨丝杠、直线模组等机械接口设计与选型，以及线缆气路走线和控制边界确认。 6. 跟进样机装配、动作调试、精度验证、现场验收和问题闭环，确保设备满足工艺精度与产能需求。 | 制造工艺 | 制造成本评估 | 标准化降本 | 简单 | 请简单说说为什么优先选用通用型导轨、丝杠等传动部件能减少制造成本。 | 60 | 通过 |  | 因为通用型导轨、丝杠等传动部件已形成成熟的标准系列，其设计参数、接口尺寸、安装方式和公差配合均符合行业统一规范，在机械工程师开展BOM编制、工程图输出及供应商协同时，可直接调用标准型号，无需定制开发，从而缩短选型周期、降低图纸反复修改频次、减少非标加工需求，并压缩供应商备料与交付时间，最终摊薄单台设备的制造成本。 | 在新能源设备开发中，常见方案有三种：一是全系列选用国际主流品牌的标准件，优势是供应链稳定、交期可控、售后支持强，但采购单价偏高；二是混合选用国产头部厂商的标准件，优势是性价比高、本地化响应快、适配国内产线节拍，但需额外验证批次一致性与长期耐磨性；三是部分关键轴采用定制规格，虽能微调性能参数，但会显著拉长试制周期、增加模具与检具投入、抬高小批量试产成本。综合时效性与量产导入要求，第二类方案最常用——既保障核心运动精度与寿命满足锂电叠片或光伏串焊的节拍稳定性，又通过规模化采购压降BOM成本，同时便于后续产线复制与维护。 | 1个异常情况概要：项目前期误判为‘高精度场景’而强行指定非标丝杠规格。具体情况：某储能模组自动装配线因过度对标实验室级定位精度，要求丝杠导程公差收紧至±0.005mm，导致三家供应商无法按期交付，样机装配延迟三周。解决思路：立即回归工艺需求本质，联合工艺工程师复核实际重复定位公差要求，确认±0.015mm即可满足电池模组抓取与堆叠精度，同步切换为国产一线品牌P3级标准丝杠，两周内完成替代验证并闭环。1个复杂问题概要：多供应商标准件混用引发装配干涉与调试反复。具体问题：光伏汇流箱自动锁付工位同时引入两家不同品牌的直线模组，因端部法兰螺孔位置度偏差0.15mm，导致与伺服电机直连后产生微倾，影响锁付垂直度。解决思路：在BOM编制阶段即锁定同一技术协议下的主推型号族谱，强制要求所有传动模块执行统一安装基准面定义，并在结构设计评审环节嵌入‘标准件接口兼容性检查清单’，由资深工程师牵头交叉校验三维装配干涉与力矩传递路径。
校园招聘/社会招聘通用 | 新能源制造业 | 机械工程师 | 1. 基于项目需求完成机械方案构思、结构详细设计、工程图输出、BOM编制、标准件选型和试制调试闭环；校招/初级岗位偏辅助建模、出图、装配跟进与文档整理，1-3年岗位偏独立完成模块或单机设计并处理现场问题，5年岗位偏主导整线或复杂设备从方案到交付的开发闭环，并指导初级工程师。 2. 围绕新能源设备（锂电前中后段设备、光伏制程设备、储能集成设备等）的功能需求，完成总体方案评估、机构路线确定、节拍与产能分析、关键参数计算和风险评审。 3. 完成设备框架、传动支撑、治具夹具、运动机构和安全防护结构设计，或新能源产品（电池PACK、储能柜体/集装箱、模组结构）的壳体与集成结构设计。 4. 评估机加工、钣金焊接、装配可达性、制造成本和生产导入问题，推动设计从样机走向量产。 5. 处理伺服电机、减速机、气缸、传感器、导轨丝杠、直线模组等机械接口设计与选型，以及线缆气路走线和控制边界确认。 6. 跟进样机装配、动作调试、精度验证、现场验收和问题闭环，确保设备满足工艺精度与产能需求。 | 制造工艺 | 制造成本评估 | 加工复杂度判断 | 困难 | 在设计一款用于电池模组装配的精密定位治具时，发现某关键基准面需达到Ra0.8的表面粗糙度且平面度要求0.02mm，同时该面位于深腔内部、刀具干涉严重。请简述你如何综合评估该特征的加工复杂度，并说明它会如何影响整体制造成本。 | 120 | 通过 |  | 我会从三个维度评估该特征的加工复杂度：一是几何约束维度，即深腔结构带来的刀具可达性限制；二是精度维度，即Ra0.8与0.02mm平面度对工艺稳定性的双重叠加要求；三是制造路径维度，即该面是否必须在本工序完成，还是可拆分至前序或后序实现。这三者共同决定了该特征是否超出常规机加能力边界，并直接触发成本敏感项识别。 | 常见应对方案有四种：第一种是采用长径比可控的微径球头铣刀配合多轴联动精铣，优势是工序集中、基准统一，但良率波动大、换刀频次高，单件加工时间延长30%以上；第二种是深腔内嵌式电火花成形，虽避开了刀具干涉，但表面重熔层需二次研磨，增加工序流转和检测环节；第三种是将该面设计为可拆卸镶块，单独精加工后再压配或螺钉固定，大幅降低主体结构加工难度，但引入装配累积误差风险；第四种是工艺让步协同设计优化，如与工艺工程师联合验证是否可通过局部抛光+激光平整化达成等效功能。综合来看，镶块方案在新能源产线快速导入场景下最优，兼顾精度可控性、批量一致性与交付节奏。 | 一个异常情况概要：首件加工后三坐标检测显示平面度超差但粗糙度合格。具体情况是深腔底部因切削力变形导致弹性恢复不一致，尤其在铝合金或薄壁钢基体上易发。解决思路是前置材料应力释放处理，同步在夹具设计中增加腔体底部辅助支撑点，并将最终精加工安排在整机热处理及粗加工完成后进行。一个复杂问题概要：该基准面需与相邻电芯接触面形成0.01mm级间隙配合，但量产阶段发现不同批次毛坯余量偏差导致精加工余量不足。具体问题是铸造或焊接毛坯的深腔底面公差带宽达±0.15mm，远超精加工容许范围。解决思路是推动上游供应商升级毛坯尺寸过程能力，同步在治具BOM中明确该镶块为二级外协件并单独管控其来料检验标准，而非依赖主体结构厂统管。
校园招聘/社会招聘通用 | 新能源制造业 | 机械工程师 | 1. 基于项目需求完成机械方案构思、结构详细设计、工程图输出、BOM编制、标准件选型和试制调试闭环；校招/初级岗位偏辅助建模、出图、装配跟进与文档整理，1-3年岗位偏独立完成模块或单机设计并处理现场问题，5年岗位偏主导整线或复杂设备从方案到交付的开发闭环，并指导初级工程师。 2. 围绕新能源设备（锂电前中后段设备、光伏制程设备、储能集成设备等）的功能需求，完成总体方案评估、机构路线确定、节拍与产能分析、关键参数计算和风险评审。 3. 完成设备框架、传动支撑、治具夹具、运动机构和安全防护结构设计，或新能源产品（电池PACK、储能柜体/集装箱、模组结构）的壳体与集成结构设计。 4. 评估机加工、钣金焊接、装配可达性、制造成本和生产导入问题，推动设计从样机走向量产。 5. 处理伺服电机、减速机、气缸、传感器、导轨丝杠、直线模组等机械接口设计与选型，以及线缆气路走线和控制边界确认。 6. 跟进样机装配、动作调试、精度验证、现场验收和问题闭环，确保设备满足工艺精度与产能需求。 | 制造工艺 | 制造成本评估 | 加工复杂度判断 | 困难 | 一条光伏串焊设备的轨道底座采用焊接+机加复合结构，其导轨安装面需保证全长直线度0.05mm/2m，但该面横跨三个焊接分件接缝区域。请简述你如何从加工路径、基准传递和变形控制三方面评估该面的加工复杂度，并说明其对量产导入阶段成本风险的影响。 | 120 | 通过 |  | 加工路径指该面是否能在一次装夹中完成全部机加，还是必须分段多次装夹；基准传递指焊接总成后，能否将原始工艺基准稳定复现到最终机加面上；变形控制指焊接残余应力与机加释放应力叠加后，是否导致该面在精加工后超差回弹。这三方面共同决定该面是否具备量产可重复加工能力，直接影响试制合格率、返工频次及工装投入规模。 | 在加工路径上，若采用整体精铣需大型五轴龙门机床，但设备利用率低、节拍慢；若分段铣削则面临接刀痕与累积误差风险。基准传递方面，常用‘焊接前设辅助基准孔+总成后重测坐标系’方式，但焊后基准漂移大，需配合激光跟踪仪补偿，增加调试工时；也有用柔性工装带定位销自适应变形的方式，但开发周期长。变形控制上，主流做法是焊后振动时效+粗铣释放应力+精铣前二次时效，或采用低温退火，但后者能耗高、周期长。综合来看，‘分段精铣+在线激光扫描补偿+柔性定位工装’组合方案时效性与稳定性平衡最好，已广泛用于光伏设备量产线。 | 1个异常情况概要：精加工后首件检测合格，批量加工中后几件直线度突变超差。具体情况：焊接分件批次间焊缝间隙与热输入波动，导致总成后局部刚性差异，使柔性工装夹紧力分布失衡，引发微变形。解决思路：在焊接工序增设焊缝间隙与热输入过程参数监控点，与机加前工装夹紧力标定联动，实现批次级工艺窗口闭环。1个复杂问题概要：量产爬坡阶段该面一次交检合格率持续低于85%。具体问题：机加车间将该面按普通结构件排产，未识别其属于‘高精度跨焊缝基准面’，导致未启用专用测量规程与防错装夹流程。解决思路：在BOM工艺属性中标注‘关键精度基准面’标签，强制触发MES系统派单至高精度专线，并同步推送专用作业指导书与首末件双检要求。
校园招聘/社会招聘通用 | 新能源制造业 | 机械工程师 | 1. 基于项目需求完成机械方案构思、结构详细设计、工程图输出、BOM编制、标准件选型和试制调试闭环；校招/初级岗位偏辅助建模、出图、装配跟进与文档整理，1-3年岗位偏独立完成模块或单机设计并处理现场问题，5年岗位偏主导整线或复杂设备从方案到交付的开发闭环，并指导初级工程师。 2. 围绕新能源设备（锂电前中后段设备、光伏制程设备、储能集成设备等）的功能需求，完成总体方案评估、机构路线确定、节拍与产能分析、关键参数计算和风险评审。 3. 完成设备框架、传动支撑、治具夹具、运动机构和安全防护结构设计，或新能源产品（电池PACK、储能柜体/集装箱、模组结构）的壳体与集成结构设计。 4. 评估机加工、钣金焊接、装配可达性、制造成本和生产导入问题，推动设计从样机走向量产。 5. 处理伺服电机、减速机、气缸、传感器、导轨丝杠、直线模组等机械接口设计与选型，以及线缆气路走线和控制边界确认。 6. 跟进样机装配、动作调试、精度验证、现场验收和问题闭环，确保设备满足工艺精度与产能需求。 | 制造工艺 | 制造成本评估 | 加工复杂度判断 | 困难 | 某储能柜体侧板需集成散热鳍片与多个M6螺纹孔，其中部分螺纹孔轴线与鳍片根部距离仅3mm，且板厚仅2.5mm。请简述你在判断该结构加工复杂度时，会重点考虑哪些工艺约束因素，并解释这些因素如何联动推高机加与质检成本。 | 120 | 通过 |  | 我会重点考虑三类工艺约束因素：一是薄板刚性不足导致的装夹变形与切削振动；二是螺纹孔靠近鳍片根部引发的刀具干涉与退刀空间不足；三是2.5mm板厚下攻丝深度控制、螺纹牙型完整性和底孔位置精度的耦合容差要求。这些因素共同抬升了机加过程中的工序调试频次、首件确认耗时和全检比例，进而推高机加与质检成本。 | 当前主流有四种应对路径：第一是分序加工——先铣鳍片再钻攻螺纹，但需重复定位，累积误差大，三坐标复测频次高；第二是采用超短刃硬质合金螺纹铣刀一次成形，但刀具成本高、编程复杂，小批量试制不经济；第三是将螺纹改为压铆螺母，虽规避攻丝风险，但需额外增加压铆工位与拉力抽检，且对2.5mm基材厚度和周边筋位布局敏感；第四是微调结构——在设计阶段预留最小4.5mm避让距离并加厚局部至3mm，从源头降低工艺风险。综合量产导入节奏、模具复用率和跨部门协同效率，第四种结构优化方案在新能源设备开发中落地性最强、成本转化最直接。 | 异常情况概要：攻丝后螺纹孔出现牙型撕裂或孔口毛刺刮伤鳍片表面。具体情况：因退刀空间仅3mm，丝锥无法完全退出即接触鳍片根部，导致末圈螺纹拉伤及刃口积屑。解决思路：改用带内冷通道的螺旋槽丝锥，同步在CNC程序中插入‘微量反向回退+气吹清屑’动作节拍，并将该工序纳入首五件必检项。复杂问题概要：同一批次中靠近鳍片的螺纹孔扭矩合格率波动超25%。具体问题：薄板在夹具压紧后产生0.1mm级弹性翘曲，导致底孔轴线与攻丝轴线偏斜，实际有效啮合长度不足。解决思路：启用柔性定位块替代刚性压板，在关键螺纹区下方增设三点式真空吸附辅助支撑，并将该夹具方案写入量产工装验收清单，作为BOM变更受控项闭环。
校园招聘/社会招聘通用 | 新能源制造业 | 机械工程师 | 1. 基于项目需求完成机械方案构思、结构详细设计、工程图输出、BOM编制、标准件选型和试制调试闭环；校招/初级岗位偏辅助建模、出图、装配跟进与文档整理，1-3年岗位偏独立完成模块或单机设计并处理现场问题，5年岗位偏主导整线或复杂设备从方案到交付的开发闭环，并指导初级工程师。 2. 围绕新能源设备（锂电前中后段设备、光伏制程设备、储能集成设备等）的功能需求，完成总体方案评估、机构路线确定、节拍与产能分析、关键参数计算和风险评审。 3. 完成设备框架、传动支撑、治具夹具、运动机构和安全防护结构设计，或新能源产品（电池PACK、储能柜体/集装箱、模组结构）的壳体与集成结构设计。 4. 评估机加工、钣金焊接、装配可达性、制造成本和生产导入问题，推动设计从样机走向量产。 5. 处理伺服电机、减速机、气缸、传感器、导轨丝杠、直线模组等机械接口设计与选型，以及线缆气路走线和控制边界确认。 6. 跟进样机装配、动作调试、精度验证、现场验收和问题闭环，确保设备满足工艺精度与产能需求。 | 制造工艺 | 制造成本评估 | 加工复杂度判断 | 困难 | 锂电极片裁切设备中一个旋转凸轮轴，既要满足±0.01mm的轮廓度公差，又需在轴肩处实现R0.3的清根圆角，且材料为40Cr调质处理。请简述你如何结合热处理状态、刀具可达性与检测可实现性，系统判断该特征的加工复杂度等级，并说明其对单件工时与良率成本的实质影响。 | 120 | 通过 |  | 需综合评估调质态40Cr的切削抗力与表面硬化倾向对精加工稳定性的影响；判断R0.3圆角在轴肩内侧的刀具物理干涉风险；确认轮廓度±0.01mm是否能在量产环境下通过常规三坐标或专用轮廓仪完成全检或抽样验证。 | 常见方案有三种：一是采用高刚性五轴联动铣削配合球头铣刀一次成形，优势是避免二次装夹误差，但对机床动态精度和刀具悬伸控制要求极高，调试周期长；二是先车后磨，用车削保证轴体基础形位，再用成型砂轮磨削R0.3圆角并修整轮廓，稳定性好、重复性优，但需定制砂轮且换型成本高；三是EDM线切割清根+超精车轮廓，适用于小批量验证，但电极损耗影响R角一致性，不适用于大批量。综合新能源产线节拍与良率要求，优先选用磨削方案，因其在量产导入阶段更易达成工艺受控、过程能力稳定、检测路径清晰。 | 1个异常情况概要：R0.3圆角部位出现微裂纹或烧伤痕迹。具体情况：调质硬度28–32HRC下磨削进给过快或冷却不足，导致局部瞬时温升超标，引发表层组织劣化。解决思路：在工艺文件中强制规定磨削液流量与喷嘴位置，并在首件检验增加金相点检项，由工艺工程师联合供应商共同标定砂轮线速度与进给参数窗口。1个复杂问题概要：轮廓度合格率在连续生产中呈阶梯式下滑。具体问题：砂轮磨损导致R角尺寸渐变叠加轮廓累积偏差，而常规SPC仅监控尺寸均值，未捕捉形状趋势。解决思路：将轮廓扫描数据接入MES系统做形状特征趋势分析，设置R角曲率半径变化率报警阈值，并联动自动补偿砂轮修整周期。
校园招聘/社会招聘通用 | 新能源制造业 | 机械工程师 | 1. 基于项目需求完成机械方案构思、结构详细设计、工程图输出、BOM编制、标准件选型和试制调试闭环；校招/初级岗位偏辅助建模、出图、装配跟进与文档整理，1-3年岗位偏独立完成模块或单机设计并处理现场问题，5年岗位偏主导整线或复杂设备从方案到交付的开发闭环，并指导初级工程师。 2. 围绕新能源设备（锂电前中后段设备、光伏制程设备、储能集成设备等）的功能需求，完成总体方案评估、机构路线确定、节拍与产能分析、关键参数计算和风险评审。 3. 完成设备框架、传动支撑、治具夹具、运动机构和安全防护结构设计，或新能源产品（电池PACK、储能柜体/集装箱、模组结构）的壳体与集成结构设计。 4. 评估机加工、钣金焊接、装配可达性、制造成本和生产导入问题，推动设计从样机走向量产。 5. 处理伺服电机、减速机、气缸、传感器、导轨丝杠、直线模组等机械接口设计与选型，以及线缆气路走线和控制边界确认。 6. 跟进样机装配、动作调试、精度验证、现场验收和问题闭环，确保设备满足工艺精度与产能需求。 | 制造工艺 | 制造成本评估 | 标准化降本 | 中等 | 在设计一款电池模组的壳体结构时，发现多个不同型号的模组都用了各自专用的紧固件。请简单说说，为什么统一这些紧固件的规格能帮助降低制造成本。 | 90 | 通过 |  | 统一紧固件规格可减少采购品类数量、降低库存种类与安全库存水平、提升装配线换型效率，并减少因规格繁杂导致的错装漏装返工，从而直接压缩物料管理、仓储、装配和质量管控等制造环节的成本支出。 | 当前主流做法有四种：一是全系列归一至国标常用规格，优势是供应链成熟、交付快、成本低，但需校核各模组受力适配性；二是按载荷等级分档归并（如仅保留M4/M6/M8三级），兼顾结构安全与通用性，实施难度适中；三是采用平台化紧固件族（含螺栓/螺母/垫片组合包），由供应商按项目打包供应，利于BOM整合与VMI协同，但依赖供应商响应能力；四是依托企业级标准件库强制调用，通过PLM系统锁死选型路径，执行刚性强但需配套设计规范与工程师培训。综合来看，第二种‘按载荷等级分档归并’在新能源制造业落地最稳，既避免过度简化引发结构风险，又比全归一更易推动跨项目复用，且与机械工程师日常开展BOM编制、标准件选型及DFM评审的工作节奏高度契合。 | 1个异常情况概要：现场装配时发现某款归一后的M6螺栓在高振动工况下松动率明显升高。具体情况：该螺栓被用于储能柜体侧板与模组支架连接，在运输验证阶段出现批量防松失效，原因为归一过程中未同步更新防松工艺要求。解决思路：立即启动设计变更流程，在同一紧固件规格下嵌入扭矩-转角控制+预涂胶双防松策略，并在BOM工艺属性字段中强制标注防松类型，同步更新装配作业指导书。1个复杂问题概要：多个历史项目已固化专用紧固件，新平台强行归一引发跨部门协同阻力。具体问题：产线反馈旧模组备件仍需维持，采购提出长尾物料清退周期超18个月，而研发要求6个月内完成标准件切换。解决思路：采用‘新项目强制归一+老项目滚动替代’双轨机制，由机械工程师牵头制定三年替代路线图，将紧固件归一纳入各项目TR5交付门槛，并联合采购、计划、质量共同建立标准件切换影响评估表，确保降本动作与量产节奏可控对齐。
校园招聘/社会招聘通用 | 新能源制造业 | 机械工程师 | 1. 基于项目需求完成机械方案构思、结构详细设计、工程图输出、BOM编制、标准件选型和试制调试闭环；校招/初级岗位偏辅助建模、出图、装配跟进与文档整理，1-3年岗位偏独立完成模块或单机设计并处理现场问题，5年岗位偏主导整线或复杂设备从方案到交付的开发闭环，并指导初级工程师。 2. 围绕新能源设备（锂电前中后段设备、光伏制程设备、储能集成设备等）的功能需求，完成总体方案评估、机构路线确定、节拍与产能分析、关键参数计算和风险评审。 3. 完成设备框架、传动支撑、治具夹具、运动机构和安全防护结构设计，或新能源产品（电池PACK、储能柜体/集装箱、模组结构）的壳体与集成结构设计。 4. 评估机加工、钣金焊接、装配可达性、制造成本和生产导入问题，推动设计从样机走向量产。 5. 处理伺服电机、减速机、气缸、传感器、导轨丝杠、直线模组等机械接口设计与选型，以及线缆气路走线和控制边界确认。 6. 跟进样机装配、动作调试、精度验证、现场验收和问题闭环，确保设备满足工艺精度与产能需求。 | 制造工艺 | 制造成本评估 | 标准化降本 | 中等 | 某储能柜体项目中，原设计使用了3种不同厚度的钣金折弯件，后续改为全部采用同一种厚度。请简述这一调整对加工和装配环节带来的降本作用。 | 90 | 通过 |  | 统一钣金厚度后，冲压模具、折弯刀具、折弯程序、检验夹具等工装资源可复用，减少换型频次；同一厚度下，供应商采购批次更集中，物料管理与来料检验复杂度下降；装配时无需区分厚度导致的间隙适配、紧固力矩差异及防错标识，降低作业指导书版本数量与现场误操作风险。 | 常见方案有三种：一是全柜体统一为最厚规格，优势是强度冗余高、现场补强少，但材料成本上升、折弯开裂风险增加、重量超标影响运输与安装；二是统一为中间厚度，兼顾刚性与成形性，需重新校核关键受力部位如吊点、抗震支架的局部加强需求；三是统一为最薄规格并辅以结构优化，如增设加强筋或改变折弯方式，对设计能力要求高但综合成本最优。当前新能源储能柜体量产阶段，优先采用中间厚度+局部结构补偿的方案，因其在模具复用率、供应商协同效率和装配直通率之间取得最佳平衡，且符合产线节拍稳定性和质量一致性要求。 | 1个异常情况概要：统一厚度后出现某处折弯开裂。具体情况：原3mm区域改为2mm后，在R角处批量出现微裂纹，导致首件验证失败。解决思路：不简单加厚，而是联合工艺工程师评估折弯方向与纤维流向关系，同步调整折弯工序顺序，并在BOM中临时增加该折弯件的专用退火前处理工序标识，由采购端向供应商明确交付状态要求。1个复杂问题概要：柜体多点接地功能因厚度变更失效。具体问题：原不同厚度对应不同接触面硬度与压入深度，统一厚度后接地螺栓预紧后接触电阻超限。解决思路：在结构设计层面将接地位置从钣金本体转移至独立铜排支架，该支架通过标准孔位与柜体连接，并在工程图中单独标注表面处理与扭矩管控要求，确保电气性能不受钣金厚度标准化影响。
校园招聘/社会招聘通用 | 新能源制造业 | 机械工程师 | 1. 基于项目需求完成机械方案构思、结构详细设计、工程图输出、BOM编制、标准件选型和试制调试闭环；校招/初级岗位偏辅助建模、出图、装配跟进与文档整理，1-3年岗位偏独立完成模块或单机设计并处理现场问题，5年岗位偏主导整线或复杂设备从方案到交付的开发闭环，并指导初级工程师。 2. 围绕新能源设备（锂电前中后段设备、光伏制程设备、储能集成设备等）的功能需求，完成总体方案评估、机构路线确定、节拍与产能分析、关键参数计算和风险评审。 3. 完成设备框架、传动支撑、治具夹具、运动机构和安全防护结构设计，或新能源产品（电池PACK、储能柜体/集装箱、模组结构）的壳体与集成结构设计。 4. 评估机加工、钣金焊接、装配可达性、制造成本和生产导入问题，推动设计从样机走向量产。 5. 处理伺服电机、减速机、气缸、传感器、导轨丝杠、直线模组等机械接口设计与选型，以及线缆气路走线和控制边界确认。 6. 跟进样机装配、动作调试、精度验证、现场验收和问题闭环，确保设备满足工艺精度与产能需求。 | 制造工艺 | 制造成本评估 | 标准化降本 | 中等 | 光伏组件装配工装原先为每种组件尺寸单独开发一套夹具，后来按尺寸区间归并为三套通用夹具。请简述这种归并方式对模具投入和换型效率的影响。 | 90 | 通过 |  | 这种归并方式直接降低了模具总投入数量，减少了新项目启动阶段的夹具开发采购成本；同时缩短了产线切换不同组件型号时的夹具更换时间，提升了换型效率。 | 在新能源设备机械设计实践中，夹具标准化归并通常采用三种主流方案：一是按宽度/长度双维度分段映射，覆盖主流PERC与TOPCon组件尺寸，兼容性好但需强化定位基准冗余设计；二是基于最大包络尺寸加可调限位块，柔性高但调试耗时略长；三是模块化快换接口+基础板+适配镶件组合，兼顾换型速度与刚性，是当前光伏制程设备最常采用的方案。综合评估，第三种方案在量产导入阶段综合效益最优，既满足5分钟内完成换型的节拍要求，又避免因频繁拆装导致的重复定位误差累积。 | 1个异常情况概要：归并后某中尺寸组件在夹持状态下出现边缘翘曲，影响层压前定位精度。具体情况：该组件处于两套通用夹具尺寸区间的交界位置，夹具侧向约束力分布不均，导致玻璃基板局部形变超工艺窗口。解决思路：在夹具对应区域增加自适应浮动支撑点，并同步修订BOM中该镶件的公差带控制要求，由设计端闭环至供应商来料检验标准。1个复杂问题概要：产线需兼容未来两年规划的N型薄片化组件（厚度≤1.2mm），现有三套夹具刚性冗余不足。具体问题：归并后的夹具底座轻量化设计已逼近结构共振临界，无法通过简单加固满足新组件的平整度保持需求。解决思路：启动夹具平台级迭代，在保留原有快换接口的前提下，重构基础板拓扑结构并引入碳纤维增强复合材料局部补强，同步更新夹具寿命评估模型和现场点检项。
校园招聘/社会招聘通用 | 新能源制造业 | 机械工程师 | 1. 基于项目需求完成机械方案构思、结构详细设计、工程图输出、BOM编制、标准件选型和试制调试闭环；校招/初级岗位偏辅助建模、出图、装配跟进与文档整理，1-3年岗位偏独立完成模块或单机设计并处理现场问题，5年岗位偏主导整线或复杂设备从方案到交付的开发闭环，并指导初级工程师。 2. 围绕新能源设备（锂电前中后段设备、光伏制程设备、储能集成设备等）的功能需求，完成总体方案评估、机构路线确定、节拍与产能分析、关键参数计算和风险评审。 3. 完成设备框架、传动支撑、治具夹具、运动机构和安全防护结构设计，或新能源产品（电池PACK、储能柜体/集装箱、模组结构）的壳体与集成结构设计。 4. 评估机加工、钣金焊接、装配可达性、制造成本和生产导入问题，推动设计从样机走向量产。 5. 处理伺服电机、减速机、气缸、传感器、导轨丝杠、直线模组等机械接口设计与选型，以及线缆气路走线和控制边界确认。 6. 跟进样机装配、动作调试、精度验证、现场验收和问题闭环，确保设备满足工艺精度与产能需求。 | 制造工艺 | 制造成本评估 | 标准化降本 | 中等 | 在锂电设备的传送机构设计中，将原本为每台设备单独定制的定位销更换为系列化标准尺寸的通用销。请简单说说这种做法如何缩短生产准备周期并减少库存种类。 | 90 | 通过 |  | 这种做法通过统一规格、复用设计和采购资源，使定位销不再需要每次按单台设备重新出图、开模、验厂和小批量试制，从而压缩从设计输出到物料齐套的时间；同时将原本分散在多款设备BOM中的不同规格销归并为有限几个标准型号，直接降低仓储管理的SKU数量和备料复杂度。 | 当前主流落地方式有四种：一是基于锂电设备常用节拍与定位公差带，建立3档直径（Φ6/Φ8/Φ10）+2档长度（L25/L35）的组合式标准销族，覆盖90%以上传送工位需求；二是与核心机加供应商共建标准件库，实现订单直采、48小时交付；三是将标准销纳入PLM系统标准件模块，在设计端强制调用，自动校验干涉与载荷匹配性；四是结合设备平台化开发节奏，按产线代际同步更新标准销参数包。其中第三种方法时效性最优——既避免设计源头重复定义，又不依赖外部协同节奏，还能与BOM自动生成、成本核算模块联动，真正实现设计即降本。 | 1个异常情况概要：标准销在高振动工况下出现微动磨损导致定位漂移。具体情况：某卷绕机传送段采用标准Φ8销后，连续运行72小时后定位重复精度超差0.03mm。解决思路：不是简单加粗销径，而是回溯设备动力学模型，识别该工位加速度峰值区间，在标准销族中启用带表面微织构处理的同规格强化型变体，并同步调整装配预紧力工艺卡控点。1个复杂问题概要：多代设备混线生产时标准销兼容性冲突。具体问题：新旧两代叠片机共用同一装配线，旧机型要求销肩厚度1.2mm，新机型要求1.5mm，但标准销族仅定义单一肩厚。解决思路：在标准销族中增设‘肩厚可选’维度，以模块化结构实现同一直径长度下肩厚的物理可切换，通过快换压板结构适配不同机型，不增加额外库存SKU，也不改变原有装配节拍。
校园招聘/社会招聘通用 | 新能源制造业 | 机械工程师 | 1. 基于项目需求完成机械方案构思、结构详细设计、工程图输出、BOM编制、标准件选型和试制调试闭环；校招/初级岗位偏辅助建模、出图、装配跟进与文档整理，1-3年岗位偏独立完成模块或单机设计并处理现场问题，5年岗位偏主导整线或复杂设备从方案到交付的开发闭环，并指导初级工程师。 2. 围绕新能源设备（锂电前中后段设备、光伏制程设备、储能集成设备等）的功能需求，完成总体方案评估、机构路线确定、节拍与产能分析、关键参数计算和风险评审。 3. 完成设备框架、传动支撑、治具夹具、运动机构和安全防护结构设计，或新能源产品（电池PACK、储能柜体/集装箱、模组结构）的壳体与集成结构设计。 4. 评估机加工、钣金焊接、装配可达性、制造成本和生产导入问题，推动设计从样机走向量产。 5. 处理伺服电机、减速机、气缸、传感器、导轨丝杠、直线模组等机械接口设计与选型，以及线缆气路走线和控制边界确认。 6. 跟进样机装配、动作调试、精度验证、现场验收和问题闭环，确保设备满足工艺精度与产能需求。 | 机电接口 | 伺服电机选型 | 负载惯量匹配 | 简单 | 请简单说说，当负载惯量远大于电机转子惯量时，可能对设备运行造成什么直接影响？ | 60 | 通过 |  | 在新能源制造设备的伺服驱动系统中，若负载惯量显著高于电机转子惯量，会导致系统响应迟滞、位置跟踪超调增大、整定时间延长，进而影响设备节拍稳定性和运动重复定位精度。 | 针对该问题，机械工程师在选型阶段常采用三种主流方案：一是加装减速机，通过速比降低折算到电机端的负载惯量，优势是成本低、成熟可靠，但会增加传动环节误差和装配空间；二是选用更高惯量比适配能力的伺服电机，如新一代宽调速高刚性永磁同步电机，优势是简化结构、提升动态响应，但采购成本上升且需重新校核散热与安装接口；三是优化机械结构降低负载惯量，例如改用轻量化碳纤维治具或中空薄壁传动轴，优势是从源头改善匹配性，但受限于工艺兼容性与量产可靠性验证周期。综合项目交付时效与量产稳定性，优先推荐‘减速机+常规伺服电机’组合方案，该方案在锂电卷绕机、光伏串焊机等产线中已形成标准化设计流程。 | 1个异常情况概要：设备调试阶段出现启停抖动或低速爬行。具体情况：在储能模组自动装配线的托盘输送工位，伺服电机带大质量托盘运行时，在0.5米/秒以下速度段出现周期性微振，导致视觉定位触发失败。解决思路：现场快速验证惯量比是否超限，确认后优先调整伺服增益参数中的刚性设定，并同步检查减速机背隙与轴承预紧状态，避免将电气参数调整误判为机械刚性不足。1个复杂问题概要：多轴协同场景下惯量失配引发耦合振荡。具体问题：锂电极片分切机的放卷与收卷双轴张力控制中，因收卷轴负载随卷径持续增大，导致两轴惯量比动态偏离设计阈值，引发张力波动超标。解决思路：联合电气工程师启用自适应惯量辨识功能，机械侧同步评估是否需增设张力摆辊缓冲机构，并在BOM中预留可更换速比的模块化减速机组件，支撑后期产能爬坡阶段的柔性升级。
校园招聘/社会招聘通用 | 新能源制造业 | 机械工程师 | 1. 基于项目需求完成机械方案构思、结构详细设计、工程图输出、BOM编制、标准件选型和试制调试闭环；校招/初级岗位偏辅助建模、出图、装配跟进与文档整理，1-3年岗位偏独立完成模块或单机设计并处理现场问题，5年岗位偏主导整线或复杂设备从方案到交付的开发闭环，并指导初级工程师。 2. 围绕新能源设备（锂电前中后段设备、光伏制程设备、储能集成设备等）的功能需求，完成总体方案评估、机构路线确定、节拍与产能分析、关键参数计算和风险评审。 3. 完成设备框架、传动支撑、治具夹具、运动机构和安全防护结构设计，或新能源产品（电池PACK、储能柜体/集装箱、模组结构）的壳体与集成结构设计。 4. 评估机加工、钣金焊接、装配可达性、制造成本和生产导入问题，推动设计从样机走向量产。 5. 处理伺服电机、减速机、气缸、传感器、导轨丝杠、直线模组等机械接口设计与选型，以及线缆气路走线和控制边界确认。 6. 跟进样机装配、动作调试、精度验证、现场验收和问题闭环，确保设备满足工艺精度与产能需求。 | 机电接口 | 伺服电机选型 | 负载惯量匹配 | 简单 | 请简述伺服电机选型时，为什么需要关注负载惯量与电机转子惯量的比值？ | 60 | 通过 |  | 因为在新能源设备机械设计中，伺服电机与负载之间通过联轴器、同步带、丝杠或直驱结构刚性连接，构成机电接口的核心运动链。负载惯量与电机转子惯量的比值直接影响伺服系统的响应速度、位置跟踪精度和调试稳定性——比值过大，系统容易振荡、过冲甚至失步；比值过小，则电机动态能力未被充分利用，造成成本与体积冗余，不利于设备紧凑化和量产成本控制。 | 在锂电叠片机、光伏串焊机或储能模组装配线的实际选型中，主流采用三种匹配策略：一是沿用传统经验比值（如≤5:1），调试周期长、依赖工程师手感，对新员工上手不友好；二是基于厂商选型工具嵌入式仿真，输入负载构型参数后自动推荐电机型号并给出惯量比预判，效率高但需校核实际装配误差；三是结合设备节拍要求反推加减速扭矩需求，再倒推允许的最大负载惯量范围，该方法最贴合新能源产线对节拍一致性和重复定位精度的硬性要求，也是当前头部设备商主导项目普遍采用的方式，兼顾设计严谨性与交付时效性。 | 1个异常情况概要：调试阶段出现低频抖动且无法通过增益调节消除；具体情况：多见于电池极耳裁切机构中，因治具叠加多个浮动板与气动夹紧件，实测负载惯量远超建模预估值，导致惯量比实际达12:1以上；解决思路：不直接更换更大电机，而是优化机械接口——将原直连方案改为加装柔性联轴器+内置惯量补偿垫片，并同步收紧治具刚性支撑布局，使等效负载惯量回归合理区间。1个复杂问题概要：同一伺服轴需兼容多工位快换治具，各治具惯量差异超过3倍；具体问题：常见于储能PACK线的通用托盘输送段，不同电池包尺寸导致末端负载变化大，常规单电机配置难以兼顾所有工况的响应与能耗；解决思路：采用模块化接口设计，在电机法兰侧预留可调飞轮组件安装位，通过现场快速增减配重片实现惯量比动态适配，既满足产线柔性换型需求，又避免重新设计整套驱动链。
校园招聘/社会招聘通用 | 新能源制造业 | 机械工程师 | 1. 基于项目需求完成机械方案构思、结构详细设计、工程图输出、BOM编制、标准件选型和试制调试闭环；校招/初级岗位偏辅助建模、出图、装配跟进与文档整理，1-3年岗位偏独立完成模块或单机设计并处理现场问题，5年岗位偏主导整线或复杂设备从方案到交付的开发闭环，并指导初级工程师。 2. 围绕新能源设备（锂电前中后段设备、光伏制程设备、储能集成设备等）的功能需求，完成总体方案评估、机构路线确定、节拍与产能分析、关键参数计算和风险评审。 3. 完成设备框架、传动支撑、治具夹具、运动机构和安全防护结构设计，或新能源产品（电池PACK、储能柜体/集装箱、模组结构）的壳体与集成结构设计。 4. 评估机加工、钣金焊接、装配可达性、制造成本和生产导入问题，推动设计从样机走向量产。 5. 处理伺服电机、减速机、气缸、传感器、导轨丝杠、直线模组等机械接口设计与选型，以及线缆气路走线和控制边界确认。 6. 跟进样机装配、动作调试、精度验证、现场验收和问题闭环，确保设备满足工艺精度与产能需求。 | 机电接口 | 伺服电机选型 | 负载惯量匹配 | 简单 | 在伺服系统中，‘惯量匹配’通常建议负载惯量不超过电机转子惯量的多少倍？请说明这个数值的工程意义。 | 60 | 通过 |  | 通常建议负载惯量不超过电机转子惯量的5倍。这一数值是新能源制造设备机械工程师在伺服电机选型时，为保障运动控制响应性与系统稳定性所采用的通用经验阈值。 | 在锂电卷绕机、光伏串焊机、储能模组装配线等设备开发中，工程师常用三种惯量匹配处理方式：一是直接选用高惯量比兼容型伺服电机，优势是选型快、调试周期短，但成本高且散热压力大；二是加装减速机降低折算到电机端的负载惯量，优势是兼顾性能与成本，但需额外评估传动刚性与背隙对定位精度的影响；三是优化机械结构（如缩短悬臂、轻量化动子），优势是从源头提升动态性能，但需协同结构设计与工艺节拍反复迭代。综合量产导入效率与调试成功率，当前主流做法是以减速机方案为主，辅以结构轻量化验证，确保在3～5倍惯量比区间内达成调试一次通过率目标。 | 1个异常情况概要：调试阶段出现低速爬行或启停抖动。具体情况：某电池极片裁切机构在空载调试正常，带料运行后伺服报过载或位置超差，实测发现负载惯量因吸盘组件未按图加工导致偏大，实际达电机惯量的7.2倍。解决思路：不重新选电机，而是快速复核传动链刚性，在原减速机基础上增加一级同步带预紧补偿，并同步调整伺服增益参数中的滤波频段，4小时内恢复稳定运行。1个复杂问题概要：多轴耦合工况下的等效惯量动态漂移。具体问题：储能PACK自动组装线中，末端执行器随工装夹具切换、电池模组堆叠层数变化，导致X/Y/Z轴实时负载惯量波动范围达3～9倍，超出单点匹配阈值。解决思路：联合电气工程师启用伺服驱动器的自适应惯量辨识功能，在每批次换型后触发一次在线辨识，并将结果映射至机械BOM变更清单，形成‘机械配置-惯量档位-参数模板’三者绑定的标准化交付包。
校园招聘/社会招聘通用 | 新能源制造业 | 机械工程师 | 1. 基于项目需求完成机械方案构思、结构详细设计、工程图输出、BOM编制、标准件选型和试制调试闭环；校招/初级岗位偏辅助建模、出图、装配跟进与文档整理，1-3年岗位偏独立完成模块或单机设计并处理现场问题，5年岗位偏主导整线或复杂设备从方案到交付的开发闭环，并指导初级工程师。 2. 围绕新能源设备（锂电前中后段设备、光伏制程设备、储能集成设备等）的功能需求，完成总体方案评估、机构路线确定、节拍与产能分析、关键参数计算和风险评审。 3. 完成设备框架、传动支撑、治具夹具、运动机构和安全防护结构设计，或新能源产品（电池PACK、储能柜体/集装箱、模组结构）的壳体与集成结构设计。 4. 评估机加工、钣金焊接、装配可达性、制造成本和生产导入问题，推动设计从样机走向量产。 5. 处理伺服电机、减速机、气缸、传感器、导轨丝杠、直线模组等机械接口设计与选型，以及线缆气路走线和控制边界确认。 6. 跟进样机装配、动作调试、精度验证、现场验收和问题闭环，确保设备满足工艺精度与产能需求。 | 机电接口 | 伺服电机选型 | 负载惯量匹配 | 简单 | 请简述：若不满足惯量匹配要求，仅靠增大伺服增益来改善响应，可能带来什么常见问题？ | 60 | 通过 |  | 在新能源设备机械设计中，当负载惯量与电机转子惯量比超出推荐范围时，单纯提高伺服驱动器的增益参数，会削弱系统稳定性，导致运动过程出现高频振荡、定位超调或启停抖动，进而影响设备节拍达成率和工艺重复精度。 | 当前主流应对策略有四种：一是更换更大转子惯量的伺服电机，优势是匹配性好、调试周期短，但会增加电机尺寸和成本，对锂电叠片机等空间受限设备不友好；二是加装减速机，能有效折算负载惯量，但引入回程间隙和刚性衰减，对模组装配精度要求高的PACK线需额外做背隙补偿设计；三是优化机械结构降低负载惯量，如改用轻量化碳纤维治具或 hollow shaft 设计，实施周期长但长期收益高；四是采用带惯量自适应功能的新型驱动器，可动态调节增益，适合光伏串焊机等多工位变负载场景，但对工程师的参数映射能力要求更高。综合来看，在量产导入阶段，优先采用减速机方案更兼顾时效性与可靠性。 | 1个异常情况概要：调试中伺服电机发出持续啸叫并伴随示波器观测到速度环高频振荡。具体情况：某储能模组堆叠设备在提升节拍后出现该现象，实测负载惯量比达15:1，远超推荐值。解决思路：立即降低速度环增益至安全阈值，同步测量实际负载转动惯量，确认是否因治具加装了未计入的附加质量，重新校核减速比选型。1个复杂问题概要：同一型号设备在不同客户现场验收时，部分产线出现重复定位偏差超标。具体问题：源于不同产线使用的导轨预压等级和润滑状态差异，导致等效系统刚性波动，放大惯量失配下的增益敏感性。解决思路：在BOM中明确导轨供应商与预压规格，将刚性影响纳入惯量匹配裕度设计，并在调试SOP中加入空载频响测试环节作为交付前必检项。
校园招聘/社会招聘通用 | 新能源制造业 | 机械工程师 | 1. 基于项目需求完成机械方案构思、结构详细设计、工程图输出、BOM编制、标准件选型和试制调试闭环；校招/初级岗位偏辅助建模、出图、装配跟进与文档整理，1-3年岗位偏独立完成模块或单机设计并处理现场问题，5年岗位偏主导整线或复杂设备从方案到交付的开发闭环，并指导初级工程师。 2. 围绕新能源设备（锂电前中后段设备、光伏制程设备、储能集成设备等）的功能需求，完成总体方案评估、机构路线确定、节拍与产能分析、关键参数计算和风险评审。 3. 完成设备框架、传动支撑、治具夹具、运动机构和安全防护结构设计，或新能源产品（电池PACK、储能柜体/集装箱、模组结构）的壳体与集成结构设计。 4. 评估机加工、钣金焊接、装配可达性、制造成本和生产导入问题，推动设计从样机走向量产。 5. 处理伺服电机、减速机、气缸、传感器、导轨丝杠、直线模组等机械接口设计与选型，以及线缆气路走线和控制边界确认。 6. 跟进样机装配、动作调试、精度验证、现场验收和问题闭环，确保设备满足工艺精度与产能需求。 | 制造工艺 | 制造成本评估 | 标准化降本 | 困难 | 某储能柜体项目中，不同批次机柜的钣金折弯工艺参数不统一，导致焊接工装复用率低、返工率上升。请简述你如何通过结构设计与工艺协同实现标准化降本，并指出需联动哪些环节。 | 120 | 通过 |  | 作为机械工程师，需在结构设计阶段主动识别并固化关键折弯特征的公差带、基准体系与工艺约束条件；同步推动建立面向量产的钣金件通用折弯参数库，并将工艺边界转化为设计输入要求；联动结构设计、工艺规划、供应商管理及生产导入四个核心环节，确保设计输出可制造、可复用、可验证。 | 常见协同路径有四种：一是基于典型储能柜体模块划分折弯单元族，按高度/折弯角/材料厚度归类形成参数模板，优势是复用性强、校验快，但需前期数据沉淀；二是采用基准面+定位孔双约束的接口设计法，在柜体骨架上预置统一工艺基准，优势是兼容现有产线，但对设计精度要求高；三是推行折弯特征前置评审机制，由结构工程师联合工艺工程师在3D模型阶段锁定R角、回弹补偿值和展开系数，优势是问题拦截早，但依赖跨职能协同节奏；四是构建BOM-工艺路线-工装编码映射表，实现设计变更自动触发工装适配评估。综合来看，第二种‘基准面+定位孔’法在当前新能源制造业导入周期紧、供应商能力参差的背景下时效性与落地性最优。 | 1个异常情况概要：设计已冻结但产线反馈某批次折弯件因模具磨损导致角度偏差超差，影响工装定位。具体情况：结构设计未在图纸中明确标注该折弯特征为关键装配基准，也未在BOM备注其工艺敏感等级，导致工艺未将其纳入模具寿命监控项。解决思路：立即补充该特征的基准标识与公差控制框，并在设计交付包中增加‘关键折弯特征清单’附件，同步更新至供应商技术协议。1个复杂问题概要：多个储能项目共用同一平台架构，但各客户对柜体开孔位置、加强筋布局提出差异化需求，导致折弯参数难以收敛。具体问题：结构模块化程度不足，加强筋等非标特征嵌入主框架，造成折弯序列不可解耦。解决思路：重构框架层级，将主承力结构与客户定制特征解耦为‘基础壳体+可插拔功能板’两层，前者固化折弯参数，后者通过标准接口适配，从而保障主工装复用率不低于85%。
校园招聘/社会招聘通用 | 新能源制造业 | 机械工程师 | 1. 基于项目需求完成机械方案构思、结构详细设计、工程图输出、BOM编制、标准件选型和试制调试闭环；校招/初级岗位偏辅助建模、出图、装配跟进与文档整理，1-3年岗位偏独立完成模块或单机设计并处理现场问题，5年岗位偏主导整线或复杂设备从方案到交付的开发闭环，并指导初级工程师。 2. 围绕新能源设备（锂电前中后段设备、光伏制程设备、储能集成设备等）的功能需求，完成总体方案评估、机构路线确定、节拍与产能分析、关键参数计算和风险评审。 3. 完成设备框架、传动支撑、治具夹具、运动机构和安全防护结构设计，或新能源产品（电池PACK、储能柜体/集装箱、模组结构）的壳体与集成结构设计。 4. 评估机加工、钣金焊接、装配可达性、制造成本和生产导入问题，推动设计从样机走向量产。 5. 处理伺服电机、减速机、气缸、传感器、导轨丝杠、直线模组等机械接口设计与选型，以及线缆气路走线和控制边界确认。 6. 跟进样机装配、动作调试、精度验证、现场验收和问题闭环，确保设备满足工艺精度与产能需求。 | 制造工艺 | 制造成本评估 | 标准化降本 | 困难 | 一条光伏串焊设备产线包含十余台同类单机，每台的伺服电机安装支架均为独立设计。现要推进量产导入，请简述你如何统筹这些支架的标准化重构，并说明评估时需平衡的三类核心因素。 | 120 | 通过 |  | 统筹标准化重构是指基于量产导入目标，对十余台同类单机中功能相同、工况相近的伺服电机安装支架开展统一归类、接口统一、结构收敛和BOM整合工作；评估时需平衡的三类核心因素是制造成本、装配工艺性、产线适配性。 | 常见方案有四种：一是全机型强制统一支架，优势是降本彻底、BOM最简，但需返工已投产单机，影响交付节奏；二是按伺服型号+安装朝向+基座连接方式三维度聚类，形成3至5个通用模块，兼顾改造成本与覆盖效率，是当前主流做法；三是仅统一关键定位面与紧固接口，保留局部避让结构可调，利于兼容既有布局，但会增加供应商模具套数；四是采用快换式通用底座加可调角度适配块，柔性高但增加零件层级和装配工序。综合来看，第二种聚类方案在时效性、成本收益和现场落地性上最为均衡，既避免推倒重来，又能支撑后续新机型复用。 | 1个异常情况概要：部分单机因早期布局受限，伺服电机安装空间存在干涉或悬臂过长。具体情况是支架无法直接套用通用模块，需局部加强或重新开孔，导致该单机仍需定制件。解决思路是建立‘例外清单’机制，在标准化BOM中标注特殊单机编号及对应适配方案，同步更新装配工艺卡，由产线工程师现场确认后执行。1个复杂问题概要：不同单机伺服品牌型号混用，导致电机法兰尺寸、轴径、编码器接口不一致。具体问题是同一安装位置下，多个电机厂商的机械接口公差带叠加后无法共用一个支架。解决思路是联合电气与采购团队，推动产线内伺服选型收敛至2个主力型号，以支架适配为主、电机让步为辅，在技术协议中锁定接口标准，确保标准化真正可闭环落地。
校园招聘/社会招聘通用 | 新能源制造业 | 机械工程师 | 1. 基于项目需求完成机械方案构思、结构详细设计、工程图输出、BOM编制、标准件选型和试制调试闭环；校招/初级岗位偏辅助建模、出图、装配跟进与文档整理，1-3年岗位偏独立完成模块或单机设计并处理现场问题，5年岗位偏主导整线或复杂设备从方案到交付的开发闭环，并指导初级工程师。 2. 围绕新能源设备（锂电前中后段设备、光伏制程设备、储能集成设备等）的功能需求，完成总体方案评估、机构路线确定、节拍与产能分析、关键参数计算和风险评审。 3. 完成设备框架、传动支撑、治具夹具、运动机构和安全防护结构设计，或新能源产品（电池PACK、储能柜体/集装箱、模组结构）的壳体与集成结构设计。 4. 评估机加工、钣金焊接、装配可达性、制造成本和生产导入问题，推动设计从样机走向量产。 5. 处理伺服电机、减速机、气缸、传感器、导轨丝杠、直线模组等机械接口设计与选型，以及线缆气路走线和控制边界确认。 6. 跟进样机装配、动作调试、精度验证、现场验收和问题闭环，确保设备满足工艺精度与产能需求。 | 制造工艺 | 制造成本评估 | 标准化降本 | 困难 | 在锂电模组装配线设备开发中，多个工位都用到同类型气动夹爪，但当前设计分别采用了三家供应商的型号。请简述你如何从标准化角度推动降本，并说明关键决策依据。 | 120 | 通过 |  | 我会先梳理各工位对气动夹爪的功能需求共性，包括夹持行程、夹紧力范围、安装接口尺寸、响应节拍、防护等级及与PLC的信号交互方式，确认是否真属于‘同类型’应用；再基于现有三家型号的技术参数、采购单价、最小起订量、交期稳定性、本地技术服务能力及历史故障率，开展横向比对，识别可统一替换的可行基准型号。 | 常见做法有四种：一是直接归一为单一品牌主力型号，优势是BOM精简、备件集中、维修培训统一，但风险在于供应链弹性不足，一旦该型号停产或交期延迟将影响整线交付；二是选用平台化兼容型号，即结构接口和气路电气接口完全一致、仅品牌不同的互换型号，需联合采购与供应商签订联合认证协议，优势是兼顾成本与韧性，但前期需投入跨品牌测试验证；三是推动定制化通用接口夹爪，由设备方定义机械/气路/信号接口标准，委托合格供应商按标生产，适合年用量超两千台的场景，前期开发周期长但长期降本显著；四是采用模块化夹爪基座+可更换功能头方案，适配不同夹持对象，但会增加结构复杂度和调试成本。综合锂电产线批量大、迭代快、交付压力紧的特点，平台化兼容型号是当前最平衡的选择。 | 1个异常情况概要：某工位因电池模组尺寸公差波动，原定统一型号夹爪出现重复定位失效。具体情况：夹爪开合重复精度达标，但夹持后模组在后续压装工位发生微偏移，追溯发现是夹爪本体刚性不足导致受力变形，而三家原型号中仅一家提供加厚侧板选项。解决思路：不推翻标准化结论，而是将‘结构刚性’纳入标准化选型强制参数，在BOM技术要求栏明确标注最小弯曲刚度阈值，并同步更新夹爪验收测试项。1个复杂问题概要：产线升级为兼容多代模组（如LFP与三元混线），夹爪需适配不同厚度与表面材质。具体问题：统一型号无法同时满足薄模组防压痕与厚模组高夹紧力需求。解决思路：放弃单型号全覆盖，转为按模组厚度区间划分两个标准化子型号，定义清晰的切换边界（如≤85mm用A型，＞85mm用B型），并在设备BOM和装配指导书中固化对应关系，确保设计、采购、现场执行三端一致。
校园招聘/社会招聘通用 | 新能源制造业 | 机械工程师 | 1. 基于项目需求完成机械方案构思、结构详细设计、工程图输出、BOM编制、标准件选型和试制调试闭环；校招/初级岗位偏辅助建模、出图、装配跟进与文档整理，1-3年岗位偏独立完成模块或单机设计并处理现场问题，5年岗位偏主导整线或复杂设备从方案到交付的开发闭环，并指导初级工程师。 2. 围绕新能源设备（锂电前中后段设备、光伏制程设备、储能集成设备等）的功能需求，完成总体方案评估、机构路线确定、节拍与产能分析、关键参数计算和风险评审。 3. 完成设备框架、传动支撑、治具夹具、运动机构和安全防护结构设计，或新能源产品（电池PACK、储能柜体/集装箱、模组结构）的壳体与集成结构设计。 4. 评估机加工、钣金焊接、装配可达性、制造成本和生产导入问题，推动设计从样机走向量产。 5. 处理伺服电机、减速机、气缸、传感器、导轨丝杠、直线模组等机械接口设计与选型，以及线缆气路走线和控制边界确认。 6. 跟进样机装配、动作调试、精度验证、现场验收和问题闭环，确保设备满足工艺精度与产能需求。 | 机电接口 | 伺服电机选型 | 负载惯量匹配 | 中等 | 当一台用于电池模组装配线的直线模组驱动机构出现启停抖动、定位精度下降时，如果已排除机械刚性和控制参数问题，从伺服系统角度，最应优先核查哪个惯量相关指标？请简述原因。 | 90 | 通过 |  | 最应优先核查伺服电机与负载之间的惯量比。因为该指标直接反映电机对负载动态响应的适配能力，在新能源产线高节拍、高重复定位要求下，惯量比失配会引发启停过程中的能量传递失稳，进而表现为抖动和定位漂移。 | 在电池模组装配设备开发中，工程师通常通过三种方式评估惯量比：一是依据伺服厂商选型工具输入负载结构参数自动计算，优势是快且兼容主流品牌，但依赖建模精度；二是基于实测堵转扭矩与加速时间反推等效负载惯量，更贴近真实工况但耗时较长；三是结合模组厂商提供的典型惯量比推荐值做边界校核，适合初筛但覆盖场景有限。综合来看，首选厂商选型工具辅助计算，并同步用典型工况下的启停响应曲线做交叉验证，既保障时效性，又兼顾工程可靠性。 | 1个异常情况概要：惯量比超限导致调试阶段反复出现‘抖动-调参-再抖动’循环。具体情况：某PACK线直线模组在带载启停时加速度刚过0.3g就发生高频微振，现场反复调整增益无效。解决思路：立即暂停参数优化，回溯三维模型中滑台、治具、电芯托盘的质量分布与旋转半径，重新核算折算到电机轴的总负载惯量，确认是否超出厂商标称的惯量比阈值。1个复杂问题概要：多自由度耦合负载下的等效惯量误判。具体问题：同一电机驱动含旋转压紧机构的复合直线模组时，仅按平动部件计算惯量比，忽略压紧气缸动作引起的转动惯量突变，导致量产爬坡期偶发定位超差。解决思路：在方案设计阶段即识别运动链中所有参与动态响应的惯量源，在BOM冻结前组织跨专业评审，明确将压紧机构等效转动惯量折算进主驱动轴系，并在调试清单中增加多工况组合下的惯量比复核项。
校园招聘/社会招聘通用 | 新能源制造业 | 机械工程师 | 1. 基于项目需求完成机械方案构思、结构详细设计、工程图输出、BOM编制、标准件选型和试制调试闭环；校招/初级岗位偏辅助建模、出图、装配跟进与文档整理，1-3年岗位偏独立完成模块或单机设计并处理现场问题，5年岗位偏主导整线或复杂设备从方案到交付的开发闭环，并指导初级工程师。 2. 围绕新能源设备（锂电前中后段设备、光伏制程设备、储能集成设备等）的功能需求，完成总体方案评估、机构路线确定、节拍与产能分析、关键参数计算和风险评审。 3. 完成设备框架、传动支撑、治具夹具、运动机构和安全防护结构设计，或新能源产品（电池PACK、储能柜体/集装箱、模组结构）的壳体与集成结构设计。 4. 评估机加工、钣金焊接、装配可达性、制造成本和生产导入问题，推动设计从样机走向量产。 5. 处理伺服电机、减速机、气缸、传感器、导轨丝杠、直线模组等机械接口设计与选型，以及线缆气路走线和控制边界确认。 6. 跟进样机装配、动作调试、精度验证、现场验收和问题闭环，确保设备满足工艺精度与产能需求。 | 制造工艺 | 制造成本评估 | 标准化降本 | 困难 | 电池PACK线体中，多处治具使用非标定制轴承座，采购周期长且单件成本高。请简述你如何以模块化+标准件替代思路开展降本设计，并说明验证其可行性的关键步骤。 | 120 | 通过 |  | 作为机械工程师，我首先明确降本设计的起点是识别非标轴承座在治具中的功能定位——即承担径向/轴向载荷、保证旋转同轴度、适配安装空间与接口关系；在此基础上，将原非标结构拆解为承载模块、定位模块和连接模块三部分，优先选用国标或主流厂商的标准轴承座系列（如ISO 1209、JIS B 1557）进行接口匹配设计，同步定义模块间可互换的安装基准面与紧固规格，形成可复用的轴承支撑单元。 | 常见方案有四种：一是直接替换为带法兰的铸铁标准轴承座，优势是供应链成熟、交期短，但需校核现有治具底板厚度与螺栓孔位兼容性；二是采用铝合金快装轴承模块（含预压弹簧调节结构），适配轻载高频换型场景，但刚性略低，需做振动衰减验证；三是借用线体已有的直线模组端部支座接口，反向适配轴承，能最大化利旧，但对原设计自由度要求高；四是组合式分体轴承座（外圈固定+内圈浮动结构），用标准深沟球轴承+通用端盖+定制少量过渡块，平衡成本与精度。综合来看，第四种在PACK治具场景下最优——既规避全新开模，又保留关键精度控制点，且BOM中标准件占比超90%，便于后续跨工位复用。 | 异常情况概要：标准轴承座安装后出现微动磨损导致重复定位偏差超差。具体情况：因治具存在小幅往复摆动工况，标准座与安装面间产生0.02毫米级间隙累积，连续运行200小时后同心度漂移达0.05毫米。解决思路：不修改轴承座本体，改用带弹性补偿的双螺栓锁紧结构，在端盖处增加碟簧垫片组，并在装配作业指导书中固化‘扭矩+转角’双重拧紧工艺。复杂问题概要：多个治具共用同一模块化轴承单元时，不同载荷谱导致寿命差异大，现场出现部分工位提前失效。具体问题：某侧压紧治具峰值载荷达1200N，而同模块用于导向的治具仅300N，按统一选型导致前者滚道早期疲劳剥落。解决思路：建立PACK线体典型工况载荷矩阵表（含静态夹紧力、动态冲击系数、循环频次），按载荷等级划分三个子模块系列，在BOM中以‘模块代号+后缀载荷等级’标识，确保选型有据可依且不增加装配复杂度。
校园招聘/社会招聘通用 | 新能源制造业 | 机械工程师 | 1. 基于项目需求完成机械方案构思、结构详细设计、工程图输出、BOM编制、标准件选型和试制调试闭环；校招/初级岗位偏辅助建模、出图、装配跟进与文档整理，1-3年岗位偏独立完成模块或单机设计并处理现场问题，5年岗位偏主导整线或复杂设备从方案到交付的开发闭环，并指导初级工程师。 2. 围绕新能源设备（锂电前中后段设备、光伏制程设备、储能集成设备等）的功能需求，完成总体方案评估、机构路线确定、节拍与产能分析、关键参数计算和风险评审。 3. 完成设备框架、传动支撑、治具夹具、运动机构和安全防护结构设计，或新能源产品（电池PACK、储能柜体/集装箱、模组结构）的壳体与集成结构设计。 4. 评估机加工、钣金焊接、装配可达性、制造成本和生产导入问题，推动设计从样机走向量产。 5. 处理伺服电机、减速机、气缸、传感器、导轨丝杠、直线模组等机械接口设计与选型，以及线缆气路走线和控制边界确认。 6. 跟进样机装配、动作调试、精度验证、现场验收和问题闭环，确保设备满足工艺精度与产能需求。 | 机电接口 | 伺服电机选型 | 负载惯量匹配 | 中等 | 在设计光伏组件自动搬运设备的旋转分度机构时，若减速机速比为1:5，负载端转动惯量为0.02 kg·m²，电机轴侧允许的最大折算惯量通常按多少估算？请说明这个数值背后的工程依据。 | 90 | 通过 |  | 电机轴侧允许的最大折算惯量通常按0.0008 kg·m²估算。该数值源于负载惯量经速比平方折算后，需满足伺服系统惯量匹配比不超过5:1的工程经验值，即0.02除以5的平方等于0.0008。 | 在光伏产线旋转分度机构设计中，惯量匹配有三种主流处理方式：一是直接按5:1上限选型，响应快但电机成本高、温升高；二是放宽至7:1并配合增益调节与振动抑制算法，适用于节拍宽松的搬运工位，调试周期略长但性价比优；三是采用带惯量自适应功能的新一代伺服驱动器，可动态补偿，对装配误差和组件尺寸波动适应性强，是当前光伏设备批量交付项目的首选。综合量产导入时效、调试人力投入和长期运行稳定性，第三种方式最适配新能源制造业快速迭代、多型号兼容的现场需求。 | 1个异常情况概要：现场调试时出现启停抖动或定位超调。具体情况：光伏组件批次重量变化导致实际负载惯量偏离设计值，而伺服参数未重新整定。解决思路：在样机阶段预留惯量自学习功能启用条件，调试时用驱动器内置惯量辨识工具实测折算惯量，并同步更新位置环和速度环增益。1个复杂问题概要：同一台设备需兼容不同尺寸光伏组件（如182mm与210mm版型）的搬运节拍要求。具体问题：切换组件规格后分度角度和加减速时间变化，原惯量匹配边界失效。解决思路：在机械设计阶段将减速机接口设为模块化快换结构，配套预置两套伺服参数组，通过PLC信号触发自动切换，并在BOM中明确标注对应参数版本号及验证记录。
校园招聘/社会招聘通用 | 新能源制造业 | 机械工程师 | 1. 基于项目需求完成机械方案构思、结构详细设计、工程图输出、BOM编制、标准件选型和试制调试闭环；校招/初级岗位偏辅助建模、出图、装配跟进与文档整理，1-3年岗位偏独立完成模块或单机设计并处理现场问题，5年岗位偏主导整线或复杂设备从方案到交付的开发闭环，并指导初级工程师。 2. 围绕新能源设备（锂电前中后段设备、光伏制程设备、储能集成设备等）的功能需求，完成总体方案评估、机构路线确定、节拍与产能分析、关键参数计算和风险评审。 3. 完成设备框架、传动支撑、治具夹具、运动机构和安全防护结构设计，或新能源产品（电池PACK、储能柜体/集装箱、模组结构）的壳体与集成结构设计。 4. 评估机加工、钣金焊接、装配可达性、制造成本和生产导入问题，推动设计从样机走向量产。 5. 处理伺服电机、减速机、气缸、传感器、导轨丝杠、直线模组等机械接口设计与选型，以及线缆气路走线和控制边界确认。 6. 跟进样机装配、动作调试、精度验证、现场验收和问题闭环，确保设备满足工艺精度与产能需求。 | 机电接口 | 伺服电机选型 | 负载惯量匹配 | 中等 | 在选型伺服电机时，为什么需要让电机转子惯量与负载折算到电机轴的惯量保持合理比例？请简单说说这个比例关系对设备运行的影响。 | 90 | 通过 |  | 因为新能源设备对启停响应、定位精度和节拍稳定性要求高，若电机转子惯量远小于负载折算惯量，会导致系统刚性下降、响应迟滞、位置超调甚至振荡；若远大于，则电机选型冗余，带来成本上升、散热恶化和整机重量增加，影响设备紧凑性与产线布局适配性。 | 当前主流做法有三类：一是按厂商推荐惯量比（如3:1至5:1）初选后实测验证，优势是开发风险低、适配成熟驱动算法，但可能过度保守，导致电机偏大；二是基于设备实际节拍曲线做惯量敏感度仿真，结合试制阶段加减速抖动数据反向校核，精度高且贴合产线真实工况，但需跨部门协同调试周期略长；三是采用带惯量自识别功能的新一代伺服驱动器，在样机调试阶段自动匹配参数，大幅提升现场调试效率，特别适合锂电叠片机、模切机等多工位变负载场景，已成为中高端新能源设备的标配方案。综合来看，第三种方法时效性与鲁棒性最佳，已成行业新基准。 | 1个异常情况概要：设备空载运行正常，带载后出现周期性微振动或定位反复微调。具体情况：常见于卷绕机张力摆辊、PACK线电池托盘搬运模组等变惯量环节，负载因物料进入导致折算惯量突变，超出原设定惯量比适应范围。解决思路：在机械设计阶段预留惯量缓冲区间，同步推动电气侧启用驱动器的实时惯量辨识+前馈补偿功能，并在BOM中明确标注关键运动单元的惯量波动范围。1个复杂问题概要：同型号设备在不同客户现场验收时，部分产线出现重复定位偏差超标。具体问题：源于不同客户使用的导轨精度、联轴器刚性及安装公差不一致，导致实际传动链刚性变化，间接放大惯量不匹配的负面影响。解决思路：将惯量匹配从单一电机选型动作，升级为‘电机+减速机+联轴器+末端执行器’接口链联合评估，在结构设计输出前完成接口刚性分级定义，并在装配工艺卡中固化关键紧固扭矩与同轴度复检节点。
校园招聘/社会招聘通用 | 新能源制造业 | 机械工程师 | 1. 基于项目需求完成机械方案构思、结构详细设计、工程图输出、BOM编制、标准件选型和试制调试闭环；校招/初级岗位偏辅助建模、出图、装配跟进与文档整理，1-3年岗位偏独立完成模块或单机设计并处理现场问题，5年岗位偏主导整线或复杂设备从方案到交付的开发闭环，并指导初级工程师。 2. 围绕新能源设备（锂电前中后段设备、光伏制程设备、储能集成设备等）的功能需求，完成总体方案评估、机构路线确定、节拍与产能分析、关键参数计算和风险评审。 3. 完成设备框架、传动支撑、治具夹具、运动机构和安全防护结构设计，或新能源产品（电池PACK、储能柜体/集装箱、模组结构）的壳体与集成结构设计。 4. 评估机加工、钣金焊接、装配可达性、制造成本和生产导入问题，推动设计从样机走向量产。 5. 处理伺服电机、减速机、气缸、传感器、导轨丝杠、直线模组等机械接口设计与选型，以及线缆气路走线和控制边界确认。 6. 跟进样机装配、动作调试、精度验证、现场验收和问题闭环，确保设备满足工艺精度与产能需求。 | 机电接口 | 伺服电机选型 | 负载惯量匹配 | 中等 | 某储能柜体内部的压接工位使用伺服电机驱动凸轮连杆机构，调试中发现加减速过程电流波动大且响应滞后。除电机功率外，设计阶段未充分核算哪个关键惯量参数可能导致该现象？请简述其作用机制。 | 90 | 通过 |  | 设计阶段未充分核算负载侧对电机轴折算的总转动惯量，即负载惯量与电机转子惯量的匹配关系。该参数直接影响伺服系统的动态响应特性：当负载惯量远大于电机转子惯量时，系统等效惯性增大，导致加减速过程中电机需输出更大扭矩变化，引发电流剧烈波动和位置/速度响应延迟。 | 在新能源储能设备机械设计中，针对凸轮连杆类变负载机构，常用三种惯量匹配处理方式：一是通过减速机速比调整折算负载惯量，优势是成熟可靠、适配性强，但需同步校核减速机刚性和温升；二是优化连杆构型与质心分布，如缩短悬臂长度、选用轻量化复合材料连杆，优势是源头降惯量、提升动态性能，但受空间和工艺约束大；三是采用双电机协同驱动或分段驱动方案，可分散惯量负荷，但增加控制复杂度与BOM成本。综合时效性、量产可行性及调试便利性，优先采用减速比优化配合结构轻量化迭代，这是当前储能柜体压接工位最主流的落地路径。 | 1个异常情况概要：调试中伺服报警频繁触发过流或编码器偏差超限。具体情况：凸轮处于高加速度区间时，连杆末端质量突变导致瞬时折算惯量跃升，超出电机惯量比容许范围，电流采样值剧烈震荡。解决思路：现场快速验证惯量比是否超标，通过临时降低电子齿轮比或启用伺服内置惯量自适应功能暂稳运行，同步在结构图纸中锁定连杆质心位置并推动轻量化替代方案。1个复杂问题概要：多自由度耦合机构下各轴惯量相互影响难以解耦。具体问题：储能柜体内压接工位常与模组定位、锁固等动作联动，凸轮轴与相邻直线轴存在机械耦合，导致单轴惯量核算结果失真。解决思路：在方案阶段即联合电控工程师开展多轴协同仿真，以整机运动包络为输入，提取各轴峰值等效惯量，而非孤立核算单机构，确保选型边界覆盖真实工况。
校园招聘/社会招聘通用 | 新能源制造业 | 机械工程师 | 1. 基于项目需求完成机械方案构思、结构详细设计、工程图输出、BOM编制、标准件选型和试制调试闭环；校招/初级岗位偏辅助建模、出图、装配跟进与文档整理，1-3年岗位偏独立完成模块或单机设计并处理现场问题，5年岗位偏主导整线或复杂设备从方案到交付的开发闭环，并指导初级工程师。 2. 围绕新能源设备（锂电前中后段设备、光伏制程设备、储能集成设备等）的功能需求，完成总体方案评估、机构路线确定、节拍与产能分析、关键参数计算和风险评审。 3. 完成设备框架、传动支撑、治具夹具、运动机构和安全防护结构设计，或新能源产品（电池PACK、储能柜体/集装箱、模组结构）的壳体与集成结构设计。 4. 评估机加工、钣金焊接、装配可达性、制造成本和生产导入问题，推动设计从样机走向量产。 5. 处理伺服电机、减速机、气缸、传感器、导轨丝杠、直线模组等机械接口设计与选型，以及线缆气路走线和控制边界确认。 6. 跟进样机装配、动作调试、精度验证、现场验收和问题闭环，确保设备满足工艺精度与产能需求。 | 机电接口 | 伺服电机选型 | 扭矩裕量判断 | 简单 | 请简述在伺服电机选型时，为什么需要考虑扭矩裕量？ | 60 | 通过 |  | 因为新能源设备在实际运行中存在装配误差、负载波动、工况变化和长期磨损等不确定因素，仅按理论最大负载选型会导致电机频繁过载报警、响应滞后或寿命缩短，扭矩裕量是保障设备在量产导入阶段稳定运行、避免调试反复和现场停机的关键设计余量。 | 当前主流做法有三种：一是沿用传统经验法，按理论峰值扭矩放大1.3～1.5倍，优点是快但易导致电机偏大、成本上升和散热冗余；二是基于典型工况谱做加权统计分析，结合锂电叠片或光伏串焊等工序的实际节拍循环数据提取负载特征，精度高但需跨部门协同获取产线实测数据；三是采用模块化选型工具链，调用企业内部已验证的工艺动作库（如极耳焊接压紧、模组堆叠定位等典型动作的扭矩-时间曲线），自动匹配裕量区间。第三种方法在新能源装备制造企业中已成为新入职工程师必须掌握的标准化流程，兼顾时效性与工程可靠性，且能支撑从样机到量产的快速迭代。 | 1个异常情况概要：调试阶段伺服频繁报过载，但理论计算未超限。具体情况：电池模组搬运机构在满载启停时出现瞬时抖动并触发报警，实测发现治具定位销微变形导致运动阻力突增，叠加丝杠润滑不均，使瞬时负载超出原裕量设定。解决思路：联合装配工艺工程师复核治具公差与安装顺序，同步在调试阶段启用低速空载磨合程序，并将该工况纳入后续同类模块的裕量基准库。1个复杂问题概要：同一型号伺服在A客户产线正常，在B客户同工位却连续失效。具体问题：B客户现场环境温湿度更高且粉尘浓度超标，导致电机散热效率下降，同等扭矩输出下温升突破安全阈值，间接降低有效输出能力。解决思路：不再单纯调整裕量数值，而是推动结构设计端优化电机安装位通风路径，并在BOM中强制配套IP54防护等级+散热鳍片增强型电机，把裕量管理延伸到机电接口的物理边界协同层面。
校园招聘/社会招聘通用 | 新能源制造业 | 机械工程师 | 1. 基于项目需求完成机械方案构思、结构详细设计、工程图输出、BOM编制、标准件选型和试制调试闭环；校招/初级岗位偏辅助建模、出图、装配跟进与文档整理，1-3年岗位偏独立完成模块或单机设计并处理现场问题，5年岗位偏主导整线或复杂设备从方案到交付的开发闭环，并指导初级工程师。 2. 围绕新能源设备（锂电前中后段设备、光伏制程设备、储能集成设备等）的功能需求，完成总体方案评估、机构路线确定、节拍与产能分析、关键参数计算和风险评审。 3. 完成设备框架、传动支撑、治具夹具、运动机构和安全防护结构设计，或新能源产品（电池PACK、储能柜体/集装箱、模组结构）的壳体与集成结构设计。 4. 评估机加工、钣金焊接、装配可达性、制造成本和生产导入问题，推动设计从样机走向量产。 5. 处理伺服电机、减速机、气缸、传感器、导轨丝杠、直线模组等机械接口设计与选型，以及线缆气路走线和控制边界确认。 6. 跟进样机装配、动作调试、精度验证、现场验收和问题闭环，确保设备满足工艺精度与产能需求。 | 机电接口 | 伺服电机选型 | 扭矩裕量判断 | 简单 | 如果计算出的负载连续扭矩是5 N·m，按常规设计要求，所选伺服电机的额定扭矩至少应为多少？ | 60 | 通过 |  | 在新能源制造业机械工程师的实际工作中，针对伺服电机选型环节中的扭矩裕量判断，当负载连续扭矩为5 N·m时，所选伺服电机的额定扭矩至少应为6.25 N·m。 | 当前新能源设备开发中主流采用三类扭矩裕量方案：一是按1.25倍负载连续扭矩选取，兼顾产线节拍稳定性与电机温升控制，适用于锂电叠片机、模切机等中高动态响应场景；二是按1.5倍选取，多用于光伏串焊机等存在短时冲击载荷且调试周期紧张的项目，但会抬高BOM成本并影响结构紧凑性；三是结合实际工况做分段校核，比如依据设备运行周期内不同阶段的扭矩分布加权评估，需协同电控工程师完成，时效性略低但更贴合储能PACK线体等长周期连续运行需求。综合量产导入效率、供应商交付能力及现场调试容错率，1.25倍方案是当前行业通行的平衡选择。 | 1个异常情况概要：电机额定扭矩刚好卡在1.25倍边界，但样机调试时出现温升超标或过载报警。具体情况：某锂电卷绕机在连续8小时运行后电机表面温度超85℃，触发保护停机。解决思路：不简单更换更大扭矩电机，而是联合电控确认是否可优化S曲线加减速参数，并同步检查机械端是否存在导轨预紧过量或同步带张力异常等隐性阻力源。1个复杂问题概要：同一台设备在不同工艺配方下负载波动大，导致单一额定扭矩无法兼顾所有工况。具体问题：光伏层压机适配多种电池片尺寸时，夹具驱动扭矩变化达±40%。解决思路：优先评估是否可通过模块化夹具设计收窄扭矩范围；若不可行，则推动选用支持低速高转矩模式切换的伺服型号，并在机械设计阶段预留散热强化接口和安装空间冗余。
校园招聘/社会招聘通用 | 新能源制造业 | 机械工程师 | 1. 基于项目需求完成机械方案构思、结构详细设计、工程图输出、BOM编制、标准件选型和试制调试闭环；校招/初级岗位偏辅助建模、出图、装配跟进与文档整理，1-3年岗位偏独立完成模块或单机设计并处理现场问题，5年岗位偏主导整线或复杂设备从方案到交付的开发闭环，并指导初级工程师。 2. 围绕新能源设备（锂电前中后段设备、光伏制程设备、储能集成设备等）的功能需求，完成总体方案评估、机构路线确定、节拍与产能分析、关键参数计算和风险评审。 3. 完成设备框架、传动支撑、治具夹具、运动机构和安全防护结构设计，或新能源产品（电池PACK、储能柜体/集装箱、模组结构）的壳体与集成结构设计。 4. 评估机加工、钣金焊接、装配可达性、制造成本和生产导入问题，推动设计从样机走向量产。 5. 处理伺服电机、减速机、气缸、传感器、导轨丝杠、直线模组等机械接口设计与选型，以及线缆气路走线和控制边界确认。 6. 跟进样机装配、动作调试、精度验证、现场验收和问题闭环，确保设备满足工艺精度与产能需求。 | 机电接口 | 伺服电机选型 | 扭矩裕量判断 | 简单 | 伺服电机选型中，常见的扭矩裕量推荐值一般是多少？请说明这个数值的工程含义。 | 60 | 通过 |  | 在新能源制造业机械工程师的实际选型工作中，伺服电机扭矩裕量的推荐值通常为1.3到1.5倍。这个数值指的是电机额定输出扭矩需至少覆盖计算所得的最大连续工作扭矩，并在此基础上保留30%至50%的余量，其工程含义是为应对设备调试阶段的参数波动、制造公差带来的负载变化、产线节拍提升预留的空间，以及保障长期运行中因温升、润滑衰减、装配应力等实际工况偏差导致的性能衰减仍有可靠响应能力。 | 当前主流做法有四种：一是按1.3倍基础裕量执行，适用于标准化模组或已验证成熟的锂电卷绕/叠片单机，优势是成本可控、BOM稳定，但对新工艺变更适应性弱；二是采用1.5倍裕量并搭配现场实测负载曲线动态校核，多用于光伏串焊机或储能模组装配线的首台套开发，能显著降低调试周期风险，但初期选型偏保守、体积和散热设计压力增大；三是基于历史项目数据库做加权匹配，参考同类设备近3年现场反馈的过载报警频次反推裕量区间，时效性和复用性好，但依赖数据沉淀质量；四是结合供应商最新一代电机的短时过载能力（如IEC 60034-1允许的S1/S3工况下150%持续30秒）协同定义裕量边界，综合效率最高，已成为头部锂电设备企业新项目的首选方法。 | 1个异常情况概要：调试阶段出现电机频繁报过载但理论计算未超限。具体情况：某储能PACK自动组装线中，伺服驱动夹爪在抓取电芯后突发抖动报警，实测电流峰值达额定1.45倍，但静态模型计算仅1.28倍。解决思路：立即暂停动作，检查夹爪气动补偿与伺服启停时序耦合关系，确认是否存在气缸保压滞后引发瞬时冲击载荷叠加，同步调取驱动器实时波形比对位置指令与电流响应相位差，修正运动规划中的加减速斜率参数。1个复杂问题概要：同一型号电机在不同产线批量导入后出现批量性温升超标。具体问题：某光伏汇流箱自动锁付设备中，12台同配置拧紧轴伺服电机在量产第3周陆续触发温度保护停机。解决思路：组织跨部门复盘，重点排查结构散热路径是否被新增钣金遮挡、电机安装面平面度超差导致接触热阻增大、以及BOM中误将IP54电机替换为IP65但散热筋设计未同步优化，最终通过局部开窗+导热硅脂工艺升级+供应商联合热仿真闭环解决。
校园招聘/社会招聘通用 | 新能源制造业 | 机械工程师 | 1. 基于项目需求完成机械方案构思、结构详细设计、工程图输出、BOM编制、标准件选型和试制调试闭环；校招/初级岗位偏辅助建模、出图、装配跟进与文档整理，1-3年岗位偏独立完成模块或单机设计并处理现场问题，5年岗位偏主导整线或复杂设备从方案到交付的开发闭环，并指导初级工程师。 2. 围绕新能源设备（锂电前中后段设备、光伏制程设备、储能集成设备等）的功能需求，完成总体方案评估、机构路线确定、节拍与产能分析、关键参数计算和风险评审。 3. 完成设备框架、传动支撑、治具夹具、运动机构和安全防护结构设计，或新能源产品（电池PACK、储能柜体/集装箱、模组结构）的壳体与集成结构设计。 4. 评估机加工、钣金焊接、装配可达性、制造成本和生产导入问题，推动设计从样机走向量产。 5. 处理伺服电机、减速机、气缸、传感器、导轨丝杠、直线模组等机械接口设计与选型，以及线缆气路走线和控制边界确认。 6. 跟进样机装配、动作调试、精度验证、现场验收和问题闭环，确保设备满足工艺精度与产能需求。 | 机电接口 | 伺服电机选型 | 扭矩裕量判断 | 简单 | 请简单说说，扭矩裕量主要用来应对哪些实际运行中可能出现的非理想情况？ | 60 | 通过 |  | 扭矩裕量主要是为了应对设备在新能源产线实际运行中因机械装配偏差、负载波动、环境温变导致的摩擦特性变化、以及长期服役后传动部件性能衰减等非理想情况，确保伺服电机在全生命周期内始终能可靠驱动负载完成工艺动作。 | 在锂电极片分切、光伏硅片搬运或储能模组自动锁付等典型工况下，工程师常采用三类方案确定扭矩裕量：一是基于历史项目数据设定固定裕量值，优点是效率高、适配量产导入节奏，但难以覆盖新工艺带来的动态负载突变；二是结合产线实测的峰值扭矩曲线做包络分析，精度高且贴合真实节拍，但需提前部署调试传感器，延长样机验证周期；三是采用模块化负载谱建模，将不同工位的夹持、加速、定位等动作拆解为典型工况组合，再叠加制造公差与老化系数，兼顾时效性与覆盖度，目前在主流设备厂商的新品开发中应用最广。 | 1个异常情况概要：伺服电机在电池PACK线夹具压紧末端出现间歇性堵转。具体情况：因钣金件批次性形变导致夹爪平行度超差，实际摩擦阻力较设计值升高约35%，而原扭矩裕量仅按理论静载设定，未考虑结构变形对接触状态的影响。解决思路：回溯装配公差链，将夹具关键定位面的形位公差要求从±0.2毫米收紧至±0.1毫米，并在BOM中锁定对应供应商的制程能力等级。1个复杂问题概要：储能集装箱自动插接机构在高温高湿环境下连续运行72小时后定位精度漂移。具体问题：减速机润滑油膜厚度随温升变化，导致齿面微滑移累积，叠加电机温漂引发的电流反馈滞后，使闭环扭矩响应出现时变偏差。解决思路：在方案阶段即引入环境适应性裕量因子，在选型时同步评估电机热时间常数与减速机润滑温域匹配性，并在调试阶段增加高温工况下的多点扭矩标定环节。
校园招聘/社会招聘通用 | 新能源制造业 | 机械工程师 | 1. 基于项目需求完成机械方案构思、结构详细设计、工程图输出、BOM编制、标准件选型和试制调试闭环；校招/初级岗位偏辅助建模、出图、装配跟进与文档整理，1-3年岗位偏独立完成模块或单机设计并处理现场问题，5年岗位偏主导整线或复杂设备从方案到交付的开发闭环，并指导初级工程师。 2. 围绕新能源设备（锂电前中后段设备、光伏制程设备、储能集成设备等）的功能需求，完成总体方案评估、机构路线确定、节拍与产能分析、关键参数计算和风险评审。 3. 完成设备框架、传动支撑、治具夹具、运动机构和安全防护结构设计，或新能源产品（电池PACK、储能柜体/集装箱、模组结构）的壳体与集成结构设计。 4. 评估机加工、钣金焊接、装配可达性、制造成本和生产导入问题，推动设计从样机走向量产。 5. 处理伺服电机、减速机、气缸、传感器、导轨丝杠、直线模组等机械接口设计与选型，以及线缆气路走线和控制边界确认。 6. 跟进样机装配、动作调试、精度验证、现场验收和问题闭环，确保设备满足工艺精度与产能需求。 | 机电接口 | 伺服电机选型 | 负载惯量匹配 | 困难 | 在锂电极片卷绕设备中，伺服电机驱动的收放卷轴需频繁启停并保持张力稳定。若实测负载惯量是电机转子惯量的12倍，你将如何系统性地优化惯量匹配？请简述关键措施及背后的物理依据。 | 120 | 通过 |  | 负载惯量与电机转子惯量之比过大时，会导致系统响应迟滞、动态跟随性下降、张力波动加剧，甚至触发过载或振荡报警。惯量不匹配的本质是电机难以高效控制负载加减速过程中的动能变化，影响启停平稳性和张力闭环精度。 | 在新能源产线机械设计实践中，常用四类优化路径：一是更换更大惯量比适配能力的电机，优势是实施快、无需结构变更，但受限于安装空间和散热条件；二是加装行星减速机，可按速比平方降低折算到电机端的负载惯量，兼顾刚性和紧凑性，是当前锂电设备最主流方案；三是优化卷轴结构，如减薄卷筒壁厚、采用碳纤维复合材料套筒，在保证强度前提下直接降低负载转动惯量，但需同步验证疲劳寿命与工艺兼容性；四是调整卷径控制策略，配合张力反馈动态调节等效传动比，属于软硬协同手段。综合来看，优先选用高精度行星减速机方案，因其成熟度高、交付周期短、与现有伺服驱动接口兼容性好，且符合产线对调试效率和量产一致性的要求。 | 1个异常情况概要：减速机选型后仍出现低速爬行和张力周期性波动。具体情况：实测减速机背隙超标或刚性不足，在启停换向瞬间引发微小滞后，叠加极片材料弹性变形，形成张力振荡。解决思路：现场复测减速机空载回程间隙与扭转刚度，替换为背隙≤1弧分、刚度≥50Nm/arcmin的锂电专用级行星减速机，并核查电机抱闸与张力传感器安装同轴度。1个复杂问题概要：多轴协同卷绕中，收放卷轴负载惯量随卷径实时变化，导致单台电机惯量匹配状态动态漂移。具体问题：初始满卷与空卷时折算惯量比从3倍跳变至15倍，张力环PID参数难以全域适配。解决思路：在机械设计阶段预留卷径检测接口，联合电控团队定义基于卷径信号的惯量比前馈补偿逻辑，在伺服驱动器中配置多段惯量自适应参数组，并通过样机连续72小时极片试跑完成参数标定闭环。
校园招聘/社会招聘通用 | 新能源制造业 | 机械工程师 | 1. 基于项目需求完成机械方案构思、结构详细设计、工程图输出、BOM编制、标准件选型和试制调试闭环；校招/初级岗位偏辅助建模、出图、装配跟进与文档整理，1-3年岗位偏独立完成模块或单机设计并处理现场问题，5年岗位偏主导整线或复杂设备从方案到交付的开发闭环，并指导初级工程师。 2. 围绕新能源设备（锂电前中后段设备、光伏制程设备、储能集成设备等）的功能需求，完成总体方案评估、机构路线确定、节拍与产能分析、关键参数计算和风险评审。 3. 完成设备框架、传动支撑、治具夹具、运动机构和安全防护结构设计，或新能源产品（电池PACK、储能柜体/集装箱、模组结构）的壳体与集成结构设计。 4. 评估机加工、钣金焊接、装配可达性、制造成本和生产导入问题，推动设计从样机走向量产。 5. 处理伺服电机、减速机、气缸、传感器、导轨丝杠、直线模组等机械接口设计与选型，以及线缆气路走线和控制边界确认。 6. 跟进样机装配、动作调试、精度验证、现场验收和问题闭环，确保设备满足工艺精度与产能需求。 | 机电接口 | 伺服电机选型 | 负载惯量匹配 | 困难 | 光伏电池串焊机的XY精密平台采用直连式伺服驱动，调试时出现低速爬行和定位振荡。已知机械负载惯量比达9:1，且谐振频率接近控制器带宽下限。请简单说说你会从哪些设计维度协同调整来改善动态响应，并说明每项调整对惯量匹配的影响路径。 | 120 | 通过 |  | 作为机械工程师，在新能源设备开发中，需从电机选型、传动结构、负载构型三个设计维度协同优化惯量匹配：更换更小转子惯量的伺服电机可直接降低系统总惯量比；改用刚性更高的直连结构或缩短传动链可减少等效转动惯量折算；优化运动部件质量分布与支撑布局，能降低有效负载惯量。 | 常见协同调整方案有四种：一是选用高动态响应的小惯量伺服电机，优势是惯量比改善直接、调试周期短，但需复核扭矩余量是否满足加减速需求；二是重构运动平台结构，如减薄非承力板件、改用轻质高刚度材料，优势是不改变电控参数、长期稳定性好，但涉及重新出图与试制；三是局部增加阻尼结构（如集成式粘滞阻尼器），优势是快速验证、成本低，但会引入额外温升与维护点；四是优化导轨布置与支撑点位置，提升整体刚度裕度，优势是兼顾精度与寿命，但依赖结构仿真支撑。综合来看，优先采用电机选型+结构轻量化组合方案，既符合量产导入节奏，又避免对控制算法过度依赖。 | 1个异常情况概要：调试阶段发现更换小惯量电机后低速爬行未消除。具体情况：电机转子惯量下降，但因平台底座刚度不足导致机械谐振模态下移，与控制器带宽重叠加剧。解决思路：联合结构仿真确认一阶弯曲模态，针对性加强横梁筋板布置并复测模态频率，同步微调控制器陷波频率。1个复杂问题概要：客户产线要求平台在保持现有外形尺寸前提下将惯量比从9:1压至5:1以内。具体问题：受限于光伏串焊工艺对Z向空间和热变形敏感性的双重约束，无法削减平台质量或更改安装接口。解决思路：采用分体式轻量化动子设计，将部分质量转移至静止基座侧，并通过双轴承支撑优化转动中心，由机械工程师牵头完成结构迭代、BOM更新及装配工艺适配闭环。
校园招聘/社会招聘通用 | 新能源制造业 | 机械工程师 | 1. 基于项目需求完成机械方案构思、结构详细设计、工程图输出、BOM编制、标准件选型和试制调试闭环；校招/初级岗位偏辅助建模、出图、装配跟进与文档整理，1-3年岗位偏独立完成模块或单机设计并处理现场问题，5年岗位偏主导整线或复杂设备从方案到交付的开发闭环，并指导初级工程师。 2. 围绕新能源设备（锂电前中后段设备、光伏制程设备、储能集成设备等）的功能需求，完成总体方案评估、机构路线确定、节拍与产能分析、关键参数计算和风险评审。 3. 完成设备框架、传动支撑、治具夹具、运动机构和安全防护结构设计，或新能源产品（电池PACK、储能柜体/集装箱、模组结构）的壳体与集成结构设计。 4. 评估机加工、钣金焊接、装配可达性、制造成本和生产导入问题，推动设计从样机走向量产。 5. 处理伺服电机、减速机、气缸、传感器、导轨丝杠、直线模组等机械接口设计与选型，以及线缆气路走线和控制边界确认。 6. 跟进样机装配、动作调试、精度验证、现场验收和问题闭环，确保设备满足工艺精度与产能需求。 | 机电接口 | 伺服电机选型 | 负载惯量匹配 | 困难 | 储能PACK模组自动装配线的拧紧工位使用伺服电机+减速机驱动多轴拧紧头，当前选型导致加减速过程电流峰值超限、温升异常。经测算，折算到电机轴的总负载惯量为电机转子惯量的15倍。请简述你将如何重构传动链设计以满足惯量比工程约束，并解释各环节对惯量折算关系的修正逻辑。 | 120 | 通过 |  | 惯量比是伺服系统稳定响应和动态性能的关键边界条件，工程上要求折算至电机轴的负载总惯量一般不超过电机转子惯量的5倍。当前15倍严重超标，需通过重构传动链降低等效负载惯量，核心路径是优化减速比、精简旋转部件、调整动力传递层级，并重新校核各环节在减速比下的惯量折算关系。 | 实际工作中有四种主流重构方式：一是增大减速比，可显著降低折算惯量，但会牺牲输出转速与节拍，需同步复核拧紧扭矩和周期是否达标；二是改用中空直驱或分体式多轴拧紧模块，取消中间传动环节，直接缩短惯量传递链，但对结构空间和热管理提出更高要求；三是轻量化旋转部件，如采用碳纤维联轴器、铝合金拧紧轴套、薄壁齿轮箱壳体，在不改变传动构型前提下压降转动惯量；四是选用更高转子惯量的伺服电机，需同步验证其动态响应能否满足拧紧工艺的阶跃响应要求。综合来看，优先采用‘增大减速比+轻量化旋转件’组合方案，兼顾可行性、交付周期与成本控制，符合新能源产线快速迭代和量产导入的实际节奏。 | 1个异常情况概要：现场调试时发现增大减速比后拧紧头响应滞后，出现角度超调或重复精度下降。具体情况：因减速机背隙和弹性变形被放大，叠加电机低速段控制分辨率不足，导致闭环定位抖动。解决思路：更换高刚性零背隙减速机，同步启用伺服驱动器的振动抑制功能，并在PLC侧增加拧紧角度软限位与速度分段策略。1个复杂问题概要：多轴拧紧头各轴负载不对称，导致单电机驱动时折算惯量无法统一优化。具体问题：三轴拧紧中两轴带预压弹簧、一轴纯刚性连接，惯量分布差异大，简单按最大轴折算会过度设计，按平均值又存在局部过载风险。解决思路：拆分为双电机独立驱动两组拧紧轴，重新划分机械接口边界，结合BOM与装配工艺评估新增电机支架与线缆布局的干涉风险，确保结构可制造、可装配、可维护。
校园招聘/社会招聘通用 | 新能源制造业 | 机械工程师 | 1. 基于项目需求完成机械方案构思、结构详细设计、工程图输出、BOM编制、标准件选型和试制调试闭环；校招/初级岗位偏辅助建模、出图、装配跟进与文档整理，1-3年岗位偏独立完成模块或单机设计并处理现场问题，5年岗位偏主导整线或复杂设备从方案到交付的开发闭环，并指导初级工程师。 2. 围绕新能源设备（锂电前中后段设备、光伏制程设备、储能集成设备等）的功能需求，完成总体方案评估、机构路线确定、节拍与产能分析、关键参数计算和风险评审。 3. 完成设备框架、传动支撑、治具夹具、运动机构和安全防护结构设计，或新能源产品（电池PACK、储能柜体/集装箱、模组结构）的壳体与集成结构设计。 4. 评估机加工、钣金焊接、装配可达性、制造成本和生产导入问题，推动设计从样机走向量产。 5. 处理伺服电机、减速机、气缸、传感器、导轨丝杠、直线模组等机械接口设计与选型，以及线缆气路走线和控制边界确认。 6. 跟进样机装配、动作调试、精度验证、现场验收和问题闭环，确保设备满足工艺精度与产能需求。 | 机电接口 | 伺服电机选型 | 扭矩裕量判断 | 中等 | 在锂电卷绕设备中，伺服电机需要驱动一个带惯性负载的旋转辊筒，已知计算出的连续运行所需扭矩为8牛米，峰值扭矩为12牛米。请简述此时应如何判断伺服电机的扭矩裕量是否足够。 | 90 | 通过 |  | 需对照伺服电机产品手册中标明的额定扭矩和峰值扭矩两个关键参数：若电机额定扭矩不小于8牛米、峰值扭矩不小于12牛米，且该峰值持续时间在电机允许的过载时间内，则初步满足基本扭矩裕量要求。 | 实际工作中常用三种判断方式：一是查电机厂商最新版选型工具软件输出的校核报告，自动匹配负载惯量比与扭矩时序曲线，时效快、兼容性强；二是调用设备PLC或运动控制器内置的扭矩监控功能，在空载、半载、满载工况下实测运行时的实时扭矩波形，识别真实峰值及持续时间；三是结合卷绕工艺节拍做动态负载建模，将张力波动、加减速阶段、换卷瞬态等典型工况纳入评估。其中第一种方式最常用，因锂电设备开发周期紧，工程师需快速完成多轮方案迭代，而厂商工具已内嵌行业惯量比阈值（如≤5:1）和过载时间约束（如3秒内），兼顾准确性和工程效率。 | 1个异常情况概要：电机温升异常导致连续扭矩实际衰减。具体情况：现场调试时发现连续运行10分钟后扭矩响应变慢，实测电机表面温度超85℃，手册标注的额定扭矩是在40℃环境+强制风冷条件下给出的，而卷绕机柜内散热条件差，实际连续输出能力下降。解决思路：核查电机安装位置通风条件，增加局部风道或改用IP65带内置风扇型号，并在BOM中同步更新散热辅件清单。1个复杂问题概要：多轴协同下的扭矩耦合超限。具体问题：卷绕头与纠偏辊共用同一伺服驱动器组，单轴计算扭矩达标，但两轴加减速相位叠加后实测峰值达14牛米，超出驱动器电流限幅阈值。解决思路：在机构方案阶段即引入运动轨迹联合仿真，协调各轴加减速斜率，并在电气接口定义中明确驱动器电流共享策略，推动电控工程师提前介入机械节拍设计。
校园招聘/社会招聘通用 | 新能源制造业 | 机械工程师 | 1. 基于项目需求完成机械方案构思、结构详细设计、工程图输出、BOM编制、标准件选型和试制调试闭环；校招/初级岗位偏辅助建模、出图、装配跟进与文档整理，1-3年岗位偏独立完成模块或单机设计并处理现场问题，5年岗位偏主导整线或复杂设备从方案到交付的开发闭环，并指导初级工程师。 2. 围绕新能源设备（锂电前中后段设备、光伏制程设备、储能集成设备等）的功能需求，完成总体方案评估、机构路线确定、节拍与产能分析、关键参数计算和风险评审。 3. 完成设备框架、传动支撑、治具夹具、运动机构和安全防护结构设计，或新能源产品（电池PACK、储能柜体/集装箱、模组结构）的壳体与集成结构设计。 4. 评估机加工、钣金焊接、装配可达性、制造成本和生产导入问题，推动设计从样机走向量产。 5. 处理伺服电机、减速机、气缸、传感器、导轨丝杠、直线模组等机械接口设计与选型，以及线缆气路走线和控制边界确认。 6. 跟进样机装配、动作调试、精度验证、现场验收和问题闭环，确保设备满足工艺精度与产能需求。 | 机电接口 | 伺服电机选型 | 负载惯量匹配 | 困难 | 某动力电池模组堆叠设备的升降机构采用伺服电机直驱丝杠，运行中出现启停阶段位置超调且反复调试PID无效。实测系统等效负载惯量比为11:1，且丝杠导程与电机编码器分辨率组合导致最小定位增量过大。请简单说说你将如何从机械结构和传动参数两个层面协同解决惯量失配引发的控制失稳问题。 | 120 | 通过 |  | 作为机械工程师，需明确负载惯量比是伺服电机选型的关键机电接口约束；行业通行设计准则要求直驱场景下负载惯量与电机转子惯量之比不宜超过3:1，当前11:1已严重超出稳定边界，必须通过调整机械结构刚度分布或重构传动参数来降低等效负载惯量或提升电机匹配度。 | 在新能源产线设备开发中，常用协同方案有四种：一是更换更大惯量转子的伺服电机，优势是改动小、周期短，但会牺牲动态响应并可能受限于安装空间和散热条件；二是改用带行星减速机的驱动方案，可将等效负载惯量折算降低至合理范围，但需重新校核减速机背隙、刚性及温升对模组堆叠重复定位精度的影响；三是优化丝杠支撑布局与轴承预紧方式，提升传动链整体刚度以抑制振荡，但对装配工艺要求高；四是调整丝杠导程并同步选用更高线数编码器的电机，兼顾最小定位增量与惯量折算，该方案需联合电控确认信号兼容性。综合时效性与量产适配性，优先采用‘减速机+刚度强化’组合方案，既满足锂电设备对重复定位精度±0.05mm的硬性要求，又便于BOM替换与现场快速验证。 | 1个异常情况概要：现场调试时发现加装减速机后升降机构出现低速爬行。具体情况：因减速机选型未覆盖模组堆叠所需的0.1mm/s级微进给工况，润滑状态与齿面加工精度不匹配导致静摩擦突变。解决思路：换用带预涂脂工艺与双列角接触轴承支撑的精密行星减速机，并在结构上增加丝杠端部轴向浮动补偿结构，避免装配应力放大爬行效应。1个复杂问题概要：同一型号电机在不同模组堆叠工位上惯量适配表现差异大。具体问题：各工位治具重量、堆叠高度及托盘悬臂长度不同，导致实际负载惯量波动达40%，但BOM未做分级配置。解决思路：建立基于电池模组规格（如L60/L90/L120）的惯量映射表，在结构设计阶段即固化三档丝杠支撑刚度等级与对应减速比选项，并在BOM中按工位工艺参数绑定选型规则。
校园招聘/社会招聘通用 | 新能源制造业 | 机械工程师 | 1. 基于项目需求完成机械方案构思、结构详细设计、工程图输出、BOM编制、标准件选型和试制调试闭环；校招/初级岗位偏辅助建模、出图、装配跟进与文档整理，1-3年岗位偏独立完成模块或单机设计并处理现场问题，5年岗位偏主导整线或复杂设备从方案到交付的开发闭环，并指导初级工程师。 2. 围绕新能源设备（锂电前中后段设备、光伏制程设备、储能集成设备等）的功能需求，完成总体方案评估、机构路线确定、节拍与产能分析、关键参数计算和风险评审。 3. 完成设备框架、传动支撑、治具夹具、运动机构和安全防护结构设计，或新能源产品（电池PACK、储能柜体/集装箱、模组结构）的壳体与集成结构设计。 4. 评估机加工、钣金焊接、装配可达性、制造成本和生产导入问题，推动设计从样机走向量产。 5. 处理伺服电机、减速机、气缸、传感器、导轨丝杠、直线模组等机械接口设计与选型，以及线缆气路走线和控制边界确认。 6. 跟进样机装配、动作调试、精度验证、现场验收和问题闭环，确保设备满足工艺精度与产能需求。 | 机电接口 | 伺服电机选型 | 扭矩裕量判断 | 中等 | 储能模组自动装配线中，伺服电机需带动夹具完成频繁启停动作，仿真得出周期内最大瞬时扭矩为16牛米，而电机额定扭矩为12牛米。请简述判断该电机能否可靠长期运行的关键依据。 | 90 | 通过 |  | 关键依据是电机是否具备足够的短时过载能力，且该过载能力需覆盖实际工况中的瞬时扭矩需求，并满足设备全生命周期内的重复启停耐久性要求。 | 在新能源产线机械设计实践中，常用三种判断路径：一是查电机厂商最新版选型手册中明确标注的‘连续过载倍数’与‘允许持续时间’，这是最直接可靠的依据；二是结合设备节拍和单次启停时长，核对其热时间常数是否支持该瞬时负载反复出现；三是调取同型号电机在同类储能模组装配场景下的现场运行数据，验证其温升与寿命衰减实绩。其中第一种方法时效性最强、风险最低，因为手册参数已通过IEC 60034标准热试验验证，且厂商对新能源产线高频启停工况有专项标定，比单纯依赖仿真结果或经验系数更贴近真实制造环境。 | 1个异常情况概要：电机在连续调试阶段出现温升超标并触发过热报警。具体情况是夹具启停节奏因工艺优化加快，导致单位时间内过载循环次数超出电机热时间常数承载极限。解决思路是协同电气工程师复核驱动器电流限制策略，同步调整机械端运动曲线，降低加速度斜率，而非简单更换更大功率电机。1个复杂问题概要：同一型号电机在A产线稳定运行，在B产线却频繁报编码器误差。具体问题是B产线夹具刚性不足引发微振动，叠加高频启停导致电机反电动势波动，影响扭矩响应精度。解决思路是优先排查夹具连接副的预紧状态与基座局部刚度，通过增加支撑筋或改用高阻尼垫片改善机电耦合特性，再评估是否需要升级带惯量自适应功能的伺服驱动固件。
校园招聘/社会招聘通用 | 新能源制造业 | 机械工程师 | 1. 基于项目需求完成机械方案构思、结构详细设计、工程图输出、BOM编制、标准件选型和试制调试闭环；校招/初级岗位偏辅助建模、出图、装配跟进与文档整理，1-3年岗位偏独立完成模块或单机设计并处理现场问题，5年岗位偏主导整线或复杂设备从方案到交付的开发闭环，并指导初级工程师。 2. 围绕新能源设备（锂电前中后段设备、光伏制程设备、储能集成设备等）的功能需求，完成总体方案评估、机构路线确定、节拍与产能分析、关键参数计算和风险评审。 3. 完成设备框架、传动支撑、治具夹具、运动机构和安全防护结构设计，或新能源产品（电池PACK、储能柜体/集装箱、模组结构）的壳体与集成结构设计。 4. 评估机加工、钣金焊接、装配可达性、制造成本和生产导入问题，推动设计从样机走向量产。 5. 处理伺服电机、减速机、气缸、传感器、导轨丝杠、直线模组等机械接口设计与选型，以及线缆气路走线和控制边界确认。 6. 跟进样机装配、动作调试、精度验证、现场验收和问题闭环，确保设备满足工艺精度与产能需求。 | 机电接口 | 伺服电机选型 | 扭矩裕量判断 | 中等 | 光伏串焊机的XY平台由伺服电机驱动，完成高加速度往复运动。若选型手册标称电机额定扭矩为10牛米、短时过载能力为150%持续30秒，而实测最大动态扭矩需求为14牛米。请简单说说这个裕量是否满足工程应用要求，依据是什么。 | 90 | 通过 |  | 不满足工程应用要求。依据是：该电机短时过载能力为150%，即15牛米，实测最大动态扭矩为14牛米，虽未超过15牛米，但裕量仅剩1牛米，对应过载余量不足7.1%，无法覆盖光伏设备现场常见的负载波动、装配偏差、导轨润滑衰减及节拍提升等实际工况扰动，不符合新能源制造设备对运动机构长期可靠运行的基本设计守则。 | 在光伏串焊机这类高节拍、长周期连续运行设备中，常见三种扭矩裕量处理方式：一是直接按过载能力边界选型，风险高，易导致温升累积、编码器漂移或寿命缩短；二是采用1.3～1.5倍额定扭矩作为动态峰值设计基准，兼顾响应性与鲁棒性，当前行业主流方案；三是叠加负载惯量比校核与实机热循环测试，通过闭环验证替代静态查表，适用于量产前关键模块。其中第二种最常用且平衡，既避免过度冗余推高BOM成本，又为装配公差、来料批次差异和产线节拍柔性调整留出缓冲空间。 | 1个异常情况概要：电机在连续调试阶段出现间歇性报警停机。具体情况：并非每次加减速都触发，而是出现在高温环境连续运行2小时后，伴随平台定位重复性下降。解决思路：立即暂停批量试产，调取驱动器实时扭矩曲线与温度日志，核查是否因散热不足导致过载能力随温升衰减，同步检查安装面平面度与联轴器同心度，确认机械阻滞是否被误判为纯扭矩需求。1个复杂问题概要：客户临时要求将节拍从每分钟60片提升至72片。具体问题：原设计已逼近电机能力上限，提速后实测峰值扭矩达14.8牛米，接近过载极限且振动加剧。解决思路：联合电气工程师重新分配加减速曲线斜率，优先降低启停冲击；同步评估是否可局部优化滑台质量分布以减小等效转动惯量，而非直接更换电机——这更符合机械工程师主导的结构轻量化与接口兼容性协同优化职责。
校园招聘/社会招聘通用 | 新能源制造业 | 机械工程师 | 1. 基于项目需求完成机械方案构思、结构详细设计、工程图输出、BOM编制、标准件选型和试制调试闭环；校招/初级岗位偏辅助建模、出图、装配跟进与文档整理，1-3年岗位偏独立完成模块或单机设计并处理现场问题，5年岗位偏主导整线或复杂设备从方案到交付的开发闭环，并指导初级工程师。 2. 围绕新能源设备（锂电前中后段设备、光伏制程设备、储能集成设备等）的功能需求，完成总体方案评估、机构路线确定、节拍与产能分析、关键参数计算和风险评审。 3. 完成设备框架、传动支撑、治具夹具、运动机构和安全防护结构设计，或新能源产品（电池PACK、储能柜体/集装箱、模组结构）的壳体与集成结构设计。 4. 评估机加工、钣金焊接、装配可达性、制造成本和生产导入问题，推动设计从样机走向量产。 5. 处理伺服电机、减速机、气缸、传感器、导轨丝杠、直线模组等机械接口设计与选型，以及线缆气路走线和控制边界确认。 6. 跟进样机装配、动作调试、精度验证、现场验收和问题闭环，确保设备满足工艺精度与产能需求。 | 机电接口 | 伺服电机选型 | 扭矩裕量判断 | 中等 | 在电池PACK线体的托盘输送机构中，伺服电机既要克服摩擦阻力又要应对突发卡滞工况。若稳态扭矩需求为6牛米，但卡滞时可能出现20牛米的瞬时冲击扭矩，请说明此时评估扭矩裕量应重点关注哪两个参数。 | 90 | 通过 |  | 应重点关注伺服电机的额定连续扭矩和峰值扭矩这两个参数。额定连续扭矩决定电机在稳态工况下长期可靠运行的能力，峰值扭矩反映其在短时异常工况下承受瞬时过载的能力。 | 在新能源PACK产线实际选型中，常用三种评估方式：一是仅按额定扭矩留1.5倍余量，但无法覆盖卡滞类瞬态冲击，易导致过载报警停机；二是直接按峰值扭矩匹配，虽安全但常造成电机规格过大、散热冗余、成本上升且影响整机紧凑性；三是采用‘额定扭矩满足稳态+峰值扭矩覆盖瞬态+持续时间匹配电机过载能力曲线’的组合校核，这是当前主流做法，兼顾可靠性、经济性与结构适配性。其中第三种方法最合理，因为它结合了电机厂商提供的S1/S3工作制数据，符合锂电设备对节拍稳定性与故障率控制的双重要求。 | 1个异常情况概要：伺服电机在卡滞解除后反复出现过载报警。具体情况：托盘被异物顶住导致瞬时20牛米冲击，虽未超电机峰值扭矩，但因卡滞持续时间略超电机允许的峰值持续时长（如超过3秒），触发热积累保护。解决思路：核查电机技术手册中的峰值扭矩可持续时间窗口，同步优化机械端防卡滞结构（如增加浮动缓冲段或到位检测反馈），而非单纯放大电机规格。1个复杂问题概要：同一型号电机在A产线稳定运行，在B产线频繁报过载。具体问题：B产线托盘底面磨损严重，导致滑动摩擦系数波动大，实测瞬时阻力远超设计值，但BOM和图纸未体现该制造偏差对机电接口的影响。解决思路：将托盘表面处理工艺要求写入结构图纸技术条件，并在首台样机调试阶段实测不同磨损状态下的真实负载曲线，反向校验扭矩裕量边界。
校园招聘/社会招聘通用 | 新能源制造业 | 机械工程师 | 1. 基于项目需求完成机械方案构思、结构详细设计、工程图输出、BOM编制、标准件选型和试制调试闭环；校招/初级岗位偏辅助建模、出图、装配跟进与文档整理，1-3年岗位偏独立完成模块或单机设计并处理现场问题，5年岗位偏主导整线或复杂设备从方案到交付的开发闭环，并指导初级工程师。 2. 围绕新能源设备（锂电前中后段设备、光伏制程设备、储能集成设备等）的功能需求，完成总体方案评估、机构路线确定、节拍与产能分析、关键参数计算和风险评审。 3. 完成设备框架、传动支撑、治具夹具、运动机构和安全防护结构设计，或新能源产品（电池PACK、储能柜体/集装箱、模组结构）的壳体与集成结构设计。 4. 评估机加工、钣金焊接、装配可达性、制造成本和生产导入问题，推动设计从样机走向量产。 5. 处理伺服电机、减速机、气缸、传感器、导轨丝杠、直线模组等机械接口设计与选型，以及线缆气路走线和控制边界确认。 6. 跟进样机装配、动作调试、精度验证、现场验收和问题闭环，确保设备满足工艺精度与产能需求。 | 机电接口 | 伺服电机选型 | 电机安装结构适配 | 简单 | 伺服电机安装时，为什么电机法兰面与连接部件的接触面需要保持平整且无间隙？请简述原因。 | 60 | 通过 |  | 这是为了确保伺服电机输出轴与负载机构之间的刚性连接可靠，避免因安装面变形或微动导致扭矩传递失真、振动放大和定位精度漂移，直接影响设备在锂电极片贴合、光伏硅片搬运或储能模组压装等工艺环节中的重复定位精度与节拍稳定性。 | 当前新能源设备现场常用三种结构适配方案：一是采用高平面度机加工法兰面配合涂胶填充微隙，优势是成本低、适配快，但胶体老化后易引入隐性间隙；二是使用带预紧力调节的双螺栓浮动压紧结构，能动态补偿装配累积公差，但增加设计复杂度和装配工时；三是选用集成金属垫片与激光检测反馈的标准化安装套件，适配效率高且可追溯，但对供应商交付一致性要求严。综合来看，在量产导入阶段，第二类方案最平衡——既满足中段设备如叠片机、汇流焊机对0.02毫米级面接触率的要求，又便于产线工人用常规扭力扳手完成闭环验证。 | 1个异常情况概要：调试阶段发现电机启停时伴随高频啸叫并伴随治具微偏移。具体情况：实测法兰接触面存在0.05毫米局部间隙，源于钣金支撑件焊接变形未被检出，导致伺服响应时产生弹性回弹。解决思路：立即暂停调试，用塞尺逐点复测接触面，结合装配路径反推变形工序，协同工艺工程师对支撑件增加校形工装，并在BOM中补充该部件的平面度管控要求。1个复杂问题概要：多轴协同设备中某伺服轴长期运行后出现周期性位置超差。具体问题：法兰面初始无间隙，但连续工作两百小时后，因电池模组装配线环境温差大，不同材料热膨胀差异使接触界面产生微米级应力松弛，形成非均匀微隙。解决思路：在结构设计阶段即定义法兰连接副的材料匹配等级，在样机阶段增加72小时温循老化测试，并将接触面处理方式由普通铣削升级为刮研+接触斑点检测，确保量产前达到85%以上有效接触面积。
校园招聘/社会招聘通用 | 新能源制造业 | 机械工程师 | 1. 基于项目需求完成机械方案构思、结构详细设计、工程图输出、BOM编制、标准件选型和试制调试闭环；校招/初级岗位偏辅助建模、出图、装配跟进与文档整理，1-3年岗位偏独立完成模块或单机设计并处理现场问题，5年岗位偏主导整线或复杂设备从方案到交付的开发闭环，并指导初级工程师。 2. 围绕新能源设备（锂电前中后段设备、光伏制程设备、储能集成设备等）的功能需求，完成总体方案评估、机构路线确定、节拍与产能分析、关键参数计算和风险评审。 3. 完成设备框架、传动支撑、治具夹具、运动机构和安全防护结构设计，或新能源产品（电池PACK、储能柜体/集装箱、模组结构）的壳体与集成结构设计。 4. 评估机加工、钣金焊接、装配可达性、制造成本和生产导入问题，推动设计从样机走向量产。 5. 处理伺服电机、减速机、气缸、传感器、导轨丝杠、直线模组等机械接口设计与选型，以及线缆气路走线和控制边界确认。 6. 跟进样机装配、动作调试、精度验证、现场验收和问题闭环，确保设备满足工艺精度与产能需求。 | 机电接口 | 伺服电机选型 | 电机安装结构适配 | 简单 | 伺服电机通过法兰安装在设备上时，螺栓紧固顺序对安装结构适配有什么基本要求？请简单说说。 | 60 | 通过 |  | 螺栓紧固顺序必须遵循对称、分步、逐级施加预紧力的基本原则，确保法兰面均匀贴合、电机轴线与负载轴线保持同轴，避免因单侧受力导致机座变形、轴承偏载或安装面间隙不均，从而影响结构刚性与长期运行稳定性。 | 在新能源设备整机装配现场，常用三种紧固策略：一是十字对角两步法，适用于小法兰（如60mm以下）和轻载模组，操作快但对预紧力一致性控制较弱；二是四角分区三步法，将8颗螺栓分为四组按圆周顺序分三次拧紧，兼顾效率与面压均匀性，是锂电叠片机、光伏串焊机等中型设备的主流做法；三是智能扭矩+角度双控法，配合无线数显扳手按预设程序自动执行，适用于储能PACK线高精度转台或高动态响应工位，能闭环验证每颗螺栓的实际夹紧力，但需额外配置工具且增加产线准备时间。综合来看，四角分区三步法在量产导入阶段平衡了可靠性、可操作性与成本，是当前新能源制造业机械工程师最常采用且被工艺文件明确要求的方法。 | 1个异常情况概要：法兰面局部翘起或出现‘亮斑’。具体情况：紧固后目视检查发现电机法兰与设备安装板接触不实，某一对角区域存在0.05mm以上间隙，导致后续运行中产生微振动并加速轴承磨损。解决思路：立即暂停装配，复核安装面平面度是否超差、有无异物或涂层堆积，更换为更细粒度清洁流程，并改用四角分区三步法重新紧固，同步用塞尺抽检关键点贴合状态。1个复杂问题概要：多电机协同安装时的累积偏载。具体问题：一条锂电卷绕机的张力辊模块需同步安装主驱电机与纠偏电机，两法兰共用同一安装基板，若紧固顺序未统筹，易引发基板弯曲变形，造成两轴相对位置偏移超0.03mm，影响张力闭环精度。解决思路：将两个法兰视为整体接口单元，编制联合紧固工艺卡，按‘先主驱后纠偏、交叉穿插、力矩梯度递减’顺序执行，并在基板关键测点布置临时应变片做过程监控，确保结构适配满足工艺节拍与精度双重要求。
校园招聘/社会招聘通用 | 新能源制造业 | 机械工程师 | 1. 基于项目需求完成机械方案构思、结构详细设计、工程图输出、BOM编制、标准件选型和试制调试闭环；校招/初级岗位偏辅助建模、出图、装配跟进与文档整理，1-3年岗位偏独立完成模块或单机设计并处理现场问题，5年岗位偏主导整线或复杂设备从方案到交付的开发闭环，并指导初级工程师。 2. 围绕新能源设备（锂电前中后段设备、光伏制程设备、储能集成设备等）的功能需求，完成总体方案评估、机构路线确定、节拍与产能分析、关键参数计算和风险评审。 3. 完成设备框架、传动支撑、治具夹具、运动机构和安全防护结构设计，或新能源产品（电池PACK、储能柜体/集装箱、模组结构）的壳体与集成结构设计。 4. 评估机加工、钣金焊接、装配可达性、制造成本和生产导入问题，推动设计从样机走向量产。 5. 处理伺服电机、减速机、气缸、传感器、导轨丝杠、直线模组等机械接口设计与选型，以及线缆气路走线和控制边界确认。 6. 跟进样机装配、动作调试、精度验证、现场验收和问题闭环，确保设备满足工艺精度与产能需求。 | 机电接口 | 伺服电机选型 | 电机安装结构适配 | 简单 | 伺服电机安装孔位与设备底座螺纹孔对齐时，需重点考虑哪一项尺寸公差？请简述其作用。 | 60 | 通过 |  | 需重点考虑伺服电机法兰面安装孔位的定位孔距公差。该公差直接决定电机能否在不施加外力、不破坏螺纹或底座的前提下，实现四个安装孔与底座螺纹孔自然对齐并顺利穿入螺栓，是保障机电接口一次装配成功率的基础条件。 | 在新能源设备开发中，常见方案有三种：一是采用电机厂商提供的标准安装孔距公差带（如ISO 27960规定的±0.1mm），适配性好但选型受限；二是通过底座螺纹孔设置浮动公差带（如±0.15mm），提升装配容错率但增加机加工难度和成本；三是底座侧采用长圆孔设计，牺牲部分刚性换取装配便利性，适用于调试阶段但量产时需评估振动影响。综合时效性、量产稳定性与调试效率，优先采用第一种方案，即严格匹配电机厂商公布的安装孔距公差，并在结构设计阶段同步校核底座对应孔位的加工基准与检测方法。 | 1个异常情况概要：装配时两孔勉强对齐但螺栓拧紧困难。具体情况：实际孔距偏差处于公差临界值，叠加底座平面度误差和电机法兰微翘曲，导致单边螺栓受剪切应力。解决思路：现场启用0.1mm厚不锈钢垫片局部补偿，并同步追溯底座CNC夹具重复定位精度及电机来料批次孔距实测数据。1个复杂问题概要：同一型号电机在不同产线设备上出现批量装配偏移。具体问题：电机供应商切换了铸造模具批次，新模具未更新公差标注，导致法兰孔距系统性偏移0.12mm，超出原设计预留余量。解决思路：立即冻结该批次电机使用，推动供应商提供全尺寸检测报告，同步在BOM中补充安装孔距关键特性管控要求，并将此项纳入后续新机型DFM评审 checklist。
校园招聘/社会招聘通用 | 新能源制造业 | 机械工程师 | 1. 基于项目需求完成机械方案构思、结构详细设计、工程图输出、BOM编制、标准件选型和试制调试闭环；校招/初级岗位偏辅助建模、出图、装配跟进与文档整理，1-3年岗位偏独立完成模块或单机设计并处理现场问题，5年岗位偏主导整线或复杂设备从方案到交付的开发闭环，并指导初级工程师。 2. 围绕新能源设备（锂电前中后段设备、光伏制程设备、储能集成设备等）的功能需求，完成总体方案评估、机构路线确定、节拍与产能分析、关键参数计算和风险评审。 3. 完成设备框架、传动支撑、治具夹具、运动机构和安全防护结构设计，或新能源产品（电池PACK、储能柜体/集装箱、模组结构）的壳体与集成结构设计。 4. 评估机加工、钣金焊接、装配可达性、制造成本和生产导入问题，推动设计从样机走向量产。 5. 处理伺服电机、减速机、气缸、传感器、导轨丝杠、直线模组等机械接口设计与选型，以及线缆气路走线和控制边界确认。 6. 跟进样机装配、动作调试、精度验证、现场验收和问题闭环，确保设备满足工艺精度与产能需求。 | 机电接口 | 伺服电机选型 | 电机安装结构适配 | 简单 | 伺服电机轴端与联轴器配合时，为何通常要求采用过渡配合而非过盈配合？请简述依据。 | 60 | 通过 |  | 因为新能源设备中伺服电机需频繁拆装调试、更换和现场维护，过渡配合既能保证轴与联轴器间可靠的扭矩传递和同心度，又避免了过盈配合带来的压装损伤风险、热装工艺复杂性及拆卸困难问题，符合机械工程师在设备开发闭环中对安装结构可装配性、可维护性和量产导入可行性的刚性要求。 | 当前主流方案有四种：一是冷压过渡配合（常用H7/k6或H7/m6），装配便捷、无需加热，适配锂电叠片机等节拍紧凑产线，但对轴孔同轴度和表面粗糙度控制要求高；二是弹性联轴器配间隙稍大的过渡配合（如H7/g6），容许微小安装偏差，降低装配应力，在光伏串焊机振动工况下鲁棒性好，但长期运行后可能产生微动磨损；三是键槽+过渡配合组合，兼顾周向定位与轴向微调，广泛用于储能模组装配线的高精度拧紧机构，但增加机加工工序和BOM复杂度；四是免键胀套式过渡配合，近年在电池PACK线高速转台中快速普及，拆装效率最高，对轴端无损伤，但成本略高。综合装配效率、现场调试容错率与量产稳定性，冷压过渡配合仍是当前新能源制造业机械工程师首选。 | 1个异常情况概要：联轴器压入后电机轴端出现微裂纹。具体情况：在储能柜体自动锁付工位调试阶段，使用液压压机强行压入H7/k6配合联轴器，导致伺服电机实心轴根部出现肉眼不可见的环向微裂，后续运行中引发异响并加速轴承失效。解决思路：立即停用该批次压装工艺，改用导向工装+力位双控压装设备，并在BOM选型阶段将电机轴材质与硬度纳入联轴器配合公差评审项。1个复杂问题概要：多电机同步传动系统中，因各轴端过渡配合松紧不一导致动态相位偏移。具体问题：光伏层压机四轴同步纠偏机构在满载节拍下出现周期性位置超差，根源是四台伺服电机轴端与膜片联轴器的实测配合间隙离散度超0.015mm，引发微小扭转相位累积。解决思路：在结构设计阶段即定义‘配合状态一致性’管控要求，推动供应商对电机轴端实施批次级CPK管控，并在样机装配规程中加入红外热成像辅助压装到位确认环节。
校园招聘/社会招聘通用 | 新能源制造业 | 机械工程师 | 1. 基于项目需求完成机械方案构思、结构详细设计、工程图输出、BOM编制、标准件选型和试制调试闭环；校招/初级岗位偏辅助建模、出图、装配跟进与文档整理，1-3年岗位偏独立完成模块或单机设计并处理现场问题，5年岗位偏主导整线或复杂设备从方案到交付的开发闭环，并指导初级工程师。 2. 围绕新能源设备（锂电前中后段设备、光伏制程设备、储能集成设备等）的功能需求，完成总体方案评估、机构路线确定、节拍与产能分析、关键参数计算和风险评审。 3. 完成设备框架、传动支撑、治具夹具、运动机构和安全防护结构设计，或新能源产品（电池PACK、储能柜体/集装箱、模组结构）的壳体与集成结构设计。 4. 评估机加工、钣金焊接、装配可达性、制造成本和生产导入问题，推动设计从样机走向量产。 5. 处理伺服电机、减速机、气缸、传感器、导轨丝杠、直线模组等机械接口设计与选型，以及线缆气路走线和控制边界确认。 6. 跟进样机装配、动作调试、精度验证、现场验收和问题闭环，确保设备满足工艺精度与产能需求。 | 机电接口 | 伺服电机选型 | 扭矩裕量判断 | 困难 | 在锂电极片辊压设备中，伺服电机需驱动高惯量压辊完成启停加减速，若理论计算的峰值扭矩为85N·m，而实际调试中出现偶尔过载报警，你判断是否需要调整扭矩裕量？请简述判断依据和裕量设定的关键考虑因素。 | 120 | 通过 |  | 需要调整扭矩裕量。判断依据是：理论计算值未覆盖实际工况中动态扰动、机械装配偏差、材料批次差异及压辊表面状态变化等非理想因素，导致瞬时负载超过标称峰值，触发保护。裕量设定必须兼顾设备可靠性、工艺稳定性与成本可控性，不能仅依赖静态理论值。 | 常见方案有四种：一是按行业惯例直接放大至1.5倍额定峰值，优势是响应快、适配成熟产线节奏，但易造成电机选型过大、散热与安装空间压力增加；二是基于历史同类型设备调试数据做统计修正，优势是贴合本企业制造与装配水平，但需跨项目积累至少三台以上有效样本；三是联合电气工程师实测启停阶段电流波形，识别真实过载时段并局部优化加减速曲线，优势是精准降本，但依赖现场协同效率；四是采用带负载辨识功能的新一代伺服驱动器在线自整定，实时反馈惯量比与摩擦补偿，优势是适应性强且减少人工反复调试，目前已成为锂电设备主流做法。综合来看，第四种方法在保证时效性前提下最全面，既避免过度设计，又支撑快速量产导入。 | 1个异常情况概要：压辊端面跳动超差引发周期性冲击载荷。具体情况：装配后未做动平衡或轴承预紧力不均，导致每转出现一次扭矩尖峰，叠加加减速段形成复合过载。解决思路：优先复核压辊组件动平衡等级与轴承安装工艺规范，结合振动传感器定位异常相位，而非直接增大电机扭矩裕量。1个复杂问题概要：极片张力波动与压辊扭矩耦合失稳。具体问题：涂布层厚度不均或烘烤后应力释放，使进入辊缝的极片张力突变，反向冲击压辊系统，理论模型难以量化。解决思路：协同工艺工程师锁定来料质量控制节点，同步在机械侧增设张力缓冲结构，并将该耦合影响纳入扭矩裕量的多因子权重评估，而非孤立调整电机参数。
校园招聘/社会招聘通用 | 新能源制造业 | 机械工程师 | 1. 基于项目需求完成机械方案构思、结构详细设计、工程图输出、BOM编制、标准件选型和试制调试闭环；校招/初级岗位偏辅助建模、出图、装配跟进与文档整理，1-3年岗位偏独立完成模块或单机设计并处理现场问题，5年岗位偏主导整线或复杂设备从方案到交付的开发闭环，并指导初级工程师。 2. 围绕新能源设备（锂电前中后段设备、光伏制程设备、储能集成设备等）的功能需求，完成总体方案评估、机构路线确定、节拍与产能分析、关键参数计算和风险评审。 3. 完成设备框架、传动支撑、治具夹具、运动机构和安全防护结构设计，或新能源产品（电池PACK、储能柜体/集装箱、模组结构）的壳体与集成结构设计。 4. 评估机加工、钣金焊接、装配可达性、制造成本和生产导入问题，推动设计从样机走向量产。 5. 处理伺服电机、减速机、气缸、传感器、导轨丝杠、直线模组等机械接口设计与选型，以及线缆气路走线和控制边界确认。 6. 跟进样机装配、动作调试、精度验证、现场验收和问题闭环，确保设备满足工艺精度与产能需求。 | 机电接口 | 伺服电机选型 | 扭矩裕量判断 | 困难 | 光伏电池片串焊机的XY精密平台采用伺服直连丝杠结构，已知负载折算到电机轴的RMS扭矩为32N·m、峰值扭矩为76N·m，但产线连续运行24小时后电机温升超标。请简单说说此时扭矩裕量是否合理，并解释裕量评估中必须纳入的动态工况与制造偏差因素。 | 120 | 通过 |  | 仅凭RMS和峰值扭矩数值无法直接判定扭矩裕量是否合理，因为伺服电机选型中的扭矩裕量判断，本质是评估电机在真实产线工况下长期热稳定性的能力，而非静态数值比对。温升超标这一现象本身，已说明当前选型的实际热负荷边界已被突破，表明名义扭矩裕量虽存在，但未覆盖实际机电接口中的累积热效应。 | 在新能源设备机械设计工作中，常用三种扭矩裕量评估路径：一是按厂商温升曲线查表反推持续输出能力，优势是贴合电机本体特性，但需完整数据且忽略系统耦合；二是叠加典型节拍循环下的扭矩时序积分分析，能反映动态启停、加减速频次影响，但依赖准确的动作时序建模；三是引入制造公差带进行蒙特卡洛式负载扰动仿真，可量化丝杠导程误差、导轨预压不均、负载偏心等偏差对扭矩的放大效应，精度高但耗时。综合来看，第二种方法最平衡——既满足产线节拍验证时效要求，又能通过调试阶段实测电流波形快速闭环修正，是光伏设备机械工程师在样机交付前最常采用的务实路径。 | 1个异常情况概要：电机温升超标但扭矩未超额定值。具体情况：丝杠支撑轴承预紧力过紧或导轨滑块装配偏载，导致摩擦扭矩隐性增加，叠加24小时连续小行程高频往复运动，使电机长时间工作在高电流低速区，散热效率下降。解决思路：现场用红外热像仪定位异常发热节点，结合装配记录核查预紧力工艺参数，并在BOM中明确轴承游隙与导轨安装面平面度管控要求。1个复杂问题概要：同一型号电机在不同产线出现温升差异。具体问题：不同工厂环境温度、冷却风道布局、电源谐波水平不一致，导致电机散热条件和电流有效值发生系统性偏移。解决思路：在机械方案阶段即定义电机安装位的强制风冷接口规格与电源滤波器配置要求，并将该条款写入设备技术协议附件，作为量产导入的验收依据。
校园招聘/社会招聘通用 | 新能源制造业 | 机械工程师 | 1. 基于项目需求完成机械方案构思、结构详细设计、工程图输出、BOM编制、标准件选型和试制调试闭环；校招/初级岗位偏辅助建模、出图、装配跟进与文档整理，1-3年岗位偏独立完成模块或单机设计并处理现场问题，5年岗位偏主导整线或复杂设备从方案到交付的开发闭环，并指导初级工程师。 2. 围绕新能源设备（锂电前中后段设备、光伏制程设备、储能集成设备等）的功能需求，完成总体方案评估、机构路线确定、节拍与产能分析、关键参数计算和风险评审。 3. 完成设备框架、传动支撑、治具夹具、运动机构和安全防护结构设计，或新能源产品（电池PACK、储能柜体/集装箱、模组结构）的壳体与集成结构设计。 4. 评估机加工、钣金焊接、装配可达性、制造成本和生产导入问题，推动设计从样机走向量产。 5. 处理伺服电机、减速机、气缸、传感器、导轨丝杠、直线模组等机械接口设计与选型，以及线缆气路走线和控制边界确认。 6. 跟进样机装配、动作调试、精度验证、现场验收和问题闭环，确保设备满足工艺精度与产能需求。 | 机电接口 | 伺服电机选型 | 扭矩裕量判断 | 困难 | 储能PACK自动装配线的模组搬运机械手，在节拍压缩后加速度提升30%，原选型伺服电机在空载测试无异常，但带载运行时定位振荡且编码器反馈波动增大。请简述这反映出扭矩裕量可能存在什么系统性偏差，以及如何结合运动学特性和机电耦合效应重新评估裕量。 | 120 | 通过 |  | 这反映出原扭矩裕量评估仅基于静态或准静态工况，未覆盖加速段峰值惯性扭矩与负载动态耦合下的真实需求，存在对机电接口处瞬态响应能力的系统性低估。 | 当前主流做法有四种：一是沿用传统‘峰值负载×安全系数’法，响应快但忽略加减速过程中的惯量突变和柔性影响；二是基于典型节拍曲线做分段扭矩积分校核，覆盖性好但依赖准确的负载模型；三是采用实测加速度-电流闭环回溯法，在样机阶段快速反推实际扭矩需求，时效性强且贴合产线真实工况；四是调用厂商提供的机电联合仿真模板进行刚柔耦合建模，精度高但需跨部门协同耗时长。综合来看，第三种方法最适配新能源设备开发节奏——既能支撑1-3年工程师独立完成模块调试闭环，又能在产线节拍变更后48小时内完成裕量复判。 | 1个异常情况概要：空载正常、带载振荡。具体情况：机械手在高速启停时因关节柔性与电机刚性不匹配，引发低频机械共振，叠加编码器安装偏心或电缆拖链抖动干扰，导致位置环持续纠偏。解决思路：优先检查末端执行器与模组接触面的刚性连接状态及编码器固定支架的紧固余量，同步在PLC中临时启用平滑加减速斜坡，并对比振荡频率与机械固有频率是否接近。1个复杂问题概要：多轴协同搬运下的耦合扭矩叠加失准。具体问题：搬运过程中模组姿态变化引起各轴负载实时转移，原单轴独立裕量评估无法反映三轴合力矩峰值点。解决思路：由机械工程师牵头，联合电气同事提取现场实际运行的三轴位置-速度-电流时间序列，按每5毫秒切片统计合成扭矩包络线，锁定真实裕量缺口所在运动相位，据此调整关键轴电机选型或优化抓取姿态路径。
校园招聘/社会招聘通用 | 新能源制造业 | 机械工程师 | 1. 基于项目需求完成机械方案构思、结构详细设计、工程图输出、BOM编制、标准件选型和试制调试闭环；校招/初级岗位偏辅助建模、出图、装配跟进与文档整理，1-3年岗位偏独立完成模块或单机设计并处理现场问题，5年岗位偏主导整线或复杂设备从方案到交付的开发闭环，并指导初级工程师。 2. 围绕新能源设备（锂电前中后段设备、光伏制程设备、储能集成设备等）的功能需求，完成总体方案评估、机构路线确定、节拍与产能分析、关键参数计算和风险评审。 3. 完成设备框架、传动支撑、治具夹具、运动机构和安全防护结构设计，或新能源产品（电池PACK、储能柜体/集装箱、模组结构）的壳体与集成结构设计。 4. 评估机加工、钣金焊接、装配可达性、制造成本和生产导入问题，推动设计从样机走向量产。 5. 处理伺服电机、减速机、气缸、传感器、导轨丝杠、直线模组等机械接口设计与选型，以及线缆气路走线和控制边界确认。 6. 跟进样机装配、动作调试、精度验证、现场验收和问题闭环，确保设备满足工艺精度与产能需求。 | 机电接口 | 伺服电机选型 | 扭矩裕量判断 | 困难 | 某电池模组堆叠设备中，伺服电机驱动多级同步带传动机构，理论峰值扭矩需求为41N·m，按1.5倍裕量选型后仍发生周期性堵转。请简单说说除计算误差外，哪些与新能源产线强相关的实际工况因素可能导致扭矩裕量失效，以及验证思路。 | 120 | 通过 |  | 在新能源产线机械工程师的实际工作中，伺服电机选型时的扭矩裕量失效，除理论计算偏差外，主要源于设备真实运行中机电接口处动态负载的叠加效应——包括多级同步带张力波动、电池模组来料尺寸公差引发的瞬时压入阻力突变、产线节拍压缩导致的加减速频次提升，以及环境温湿度变化对带轮摩擦系数和电机散热性能的耦合影响。 | 常见验证方法有四种：一是用便携式电流波形记录仪在连续生产时段采集电机相电流，反推实时扭矩趋势，时效快但需停机接线；二是部署非侵入式霍尔电流传感器配合PLC高速采样模块，可在线监测并关联动作序列，覆盖全节拍但需提前预留安装位；三是通过设备HMI调取伺服驱动器内置的扭矩监控曲线，并与运动指令比对分析异常时段，成本低且无需加装硬件，但分辨率受驱动器固件限制；四是搭建小批量实机复现台，控制变量模拟典型来料偏差与节拍组合，针对性验证。综合来看，第二种方法兼顾实时性、完整性和工程落地性，是当前主流产线调试阶段的首选。 | 1个异常情况概要：同步带多级传动中因张紧力衰减导致的周期性打滑。具体情况：电池模组堆叠设备连续运行72小时后，同步带初张力下降15%以上，使传动效率降低，在加速段出现微滑移累积，造成电机实际输出扭矩持续超限。解决思路：在设计阶段明确带轮轴向预紧结构形式及张紧力衰减监测点，在试制阶段增加72小时张力保持率测试，并将张紧力复查纳入设备交付前的验收 checklist。1个复杂问题概要：来料电池模组厚度公差与夹具定位基准不匹配引发的瞬态过载。具体问题：电芯堆叠前模组厚度实测值超出标称±0.15mm，而夹具定位面未设置浮动补偿，导致压入瞬间阻力陡增。解决思路：在方案评审阶段强制要求工艺提供近三个月来料CPK数据，同步在夹具设计中嵌入0.2mm行程的弹性定位单元，并在调试阶段用标准厚度块组开展三档阶梯式压入力验证。
校园招聘/社会招聘通用 | 新能源制造业 | 机械工程师 | 1. 基于项目需求完成机械方案构思、结构详细设计、工程图输出、BOM编制、标准件选型和试制调试闭环；校招/初级岗位偏辅助建模、出图、装配跟进与文档整理，1-3年岗位偏独立完成模块或单机设计并处理现场问题，5年岗位偏主导整线或复杂设备从方案到交付的开发闭环，并指导初级工程师。 2. 围绕新能源设备（锂电前中后段设备、光伏制程设备、储能集成设备等）的功能需求，完成总体方案评估、机构路线确定、节拍与产能分析、关键参数计算和风险评审。 3. 完成设备框架、传动支撑、治具夹具、运动机构和安全防护结构设计，或新能源产品（电池PACK、储能柜体/集装箱、模组结构）的壳体与集成结构设计。 4. 评估机加工、钣金焊接、装配可达性、制造成本和生产导入问题，推动设计从样机走向量产。 5. 处理伺服电机、减速机、气缸、传感器、导轨丝杠、直线模组等机械接口设计与选型，以及线缆气路走线和控制边界确认。 6. 跟进样机装配、动作调试、精度验证、现场验收和问题闭环，确保设备满足工艺精度与产能需求。 | 机电接口 | 减速机选型 | 速比选择 | 简单 | 请简述减速机速比的定义是什么？ | 60 | 通过 |  | 减速机速比是指输入轴转速与输出轴转速的比值，它表征了减速机对运动速度的降低程度和扭矩的放大效果，是选型时匹配伺服电机与负载运动需求的核心接口参数。 | 在新能源设备开发中，速比选择通常有四种主流方案：一是按设备节拍反推负载端所需转速，再匹配电机额定转速初选速比；二是依据负载惯量比约束，优先控制电机与负载惯量比在合理区间，再校核速比；三是结合导轨/丝杠螺距或齿轮齿条模数等机械传动链固有参数，倒推所需输出转速对应的最佳速比；四是针对多工位同步要求的锂电叠片或模切设备，采用速比归一化策略，使不同轴系在相同电机指令下实现位置同步。其中第三种最常用——因为它直接关联设备物理结构，避免后期因速比不匹配导致重复改模组、重开减速机安装法兰或调整电机座，能显著缩短样机迭代周期。 | 1个异常情况概要：调试阶段发现实际运行节拍比设计值慢5%以上。具体情况：选用速比偏大，导致输出转速不足，虽扭矩富余但无法满足产线0.8秒/片的锂电极片搬运节拍要求。解决思路：不更换减速机本体，优先核查是否可切换同系列内速比更小的型号（如将100:1换成75:1），同步复核电机是否在额定转速区间内运行，确认无限速或通讯延迟干扰。1个复杂问题概要：同一台储能模组装配线中，X/Y/Z三轴需协同插接电芯，但三轴末端负载差异大且刚性响应要求不一。具体问题：单纯按节拍选速比，导致Z轴因速比过小出现定位抖动，X轴又因速比过大牺牲加速度。解决思路：以各轴‘运动平顺性’和‘指令跟随误差’为共同目标，采用分轴速比微调法——在满足节拍底线前提下，Z轴适当增大速比提升刚性响应，X轴略减小速比释放加速能力，并通过伺服增益参数与机械刚度验证闭环匹配。
校园招聘/社会招聘通用 | 新能源制造业 | 机械工程师 | 1. 基于项目需求完成机械方案构思、结构详细设计、工程图输出、BOM编制、标准件选型和试制调试闭环；校招/初级岗位偏辅助建模、出图、装配跟进与文档整理，1-3年岗位偏独立完成模块或单机设计并处理现场问题，5年岗位偏主导整线或复杂设备从方案到交付的开发闭环，并指导初级工程师。 2. 围绕新能源设备（锂电前中后段设备、光伏制程设备、储能集成设备等）的功能需求，完成总体方案评估、机构路线确定、节拍与产能分析、关键参数计算和风险评审。 3. 完成设备框架、传动支撑、治具夹具、运动机构和安全防护结构设计，或新能源产品（电池PACK、储能柜体/集装箱、模组结构）的壳体与集成结构设计。 4. 评估机加工、钣金焊接、装配可达性、制造成本和生产导入问题，推动设计从样机走向量产。 5. 处理伺服电机、减速机、气缸、传感器、导轨丝杠、直线模组等机械接口设计与选型，以及线缆气路走线和控制边界确认。 6. 跟进样机装配、动作调试、精度验证、现场验收和问题闭环，确保设备满足工艺精度与产能需求。 | 机电接口 | 减速机选型 | 速比选择 | 简单 | 减速机速比大小对输出转速和输出扭矩分别有什么影响？ | 60 | 通过 |  | 在机械接口设计中，减速机速比增大时，输出转速降低，输出扭矩相应增大；速比减小时，输出转速升高，输出扭矩相应减小。这一关系是减速机作为机电接口核心部件的基本功能特性，直接影响伺服电机与执行机构之间的动力传递匹配。 | 在新能源设备开发中，常见速比选择方案有三类：一是按节拍反推速比，优先保障产线理论节拍达标，但可能牺牲动态响应或导致电机低效区运行；二是按负载惯量比约束选型，兼顾伺服系统稳定性与刚性，适配锂电极片纠偏、光伏串焊压紧等高精度场景，但需同步校核减速机热功率余量；三是按峰值扭矩需求倒推，适用于储能PACK堆叠机构的间歇大负载工况，但易造成减速机尺寸过大、安装空间受限。综合来看，以节拍与惯量比双约束为基准的协同选型法最常用，既满足产线交付节点要求，又避免调试阶段因共振或过热引发的反复改模。 | 1个异常情况概要：减速机实际输出扭矩未达预期，导致夹具压紧力不足或模组定位偏移。具体情况：某储能模组自动锁付工位出现螺钉拧紧力矩波动，排查发现虽速比选型理论达标，但未考虑锂电装配环境下的连续启停工况，减速机温升后传动效率下降。解决思路：在选型阶段叠加30%以上热功率裕度，并在BOM表中标注‘高温工况适用’等级，同步推动供应商提供同型号下散热增强版选项。1个复杂问题概要：同一减速机型号在不同设备模块中需兼容多档速比需求。具体问题：光伏汇流箱自动插接设备中，插针机构与压接机构共用同系列减速机，但节拍差异达2.3倍，无法通过单一速比兼顾精度与速度。解决思路：采用模块化减速机接口设计，在输入端预留可更换行星架组件的空间，支持现场快速切换速比段，同时在结构图纸中明确标注不同速比对应的轴向尺寸链公差补偿方案。
校园招聘/社会招聘通用 | 新能源制造业 | 机械工程师 | 1. 基于项目需求完成机械方案构思、结构详细设计、工程图输出、BOM编制、标准件选型和试制调试闭环；校招/初级岗位偏辅助建模、出图、装配跟进与文档整理，1-3年岗位偏独立完成模块或单机设计并处理现场问题，5年岗位偏主导整线或复杂设备从方案到交付的开发闭环，并指导初级工程师。 2. 围绕新能源设备（锂电前中后段设备、光伏制程设备、储能集成设备等）的功能需求，完成总体方案评估、机构路线确定、节拍与产能分析、关键参数计算和风险评审。 3. 完成设备框架、传动支撑、治具夹具、运动机构和安全防护结构设计，或新能源产品（电池PACK、储能柜体/集装箱、模组结构）的壳体与集成结构设计。 4. 评估机加工、钣金焊接、装配可达性、制造成本和生产导入问题，推动设计从样机走向量产。 5. 处理伺服电机、减速机、气缸、传感器、导轨丝杠、直线模组等机械接口设计与选型，以及线缆气路走线和控制边界确认。 6. 跟进样机装配、动作调试、精度验证、现场验收和问题闭环，确保设备满足工艺精度与产能需求。 | 机电接口 | 减速机选型 | 速比选择 | 简单 | 速比为10:1的减速机，输入轴转一圈，输出轴转多少圈？ | 60 | 通过 |  | 输出轴转十分之一圈。 | 在新能源设备机械设计中，这个速比关系直接对应减速机选型时对运动传递精度和节拍匹配的判断。常见方案有三种：一是选用标准行星减速机，结构紧凑、刚性好，适合锂电叠片机或模切机中对重复定位精度要求高的工位，但需注意其额定扭矩是否覆盖加速惯量；二是采用谐波减速机，传动平稳、背隙小，多用于光伏串焊机的精密摆臂机构，但长期高负载下寿命衰减需提前评估；三是组合式方案，比如伺服电机直连加外部减速箱，灵活性高但占用空间大，适用于储能PACK线体中大型托盘翻转机构的布局调整。综合来看，行星减速机在当前主流锂电与光伏设备中应用最广，因其在成本、体积、维护性和供货稳定性之间达成最佳平衡。 | 1个异常情况概要：减速机实际输出转角与理论值存在系统性偏差。具体情况：某电池极耳焊接工位调试时发现，尽管速比标称10:1，但每次输入轴旋转一圈后，末端夹具角度累计误差达0.5度以上，导致焊点偏移。解决思路：不是优先怀疑减速机本身，而是回溯机电接口设计——核查电机编码器反馈是否接入控制器闭环、减速机输入端是否存在联轴器打滑或键槽配合间隙，再确认设备控制逻辑中是否误将电子齿轮比与机械速比叠加使用。1个复杂问题概要：多级传动链中速比耦合导致节拍失配。具体问题：储能模组自动装配线中，同一伺服驱动两路输出分别经不同速比减速机驱动压紧与锁付动作，因速比未同步校准，造成工艺时序错位。解决思路：以整机节拍为约束反推各传动路径的速比容差带，在BOM锁定前完成减速机型号与实测传动比数据绑定，并在调试阶段用激光测角仪实测各轴角位移曲线进行交叉验证。
校园招聘/社会招聘通用 | 新能源制造业 | 机械工程师 | 1. 基于项目需求完成机械方案构思、结构详细设计、工程图输出、BOM编制、标准件选型和试制调试闭环；校招/初级岗位偏辅助建模、出图、装配跟进与文档整理，1-3年岗位偏独立完成模块或单机设计并处理现场问题，5年岗位偏主导整线或复杂设备从方案到交付的开发闭环，并指导初级工程师。 2. 围绕新能源设备（锂电前中后段设备、光伏制程设备、储能集成设备等）的功能需求，完成总体方案评估、机构路线确定、节拍与产能分析、关键参数计算和风险评审。 3. 完成设备框架、传动支撑、治具夹具、运动机构和安全防护结构设计，或新能源产品（电池PACK、储能柜体/集装箱、模组结构）的壳体与集成结构设计。 4. 评估机加工、钣金焊接、装配可达性、制造成本和生产导入问题，推动设计从样机走向量产。 5. 处理伺服电机、减速机、气缸、传感器、导轨丝杠、直线模组等机械接口设计与选型，以及线缆气路走线和控制边界确认。 6. 跟进样机装配、动作调试、精度验证、现场验收和问题闭环，确保设备满足工艺精度与产能需求。 | 机电接口 | 减速机选型 | 速比选择 | 简单 | 在电机驱动的传动系统中，为什么通常需要通过减速机来匹配负载所需的转速和扭矩？ | 60 | 通过 |  | 因为伺服电机在额定工况下输出的转速偏高、扭矩偏小，而新能源设备中的负载——比如锂电极片纠偏机构、光伏硅片搬运模组或储能PACK压紧工装——往往要求低转速、高扭矩的稳定输出，减速机通过机械传动比转换，把电机的高速低扭特性调整为负载实际需要的低速高扭状态，实现机电接口间的力矩与运动参数协调。 | 当前新能源产线常用方案有三种：一是行星减速机，结构紧凑、刚性好、回程间隙小，适合高节拍的锂电叠片台和光伏串焊机的精密定位，但对装配同轴度敏感，现场调试需反复校准；二是谐波减速机，传动精度极高、体积轻巧，适用于空间受限的电池模组抓取末端，但长期满载易疲劳，量产阶段需重点监控寿命衰减；三是RV减速机，承载能力强、抗冲击性好，多用于储能集装箱吊装机构等重载场景，但成本高、安装空间大。综合时效性、交付成熟度和维护便利性，行星减速机是当前锂电前中段设备最主流的选择。 | 1个异常情况概要：减速机输入端与伺服电机轴出现微米级不同心。具体情况：样机装配时发现运行异响、温升异常，调试阶段反复出现位置偏差超差，实测编码器反馈波动，但电机单独测试正常。解决思路：优先排查联轴器选型是否适配刚性/挠性需求，确认安装面平面度与螺栓预紧力一致性，采用激光对中仪复测并分步拧紧，必要时改用膜片式联轴器替代刚性连接。1个复杂问题概要：同一型号减速机在不同工位出现寿命差异。具体问题：某储能PACK自动组装线中，三处相同规格的行星减速机，两处6个月内发生齿轮点蚀，一处持续运行超18个月无异常。解决思路：对比各工位实际负载谱——包括启停频次、瞬时过载峰值、散热条件及润滑脂补给周期，重点核查是否存在未被识别的周期性冲击载荷，并联合工艺工程师复核节拍设定与夹具锁紧逻辑，同步将润滑方式由手动脂润滑升级为集中供油系统。
校园招聘/社会招聘通用 | 新能源制造业 | 机械工程师 | 1. 基于项目需求完成机械方案构思、结构详细设计、工程图输出、BOM编制、标准件选型和试制调试闭环；校招/初级岗位偏辅助建模、出图、装配跟进与文档整理，1-3年岗位偏独立完成模块或单机设计并处理现场问题，5年岗位偏主导整线或复杂设备从方案到交付的开发闭环，并指导初级工程师。 2. 围绕新能源设备（锂电前中后段设备、光伏制程设备、储能集成设备等）的功能需求，完成总体方案评估、机构路线确定、节拍与产能分析、关键参数计算和风险评审。 3. 完成设备框架、传动支撑、治具夹具、运动机构和安全防护结构设计，或新能源产品（电池PACK、储能柜体/集装箱、模组结构）的壳体与集成结构设计。 4. 评估机加工、钣金焊接、装配可达性、制造成本和生产导入问题，推动设计从样机走向量产。 5. 处理伺服电机、减速机、气缸、传感器、导轨丝杠、直线模组等机械接口设计与选型，以及线缆气路走线和控制边界确认。 6. 跟进样机装配、动作调试、精度验证、现场验收和问题闭环，确保设备满足工艺精度与产能需求。 | 机电接口 | 伺服电机选型 | 电机安装结构适配 | 中等 | 当选用带键槽输出轴的伺服电机用于光伏串焊机的精密送料机构时，电机安装座需同时固定电机本体和配合联轴器。请简单说说，安装座结构上应如何兼顾轴向定位精度与热胀冷缩引起的微位移释放？ | 90 | 通过 |  | 安装座需在保证电机本体轴向精确定位的同时，允许电机输出轴与联轴器之间存在微小轴向相对位移，以吸收因温升导致的轴系伸长。 | 实际工作中常用三种结构方案：一是采用单侧刚性固定+另一侧弹性浮动结构，即电机一端用带止推面的法兰螺栓刚性压紧，另一端联轴器侧预留0.1～0.3毫米轴向间隙并配弹性垫圈，兼顾精度与释放；二是双侧均采用带微调垫片的可调式安装法兰，通过预压补偿温变，但调试周期长、依赖装配经验；三是使用带轴向补偿功能的专用伺服安装板，集成导向滑槽与限位缓冲结构，量产一致性好但成本略高。综合考虑光伏设备批量交付节奏与现场调试效率，第一种方案最常用，它在设计阶段即可固化公差链，在装配环节无需额外调整，适配初级至中级工程师主导的模块化设计与快速装调场景。 | 1个异常情况概要：电机运行中出现联轴器异响或编码器报超限报警。具体情况：安装座刚性过强且未预留有效轴向间隙，电机温升后轴向膨胀受阻，反作用力传递至编码器轴承或联轴器膜片，引发振动与信号扰动。解决思路：核查安装座两侧螺栓预紧顺序与扭矩一致性，实测轴向间隙是否在工艺窗口内，必要时更换为带弹性释能垫片的安装组合。1个复杂问题概要：多电机协同送料时轴向热位移叠加导致重复定位偏差超差。具体问题：光伏串焊机常采用双伺服同步驱动送料平台，两台电机温升不同步，各自轴向膨胀量不一致，经联轴器耦合后在机械末端产生累积轴向误差。解决思路：在安装座设计阶段即引入基准面统一约束逻辑，将其中一台电机设为轴向基准固定侧，另一台设为浮动侧，并通过结构刚度匹配与热对称布局降低温差梯度，同时在调试阶段结合红外热成像验证温场分布，闭环优化安装公差分配。
校园招聘/社会招聘通用 | 新能源制造业 | 机械工程师 | 1. 基于项目需求完成机械方案构思、结构详细设计、工程图输出、BOM编制、标准件选型和试制调试闭环；校招/初级岗位偏辅助建模、出图、装配跟进与文档整理，1-3年岗位偏独立完成模块或单机设计并处理现场问题，5年岗位偏主导整线或复杂设备从方案到交付的开发闭环，并指导初级工程师。 2. 围绕新能源设备（锂电前中后段设备、光伏制程设备、储能集成设备等）的功能需求，完成总体方案评估、机构路线确定、节拍与产能分析、关键参数计算和风险评审。 3. 完成设备框架、传动支撑、治具夹具、运动机构和安全防护结构设计，或新能源产品（电池PACK、储能柜体/集装箱、模组结构）的壳体与集成结构设计。 4. 评估机加工、钣金焊接、装配可达性、制造成本和生产导入问题，推动设计从样机走向量产。 5. 处理伺服电机、减速机、气缸、传感器、导轨丝杠、直线模组等机械接口设计与选型，以及线缆气路走线和控制边界确认。 6. 跟进样机装配、动作调试、精度验证、现场验收和问题闭环，确保设备满足工艺精度与产能需求。 | 机电接口 | 伺服电机选型 | 电机安装结构适配 | 中等 | 储能PACK自动组装线中，伺服电机需通过过渡法兰连接减速机并安装在铝合金机架上。若机架刚性相对较弱，你认为安装结构设计中最关键的两个约束条件是什么？请简述理由。 | 90 | 通过 |  | 第一关键约束是电机-减速机接口的轴向与径向力必须被有效约束，防止因机架变形导致联轴器偏载或编码器信号异常；第二关键约束是安装点需避开机架薄弱区域，并确保支撑反力能通过局部加强或传力路径优化，直接导入高刚性主承力结构，避免悬臂式受力引发共振或累积形变。 | 常见方案有四种：一是采用双面定位过渡法兰，兼顾止口配合与螺栓预紧力分布，优势是装配重复性好、抗扭刚度高，但对机架平面度要求严；二是增设独立电机支撑座，脱离机架本体承载，优势是彻底解耦振动传递，但增加零件数量和装配工时；三是局部机架加厚+内嵌钢衬板，成本低且不改布局，但需评估焊接变形风险；四是使用带弹性补偿的浮动安装结构，适应微变形，但会降低定位精度。综合时效性与量产适配性，优先选用双面定位过渡法兰配合局部加强方案，既满足当前项目交付节奏，又便于后续BOM固化和产线复用。 | 1个异常情况概要：调试阶段出现电机异响且温升异常。具体情况：机架在节拍循环下发生低频弹性变形，导致减速机输入轴与电机轴产生动态角向偏差，引起谐波齿轮啮合冲击。解决思路：快速验证安装面平面度与螺栓拧紧顺序，临时增加三点支撑垫块进行应力释放，并同步在工程图中标注关键安装面的形位公差控制要求。1个复杂问题概要：多台同型号伺服电机在同一条线上陆续出现编码器零点漂移。具体问题：铝合金机架长期运行后发生非均匀蠕变，使过渡法兰基准面相对位移超限，造成电机旋转基准失准。解决思路：组织跨职能评审，将机架结构刚度验证纳入DFMEA早期项，推动在样机阶段引入模态测试数据闭环驱动结构优化，并在BOM中明确过渡法兰材质与表面处理等级要求。
校园招聘/社会招聘通用 | 新能源制造业 | 机械工程师 | 1. 基于项目需求完成机械方案构思、结构详细设计、工程图输出、BOM编制、标准件选型和试制调试闭环；校招/初级岗位偏辅助建模、出图、装配跟进与文档整理，1-3年岗位偏独立完成模块或单机设计并处理现场问题，5年岗位偏主导整线或复杂设备从方案到交付的开发闭环，并指导初级工程师。 2. 围绕新能源设备（锂电前中后段设备、光伏制程设备、储能集成设备等）的功能需求，完成总体方案评估、机构路线确定、节拍与产能分析、关键参数计算和风险评审。 3. 完成设备框架、传动支撑、治具夹具、运动机构和安全防护结构设计，或新能源产品（电池PACK、储能柜体/集装箱、模组结构）的壳体与集成结构设计。 4. 评估机加工、钣金焊接、装配可达性、制造成本和生产导入问题，推动设计从样机走向量产。 5. 处理伺服电机、减速机、气缸、传感器、导轨丝杠、直线模组等机械接口设计与选型，以及线缆气路走线和控制边界确认。 6. 跟进样机装配、动作调试、精度验证、现场验收和问题闭环，确保设备满足工艺精度与产能需求。 | 机电接口 | 伺服电机选型 | 电机安装结构适配 | 中等 | 在为锂电卷绕机设计伺服电机安装结构时，如果发现电机法兰面与设备机架存在0.15毫米的装配间隙，且该间隙方向垂直于电机轴线，你会从哪些结构要素入手确保电机安装后不会产生偏心或应力？请简述。 | 90 | 通过 |  | 需重点校核并调整电机安装结构中的三个核心要素：法兰配合面的平面度与平行度、安装螺栓的预紧顺序与扭矩控制、以及支撑结构的刚性分布。这三个要素直接决定电机轴线与负载轴线的同轴保持能力，是防止装配偏心和结构应力传递的基础结构保障。 | 当前主流处理方式有四种：一是采用可调式双耳座加腰型孔微调结构，适配性强但增加装配工时；二是使用高精度垫片组（厚度公差±0.01mm）进行单侧补偿，成本低、效率高，但要求机架加工基准稳定；三是改用带径向浮动功能的伺服安装支架，能吸收0.1～0.2mm级误差，适合产线批量导入但需提前验证疲劳寿命；四是通过机架局部CNC补加工实现面接触，精度最优但涉及跨部门协调与变更流程。综合时效性、量产适应性和锂电设备对重复定位精度的严苛要求，优先采用高精度垫片组方案，辅以螺栓分步预紧工艺，兼顾交付节奏与装配鲁棒性。 | 1个异常情况概要：垫片压溃导致初始装配达标、运行数小时后间隙复现。具体情况是选用普通碳钢垫片在电机高频启停振动下发生塑性变形，法兰面实际接触率下降，引发轴系微偏摆和轴承早期温升。解决思路是改用表面硬度HRC40以上的淬火弹簧钢垫片，并在BOM中锁定材质与热处理状态，同步在装配作业指导书中明确‘垫片安装后需用塞尺复检四角间隙一致性’。1个复杂问题概要：多源误差叠加导致无法单靠结构补偿。具体问题是该0.15mm间隙实为机架焊接变形、电机法兰铸造公差、底板机加工余量三者累积所致，单纯修配易引发其他接口超差。解决思路是启动跨模块尺寸链闭环管理，在结构设计阶段即调用供应商提供的电机法兰三维公差包络模型，与自有机架焊后检测数据联合仿真，将补偿措施前移到底板安装面的精铣余量分配环节，确保补偿不转嫁、不转移、不掩盖根本偏差。
校园招聘/社会招聘通用 | 新能源制造业 | 机械工程师 | 1. 基于项目需求完成机械方案构思、结构详细设计、工程图输出、BOM编制、标准件选型和试制调试闭环；校招/初级岗位偏辅助建模、出图、装配跟进与文档整理，1-3年岗位偏独立完成模块或单机设计并处理现场问题，5年岗位偏主导整线或复杂设备从方案到交付的开发闭环，并指导初级工程师。 2. 围绕新能源设备（锂电前中后段设备、光伏制程设备、储能集成设备等）的功能需求，完成总体方案评估、机构路线确定、节拍与产能分析、关键参数计算和风险评审。 3. 完成设备框架、传动支撑、治具夹具、运动机构和安全防护结构设计，或新能源产品（电池PACK、储能柜体/集装箱、模组结构）的壳体与集成结构设计。 4. 评估机加工、钣金焊接、装配可达性、制造成本和生产导入问题，推动设计从样机走向量产。 5. 处理伺服电机、减速机、气缸、传感器、导轨丝杠、直线模组等机械接口设计与选型，以及线缆气路走线和控制边界确认。 6. 跟进样机装配、动作调试、精度验证、现场验收和问题闭环，确保设备满足工艺精度与产能需求。 | 机电接口 | 伺服电机选型 | 电机安装结构适配 | 中等 | 在电池模组堆叠设备中，伺服电机安装面与相邻直线模组的基准面需要共面配合。若两者加工公差叠加后可能出现0.08毫米的高度差，结构设计上通常采用哪两类可调节方式来保障电机轴线与传动轴线的同轴度？请简述。 | 90 | 通过 |  | 结构设计上通常采用两类可调节方式：一是通过电机安装座设置长圆孔或腰型孔实现沿安装平面的二维微调；二是采用可调垫片组合或弹性支撑结构，在电机底脚与安装基面之间引入厚度可选、位置可配的机械补偿层。 | 第一类腰型孔调节方式，优势是结构简洁、成本低、装配效率高，适用于量产阶段对节拍敏感的场景，但调节范围有限且依赖紧固顺序，易因预紧力不均导致重复定位偏差；第二类可调垫片方式，优势是调节精度高、刚性好、便于现场快速修正，常用于锂电模组堆叠设备这类对同轴度要求严苛（如≤0.05mm）的工况，但需额外管理垫片规格与BOM版本，增加装配步骤和文档管控压力。综合来看，在新能源制造业整机调试阶段，优先选用可调垫片方案，因其更契合现场快速闭环问题的需求，也更利于跨部门协同——比如调试工程师可依据激光对中仪实测数据直接更换对应厚度垫片，无需返工机加件。 | 1个异常情况概要：垫片错用或漏装。具体情况：现场调试时误将0.1mm垫片当作0.05mm使用，或遗漏单侧垫片，导致电机前倾，联轴器出现角向偏移，运行中产生异响并加速膜片联轴器疲劳开裂。解决思路：在BOM中标注垫片唯一编码及安装位置图示，装配作业指导书嵌入防错逻辑，要求双人确认垫片厚度与数量，并在首台样机装配后增加联轴器跳动值复测工序。1个复杂问题概要：多自由度耦合偏差叠加。具体问题：电机安装面高度差与直线模组导轨平行度偏差、联轴器本体径向跳动、减速机输入端轴承游隙共同作用，使同轴度超差难以单点归因。解决思路：建立机电接口偏差传递链分析表，按‘电机-联轴器-丝杠’路径逐段测量并锁定主因；优先校准直线模组基准面，再以该面为统一基准反向调整电机安装位，避免反复试错。
校园招聘/社会招聘通用 | 新能源制造业 | 机械工程师 | 1. 基于项目需求完成机械方案构思、结构详细设计、工程图输出、BOM编制、标准件选型和试制调试闭环；校招/初级岗位偏辅助建模、出图、装配跟进与文档整理，1-3年岗位偏独立完成模块或单机设计并处理现场问题，5年岗位偏主导整线或复杂设备从方案到交付的开发闭环，并指导初级工程师。 2. 围绕新能源设备（锂电前中后段设备、光伏制程设备、储能集成设备等）的功能需求，完成总体方案评估、机构路线确定、节拍与产能分析、关键参数计算和风险评审。 3. 完成设备框架、传动支撑、治具夹具、运动机构和安全防护结构设计，或新能源产品（电池PACK、储能柜体/集装箱、模组结构）的壳体与集成结构设计。 4. 评估机加工、钣金焊接、装配可达性、制造成本和生产导入问题，推动设计从样机走向量产。 5. 处理伺服电机、减速机、气缸、传感器、导轨丝杠、直线模组等机械接口设计与选型，以及线缆气路走线和控制边界确认。 6. 跟进样机装配、动作调试、精度验证、现场验收和问题闭环，确保设备满足工艺精度与产能需求。 | 机电接口 | 减速机选型 | 背隙影响 | 简单 | 请简述减速机背隙对设备定位精度的影响。 | 60 | 通过 |  | 减速机背隙是指输入轴正反转切换时，输出端无位移响应的空转角度或角位移量。在新能源设备中，当伺服电机带动减速机驱动模组、贴片机构、电芯搬运臂或汇流排焊接定位平台时，背隙会直接导致指令位置与实际执行位置之间产生滞后和重复性偏差，进而影响设备对电芯堆叠间隙、焊点坐标、极耳裁切位置等关键工艺尺寸的复现能力。 | 目前主流有三种应对方案：一是选用低背隙减速机，比如精密行星减速机或谐波减速机，优势是结构紧凑、即装即用，但成本高且对装配刚性敏感；二是采用双驱消隙结构，通过两台电机反向预紧实现动态补偿，适合高刚性龙门架类设备，但增加控制复杂度和调试周期；三是通过运动控制器软件补偿，基于实测背隙值做位置前馈修正，实施快、成本低，但仅适用于重复路径且无法消除动态响应波动。综合项目交付节奏、量产一致性及现场维护便利性，新能源产线中优先选用标称背隙≤1弧分的国产精密行星减速机，并在选型阶段同步评估其在温升、负载循环后的背隙保持能力。 | 1个异常情况概要：设备验收时发现电芯入壳定位重复精度超差。具体情况：同一型号减速机在多台设备上批量装配后，部分设备在连续运行2小时后定位偏差逐步增大至±0.15mm，超出工艺要求的±0.05mm。解决思路：不是单纯更换减速机，而是先核查安装端面平行度与锁紧扭矩一致性，再复测热态背隙变化曲线，确认是否因箱体热变形导致轴承预紧失效，最终通过优化散热筋布局和改用带温度补偿特性的减速机型号闭环。1个复杂问题概要：多工位协同动作下的累积背隙叠加。具体问题：PACK线中抓取-转运-压装三段动作由不同减速机串联驱动，单段背隙虽合格，但整段轨迹终点误差超出公差带。解决思路：不依赖单点补偿，而是将背隙作为传动链误差源纳入整机运动学模型，在节拍规划阶段预留冗余修正窗口，并在调试阶段用激光跟踪仪实测各关节耦合误差，反向分配各减速机选型等级与安装公差带。
校园招聘/社会招聘通用 | 新能源制造业 | 机械工程师 | 1. 基于项目需求完成机械方案构思、结构详细设计、工程图输出、BOM编制、标准件选型和试制调试闭环；校招/初级岗位偏辅助建模、出图、装配跟进与文档整理，1-3年岗位偏独立完成模块或单机设计并处理现场问题，5年岗位偏主导整线或复杂设备从方案到交付的开发闭环，并指导初级工程师。 2. 围绕新能源设备（锂电前中后段设备、光伏制程设备、储能集成设备等）的功能需求，完成总体方案评估、机构路线确定、节拍与产能分析、关键参数计算和风险评审。 3. 完成设备框架、传动支撑、治具夹具、运动机构和安全防护结构设计，或新能源产品（电池PACK、储能柜体/集装箱、模组结构）的壳体与集成结构设计。 4. 评估机加工、钣金焊接、装配可达性、制造成本和生产导入问题，推动设计从样机走向量产。 5. 处理伺服电机、减速机、气缸、传感器、导轨丝杠、直线模组等机械接口设计与选型，以及线缆气路走线和控制边界确认。 6. 跟进样机装配、动作调试、精度验证、现场验收和问题闭环，确保设备满足工艺精度与产能需求。 | 机电接口 | 减速机选型 | 背隙影响 | 简单 | 减速机背隙过大时，设备在启停或换向过程中可能出现什么典型现象？ | 60 | 通过 |  | 在新能源制造设备中，当减速机背隙过大时，设备在启停或换向瞬间会出现运动滞后、定位抖动或轻微回弹，表现为执行机构响应迟缓、重复定位偏差增大，以及伺服系统报位置超差或跟随误差报警。 | 针对该现象，产线工程师常用三种应对路径：一是更换为低背隙减速机（如单级精密行星或谐波减速机），优势是根除源头问题、适配高节拍锂电叠片或光伏串焊等场景，但需重新校核安装空间与热变形匹配；二是通过伺服参数优化补偿，比如启用电子齿轮模式下的背隙补偿功能或调整位置环增益，实施快但仅缓解表象，对储能PACK压接等力控敏感工位易引发过冲风险；三是采用双驱消隙结构（如双电机同轴驱动或预紧式锥齿轮副），适用于大型模组装配线，稳定性好但增加BOM成本和装配调试复杂度。综合时效性与量产适配性，优先选用已通过产线验证的低背隙标准减速机型号，兼顾交付周期与售后维护便利性。 | 1个异常情况概要：锂电极耳焊接工位出现焊点偏移。具体情况：设备换向后，机械手末端实际到位时间比指令延迟80毫秒以上，导致激光头在焊点起始位置发生微幅晃动，连续三批次出现焊点X方向偏移超0.15毫米。解决思路：现场快速替换为同尺寸但背隙标称值≤1弧分的行星减速机，并同步复测伺服刚性参数，确认无过调震荡后投入试产。1个复杂问题概要：光伏汇流条贴附线中多轴协同轨迹失稳。具体问题：四轴联动贴附头在频繁启停切换时，各轴背隙不一致叠加导致轨迹畸变，视觉引导系统持续触发纠偏重算，节拍下降22%。解决思路：联合电气与机械工程师开展背隙一致性标定，以主驱动轴为基准，对三台从动减速机进行实测背隙筛选与分组配对，并在PLC程序中嵌入轴间背隙差值补偿逻辑，闭环验证后纳入新机型设计规范。
校园招聘/社会招聘通用 | 新能源制造业 | 机械工程师 | 1. 基于项目需求完成机械方案构思、结构详细设计、工程图输出、BOM编制、标准件选型和试制调试闭环；校招/初级岗位偏辅助建模、出图、装配跟进与文档整理，1-3年岗位偏独立完成模块或单机设计并处理现场问题，5年岗位偏主导整线或复杂设备从方案到交付的开发闭环，并指导初级工程师。 2. 围绕新能源设备（锂电前中后段设备、光伏制程设备、储能集成设备等）的功能需求，完成总体方案评估、机构路线确定、节拍与产能分析、关键参数计算和风险评审。 3. 完成设备框架、传动支撑、治具夹具、运动机构和安全防护结构设计，或新能源产品（电池PACK、储能柜体/集装箱、模组结构）的壳体与集成结构设计。 4. 评估机加工、钣金焊接、装配可达性、制造成本和生产导入问题，推动设计从样机走向量产。 5. 处理伺服电机、减速机、气缸、传感器、导轨丝杠、直线模组等机械接口设计与选型，以及线缆气路走线和控制边界确认。 6. 跟进样机装配、动作调试、精度验证、现场验收和问题闭环，确保设备满足工艺精度与产能需求。 | 机电接口 | 减速机选型 | 背隙影响 | 简单 | 背隙属于减速机哪一类关键参数？它主要反映齿轮啮合中的什么特性？ | 60 | 通过 |  | 背隙属于减速机在机电接口设计中必须明确的‘运动传递精度类’关键参数。它主要反映齿轮副在无负载状态下，输入轴微小反向转动时输出轴不产生响应的空转角度范围，即齿轮齿面间未接触的间隙状态。 | 在新能源设备机械设计中，针对背隙控制，主流有四种选型与应对路径：一是选用标准精密级减速机（如P1级），成本适中、交付快，但对安装偏心和轴向窜动敏感，易在锂电叠片机长行程往复中累积定位漂移；二是采用带预紧可调结构的减速机（如双蜗杆或双齿轮错位预紧型），动态刚性好、背隙稳定，但装配调试耗时长，对PACK线体集成工程师的现场调校能力要求高；三是通过伺服系统软件补偿背隙，实施快但仅适用于低频启停场景，在光伏串焊机高速插片节拍下易引发振荡；四是整机级闭环补偿，即用光栅尺或磁编反馈直接修正，精度最高，但增加BOM成本和走线复杂度。综合量产导入效率与工艺鲁棒性，优先采用预紧可调型减速机，辅以安装基准面公差管控和扭矩校验流程。 | 1个异常情况概要：设备验收阶段发现模组装配工位重复定位精度超差。具体情况：储能柜体拧紧工作站中，同一螺栓孔位三次定位偏差达±0.15mm，超出工艺要求的±0.05mm。解决思路：立即核查减速机安装法兰面平面度与电机轴同心度，复测背隙实测值是否因紧固顺序不当导致预紧失效，并用激光跟踪仪验证传动链末端刚性变形量。1个复杂问题概要：多轴协同运动中背隙引发的轨迹畸变。具体问题：锂电极片卷绕机X-Y-Z三轴联动走圆轨迹时出现菱形失真，非由单轴背隙引起，而是各轴减速机背隙等级不匹配叠加伺服响应差异所致。解决思路：统一整机减速机背隙等级并锁定为P0级，同步约束各轴电机选型惯量比与电流环带宽，再通过运动控制器启用轴间耦合补偿功能，在不更改机械结构前提下完成轨迹校准。
校园招聘/社会招聘通用 | 新能源制造业 | 机械工程师 | 1. 基于项目需求完成机械方案构思、结构详细设计、工程图输出、BOM编制、标准件选型和试制调试闭环；校招/初级岗位偏辅助建模、出图、装配跟进与文档整理，1-3年岗位偏独立完成模块或单机设计并处理现场问题，5年岗位偏主导整线或复杂设备从方案到交付的开发闭环，并指导初级工程师。 2. 围绕新能源设备（锂电前中后段设备、光伏制程设备、储能集成设备等）的功能需求，完成总体方案评估、机构路线确定、节拍与产能分析、关键参数计算和风险评审。 3. 完成设备框架、传动支撑、治具夹具、运动机构和安全防护结构设计，或新能源产品（电池PACK、储能柜体/集装箱、模组结构）的壳体与集成结构设计。 4. 评估机加工、钣金焊接、装配可达性、制造成本和生产导入问题，推动设计从样机走向量产。 5. 处理伺服电机、减速机、气缸、传感器、导轨丝杠、直线模组等机械接口设计与选型，以及线缆气路走线和控制边界确认。 6. 跟进样机装配、动作调试、精度验证、现场验收和问题闭环，确保设备满足工艺精度与产能需求。 | 机电接口 | 减速机选型 | 背隙影响 | 简单 | 为什么在高重复定位要求的自动化设备中，通常要选用低背隙减速机？ | 60 | 通过 |  | 因为在新能源制造设备中，比如锂电极片贴胶、模切或叠片工序，以及光伏硅片搬运定位、储能模组装配等场景，运动机构需反复执行同一位置动作，若减速机背隙过大，伺服电机指令到位后，输出端仍存在微小空转游移，导致实际执行位置出现离散偏差，无法满足工艺要求的重复定位精度。 | 目前主流有三类方案：一是精密行星减速机，结构紧凑、成本适中、背隙可控制在1弧分以内，但长期高负载下背隙易缓慢增大；二是谐波减速机，背隙极低（常低于30角秒），动态响应好，适合轻载高频启停，但在锂电大尺寸模组装配等重载场景易发热且寿命管理难度高；三是RV减速机，刚性与背隙稳定性兼优，适用于光伏焊接机、储能PACK线重型移载机构，但体积大、装配空间要求高。综合新能源产线对节拍、可靠性、维护便利性和整机成本的平衡需求，中高负载场景优先选精密行星减速机，轻载高精场景选谐波，重载长寿命场景选RV。 | 1个异常情况概要：设备调试阶段重复定位精度合格，量产运行2个月后超差。具体情况：现场发现多台同型号叠片机Z轴重复定位标准差从±5微米扩大至±18微米。解决思路：立即停机检查减速机安装法兰螺栓预紧力衰减和输入轴联轴器跳动，同步复测背隙值并比对出厂报告，确认是否因振动导致行星架轴承预紧松动，按工艺规范重新打扭矩并加装背隙在线监测点位。1个复杂问题概要：在电池模组堆叠工位，需同时满足±8微米重复定位与±0.1度角度纠偏双精度要求。具体问题：单一减速机无法兼顾轴向刚性与旋转背隙抑制，叠加热变形影响后耦合误差超标。解决思路：采用‘伺服电机+低背隙行星减速机+高分辨率绝对值编码器’闭环架构，配合结构件热膨胀补偿算法，在机械设计阶段预留温度敏感区散热通道，并在BOM中指定减速机润滑脂换型为宽温域长效型，从选型、装配、温控三环节协同闭环。
校园招聘/社会招聘通用 | 新能源制造业 | 机械工程师 | 1. 基于项目需求完成机械方案构思、结构详细设计、工程图输出、BOM编制、标准件选型和试制调试闭环；校招/初级岗位偏辅助建模、出图、装配跟进与文档整理，1-3年岗位偏独立完成模块或单机设计并处理现场问题，5年岗位偏主导整线或复杂设备从方案到交付的开发闭环，并指导初级工程师。 2. 围绕新能源设备（锂电前中后段设备、光伏制程设备、储能集成设备等）的功能需求，完成总体方案评估、机构路线确定、节拍与产能分析、关键参数计算和风险评审。 3. 完成设备框架、传动支撑、治具夹具、运动机构和安全防护结构设计，或新能源产品（电池PACK、储能柜体/集装箱、模组结构）的壳体与集成结构设计。 4. 评估机加工、钣金焊接、装配可达性、制造成本和生产导入问题，推动设计从样机走向量产。 5. 处理伺服电机、减速机、气缸、传感器、导轨丝杠、直线模组等机械接口设计与选型，以及线缆气路走线和控制边界确认。 6. 跟进样机装配、动作调试、精度验证、现场验收和问题闭环，确保设备满足工艺精度与产能需求。 | 机电接口 | 减速机选型 | 速比选择 | 中等 | 在锂电卷绕设备中，当需要将伺服电机的输出转速降低到合适范围来驱动收放卷轴时，减速机的速比选择主要依据哪些参数？请简述。 | 90 | 通过 |  | 减速机速比选择主要依据收放卷轴所需的工作转速、伺服电机的额定及允许运行转速范围、设备节拍要求下的线速度与卷径变化关系、以及张力控制对转速稳定性的动态响应需求。 | 当前锂电卷绕设备中常用三种速比确定方式：一是基于最大卷径和目标线速度反推轴端最低转速，结合电机高速段效率区匹配速比，优势是兼顾能效与热管理，但未考虑张力闭环延迟；二是按工艺节拍倒推平均转速，再叠加卷径变化率预留调节裕量，适配性强但易导致小卷径时电机低速扭矩不足；三是联合张力控制器带宽与电机编码器分辨率，设定速比使轴端等效角分辨率满足张力微调精度，精度高但对调试周期要求严。综合来看，第三种方式在量产型卷绕机开发中已成为主流，因其直接支撑张力一致性这一核心工艺指标，且与当前主流张力闭环架构深度协同。 | 1个异常情况概要：收卷初期小卷径阶段出现电机抖动或转速波动。具体情况：因速比偏大导致电机在低速区运行于扭矩薄弱段，叠加张力反馈滞后引发振荡。解决思路：复核速比下电机实际运行区间是否落入其连续工作扭矩曲线的高效稳定区，必要时采用双速比方案或启用电机低速增强模式，并同步优化张力环前馈补偿参数。1个复杂问题概要：多工位同步卷绕场景下各轴速比不统一引发张力耦合失稳。具体问题：不同卷径增长路径导致各收放卷轴实时转速需求差异扩大，固定速比无法兼顾全局张力均衡。解决思路：采用模块化减速机组配可调速比结构，结合设备MES下发的实时卷径数据，在机械设计阶段预留速比微调接口，并在调试阶段通过多轴运动控制器进行速比补偿映射标定。
校园招聘/社会招聘通用 | 新能源制造业 | 机械工程师 | 1. 基于项目需求完成机械方案构思、结构详细设计、工程图输出、BOM编制、标准件选型和试制调试闭环；校招/初级岗位偏辅助建模、出图、装配跟进与文档整理，1-3年岗位偏独立完成模块或单机设计并处理现场问题，5年岗位偏主导整线或复杂设备从方案到交付的开发闭环，并指导初级工程师。 2. 围绕新能源设备（锂电前中后段设备、光伏制程设备、储能集成设备等）的功能需求，完成总体方案评估、机构路线确定、节拍与产能分析、关键参数计算和风险评审。 3. 完成设备框架、传动支撑、治具夹具、运动机构和安全防护结构设计，或新能源产品（电池PACK、储能柜体/集装箱、模组结构）的壳体与集成结构设计。 4. 评估机加工、钣金焊接、装配可达性、制造成本和生产导入问题，推动设计从样机走向量产。 5. 处理伺服电机、减速机、气缸、传感器、导轨丝杠、直线模组等机械接口设计与选型，以及线缆气路走线和控制边界确认。 6. 跟进样机装配、动作调试、精度验证、现场验收和问题闭环，确保设备满足工艺精度与产能需求。 | 机电接口 | 减速机选型 | 速比选择 | 中等 | 光伏串焊机的传送机构要求末端执行器运行平稳且定位精度高，此时减速机速比的选择需重点兼顾哪两个相互制约的工程因素？请简单说说。 | 90 | 通过 |  | 需重点兼顾伺服电机输出扭矩利用率与系统动态响应特性这两个相互制约的工程因素。 | 在光伏串焊机传送机构设计中，常见速比方案有三种：一是选用较大速比，能显著提升输出端刚性和低速稳定性，有利于抑制焊带传输过程中的微振动，但会降低电机转速裕量，导致加减速时间延长、节拍受限；二是选用较小速比，可充分发挥电机高速性能，缩短定位周期，但末端等效刚度下降，易受负载扰动影响，出现定位超调或稳态微振；三是采用中等速比配合高分辨率编码器与前馈补偿策略，兼顾响应与刚性，当前主流设备普遍采用该方案。综合来看，中等速比方案在保证节拍达标前提下更利于精度闭环调试和现场问题收敛，是量产导向下最稳妥的工程选择。 | 1个异常情况概要：传送机构在连续运行数十小时后出现重复定位偏差缓慢增大。具体情况：并非单次定位失准，而是随运行时长累积，同一位置实测偏差呈趋势性漂移，排除导轨磨损与紧固松动后，锁定为减速机温升导致的齿隙热膨胀变化。解决思路：在选型阶段即要求减速机厂商提供全工况温升-回差曲线数据，并在结构上预留轴向热补偿间隙，调试阶段增加温度稳定期后的精度复测环节。1个复杂问题概要：多轴协同传送场景下，不同工位减速机速比不统一引发同步误差放大。具体问题：串焊机中汇流条搬运臂与电池片传送链共用主控时序，但因速比差异导致微秒级指令延迟被放大为微米级位置错位，影响焊点一致性。解决思路：在机械接口定义阶段即明确各轴‘等效脉冲当量’约束，通过速比反推电机电子齿轮比，在底层运动控制参数中做硬件级同步补偿，而非依赖上位软件插补修正。
校园招聘/社会招聘通用 | 新能源制造业 | 机械工程师 | 1. 基于项目需求完成机械方案构思、结构详细设计、工程图输出、BOM编制、标准件选型和试制调试闭环；校招/初级岗位偏辅助建模、出图、装配跟进与文档整理，1-3年岗位偏独立完成模块或单机设计并处理现场问题，5年岗位偏主导整线或复杂设备从方案到交付的开发闭环，并指导初级工程师。 2. 围绕新能源设备（锂电前中后段设备、光伏制程设备、储能集成设备等）的功能需求，完成总体方案评估、机构路线确定、节拍与产能分析、关键参数计算和风险评审。 3. 完成设备框架、传动支撑、治具夹具、运动机构和安全防护结构设计，或新能源产品（电池PACK、储能柜体/集装箱、模组结构）的壳体与集成结构设计。 4. 评估机加工、钣金焊接、装配可达性、制造成本和生产导入问题，推动设计从样机走向量产。 5. 处理伺服电机、减速机、气缸、传感器、导轨丝杠、直线模组等机械接口设计与选型，以及线缆气路走线和控制边界确认。 6. 跟进样机装配、动作调试、精度验证、现场验收和问题闭环，确保设备满足工艺精度与产能需求。 | 机电接口 | 减速机选型 | 速比选择 | 中等 | 储能柜体自动装配线中，某工位夹具需在规定节拍内完成开合动作，若已知气缸或电机驱动源的额定转速和夹具所需动作角速度，减速机速比应如何确定？请简述核心逻辑。 | 90 | 通过 |  | 减速机速比的核心逻辑是匹配驱动源输出特性与夹具执行端的运动需求：用驱动源的额定转速除以夹具实际需要的角速度，得到理论速比下限；再结合夹具负载惯量、启停动态响应要求及节拍余量，向上修正为工程可用速比。 | 在新能源储能柜体装配场景中，常用方案有三类：一是基于伺服电机+行星减速机组合，优势是响应快、定位准、节拍容错强，适合多角度微调夹具；二是采用步进电机+谐波减速机，成本低但过载能力弱，仅适用于轻载低频开合；三是气动摆台直接驱动，无需减速机，但角速度不可调、节拍刚性高，难以适应产线柔性换型。综合来看，伺服加行星减速方案最主流，因其能兼顾锂电装配对重复定位精度（±0.1mm）、节拍稳定性（±0.2s）及后续产线扩展性的三重约束。 | 1个异常情况概要：夹具实测动作时间超节拍。具体情况：选型计算时未计入减速机背隙累积误差及伺服系统位置环响应延迟，在连续启停工况下导致单次开合延时0.3秒以上。解决思路：在速比初选基础上预留10%～15%转速裕度，并联合电气工程师实测整机阶跃响应曲线，反向校核机械传动链动态性能。1个复杂问题概要：同一夹具需适配不同尺寸储能模组的开合行程。具体问题：行程变化引起转动惯量突变，原速比下电机易过载或响应滞后。解决思路：采用模块化减速机接口设计，预置两档速比可切换结构，通过机械快换销轴实现现场免工具速比调整，避免重新设计整套驱动单元。
校园招聘/社会招聘通用 | 新能源制造业 | 机械工程师 | 1. 基于项目需求完成机械方案构思、结构详细设计、工程图输出、BOM编制、标准件选型和试制调试闭环；校招/初级岗位偏辅助建模、出图、装配跟进与文档整理，1-3年岗位偏独立完成模块或单机设计并处理现场问题，5年岗位偏主导整线或复杂设备从方案到交付的开发闭环，并指导初级工程师。 2. 围绕新能源设备（锂电前中后段设备、光伏制程设备、储能集成设备等）的功能需求，完成总体方案评估、机构路线确定、节拍与产能分析、关键参数计算和风险评审。 3. 完成设备框架、传动支撑、治具夹具、运动机构和安全防护结构设计，或新能源产品（电池PACK、储能柜体/集装箱、模组结构）的壳体与集成结构设计。 4. 评估机加工、钣金焊接、装配可达性、制造成本和生产导入问题，推动设计从样机走向量产。 5. 处理伺服电机、减速机、气缸、传感器、导轨丝杠、直线模组等机械接口设计与选型，以及线缆气路走线和控制边界确认。 6. 跟进样机装配、动作调试、精度验证、现场验收和问题闭环，确保设备满足工艺精度与产能需求。 | 机电接口 | 伺服电机选型 | 电机安装结构适配 | 困难 | 在锂电极片分切设备中，伺服电机需通过法兰直连滚珠丝杠副，但现场装配时发现电机尾部散热风扇与设备防护罩发生干涉。请简述你如何从安装结构适配角度系统性解决这一问题，并说明关键约束条件。 | 120 | 通过 |  | 需围绕伺服电机法兰安装接口与防护罩空间边界之间的物理适配关系展开：确认电机尾部散热风道轮廓、防护罩内侧净空尺寸、法兰连接面定位基准及轴向安装余量四个基础参数，以保证电机在满足散热要求和传动刚性的前提下，实现无干涉安装。 | 常见方案有四种：一是更换为短机身带后出风结构的伺服电机，优势是不改动原有布局且散热路径最短，但需重新校核扭矩惯量匹配和供应商交期；二是加装过渡法兰垫高电机，虽成本低、周期短，但会增大悬臂力矩影响丝杠同轴度，需同步复核支撑刚性和振动抑制；三是局部修模防护罩开孔避让，适用于钣金罩体，但涉及安全认证变更和粉尘防护等级风险；四是改用侧出风电机并调整走线路径，对整机热管理影响小，但需协调电气布线空间与IP防护等级。综合时效性、量产导入成本及锂电设备对洁净度与安全合规的强约束，优先选用短机身后出风电机方案。 | 1个异常情况概要：防护罩已批量投产，无法返工修模。具体情况：现场装配时发现干涉，而该批次防护罩已完成冲压焊接并入库，临时修改模具或补焊开孔均不可行。解决思路：立即启动替代电机选型流程，锁定现有供应商库存型号，同步更新BOM与装配作业指导书，确保48小时内完成样件验证与产线切换。1个复杂问题概要：多机型共线生产导致防护罩平台化设计与电机选型存在冲突。具体问题：同一防护罩平台需兼容三种不同长度电机，但散热风扇外径与安装深度差异大，导致部分配置必然干涉。解决思路：推动建立‘电机安装包’模块化定义，将法兰尺寸、尾部轮廓、散热风道方向等作为接口控制项纳入机械平台基线，在方案阶段即与电气、工艺团队联合评审，避免后期装配阶段暴露结构冲突。
校园招聘/社会招聘通用 | 新能源制造业 | 机械工程师 | 1. 基于项目需求完成机械方案构思、结构详细设计、工程图输出、BOM编制、标准件选型和试制调试闭环；校招/初级岗位偏辅助建模、出图、装配跟进与文档整理，1-3年岗位偏独立完成模块或单机设计并处理现场问题，5年岗位偏主导整线或复杂设备从方案到交付的开发闭环，并指导初级工程师。 2. 围绕新能源设备（锂电前中后段设备、光伏制程设备、储能集成设备等）的功能需求，完成总体方案评估、机构路线确定、节拍与产能分析、关键参数计算和风险评审。 3. 完成设备框架、传动支撑、治具夹具、运动机构和安全防护结构设计，或新能源产品（电池PACK、储能柜体/集装箱、模组结构）的壳体与集成结构设计。 4. 评估机加工、钣金焊接、装配可达性、制造成本和生产导入问题，推动设计从样机走向量产。 5. 处理伺服电机、减速机、气缸、传感器、导轨丝杠、直线模组等机械接口设计与选型，以及线缆气路走线和控制边界确认。 6. 跟进样机装配、动作调试、精度验证、现场验收和问题闭环，确保设备满足工艺精度与产能需求。 | 机电接口 | 伺服电机选型 | 电机安装结构适配 | 困难 | 某光伏串焊机的XY平台使用带制动器的伺服电机，选型已确定，但实机安装后出现电机轴向微振动导致焊接定位漂移。请简述你如何结合电机安装结构（含联轴器、支架刚性、底脚固定方式）分析并消除该振动源。 | 120 | 通过 |  | 我会从电机安装结构三要素入手：一是联轴器类型与对中状态是否引发轴向反作用力；二是支撑支架的模态刚度是否不足，导致共振放大轴向扰动；三是底脚固定方式是否造成预紧不均或基础耦合松动，使制动器动作时产生微位移传递。 | 常见处理路径有四种：第一种是更换为零背隙弹性联轴器并严格控制径向/轴向对中公差，优势是成本低、周期短，但对装配精度依赖高；第二种是加厚支架壁厚并优化筋板布局提升一阶弯曲模态频率，优势是根治结构刚性短板，但需重新出图加工，影响试制进度；第三种是将底脚由单点螺栓固定改为双螺栓+定位销组合，并在底座与基板间加装阻尼垫片，兼顾装配容错与高频隔离，是当前光伏设备现场最常用且见效快的方案；第四种是调整制动器释放时序与电流斜坡，属于电气协同手段，但超出机械工程师主责范围，仅作为辅助验证项。综合时效性、可控性和责任边界，优先采用第三种底脚固定优化方案。 | 1个异常情况概要：联轴器端面跳动超差引发周期性轴向推力。具体情况是装配时未检测联轴器端跳，导致电机每转一圈产生一次轴向脉冲，叠加制动器吸合瞬间形成叠加扰动。解决思路是返工重装前，用千分表实测联轴器两端面跳动，确保≤0.02mm，并采用激光对中仪复核同轴度。1个复杂问题概要：支架与机架焊接接头处存在微观焊渣残留与残余应力释放。具体问题是小批量试制件焊后未做去应力退火，设备运行数小时后焊缝区域缓慢变形，导致电机轴线偏移累积。解决思路是在结构设计阶段即明确焊后热处理工艺要求，并在BOM中将该支架列为关键受力件，纳入首件检验项，由工艺与质量协同闭环。
校园招聘/社会招聘通用 | 新能源制造业 | 机械工程师 | 1. 基于项目需求完成机械方案构思、结构详细设计、工程图输出、BOM编制、标准件选型和试制调试闭环；校招/初级岗位偏辅助建模、出图、装配跟进与文档整理，1-3年岗位偏独立完成模块或单机设计并处理现场问题，5年岗位偏主导整线或复杂设备从方案到交付的开发闭环，并指导初级工程师。 2. 围绕新能源设备（锂电前中后段设备、光伏制程设备、储能集成设备等）的功能需求，完成总体方案评估、机构路线确定、节拍与产能分析、关键参数计算和风险评审。 3. 完成设备框架、传动支撑、治具夹具、运动机构和安全防护结构设计，或新能源产品（电池PACK、储能柜体/集装箱、模组结构）的壳体与集成结构设计。 4. 评估机加工、钣金焊接、装配可达性、制造成本和生产导入问题，推动设计从样机走向量产。 5. 处理伺服电机、减速机、气缸、传感器、导轨丝杠、直线模组等机械接口设计与选型，以及线缆气路走线和控制边界确认。 6. 跟进样机装配、动作调试、精度验证、现场验收和问题闭环，确保设备满足工艺精度与产能需求。 | 机电接口 | 减速机选型 | 速比选择 | 中等 | 在电池模组堆叠设备中，直线模组带动压紧头运动时出现低速爬行现象，排查后确认与减速机速比偏小有关。这背后反映的是速比选择对哪个关键性能指标的影响？请简述原因。 | 90 | 通过 |  | 速比选择直接影响机械系统的低速稳定性这一关键性能指标。低速稳定性是指设备在工艺要求的低速运行区间（如压紧头保压阶段的0.1～2mm/s进给）下，能否维持连续、均匀、无顿挫的运动输出能力。 | 在新能源设备机械设计实践中，针对压紧类工况的低速稳定性保障，主流有三种速比匹配方案：一是提高减速机速比，通过增大扭矩密度来提升系统刚度裕量，优势是结构成熟、调试周期短，但会牺牲部分动态响应速度；二是采用直驱式力矩电机配合高分辨率编码器，优势是彻底规避减速环节带来的非线性摩擦影响，但成本高、对电气匹配和散热设计要求严；三是保持现有减速机但改用高精度行星减速机并优化润滑脂类型，优势是改动小、产线兼容性好，但对供应商批次一致性依赖强。综合量产导入效率、成本控制和现场问题闭环时效性，第一种提高速比的方案是当前锂电中后段设备开发中最常用且最稳妥的选择。 | 1个异常情况概要：压紧头在0.5mm/s以下匀速段出现肉眼可见的间歇性停顿。具体情况：该现象集中出现在模组堆叠终压阶段，导致电芯极耳轻微形变或端板贴合不实，在首件检中被光学检测系统识别为压合不良。解决思路：立即复核减速机实际输出端负载惯量比，同步检查伺服驱动器的低速振动抑制参数是否启用，优先通过提升一级速比并更换同型号高刚性减速机完成快速验证。1个复杂问题概要：同一型号减速机在不同产线相同工位反复出现爬行，但实验室测试正常。具体问题：现场存在多台设备共用同一气源/冷却水路，导致基础振动传递至模组安装基座，放大减速机低刚度区间的微动响应。解决思路：开展整机模态测试定位共振频点，针对性加装隔振垫并重构直线模组与机架的连接刚度分布，在BOM中固化带预紧力可调垫片的安装接口方案。
校园招聘/社会招聘通用 | 新能源制造业 | 机械工程师 | 1. 基于项目需求完成机械方案构思、结构详细设计、工程图输出、BOM编制、标准件选型和试制调试闭环；校招/初级岗位偏辅助建模、出图、装配跟进与文档整理，1-3年岗位偏独立完成模块或单机设计并处理现场问题，5年岗位偏主导整线或复杂设备从方案到交付的开发闭环，并指导初级工程师。 2. 围绕新能源设备（锂电前中后段设备、光伏制程设备、储能集成设备等）的功能需求，完成总体方案评估、机构路线确定、节拍与产能分析、关键参数计算和风险评审。 3. 完成设备框架、传动支撑、治具夹具、运动机构和安全防护结构设计，或新能源产品（电池PACK、储能柜体/集装箱、模组结构）的壳体与集成结构设计。 4. 评估机加工、钣金焊接、装配可达性、制造成本和生产导入问题，推动设计从样机走向量产。 5. 处理伺服电机、减速机、气缸、传感器、导轨丝杠、直线模组等机械接口设计与选型，以及线缆气路走线和控制边界确认。 6. 跟进样机装配、动作调试、精度验证、现场验收和问题闭环，确保设备满足工艺精度与产能需求。 | 机电接口 | 伺服电机选型 | 电机安装结构适配 | 困难 | 储能模组自动堆叠线中，伺服电机需侧挂安装于立式机架，原设计采用普通铸铁电机座，批量运行后出现电机端盖螺栓松动及编码器信号异常。请简述你从安装结构适配维度出发，会重点校核哪些力学与装配因素，并说明改进逻辑。 | 120 | 通过 |  | 会重点校核电机侧挂状态下产生的倾覆力矩对安装面的剪切与拉伸应力分布、电机本体与机架间刚性耦合界面的接触状态稳定性、安装基准面与电机法兰面的平面度及垂直度累积误差、以及振动传递路径中高频谐振对编码器连接部位的微位移影响。 | 常见方案有四种：一是更换为带加强筋的一体式铝合金电机安装板，兼顾轻量化与抗弯刚度，但需重新开模且周期长；二是采用双面定位+预紧力可调的模块化钢制支架，装配重复性好、现场可调，但需增加垫片组和扭矩管控流程；三是加装弹性阻尼垫片配合防松胶工艺，成本低但寿命不可控，不适用于高节拍产线；四是改用带径向止口与轴向锁紧的专用伺服安装套件，接口标准化程度高、即插即用，适配主流品牌电机，量产导入快且调试效率高。综合考虑新能源设备交付节奏和长期运维可靠性，优先选用第四种方案。 | 1个异常情况概要：电机端盖螺栓周期性松动。具体情况是侧挂工况下，启停惯性力反复作用于法兰连接处，导致螺栓预紧力衰减，进而引发端盖微变形和编码器联轴间隙变化。解决思路是采用带轴向锁紧功能的安装套件，将螺栓受力模式由单纯抗剪转为轴向压紧主导，并配套扭矩-转角双控装配工艺。1个复杂问题概要：编码器信号偶发丢脉冲。具体问题是振动沿安装结构传递至编码器外壳，引起内部码盘与光电检测组件相对位移超限。解决思路是识别并切断主频振动传递路径，在电机尾部与安装套件之间增设微米级精度匹配的金属减振环，并同步优化走线固定点位置，避免线缆成为二次振动耦合媒介。
校园招聘/社会招聘通用 | 新能源制造业 | 机械工程师 | 1. 基于项目需求完成机械方案构思、结构详细设计、工程图输出、BOM编制、标准件选型和试制调试闭环；校招/初级岗位偏辅助建模、出图、装配跟进与文档整理，1-3年岗位偏独立完成模块或单机设计并处理现场问题，5年岗位偏主导整线或复杂设备从方案到交付的开发闭环，并指导初级工程师。 2. 围绕新能源设备（锂电前中后段设备、光伏制程设备、储能集成设备等）的功能需求，完成总体方案评估、机构路线确定、节拍与产能分析、关键参数计算和风险评审。 3. 完成设备框架、传动支撑、治具夹具、运动机构和安全防护结构设计，或新能源产品（电池PACK、储能柜体/集装箱、模组结构）的壳体与集成结构设计。 4. 评估机加工、钣金焊接、装配可达性、制造成本和生产导入问题，推动设计从样机走向量产。 5. 处理伺服电机、减速机、气缸、传感器、导轨丝杠、直线模组等机械接口设计与选型，以及线缆气路走线和控制边界确认。 6. 跟进样机装配、动作调试、精度验证、现场验收和问题闭环，确保设备满足工艺精度与产能需求。 | 机电接口 | 伺服电机选型 | 电机安装结构适配 | 困难 | 一条电池模组PACK线的压合工位伺服电机需在有限空间内实现双方向扭矩输出，现采用带双出轴电机加两侧联轴器方案，但调试中发现单侧联轴器反复断裂。请简述你如何从安装结构对中性、支撑刚度和热变形补偿角度系统分析失效根因并提出结构优化路径。 | 120 | 通过 |  | 首先确认该双出轴电机安装结构中，两侧联轴器是否共用同一基准面定位；检查电机底座与机架连接点是否形成有效约束，判断是否存在悬臂支撑或单侧过定位；核实联轴器选型是否匹配实际传递扭矩及角向/轴向偏差容忍范围；确认电机运行温升后，两侧传动路径的热膨胀差异是否被结构刚性抑制而产生附加应力。 | 常见分析路径有四种：一是激光对中仪实测两轴端面与径向偏差，识别安装偏心或角度不对中；二是通过模态分析结合现场振动频谱，判断支撑刚度不足导致共振放大交变载荷；三是采用热成像+位移传感器组合监测电机温升过程中两侧轴伸端相对位移，验证热变形补偿裕量是否缺失；四是搭建等效刚度模型，反推轴承座与机架连接方式对轴系约束的影响。其中，前两种为现场快速诊断首选，第三种针对热敏感工况必须补充，第四种用于方案预判。综合来看，应优先执行对中检测与支撑刚度现场评估，再结合热态复测闭环验证。 | 1个异常情况概要：单侧联轴器高频次断裂。具体情况：仅一侧联轴器失效，另一侧完好，且断裂位置集中在膜片或弹性体部位，伴随轻微异响。解决思路：重点排查该侧安装基准是否独立于电机本体基准，是否存在机架局部变形或底脚垫片不均导致的强制对中，同步检查该侧支撑轴承座刚性是否明显弱于对侧。1个复杂问题概要：多因素耦合下的动态不对中。具体问题：电机启停频繁、压合负载波动大、环境温度昼夜变化显著，导致对中状态随工况实时漂移。解决思路：改用带轴向浮动与角向自补偿能力的双节式联轴器，将电机底座设计为柔性支撑结构，并在关键连接处增设可调微倾垫块，预留热变形调节窗口，同时在BOM中明确装配工艺要求——如按温升曲线分段紧固螺栓顺序。
校园招聘/社会招聘通用 | 新能源制造业 | 机械工程师 | 1. 基于项目需求完成机械方案构思、结构详细设计、工程图输出、BOM编制、标准件选型和试制调试闭环；校招/初级岗位偏辅助建模、出图、装配跟进与文档整理，1-3年岗位偏独立完成模块或单机设计并处理现场问题，5年岗位偏主导整线或复杂设备从方案到交付的开发闭环，并指导初级工程师。 2. 围绕新能源设备（锂电前中后段设备、光伏制程设备、储能集成设备等）的功能需求，完成总体方案评估、机构路线确定、节拍与产能分析、关键参数计算和风险评审。 3. 完成设备框架、传动支撑、治具夹具、运动机构和安全防护结构设计，或新能源产品（电池PACK、储能柜体/集装箱、模组结构）的壳体与集成结构设计。 4. 评估机加工、钣金焊接、装配可达性、制造成本和生产导入问题，推动设计从样机走向量产。 5. 处理伺服电机、减速机、气缸、传感器、导轨丝杠、直线模组等机械接口设计与选型，以及线缆气路走线和控制边界确认。 6. 跟进样机装配、动作调试、精度验证、现场验收和问题闭环，确保设备满足工艺精度与产能需求。 | 机电接口 | 减速机选型 | 速比选择 | 困难 | 储能模组自动装配线中，一台搬运机械臂末端负载波动范围达±30%，且需兼顾高节拍（单循环≤4秒）与重复定位精度±0.1毫米。当选用同一型号伺服电机和减速机时，速比增大虽提升刚度却降低响应带宽。请简单说说你如何通过速比选择来平衡这组冲突指标，并指出关键验证依据。 | 120 | 通过 |  | 在机械工程师岗位职责下，速比选择是减速机选型中的核心决策动作，其本质是在给定电机与减速机型号前提下，通过调整传动比来协调末端执行器的动态刚性、响应速度与定位稳定性三者关系，直接决定装配线能否同时满足负载波动适应性、节拍要求和精度指标。 | 实际工作中常用四种速比策略：一是采用中等速比配合电机参数自整定，兼顾响应与刚性，但对负载突变适应弱；二是分段速比设计，在加速段用低速比保响应，稳态段切换高速比提刚性，需额外机电协同逻辑，调试周期长；三是基于典型工况负载谱预设速比，依赖历史项目数据支撑，落地快但泛化性受限；四是结合实测惯量比与频响曲线反推最优速比区间，需现场采集多工况下电流/位置反馈，时效性略低但匹配度最高。综合项目交付节奏与风险控制要求，优先采用第四种方法，即以实测频响与惯量匹配为依据确定速比边界，再结合产线节拍裕度微调。 | 1个异常情况概要：速比选定后样机调试中出现低频抖动且节拍达标但重复定位超差。具体情况：负载波动下电机电流振荡频率接近机械臂一阶模态，引发耦合振动，导致末端累积误差超±0.1毫米。解决思路：不直接调速比，而是联合结构工程师优化臂体刚度分布，并同步调整伺服增益抑制该频段响应，再复测验证。1个复杂问题概要：同一减速机型号不同速比版本供货周期差异大，影响整线交付节点。具体问题：高速比版本交期延长6周，而低速比版本无法满足精度验收。解决思路：在BOM冻结前组织跨部门评审，确认是否可接受阶段性使用低速比方案+软件补偿策略完成初版验证，同步推动供应链锁定高速比版本最小起订量，确保量产导入无缝衔接。
校园招聘/社会招聘通用 | 新能源制造业 | 机械工程师 | 1. 基于项目需求完成机械方案构思、结构详细设计、工程图输出、BOM编制、标准件选型和试制调试闭环；校招/初级岗位偏辅助建模、出图、装配跟进与文档整理，1-3年岗位偏独立完成模块或单机设计并处理现场问题，5年岗位偏主导整线或复杂设备从方案到交付的开发闭环，并指导初级工程师。 2. 围绕新能源设备（锂电前中后段设备、光伏制程设备、储能集成设备等）的功能需求，完成总体方案评估、机构路线确定、节拍与产能分析、关键参数计算和风险评审。 3. 完成设备框架、传动支撑、治具夹具、运动机构和安全防护结构设计，或新能源产品（电池PACK、储能柜体/集装箱、模组结构）的壳体与集成结构设计。 4. 评估机加工、钣金焊接、装配可达性、制造成本和生产导入问题，推动设计从样机走向量产。 5. 处理伺服电机、减速机、气缸、传感器、导轨丝杠、直线模组等机械接口设计与选型，以及线缆气路走线和控制边界确认。 6. 跟进样机装配、动作调试、精度验证、现场验收和问题闭环，确保设备满足工艺精度与产能需求。 | 机电接口 | 减速机选型 | 速比选择 | 困难 | 在锂电极片分切设备中，某伺服电机额定转速为3000转/分钟，需驱动滚刀轴实现120转/分钟的稳定切削转速，同时要求系统在启停阶段具备足够低速扭矩。请简述你选择减速机速比时，除了满足基础传动比外，还需重点权衡哪两个相互制约的工程因素，并说明理由。 | 120 | 通过 |  | 需重点权衡减速机输出端刚性响应能力与低速段扭矩密度之间的平衡关系。前者影响极片切边毛刺、波浪边等工艺缺陷控制能力，后者决定启停阶段能否克服滚刀初始咬合阻力及极片张力突变带来的负载冲击。 | 在新能源产线实际设计中，常采用行星减速机、谐波减速机和直角空心轴减速机三类方案。行星减速机刚性高、背隙小、过载能力强，适合高速稳定切削，但低速大扭矩下易因齿面微滑移引发温升与寿命衰减；谐波减速机传动精度高、低速扭矩密度突出，利于启停控制，但长期高频启停易致柔轮疲劳，且对安装偏心敏感，影响锂电极片连续分切的尺寸一致性；直角空心轴减速机便于集成张力辊与刀轴同轴布局，节省空间，但刚性折损明显，在极片宽幅超600mm时易诱发滚刀轴端跳动超标。综合产线节拍要求、极片材质特性及设备可维护性，行星减速机仍是当前主流选型，前提是必须同步校核其在120转/分钟输出工况下的热功率余量与动态刚度衰减曲线。 | 1个异常情况概要：减速机实测输出刚性低于设计预期。具体情况：设备调试阶段发现极片切边出现周期性波浪纹，复测滚刀轴径向跳动超差，排查确认为减速机在120转/分钟持续运行下温升导致轴承预紧力松弛，进而放大传动链弹性变形。解决思路：改用带温度补偿预紧结构的定制化行星减速机，并在BOM中明确标注冷却风道接口与温控反馈信号接入点，由机械工程师协同电气工程师完成闭环验证。1个复杂问题概要：多工位共用同一伺服-减速机动力单元时的速比兼容性冲突。具体问题：产线升级增加双刀分切功能后，原减速机无法兼顾主刀120转/分钟与副刀90转/分钟的独立调速需求，强行降速将导致副刀段低速扭矩不足而频繁堵转。解决思路：采用双输出轴行星减速机或增设电子齿轮功能的伺服驱动器，由机械工程师主导定义物理接口边界与安装公差带，并联合控制系统工程师完成运动学耦合参数标定，确保两种切削模式切换时不引入机械干涉风险。
校园招聘/社会招聘通用 | 新能源制造业 | 机械工程师 | 1. 基于项目需求完成机械方案构思、结构详细设计、工程图输出、BOM编制、标准件选型和试制调试闭环；校招/初级岗位偏辅助建模、出图、装配跟进与文档整理，1-3年岗位偏独立完成模块或单机设计并处理现场问题，5年岗位偏主导整线或复杂设备从方案到交付的开发闭环，并指导初级工程师。 2. 围绕新能源设备（锂电前中后段设备、光伏制程设备、储能集成设备等）的功能需求，完成总体方案评估、机构路线确定、节拍与产能分析、关键参数计算和风险评审。 3. 完成设备框架、传动支撑、治具夹具、运动机构和安全防护结构设计，或新能源产品（电池PACK、储能柜体/集装箱、模组结构）的壳体与集成结构设计。 4. 评估机加工、钣金焊接、装配可达性、制造成本和生产导入问题，推动设计从样机走向量产。 5. 处理伺服电机、减速机、气缸、传感器、导轨丝杠、直线模组等机械接口设计与选型，以及线缆气路走线和控制边界确认。 6. 跟进样机装配、动作调试、精度验证、现场验收和问题闭环，确保设备满足工艺精度与产能需求。 | 机电接口 | 减速机选型 | 速比选择 | 困难 | 光伏串焊机的焊接压头机构需在0.8秒内完成0.5毫米行程的精密下压动作，对应末端执行器平均速度约0.6米/秒，加速度达12m/s²。若电机最大允许输出转矩受限，你在确定减速机速比时，会如何协调惯量匹配与动态响应之间的矛盾？请简述决策逻辑。 | 120 | 通过 |  | 在电机输出转矩受限的前提下，减速机速比的选择需同步兼顾两个刚性约束：一是确保折算到电机轴的负载惯量不超过电机允许的惯量比阈值，避免振荡失稳；二是保证整套传动链在给定加速度和节拍下能及时响应，不因速比过大导致电机需频繁工作在高转速低转矩区而触发过载或响应滞后。 | 当前主流做法有四种：第一种是偏高惯量比、中低速比方案，优势是电机转速适中、温升可控，但易因负载惯量占比过高引发启停抖动，对串焊工艺的焊点一致性风险大；第二种是低速比+大扭矩电机组合，虽响应快，但受限于设备空间和成本，且对电机散热和驱动器选型压力大，在光伏产线多机并行场景下难以批量复用；第三种是采用高精度谐波或行星减速机配中高速比，平衡惯量折算与带宽，目前在头部光伏设备厂商的新机型中覆盖率最高；第四种是引入惯量自适应预估模型辅助速比初筛，但依赖历史调试数据积累，校招新人上手门槛高。综合产线交付周期、模块复用率和现场调试容错率，第三种是当前最稳妥且可快速落地的方案。 | 1个异常情况概要：调试阶段压头在加减速拐点出现微幅回弹。具体情况：实际动作中压头到达目标位置前0.05毫米处发生短暂反向位移，导致虚焊或焊带翘起。解决思路：优先核查速比是否使电机运行在转矩-转速曲线的低效区，同步检查减速机背隙是否超差，并通过小幅调高速比、换用背隙≤1弧分的减速机型号闭环。1个复杂问题概要：同一速比在不同批次减速机上动态响应离散度大。具体问题：三台同型号样机中，一台满足0.8秒节拍，另两台超时0.12秒以上，排除电机和驱动参数差异后锁定为减速机内部啮合刚度批次波动。解决思路：推动供应商提供刚度分级报告，设计阶段即约定刚度公差带，并在BOM中将该减速机列为关键管控件，要求入库前全检刚度标定数据。
校园招聘/社会招聘通用 | 新能源制造业 | 机械工程师 | 1. 基于项目需求完成机械方案构思、结构详细设计、工程图输出、BOM编制、标准件选型和试制调试闭环；校招/初级岗位偏辅助建模、出图、装配跟进与文档整理，1-3年岗位偏独立完成模块或单机设计并处理现场问题，5年岗位偏主导整线或复杂设备从方案到交付的开发闭环，并指导初级工程师。 2. 围绕新能源设备（锂电前中后段设备、光伏制程设备、储能集成设备等）的功能需求，完成总体方案评估、机构路线确定、节拍与产能分析、关键参数计算和风险评审。 3. 完成设备框架、传动支撑、治具夹具、运动机构和安全防护结构设计，或新能源产品（电池PACK、储能柜体/集装箱、模组结构）的壳体与集成结构设计。 4. 评估机加工、钣金焊接、装配可达性、制造成本和生产导入问题，推动设计从样机走向量产。 5. 处理伺服电机、减速机、气缸、传感器、导轨丝杠、直线模组等机械接口设计与选型，以及线缆气路走线和控制边界确认。 6. 跟进样机装配、动作调试、精度验证、现场验收和问题闭环，确保设备满足工艺精度与产能需求。 | 机电接口 | 减速机选型 | 速比选择 | 困难 | 某电池模组堆叠工位采用直驱式伺服+行星减速机组合，设备运行中发现多台样机在连续工作2小时后出现减速机温升超标（超85℃），而理论计算温升仅65℃。请简述你在复盘速比选型时，会从哪三个与实际工况强相关的维度重新评估速比合理性，并说明每个维度的影响机制。 | 120 | 通过 |  | 第一层：我会从负载动态波动特性、实际循环节拍下的启停频次、以及减速机安装状态与散热边界这三方面重新评估速比合理性。负载动态波动特性影响减速机内部齿轮啮合损耗的瞬时叠加；启停频次决定惯性能量反复转化产生的焦耳热累积强度；安装状态与散热边界则直接制约热量向机架和环境的传导效率。 | 第二层：针对负载动态波动，可采用高速数据采集+扭矩频谱分析法识别峰值载荷分布，比静态等效载荷法更真实，但需加装应变片或高响应扭矩传感器，调试周期略长；针对启停频次，宜结合PLC动作日志做工况回放统计，比单纯按节拍估算更准确，实施成本低且时效性强；针对散热边界，需实测减速机壳体多点温度梯度并反推接触热阻，比依赖手册散热系数更可靠，但需配合红外热像仪和接触式探头联合验证。综合来看，三者同步开展最有效，其中启停频次分析应优先落地，因其数据易获取、结论见效快，能快速排除误判。 | 第三层：一个异常情况概要——减速机输出端存在隐性偏载。具体情况是电池模组堆叠时夹具定位微变形导致轴向力周期性偏移，使行星轮系单侧齿面持续过载，加剧局部摩擦生热。解决思路是复核治具刚性与连接法兰跳动量，用千分表实测减速机输出轴在满载下的径向/轴向窜动值，并校核轴承预紧力是否随温升衰减。一个复杂问题概要——速比选择与伺服控制策略存在耦合偏差。具体问题是当前速比下电机频繁运行于低速大转矩区，触发伺服驱动器的电流限幅保护，导致实际输出扭矩波形畸变，使减速机承受非预期脉动载荷。解决思路是协同电控工程师调取伺服驱动器的实时电流与速度曲线，比对不同速比方案下的电机工作区间分布，优先选用能将稳态工况落在电机高效区中段的速比，并同步优化加减速S曲线参数。
校园招聘/社会招聘通用 | 新能源制造业 | 机械工程师 | 1. 基于项目需求完成机械方案构思、结构详细设计、工程图输出、BOM编制、标准件选型和试制调试闭环；校招/初级岗位偏辅助建模、出图、装配跟进与文档整理，1-3年岗位偏独立完成模块或单机设计并处理现场问题，5年岗位偏主导整线或复杂设备从方案到交付的开发闭环，并指导初级工程师。 2. 围绕新能源设备（锂电前中后段设备、光伏制程设备、储能集成设备等）的功能需求，完成总体方案评估、机构路线确定、节拍与产能分析、关键参数计算和风险评审。 3. 完成设备框架、传动支撑、治具夹具、运动机构和安全防护结构设计，或新能源产品（电池PACK、储能柜体/集装箱、模组结构）的壳体与集成结构设计。 4. 评估机加工、钣金焊接、装配可达性、制造成本和生产导入问题，推动设计从样机走向量产。 5. 处理伺服电机、减速机、气缸、传感器、导轨丝杠、直线模组等机械接口设计与选型，以及线缆气路走线和控制边界确认。 6. 跟进样机装配、动作调试、精度验证、现场验收和问题闭环，确保设备满足工艺精度与产能需求。 | 机电接口 | 减速机选型 | 输出扭矩校核 | 简单 | 请简单说说，输出扭矩校核主要依据哪个物理量来判断减速机是否满足负载要求？ | 60 | 通过 |  | 主要依据减速机实际输出端需要持续承受的峰值负载扭矩这个物理量来判断。 | 在新能源设备开发中，我们通常会从三个维度交叉验证这个峰值负载扭矩：一是基于机构运动学反推的理论最大连续扭矩，反映节拍周期内最严苛工况；二是结合伺服电机实时电流反馈折算的实测动态扭矩，尤其在锂电极片纠偏、光伏硅片搬运等启停频繁场景下更可靠；三是通过样机空载与满载对比测试获取的实测峰值扭矩，能暴露谐振、装配偏载等隐性风险。第一种方法设计阶段用得多，效率高但偏保守；第二种依赖调试阶段的现场数据采集，时效性强但需配套驱动器支持；第三种最贴近真实工况，但耗时较长。综合来看，在项目前期方案评审和BOM冻结前，优先采用理论反推加关键点实测电流折算的组合方式，既保障设计进度，又避免过度选型导致成本上升和安装空间冗余。 | 1个异常情况概要：减速机在调试阶段温升异常且伴随异响。具体情况：某储能模组自动锁付工作站中，减速机连续运行30分钟后壳体温度超限，输出轴轻微抖动，但理论扭矩校核结果未超限。解决思路：立即暂停运行，核查传动链刚性匹配——重点检查伺服电机与减速机输入轴的同轴度、锁紧力矩及支撑轴承预紧状态，并复测实际负载惯量比是否超出设备允许范围，而非单纯复核扭矩数值。1个复杂问题概要：多轴协同动作下单一减速机的扭矩校核失效。具体问题：光伏串焊机中，X/Y轴联动抬升焊带头时，单轴校核均合格，但联合动作出现过载报警。解决思路：回归机电接口本质，重新定义校核边界——将该工况下的耦合反力矩纳入校核，调取PLC轴控日志中的瞬时扭矩叠加曲线，结合机械结构约束条件（如导轨滑块预压、联轴器扭转刚度）进行接口级再评估，而非仅依赖单轴静态参数。
校园招聘/社会招聘通用 | 新能源制造业 | 机械工程师 | 1. 基于项目需求完成机械方案构思、结构详细设计、工程图输出、BOM编制、标准件选型和试制调试闭环；校招/初级岗位偏辅助建模、出图、装配跟进与文档整理，1-3年岗位偏独立完成模块或单机设计并处理现场问题，5年岗位偏主导整线或复杂设备从方案到交付的开发闭环，并指导初级工程师。 2. 围绕新能源设备（锂电前中后段设备、光伏制程设备、储能集成设备等）的功能需求，完成总体方案评估、机构路线确定、节拍与产能分析、关键参数计算和风险评审。 3. 完成设备框架、传动支撑、治具夹具、运动机构和安全防护结构设计，或新能源产品（电池PACK、储能柜体/集装箱、模组结构）的壳体与集成结构设计。 4. 评估机加工、钣金焊接、装配可达性、制造成本和生产导入问题，推动设计从样机走向量产。 5. 处理伺服电机、减速机、气缸、传感器、导轨丝杠、直线模组等机械接口设计与选型，以及线缆气路走线和控制边界确认。 6. 跟进样机装配、动作调试、精度验证、现场验收和问题闭环，确保设备满足工艺精度与产能需求。 | 机电接口 | 减速机选型 | 输出扭矩校核 | 简单 | 请简述减速机选型时，为什么要进行输出扭矩校核？ | 60 | 通过 |  | 因为在新能源设备机械设计中，减速机是连接伺服电机与执行机构（如卷绕辊、压紧机构、模组搬运臂）的关键机电接口部件，输出扭矩校核是确认所选减速机能否在设备全生命周期内可靠传递工艺所需驱动力的必要验证环节，直接关系到机构动作是否到位、节拍能否达标、以及整机运行是否稳定不打滑或过载停机。 | 目前主流有三种校核方式：一是基于额定工况下的连续输出扭矩比对，优势是效率高、适配标准BOM快速选型，但容易忽略锂电极片张力控制或光伏载板定位等瞬态冲击场景；二是叠加启停加速度和负载惯量影响的动态扭矩包络校核，覆盖了储能模组压装时的短时峰值需求，但需依赖现场实测惯量参数，前期数据支撑弱；三是结合设备实际节拍循环的周期性负载谱校核，能精准反映前段涂布机烘箱门开闭或后段PACK线电芯堆叠的间歇重载特性，时效性略低但量产导入阶段复用性强。综合来看，第三种方式最贴合新能源制造业从样机到量产的闭环要求，兼顾准确性与工程落地性。 | 1个异常情况概要：减速机在调试阶段出现低速爬行或定位抖动。具体情况：多见于锂电模切收卷张力闭环系统，虽额定扭矩满足，但因未校核低速区扭矩密度及回差带宽，导致张力波动超工艺窗口。解决思路：回归机电接口边界，协同电气工程师调取伺服实际输出扭矩波形，反向核查减速机在10rpm以下区间的扭矩保持能力与背隙表现，优先替换为高刚性单级行星结构型号。1个复杂问题概要：同一减速机型号在不同产线批量应用后出现早期断轴。具体问题：光伏串焊机搬运机构在高温高湿环境下连续运行三个月后输入端断裂，根源是未将环境温升导致的润滑脂衰减与输出扭矩裕度联合评估。解决思路：启动跨部门风险评审，联合工艺与质量团队提取现场温湿度与启停频次数据，将原校核条件从常温静态升级为加速老化工况下的扭矩折损模型，并在BOM中强制标注适用环境等级与首保周期。
校园招聘/社会招聘通用 | 新能源制造业 | 机械工程师 | 1. 基于项目需求完成机械方案构思、结构详细设计、工程图输出、BOM编制、标准件选型和试制调试闭环；校招/初级岗位偏辅助建模、出图、装配跟进与文档整理，1-3年岗位偏独立完成模块或单机设计并处理现场问题，5年岗位偏主导整线或复杂设备从方案到交付的开发闭环，并指导初级工程师。 2. 围绕新能源设备（锂电前中后段设备、光伏制程设备、储能集成设备等）的功能需求，完成总体方案评估、机构路线确定、节拍与产能分析、关键参数计算和风险评审。 3. 完成设备框架、传动支撑、治具夹具、运动机构和安全防护结构设计，或新能源产品（电池PACK、储能柜体/集装箱、模组结构）的壳体与集成结构设计。 4. 评估机加工、钣金焊接、装配可达性、制造成本和生产导入问题，推动设计从样机走向量产。 5. 处理伺服电机、减速机、气缸、传感器、导轨丝杠、直线模组等机械接口设计与选型，以及线缆气路走线和控制边界确认。 6. 跟进样机装配、动作调试、精度验证、现场验收和问题闭环，确保设备满足工艺精度与产能需求。 | 机电接口 | 减速机选型 | 背隙影响 | 中等 | 在锂电卷绕设备的张力控制机构中，选用行星减速机时，背隙偏大会对卷绕张力的稳定性产生什么影响？请简述原因。 | 90 | 通过 |  | 背隙偏大会导致张力控制响应滞后、波动加剧，表现为卷绕过程中张力值出现周期性超调或振荡，直接影响极片收放卷的平整度和层间贴合质量。 | 当前主流有三种应对方案：一是选用背隙≤1弧分的高精度行星减速机，优势是响应快、适配高速卷绕节拍，但成本高、供货周期长；二是采用双伺服协同补偿策略，在控制器中嵌入背隙补偿算法，优势是复用现有减速机、降本明显，但需调试匹配不同负载工况，对现场工程师的机电联调能力要求高；三是改用直驱式力矩电机替代减速机，彻底消除背隙，优势是动态响应最优、结构简洁，但对设备空间布局和热管理提出更高要求。综合量产导入效率与工艺鲁棒性，优先推荐高精度行星减速机方案，因其与现有锂电设备模块化设计体系兼容性最好，BOM替换最小，调试风险可控。 | 1个异常情况概要：卷绕张力曲线出现规律性锯齿状波动，且波动周期与伺服指令更新周期一致；具体情况：现场调试时发现张力传感器读数在恒速段持续±5N以上摆动，停机重启后仍复现；解决思路：首先核查减速机实测背隙是否超规格书上限，再确认安装端面跳动及轴向预紧是否达标，最后检查伺服驱动器的电子齿轮比设置是否引入隐性反向间隙。1个复杂问题概要：同一型号减速机在不同批次样机上张力稳定性差异显著；具体问题：A台设备张力标准差0.8N，B台达3.2N，但所有减速机均标称背隙合格；解决思路：需联合供应商开展批次级背隙分布测试，重点排查输入端轴承游隙、太阳轮轴向定位公差及装配预紧力的一致性，并在BOM中增加‘背隙实测值’字段纳入来料检验项。
校园招聘/社会招聘通用 | 新能源制造业 | 机械工程师 | 1. 基于项目需求完成机械方案构思、结构详细设计、工程图输出、BOM编制、标准件选型和试制调试闭环；校招/初级岗位偏辅助建模、出图、装配跟进与文档整理，1-3年岗位偏独立完成模块或单机设计并处理现场问题，5年岗位偏主导整线或复杂设备从方案到交付的开发闭环，并指导初级工程师。 2. 围绕新能源设备（锂电前中后段设备、光伏制程设备、储能集成设备等）的功能需求，完成总体方案评估、机构路线确定、节拍与产能分析、关键参数计算和风险评审。 3. 完成设备框架、传动支撑、治具夹具、运动机构和安全防护结构设计，或新能源产品（电池PACK、储能柜体/集装箱、模组结构）的壳体与集成结构设计。 4. 评估机加工、钣金焊接、装配可达性、制造成本和生产导入问题，推动设计从样机走向量产。 5. 处理伺服电机、减速机、气缸、传感器、导轨丝杠、直线模组等机械接口设计与选型，以及线缆气路走线和控制边界确认。 6. 跟进样机装配、动作调试、精度验证、现场验收和问题闭环，确保设备满足工艺精度与产能需求。 | 机电接口 | 减速机选型 | 输出扭矩校核 | 简单 | 请简述：若减速机标称输出扭矩小于实际负载所需扭矩，可能引发什么典型问题？ | 60 | 通过 |  | 在新能源设备机械设计中，当所选减速机的标称输出扭矩低于实际工况下负载所需的持续扭矩或峰值扭矩时，将直接导致减速机无法可靠传递动力，表现为输出轴扭转变形加剧、齿轮异常磨损加速、传动卡滞甚至断轴，进而造成设备动作失准、节拍中断或突发停机。 | 针对该问题，工程师通常有四种主流应对路径：一是更换更高扭矩等级的同类型减速机，优势是接口兼容性好、调试周期短，但可能需调整安装空间和电机匹配；二是改用行星减速机替代蜗轮蜗杆结构，在同等体积下提升扭矩密度，适合锂电叠片机等空间受限场景，但成本略高且对装配同心度要求更严；三是优化负载侧结构，如减小夹具惯量、调整气缸推力行程或引入预压缓冲机构，属于源头降载方案，时效快且不增加BOM成本，但依赖多专业协同；四是重新校核伺服系统整体匹配，联合电机厂商做扭矩-转速曲线联合验证，适用于储能模组拧紧站等高动态循环工况，技术深度要求高但能根治匹配盲区。综合来看，优先采用负载侧结构优化+减速机型号升级组合策略，兼顾量产导入效率与长期运行可靠性。 | 1个异常情况概要：样机调试阶段出现减速机温升超限并伴随异响。具体情况：某光伏串焊机送丝机构在连续运行15分钟后减速机外壳温度达90℃以上，输出端轻微抖动，拆检发现太阳轮齿面出现微点蚀。解决思路：立即暂停测试，复核实际负载扭矩是否含未计入的瞬态冲击（如送丝压紧瞬间），同步检查安装刚性与对中精度，临时加装散热片并缩短单批次运行时长，同步启动减速机选型复算与供应商联合负载谱确认。1个复杂问题概要：同一减速机型号在A产线稳定运行，但在B产线批量出现早期失效。具体问题：某电池模组PACK线上的拧紧工位减速机，在新基地导入后首月故障率超8%，而原厂数据无异常。解决思路：组织跨基地对比分析，重点排查B产线现场振动环境、气路电磁阀响应延迟导致的冲击叠加、以及拧紧程序中未关闭的冗余加速度参数，最终通过更新PLC运动控制逻辑+增加减速机输入端柔性联轴器完成闭环。
校园招聘/社会招聘通用 | 新能源制造业 | 机械工程师 | 1. 基于项目需求完成机械方案构思、结构详细设计、工程图输出、BOM编制、标准件选型和试制调试闭环；校招/初级岗位偏辅助建模、出图、装配跟进与文档整理，1-3年岗位偏独立完成模块或单机设计并处理现场问题，5年岗位偏主导整线或复杂设备从方案到交付的开发闭环，并指导初级工程师。 2. 围绕新能源设备（锂电前中后段设备、光伏制程设备、储能集成设备等）的功能需求，完成总体方案评估、机构路线确定、节拍与产能分析、关键参数计算和风险评审。 3. 完成设备框架、传动支撑、治具夹具、运动机构和安全防护结构设计，或新能源产品（电池PACK、储能柜体/集装箱、模组结构）的壳体与集成结构设计。 4. 评估机加工、钣金焊接、装配可达性、制造成本和生产导入问题，推动设计从样机走向量产。 5. 处理伺服电机、减速机、气缸、传感器、导轨丝杠、直线模组等机械接口设计与选型，以及线缆气路走线和控制边界确认。 6. 跟进样机装配、动作调试、精度验证、现场验收和问题闭环，确保设备满足工艺精度与产能需求。 | 机电接口 | 减速机选型 | 输出扭矩校核 | 简单 | 在机械传动设计中，输出扭矩校核时需要对比哪两个关键扭矩值？ | 60 | 通过 |  | 需要对比减速机实际输出端所能持续传递的额定输出扭矩，和该工况下负载侧反向作用于减速机输出轴的真实需求扭矩。 | 在新能源设备开发中，工程师通常采用三种主流方式开展输出扭矩校核：一是基于设备节拍与工艺动作分解，提取各运动周期内峰值负载扭矩，结合安全系数查表比对减速机额定值，优势是贴合产线真实循环工况，但依赖动作时序建模精度；二是依托伺服驱动器实时反馈的电机输出扭矩反推减速机输出端等效扭矩，优势是数据来自实测闭环，能覆盖启停冲击与动态过载，但需调试阶段才可获取，无法用于前期选型；三是按最严苛单工步（如电池极片热压夹紧、储能模组锁付终拧）提取静态阻力矩并叠加惯性扭矩，兼顾保守性与前置性，是当前锂电与光伏设备方案设计阶段最常用的方法。综合来看，第三种方法在项目前期可行性评估和跨部门协同评审中时效性与共识度最高。 | 1个异常情况概要：减速机标称额定输出扭矩远大于计算需求，但设备运行中仍出现输出轴异响或早期磨损。具体情况：实际工况存在高频往复微动、偏载安装或振动耦合，导致局部接触应力超标，而常规校核未识别此类非稳态载荷特征。解决思路：回归设备动作逻辑图，联合结构工程师复核支撑刚度与安装同轴度，并在BOM冻结前增加振动敏感工况下的扭矩频谱包络分析。1个复杂问题概要：同一减速机在不同产线节拍下需适配多档扭矩需求。具体问题：某光伏串焊机升降机构需兼容高速节拍下的惯性扭矩与低速高压力焊接时的静摩擦扭矩，单一减速机参数难以同时满足两类校核边界。解决思路：拆解为双模式校核路径——以加速段最大角加速度推导动态扭矩上限，以焊接保压阶段夹持力反算静态扭矩下限，并据此锁定减速机型号后，在电气侧通过伺服增益分段调节来匹配不同模式下的扭矩响应特性。
校园招聘/社会招聘通用 | 新能源制造业 | 机械工程师 | 1. 基于项目需求完成机械方案构思、结构详细设计、工程图输出、BOM编制、标准件选型和试制调试闭环；校招/初级岗位偏辅助建模、出图、装配跟进与文档整理，1-3年岗位偏独立完成模块或单机设计并处理现场问题，5年岗位偏主导整线或复杂设备从方案到交付的开发闭环，并指导初级工程师。 2. 围绕新能源设备（锂电前中后段设备、光伏制程设备、储能集成设备等）的功能需求，完成总体方案评估、机构路线确定、节拍与产能分析、关键参数计算和风险评审。 3. 完成设备框架、传动支撑、治具夹具、运动机构和安全防护结构设计，或新能源产品（电池PACK、储能柜体/集装箱、模组结构）的壳体与集成结构设计。 4. 评估机加工、钣金焊接、装配可达性、制造成本和生产导入问题，推动设计从样机走向量产。 5. 处理伺服电机、减速机、气缸、传感器、导轨丝杠、直线模组等机械接口设计与选型，以及线缆气路走线和控制边界确认。 6. 跟进样机装配、动作调试、精度验证、现场验收和问题闭环，确保设备满足工艺精度与产能需求。 | 机电接口 | 减速机选型 | 背隙影响 | 中等 | 光伏串焊机的焊带压紧机构需要微米级重复定位精度，若所选减速机背隙超标，现场调试时最可能观察到哪类典型现象？请简单说说。 | 90 | 通过 |  | 现场调试时最可能观察到焊带压紧位置出现周期性偏移或重复定位一致性差，表现为同一压紧动作多次执行后，压头实际到位位置在微米量级范围内无规律漂移，且无法通过单纯调整伺服参数消除。 | 针对背隙引发的定位波动，现场常用三种应对方式：一是更换为背隙更小的精密行星减速机或谐波减速机，优势是根除源头问题、适配高刚性闭环控制，但采购周期长、成本高；二是通过伺服驱动器启用背隙补偿功能，操作快、无需换件，但仅对固定方向运动有效，反向启停时仍有滞后，且长期运行后补偿值易失效；三是优化机械预紧结构，如增加双齿轮消隙或弹性压紧反馈，实施难度大、需重新设计支撑布局，但能兼顾刚性与动态响应。综合时效性、可靠性与产线交付压力，优先采用伺服背隙补偿+关键点位重复标定组合策略，作为调试阶段快速收敛手段。 | 1个异常情况概要：压紧动作到位后，激光干涉仪或高倍显微视觉检测显示压头每次停止位置在±3～5微米区间随机跳变。具体情况：该现象在连续循环测试中稳定复现，且与伺服指令位置偏差无单调对应关系，排除电机编码器或丝杠磨损因素。解决思路：先锁定减速机输入端与输出端相对转动量，用静态背隙测试仪实测减速机空载回差，确认是否超规格书允差，再结合调试日志判断是否触发了驱动器背隙补偿阈值失效。1个复杂问题概要：背隙超标与伺服刚性参数耦合引发低频振荡，导致压紧瞬间焊带微形变不一致。具体问题：在0.5秒内完成压紧-保压-释放的节拍下，压头出现20～50赫兹小幅抖动，肉眼不可见但影响焊带贴合质量，良率波动。解决思路：暂停参数整定，改用阶跃响应测试法分离减速机动态响应特性，同步检查减速机与伺服轴连接同心度及锁紧力矩，必要时引入刚性更高的过渡法兰并重做扭矩校验。
校园招聘/社会招聘通用 | 新能源制造业 | 机械工程师 | 1. 基于项目需求完成机械方案构思、结构详细设计、工程图输出、BOM编制、标准件选型和试制调试闭环；校招/初级岗位偏辅助建模、出图、装配跟进与文档整理，1-3年岗位偏独立完成模块或单机设计并处理现场问题，5年岗位偏主导整线或复杂设备从方案到交付的开发闭环，并指导初级工程师。 2. 围绕新能源设备（锂电前中后段设备、光伏制程设备、储能集成设备等）的功能需求，完成总体方案评估、机构路线确定、节拍与产能分析、关键参数计算和风险评审。 3. 完成设备框架、传动支撑、治具夹具、运动机构和安全防护结构设计，或新能源产品（电池PACK、储能柜体/集装箱、模组结构）的壳体与集成结构设计。 4. 评估机加工、钣金焊接、装配可达性、制造成本和生产导入问题，推动设计从样机走向量产。 5. 处理伺服电机、减速机、气缸、传感器、导轨丝杠、直线模组等机械接口设计与选型，以及线缆气路走线和控制边界确认。 6. 跟进样机装配、动作调试、精度验证、现场验收和问题闭环，确保设备满足工艺精度与产能需求。 | 机电接口 | 减速机选型 | 背隙影响 | 困难 | 在锂电极片分切设备中，伺服电机搭配行星减速机驱动滚刀轴，若实测动态定位重复精度比理论值差0.03毫米，且该偏差在加减速阶段明显增大，请从背隙角度分析可能原因及验证思路。 | 120 | 通过 |  | 背隙是指行星减速机输出端在无负载状态下，输入轴正反向切换时输出轴所能空转的角度或对应的线性位移。在锂电极片分切这类高精度定长裁切场景中，滚刀轴的定位重复精度直接受减速机背隙影响——加减速阶段方向切换频繁，背隙会引发瞬时位置滞后或超调，导致实测重复精度劣化。 | 针对该问题，现场常用的验证与应对路径有四种：一是用静态背隙检测仪实测减速机出厂标称值与装机后实测值，但仅反映静态状态，无法复现动态工况；二是通过伺服驱动器内置的‘方向切换响应延迟补偿’功能做软件补偿，实施快但对机械背隙过大无效；三是采用双驱消隙结构，即两台伺服+减速机反向预紧，效果好但成本高、调试复杂；四是更换为背隙≤1弧分的精密级行星减速机并确保安装同心度≤0.02毫米，这是当前新能源设备量产项目中最主流、兼顾时效性与可靠性的方案。 | 1个异常情况概要：减速机安装后实测背隙超差。具体情况：装配过程中未按扭矩规范紧固减速机法兰螺栓，或电机-减速机-滚刀轴三者同轴度超差，导致内部齿轮啮合偏载，实测背隙比标称值放大近一倍。解决思路：使用激光对中仪复核轴系同心度，按厂商推荐扭矩分步交叉锁紧，并在空载下做正反转微动测试确认背隙稳定性。1个复杂问题概要：背隙与伺服刚性参数耦合导致振荡性偏差。具体问题：加减速阶段出现周期性0.02～0.04毫米波动，非单纯单向滞后，表明背隙激发了系统低频谐振。解决思路：先冻结机械状态，调整伺服增益参数抑制谐振频点，再结合频谱分析仪采集编码器反馈信号，定位是否由减速机齿圈固有模态与控制环路匹配不良引发，必要时协同供应商开展减速机壳体局部刚度强化验证。
校园招聘/社会招聘通用 | 新能源制造业 | 机械工程师 | 1. 基于项目需求完成机械方案构思、结构详细设计、工程图输出、BOM编制、标准件选型和试制调试闭环；校招/初级岗位偏辅助建模、出图、装配跟进与文档整理，1-3年岗位偏独立完成模块或单机设计并处理现场问题，5年岗位偏主导整线或复杂设备从方案到交付的开发闭环，并指导初级工程师。 2. 围绕新能源设备（锂电前中后段设备、光伏制程设备、储能集成设备等）的功能需求，完成总体方案评估、机构路线确定、节拍与产能分析、关键参数计算和风险评审。 3. 完成设备框架、传动支撑、治具夹具、运动机构和安全防护结构设计，或新能源产品（电池PACK、储能柜体/集装箱、模组结构）的壳体与集成结构设计。 4. 评估机加工、钣金焊接、装配可达性、制造成本和生产导入问题，推动设计从样机走向量产。 5. 处理伺服电机、减速机、气缸、传感器、导轨丝杠、直线模组等机械接口设计与选型，以及线缆气路走线和控制边界确认。 6. 跟进样机装配、动作调试、精度验证、现场验收和问题闭环，确保设备满足工艺精度与产能需求。 | 机电接口 | 减速机选型 | 背隙影响 | 中等 | 在电池模组堆叠工位的直线模组升降机构中，使用带背隙的减速机后，设备空载运行正常，但加载电池托盘后出现定位抖动。请简述背隙在此场景下引发抖动的物理过程。 | 90 | 通过 |  | 背隙是减速机输入轴与输出轴之间因齿轮啮合间隙导致的无响应空转角位移。当升降机构加载电池托盘后，负载产生反向惯性力和重力分量，使传动链在方向切换或微调定位时，需先‘吃掉’背隙才能驱动负载；这一间隙被反复充填与释放，造成输出端位置指令与实际位移不同步，表现为周期性微幅位移振荡，即定位抖动。 | 针对该问题，当前产线常用四种处理路径：一是更换零背隙行星减速机，精度高但成本上升且对装配同心度要求严；二是采用双驱预紧结构，通过伺服协同施加反向扭矩消除背隙影响，调试复杂但兼容现有减速机；三是优化控制策略，在定位段启用高刚度速度环+位置环前馈补偿，见效快但依赖现场标定能力；四是改用直驱式滚珠丝杠模组替代减速机方案，去除了机械传动间隙源，适用于中小负载场景。综合时效性、量产适配性与工程师可实施性，优先推荐第三种——基于现有硬件做控制参数精细化整定，既避免硬件返工，又符合新能源设备快速迭代交付的节奏。 | 1个异常情况概要：现场频繁出现‘空载准、带载抖’却误判为伺服增益过高。具体情况：工程师调低伺服刚性后抖动未改善，反而降低响应速度，延误节拍验证。解决思路：先用示波器抓取电机编码器反馈与指令位置差曲线，确认是否存在阶梯状滞后跳变，再结合负载扭矩观测判断是否为背隙主导型抖动，而非控制参数失配。1个复杂问题概要：多自由度耦合工位中，升降轴背隙抖动诱发相邻夹爪定位超差。具体问题：托盘堆叠时升降微抖导致夹爪接触瞬间姿态偏移，引发模组错位风险。解决思路：将升降轴背隙补偿策略与夹爪气缸动作时序联动，在升降到位后增加50毫秒稳定延时再触发夹持，并同步校核导轨滑块预紧状态与托盘支撑刚性，从机电接口协同角度闭环问题。
校园招聘/社会招聘通用 | 新能源制造业 | 机械工程师 | 1. 基于项目需求完成机械方案构思、结构详细设计、工程图输出、BOM编制、标准件选型和试制调试闭环；校招/初级岗位偏辅助建模、出图、装配跟进与文档整理，1-3年岗位偏独立完成模块或单机设计并处理现场问题，5年岗位偏主导整线或复杂设备从方案到交付的开发闭环，并指导初级工程师。 2. 围绕新能源设备（锂电前中后段设备、光伏制程设备、储能集成设备等）的功能需求，完成总体方案评估、机构路线确定、节拍与产能分析、关键参数计算和风险评审。 3. 完成设备框架、传动支撑、治具夹具、运动机构和安全防护结构设计，或新能源产品（电池PACK、储能柜体/集装箱、模组结构）的壳体与集成结构设计。 4. 评估机加工、钣金焊接、装配可达性、制造成本和生产导入问题，推动设计从样机走向量产。 5. 处理伺服电机、减速机、气缸、传感器、导轨丝杠、直线模组等机械接口设计与选型，以及线缆气路走线和控制边界确认。 6. 跟进样机装配、动作调试、精度验证、现场验收和问题闭环，确保设备满足工艺精度与产能需求。 | 机电接口 | 减速机选型 | 背隙影响 | 困难 | 光伏串焊机的高精度焊带压紧机构采用谐波减速机，但连续运行两小时后焊带对位偏移量逐步累积至0.15毫米；已排除热变形与润滑因素，请结合背隙的时变特性，说明这种渐进式误差产生的物理机制及设计端可采取的抑制措施。 | 120 | 通过 |  | 谐波减速机的背隙并非恒定值，而是在动态负载循环作用下呈现时变特性：齿面微观接触状态随运行时间、负载方向切换和应力松弛发生缓慢演变，导致实际回差在连续正反转或启停过程中逐步增大，形成非线性、不可逆的微位移累积，最终表现为焊带压紧位置的单向漂移。 | 在新能源设备机械设计实践中，针对谐波减速机背隙时变问题，常用四类抑制路径：一是选用预紧可调型谐波减速机，通过出厂预压+现场微调补偿初始背隙，优势是响应快、适配现有结构，但长期稳定性依赖装配工艺；二是改用双输出轴反向预载结构，利用两组柔轮错相施加反向扭矩抵消回差，精度保持性好，但成本高且需同步校准；三是引入高分辨率绝对式编码器闭环补偿，将背隙漂移量实时反馈至运动控制器，优势是不改动机械本体，但受限于传感器安装空间与控制周期；四是采用刚性更强的输入端联轴方案并优化伺服刚性参数，减少启停冲击诱发的齿面瞬态滑移。综合时效性、量产适配性与调试成本，优先采用预紧可调型减速机配合闭环补偿的组合方案。 | 1个异常情况概要：减速机出厂标称背隙合格，但整机连续运行后出现单向偏移累积。具体情况：装配时未执行负载工况下的背隙复测，也未记录初始方向性偏差，导致压紧动作反复在单一象限启停，加速齿面微塑性变形。解决思路：在样机调试阶段增加‘方向性背隙衰减测试’，即在额定负载下按工艺节拍连续执行正-反-正三段压紧动作，监测首末位置差值变化趋势，并据此设定初始预紧量冗余。1个复杂问题概要：多轴协同压紧机构中，仅某一个谐波减速机出现背隙时变漂移。具体问题：该轴与其他轴存在机械耦合，漂移被误判为导轨平行度或治具变形问题，延误根因定位。解决思路：建立‘机电接口隔离验证法’——临时断开该轴传动链，用伺服直驱模拟相同运动轨迹，对比压紧精度变化，快速锁定误差源归属减速机本体而非系统级结构。
校园招聘/社会招聘通用 | 新能源制造业 | 机械工程师 | 1. 基于项目需求完成机械方案构思、结构详细设计、工程图输出、BOM编制、标准件选型和试制调试闭环；校招/初级岗位偏辅助建模、出图、装配跟进与文档整理，1-3年岗位偏独立完成模块或单机设计并处理现场问题，5年岗位偏主导整线或复杂设备从方案到交付的开发闭环，并指导初级工程师。 2. 围绕新能源设备（锂电前中后段设备、光伏制程设备、储能集成设备等）的功能需求，完成总体方案评估、机构路线确定、节拍与产能分析、关键参数计算和风险评审。 3. 完成设备框架、传动支撑、治具夹具、运动机构和安全防护结构设计，或新能源产品（电池PACK、储能柜体/集装箱、模组结构）的壳体与集成结构设计。 4. 评估机加工、钣金焊接、装配可达性、制造成本和生产导入问题，推动设计从样机走向量产。 5. 处理伺服电机、减速机、气缸、传感器、导轨丝杠、直线模组等机械接口设计与选型，以及线缆气路走线和控制边界确认。 6. 跟进样机装配、动作调试、精度验证、现场验收和问题闭环，确保设备满足工艺精度与产能需求。 | 机电接口 | 减速机选型 | 背隙影响 | 中等 | 储能模组自动装配线中，伺服电机搭配减速机驱动精密夹爪开合。当夹爪闭合到位后出现小幅回弹，且反复调试仍存在位置偏差，这可能与减速机的哪个参数相关？请说明该参数如何导致这一现象。 | 90 | 通过 |  | 该现象主要与减速机的背隙参数相关。背隙是指输入轴固定时，输出轴在无负载状态下可自由转动的最大角度或弧长，它直接反映减速机内部齿轮啮合间隙的累积量。当夹爪闭合到位、伺服系统发出停止指令后，若存在背隙，电机侧制动或保持扭矩无法即时约束输出端的微小反向游移，导致夹爪在接触工件或受结构弹性反作用力时产生瞬态回弹，进而表现为重复定位不准和位置偏差。 | 在新能源设备机械设计实践中，应对背隙影响有四类主流方案：一是选用低背隙减速机，如单级行星减速机标称背隙≤1弧分，响应快但成本高、对安装同轴度敏感；二是采用预紧式减速机，通过双齿轮错位或偏心调整消除间隙，精度稳定但装配调试周期长；三是通过伺服参数补偿，如设置反向间隙补偿值，实施简单但仅适用于低速轻载且无法根除动态回弹；四是结构上增加机械消隙环节，如弹簧预压浮动轴套，适合产线改造但增加维护复杂度。综合时效性、量产适配性与调试闭环效率，优先选用出厂标定背隙≤1.5弧分的工业级行星减速机，并同步校核安装刚性和支撑结构变形，这是当前储能模组装配设备开发中最常用且最稳妥的技术路径。 | 1个异常情况概要：夹爪闭合后单次回弹0.02～0.05毫米，但每次动作离散性大。具体情况：现场用千分表实测夹爪末端位移波动超工艺允差，且更换多台同型号减速机后现象依旧，排除个体器件缺陷。解决思路：立即核查减速机安装法兰与电机轴、夹爪驱动轴的同心度与端面跳动，确认是否因支架刚性不足或底座局部变形导致运行中背隙被动态放大；同步检查夹爪本体铰链销轴配合间隙及连杆机构过约束状态。1个复杂问题概要：整线节拍提升后回弹量加剧并伴随异响。具体问题：原设计按12秒/工位节拍验证合格，提速至9秒后夹爪到位震荡时间延长、回弹幅值翻倍，且减速机输出端附近出现周期性金属摩擦声。解决思路：判定为高频启停下背隙激发结构共振，需联合评估减速机固有频率与夹爪机构一阶模态频率是否接近，优先优化夹爪臂刚度分布与支撑点布局，其次考虑升级为背隙≤0.8弧分的高刚性减速机，并在PLC程序中嵌入柔性加减速曲线，避免突变扭矩冲击。
校园招聘/社会招聘通用 | 新能源制造业 | 机械工程师 | 1. 基于项目需求完成机械方案构思、结构详细设计、工程图输出、BOM编制、标准件选型和试制调试闭环；校招/初级岗位偏辅助建模、出图、装配跟进与文档整理，1-3年岗位偏独立完成模块或单机设计并处理现场问题，5年岗位偏主导整线或复杂设备从方案到交付的开发闭环，并指导初级工程师。 2. 围绕新能源设备（锂电前中后段设备、光伏制程设备、储能集成设备等）的功能需求，完成总体方案评估、机构路线确定、节拍与产能分析、关键参数计算和风险评审。 3. 完成设备框架、传动支撑、治具夹具、运动机构和安全防护结构设计，或新能源产品（电池PACK、储能柜体/集装箱、模组结构）的壳体与集成结构设计。 4. 评估机加工、钣金焊接、装配可达性、制造成本和生产导入问题，推动设计从样机走向量产。 5. 处理伺服电机、减速机、气缸、传感器、导轨丝杠、直线模组等机械接口设计与选型，以及线缆气路走线和控制边界确认。 6. 跟进样机装配、动作调试、精度验证、现场验收和问题闭环，确保设备满足工艺精度与产能需求。 | 机电接口 | 减速机选型 | 背隙影响 | 困难 | 某动力电池模组线体中的视觉引导装配工位，使用直角坐标机器人搭载精密减速机执行±0.02毫米级插接动作，但批量生产中发现插接失败率随设备运行时长升高；若背隙是主因，请说明如何通过运动控制策略与机械设计协同优化来补偿背隙带来的非线性滞后，而非仅靠更换更小背隙减速机。 | 120 | 通过 |  | 背隙是减速机输出端与输入端之间存在的微小空程间隙，会导致指令运动与实际执行之间产生方向切换时的非线性滞后，在±0.02毫米级精密插接中直接表现为定位漂移和重复定位超差，且随减速机温升、齿面磨损加剧而扩大。 | 在新能源产线机械工程师日常工作中，常用三种协同优化方式：一是采用预紧式双电机反向消隙结构，在机械端通过两台伺服电机同步反向施加预载，主动消除齿轮啮合间隙，优势是补偿效果稳定、不依赖软件模型，但增加轴系复杂度和BOM成本；二是基于位置环前馈+速度环增益自适应的控制策略，在调试阶段采集不同负载和温度下的背隙变化曲线，嵌入运动控制器的补偿表，优势是实施快、兼容现有硬件，但需现场标定且对温变响应滞后；三是选用带内置消隙机构的模块化减速机（如谐波或行星-摆线复合型），由机械结构本身实现动态背隙抑制，优势是可靠性高、免调试，但选型窗口窄、交付周期长。综合产线交付节奏与量产稳定性要求，优先采用第二种策略配合第一种结构优化，在样机阶段完成标定闭环，再导入产线。 | 1个异常情况概要：插接失败率在连续运行4小时后陡增。具体情况：减速机温升导致齿面微膨胀，背隙增大0.015毫米以上，超出视觉引导系统容差带。解决思路：在机械设计阶段预留减速机散热风道与测温点接口，在运动控制策略中嵌入温度-背隙映射补偿表，并联动PLC触发阶段性空载回零校准。1个复杂问题概要：同一型号减速机在不同工位插接成功率差异显著。具体问题：治具刚性不足引发微变形，叠加背隙形成复合滞后，使运动学模型失配。解决思路：联合夹具工程师开展模态分析，加固关键支撑点并重新定义运动控制中的‘有效零点’基准，将治具形变纳入补偿逻辑的边界条件中。
校园招聘/社会招聘通用 | 新能源制造业 | 机械工程师 | 1. 基于项目需求完成机械方案构思、结构详细设计、工程图输出、BOM编制、标准件选型和试制调试闭环；校招/初级岗位偏辅助建模、出图、装配跟进与文档整理，1-3年岗位偏独立完成模块或单机设计并处理现场问题，5年岗位偏主导整线或复杂设备从方案到交付的开发闭环，并指导初级工程师。 2. 围绕新能源设备（锂电前中后段设备、光伏制程设备、储能集成设备等）的功能需求，完成总体方案评估、机构路线确定、节拍与产能分析、关键参数计算和风险评审。 3. 完成设备框架、传动支撑、治具夹具、运动机构和安全防护结构设计，或新能源产品（电池PACK、储能柜体/集装箱、模组结构）的壳体与集成结构设计。 4. 评估机加工、钣金焊接、装配可达性、制造成本和生产导入问题，推动设计从样机走向量产。 5. 处理伺服电机、减速机、气缸、传感器、导轨丝杠、直线模组等机械接口设计与选型，以及线缆气路走线和控制边界确认。 6. 跟进样机装配、动作调试、精度验证、现场验收和问题闭环，确保设备满足工艺精度与产能需求。 | 机电接口 | 减速机选型 | 背隙影响 | 困难 | 储能模组自动堆叠设备中，同一台伺服+RV减速机组合在空载调试时重复定位精度达标，但加载电池模组后出现周期性位置抖动；请从背隙与负载刚度耦合关系出发，解释为何负载状态会放大背隙影响，并指出选型时需协同校核的关键参数。 | 120 | 通过 |  | 空载时系统惯量小、负载刚度低，背隙引起的微小空程不易激发明显位移；加载电池模组后，负载质量增大导致等效负载刚度下降，同时堆叠动作中存在往复启停和方向切换，使背隙在正反向切换瞬间被反复拉扯，叠加伺服响应滞后，形成周期性位置抖动。选型时必须协同校核减速机背隙值、输出端等效负载刚度、伺服系统刚性匹配系数以及实际工况下的峰值扭矩与额定扭矩比。 | 在新能源储能设备现场调试中，常见四种应对方案：一是更换更小背隙等级的RV减速机，优势是直接治本，但成本高且交期长，影响项目节点；二是增加伺服刚性参数（如提高位置环增益），短期见效快，但易引发高频振荡或过载报警，对电池模组柔性夹持不利；三是优化机械预紧结构，在输出轴端施加可控轴向/径向预紧力，兼顾刚度提升与装配可实现性，是当前主流产线优先采用的方案；四是引入带背隙补偿功能的智能驱动器，需匹配特定品牌伺服生态，适配性受限且调试复杂。综合时效性、量产一致性及工程师可操作性，第三种方案最常用。 | 1个异常情况概要：调试中发现抖动频率与电机换向周期一致。具体情况：伺服每完成一次正反转切换，抖动重复出现一次，且幅度随模组重量线性增大。解决思路：重点排查减速机输出端轴承游隙与联轴器同心度，确认是否因负载下支撑变形导致背隙动态扩大，优先复测满载工况下的实测背隙曲线而非标称值。1个复杂问题概要：多级堆叠节拍压缩后抖动加剧并伴随异响。具体问题：设备提速后，堆叠机构在0.8秒内完成3次方向切换，原有减速机在瞬态扭矩冲击下背隙区产生微滑移累积，引发共振频段重叠。解决思路：联合电控工程师锁定该工况下的扭矩波动谱，同步要求减速机供应商提供动态背隙-负载刚度耦合测试报告，据此重新评估减速机型号并调整机械接口处的局部刚度分布，例如改用双轴承支撑输出法兰或增设辅助导向结构。
校园招聘/社会招聘通用 | 新能源制造业 | 机械工程师 | 1. 基于项目需求完成机械方案构思、结构详细设计、工程图输出、BOM编制、标准件选型和试制调试闭环；校招/初级岗位偏辅助建模、出图、装配跟进与文档整理，1-3年岗位偏独立完成模块或单机设计并处理现场问题，5年岗位偏主导整线或复杂设备从方案到交付的开发闭环，并指导初级工程师。 2. 围绕新能源设备（锂电前中后段设备、光伏制程设备、储能集成设备等）的功能需求，完成总体方案评估、机构路线确定、节拍与产能分析、关键参数计算和风险评审。 3. 完成设备框架、传动支撑、治具夹具、运动机构和安全防护结构设计，或新能源产品（电池PACK、储能柜体/集装箱、模组结构）的壳体与集成结构设计。 4. 评估机加工、钣金焊接、装配可达性、制造成本和生产导入问题，推动设计从样机走向量产。 5. 处理伺服电机、减速机、气缸、传感器、导轨丝杠、直线模组等机械接口设计与选型，以及线缆气路走线和控制边界确认。 6. 跟进样机装配、动作调试、精度验证、现场验收和问题闭环，确保设备满足工艺精度与产能需求。 | 机电接口 | 气动接口设计 | 气缸推力校核 | 简单 | 请简述气缸推力校核时需要考虑的三个最基本物理参数。 | 60 | 通过 |  | 气缸推力校核时需要考虑的三个最基本物理参数是：工作气压、活塞有效作用面积、负载运动方向与气缸轴线之间的夹角。 | 在新能源制造业设备开发中，工程师常采用三种主流校核方式：一是基于标准气压表值与气源实测压力结合查表法，优势是快速适配产线现有气源条件，但未考虑管路压损导致偏保守；二是结合现场气动回路实测压力（含节流阀、调压阀后端压力）进行动态修正，能反映真实工况，但需装配阶段配合压力测试点预留，对初级工程师协同要求高；三是通过PLC气压反馈信号联动校核，适用于带IO-Link或智能阀岛的锂电模组装配线，实时性强但依赖控制系统接口定义完整性。综合来看，第二种方式在当前量产导入阶段应用最广，兼顾准确性、可实施性与跨部门协作效率。 | 1个异常情况概要：气缸动作时推力不足导致夹具定位偏移。具体情况：某储能PACK自动锁付工位气缸在满载节拍下出现夹紧力衰减，实测气源压力达标，但末端执行器响应延迟且到位精度超差。解决思路：排查气路中快插接头密封老化及软管内径收缩问题，同步复核气缸选型时是否忽略动态响应所需最小压差裕量，而非简单套用静态压力值。1个复杂问题概要：多气缸协同动作下的推力耦合校核。具体问题：光伏汇流箱自动插拔测试台中，压接气缸与定位气缸存在0.8秒以内时序交叠，导致共用气源支路瞬时压降影响定位刚性。解决思路：拆解为气源容量匹配分析与动作时序优化双路径，优先调整电磁阀通径和储气罐配置，再通过调试阶段采集各气缸启动相位数据反向修订PLC动作逻辑，确保关键夹紧动作避开压力低谷期。
校园招聘/社会招聘通用 | 新能源制造业 | 机械工程师 | 1. 基于项目需求完成机械方案构思、结构详细设计、工程图输出、BOM编制、标准件选型和试制调试闭环；校招/初级岗位偏辅助建模、出图、装配跟进与文档整理，1-3年岗位偏独立完成模块或单机设计并处理现场问题，5年岗位偏主导整线或复杂设备从方案到交付的开发闭环，并指导初级工程师。 2. 围绕新能源设备（锂电前中后段设备、光伏制程设备、储能集成设备等）的功能需求，完成总体方案评估、机构路线确定、节拍与产能分析、关键参数计算和风险评审。 3. 完成设备框架、传动支撑、治具夹具、运动机构和安全防护结构设计，或新能源产品（电池PACK、储能柜体/集装箱、模组结构）的壳体与集成结构设计。 4. 评估机加工、钣金焊接、装配可达性、制造成本和生产导入问题，推动设计从样机走向量产。 5. 处理伺服电机、减速机、气缸、传感器、导轨丝杠、直线模组等机械接口设计与选型，以及线缆气路走线和控制边界确认。 6. 跟进样机装配、动作调试、精度验证、现场验收和问题闭环，确保设备满足工艺精度与产能需求。 | 机电接口 | 气动接口设计 | 气缸推力校核 | 简单 | 气缸在实际工作中，为什么不能仅按理论推力选型？请简单说说主要原因。 | 60 | 通过 |  | 因为新能源设备现场存在负载动态变化、安装偏载、摩擦阻力波动、气源压力衰减及节拍压缩等实际工况，理论推力未计入这些影响因素，直接套用会导致夹紧失效、定位漂移或动作延迟，进而引发电池极片刮伤、电芯堆叠错位、模组压装不均等工艺风险。 | 当前主流做法有四种：一是采用经验系数法，在理论推力基础上乘以1.5至2.0的安全系数，适配锂电装配线快节拍场景，响应快但依赖工程师经验；二是基于典型工况实测反推负载曲线，结合气路压降测试数据校核，精度高但耗时长，适用于储能柜体压合工位等关键工序；三是调用设备制造商提供的动态推力衰减曲线图谱，匹配实际供气管径与阀岛响应时间，时效性好且可复用，已成为光伏串焊机气动夹爪选型的标配流程；四是嵌入PLC逻辑实时监测气压与动作时间，触发推力不足预警并自动降节拍，适合已量产设备的迭代优化。综合来看，第三种方法在保证设计时效性的同时兼顾工程一致性，是当前新能源制造业项目前期选型最常用且被验证有效的方案。 | 1个异常情况概要：气缸在调试阶段出现夹紧力不足但压力表显示正常。具体情况：某锂电模组堆叠工位气缸反复触发NG报警，现场测得进气压力达标，但夹爪闭合后电芯间隙超差。解决思路：排查气路中快插接头密封老化导致的微泄漏，同步检查安装支架刚性不足引起的偏载变形，最终通过更换耐高压氟橡胶密封件+加厚侧向支撑板闭环。1个复杂问题概要：多工位协同动作下气源瞬时压降引发连锁推力衰减。具体问题：光伏汇流条焊接线中，六个气缸在0.8秒内集中动作，导致末端气缸实际出力不足设计值65%，造成焊带压紧不到位。解决思路：拆分气路支路并增设缓冲储气罐，同时在气路设计阶段即与电气工程师协同设定动作时序错峰，将集中动作窗口从0.8秒拉伸至1.4秒，确保各工位推力稳定达标。
校园招聘/社会招聘通用 | 新能源制造业 | 机械工程师 | 1. 基于项目需求完成机械方案构思、结构详细设计、工程图输出、BOM编制、标准件选型和试制调试闭环；校招/初级岗位偏辅助建模、出图、装配跟进与文档整理，1-3年岗位偏独立完成模块或单机设计并处理现场问题，5年岗位偏主导整线或复杂设备从方案到交付的开发闭环，并指导初级工程师。 2. 围绕新能源设备（锂电前中后段设备、光伏制程设备、储能集成设备等）的功能需求，完成总体方案评估、机构路线确定、节拍与产能分析、关键参数计算和风险评审。 3. 完成设备框架、传动支撑、治具夹具、运动机构和安全防护结构设计，或新能源产品（电池PACK、储能柜体/集装箱、模组结构）的壳体与集成结构设计。 4. 评估机加工、钣金焊接、装配可达性、制造成本和生产导入问题，推动设计从样机走向量产。 5. 处理伺服电机、减速机、气缸、传感器、导轨丝杠、直线模组等机械接口设计与选型，以及线缆气路走线和控制边界确认。 6. 跟进样机装配、动作调试、精度验证、现场验收和问题闭环，确保设备满足工艺精度与产能需求。 | 机电接口 | 气动接口设计 | 气缸推力校核 | 简单 | 请简单说说气缸工作压力与额定输出推力之间的基本关系。 | 60 | 通过 |  | 在新能源设备的机械接口设计中，气缸的额定输出推力由其有效作用面积和实际工作压力共同决定；工作压力升高，在结构允许范围内，推力线性增大；但推力并非仅取决于压力，还受限于气缸缸径、活塞密封形式、安装方式及负载方向等接口约束条件。 | 在锂电模组压紧、光伏载板定位、储能柜体锁止等典型工况下，工程师常用三种推力校核路径：一是基于供应商选型手册查表法，响应快但依赖厂商数据完整性，对定制化气路或低温环境适应性弱；二是结合现场实测压力值与标称缸径反推理论推力，精度高但需额外配置压力传感器和调试周期；三是采用模块化气动组件预验证包，如集成压力反馈与力监测的智能气缸单元，适配产线快速换型需求，但成本偏高且需PLC接口协同。综合时效性、量产适配性与风险可控性，推荐以查表法为基线，关键工位叠加实测压力校验，既满足项目节点要求，又规避因管路压损或减压阀漂移导致的推力衰减风险。 | 1个异常情况概要：气缸实测推力明显低于标称值。具体情况：某电池模组堆叠压紧工位出现压合不到位，排查发现气源主管路压损大，分支支路减压阀设定值虽为0.5MPa，但气缸进气端实测仅0.32MPa，且未考虑动态响应时的瞬时压降。解决思路：在气动原理图中标注关键测点，要求装配阶段在气缸进气口加装微型压力表进行闭环确认，并将压力实测值纳入调试Checklist。1个复杂问题概要：多气缸协同动作下的推力耦合失配。具体问题：储能PACK自动锁止机构中，两组同步夹紧气缸因管路长度差异导致动作时序偏差，短管路侧先出力造成单边偏载，引发治具微变形进而影响锁止力一致性。解决思路：通过等效管路阻抗匹配设计，统一采用同规格快插接头与等长气管布局，并在控制逻辑中增加压力上升斜率监控，触发补偿延时指令，确保双缸推力进入稳态区后再执行下一步动作。
校园招聘/社会招聘通用 | 新能源制造业 | 机械工程师 | 1. 基于项目需求完成机械方案构思、结构详细设计、工程图输出、BOM编制、标准件选型和试制调试闭环；校招/初级岗位偏辅助建模、出图、装配跟进与文档整理，1-3年岗位偏独立完成模块或单机设计并处理现场问题，5年岗位偏主导整线或复杂设备从方案到交付的开发闭环，并指导初级工程师。 2. 围绕新能源设备（锂电前中后段设备、光伏制程设备、储能集成设备等）的功能需求，完成总体方案评估、机构路线确定、节拍与产能分析、关键参数计算和风险评审。 3. 完成设备框架、传动支撑、治具夹具、运动机构和安全防护结构设计，或新能源产品（电池PACK、储能柜体/集装箱、模组结构）的壳体与集成结构设计。 4. 评估机加工、钣金焊接、装配可达性、制造成本和生产导入问题，推动设计从样机走向量产。 5. 处理伺服电机、减速机、气缸、传感器、导轨丝杠、直线模组等机械接口设计与选型，以及线缆气路走线和控制边界确认。 6. 跟进样机装配、动作调试、精度验证、现场验收和问题闭环，确保设备满足工艺精度与产能需求。 | 机电接口 | 气动接口设计 | 气缸推力校核 | 简单 | 气缸推力校核中，‘安全系数’通常用来应对哪类不确定性？请简述。 | 60 | 通过 |  | 安全系数主要用于应对气动接口设计中因制造公差、装配偏差、气源波动、负载动态变化及长期使用导致的密封老化等引起的实际推力衰减和工况偏离预期的风险。 | 在新能源制造业设备开发中，常用的安全系数设定方式有四种：一是沿用行业惯例值（如1.5～2.0），实施快但未适配具体工艺节拍与负载特性；二是基于历史项目故障数据反推修正，覆盖真实失效模式但依赖数据沉淀周期长；三是结合当前产线气源压力实测波动范围与气缸响应延迟测试结果动态标定，时效性强且贴近产线实际，是当前主流做法；四是采用FMEA驱动的分级赋值法，按夹具定位精度要求、电池极片接触力敏感度等工艺约束分档设定，兼顾风险控制与成本优化。其中第三种方法综合平衡了开发节奏、验证效率与量产可靠性，适用于从样机到批量导入的全周期。 | 1个异常情况概要：气缸在连续运行200小时后出现夹紧力不足，导致电芯堆叠偏移。具体情况：现场调试阶段未考虑锂电热压工位环境温度升高致气源管路冷凝水积聚，造成气压有效值系统性偏低。解决思路：在气动接口设计阶段即联合工艺工程师识别热压段温湿度边界，强制增加气源干燥单元选型校验项，并在BOM清单中标注对应气动元件的耐湿等级。1个复杂问题概要：多工位同步夹紧场景下，因气路分支压损不均导致部分气缸响应滞后。具体问题：光伏串焊机中4组气缸共用同一支路，管路布局未做等长与截面匹配设计，致使末端气缸动作延迟超节拍容忍阈值。解决思路：在三维布局阶段启用气路压降仿真插件进行拓扑预评估，优先采用放射式供气结构，并在工程图中明确标注各分支管路长度、弯头数量及接头类型，确保接口设计与装配工艺协同落地。
校园招聘/社会招聘通用 | 新能源制造业 | 机械工程师 | 1. 基于项目需求完成机械方案构思、结构详细设计、工程图输出、BOM编制、标准件选型和试制调试闭环；校招/初级岗位偏辅助建模、出图、装配跟进与文档整理，1-3年岗位偏独立完成模块或单机设计并处理现场问题，5年岗位偏主导整线或复杂设备从方案到交付的开发闭环，并指导初级工程师。 2. 围绕新能源设备（锂电前中后段设备、光伏制程设备、储能集成设备等）的功能需求，完成总体方案评估、机构路线确定、节拍与产能分析、关键参数计算和风险评审。 3. 完成设备框架、传动支撑、治具夹具、运动机构和安全防护结构设计，或新能源产品（电池PACK、储能柜体/集装箱、模组结构）的壳体与集成结构设计。 4. 评估机加工、钣金焊接、装配可达性、制造成本和生产导入问题，推动设计从样机走向量产。 5. 处理伺服电机、减速机、气缸、传感器、导轨丝杠、直线模组等机械接口设计与选型，以及线缆气路走线和控制边界确认。 6. 跟进样机装配、动作调试、精度验证、现场验收和问题闭环，确保设备满足工艺精度与产能需求。 | 机电接口 | 气动接口设计 | 气缸推力校核 | 中等 | 在锂电设备的极片裁切工位中，气缸用于驱动压紧机构。当已知气缸缸径、供气压力和负载所需推力时，请简述如何判断该气缸能否满足实际工况下的推力需求。 | 90 | 通过 |  | 需将气缸理论输出推力与工况实际所需推力进行比对，理论推力由缸径和供气压力决定，但必须考虑气动回路中实际到达气缸有杆腔/无杆腔的有效压力，以及气缸动作方向（推出或拉回）对应的受力面积差异；同时需确认该推力是否覆盖压紧过程中的动态负载峰值、摩擦阻力及安全余量要求。 | 实际工作中常用三种校核路径：一是基于气源压力表读数和调压阀设定值，结合管路长度、接头数量、电磁阀通径等评估压力衰减，估算气缸进气端有效压力；二是采用现场实测法，在相同负载条件下用压力传感器监测气缸进气口实际工作压力，再结合缸径查选型手册推力曲线；三是调用设备供应商提供的气动仿真模块，输入管路参数与动作节拍，模拟压力响应与推力时序。其中现场实测法最可靠，兼顾时效性与准确性，适用于锂电设备调试阶段快速闭环；而仿真法适合前期方案阶段预判，但依赖模型精度；仅凭理论计算易忽略节拍压缩导致的供气不足问题，不推荐单独使用。 | 1个异常情况概要：气缸动作迟滞且推力不足。具体情况：在高速裁切节拍下，电磁阀响应滞后叠加气路容积过大，导致气缸进气压力未达设定值即进入保压阶段，实测推力低于需求。解决思路：优先检查电磁阀选型是否匹配节拍要求，缩短气管长度并增大通径，必要时改用双电控阀或增加气动放大器。1个复杂问题概要：多工位协同压紧时气源波动引发推力一致性偏差。具体问题：同一气源支路供应多个裁切工位气缸，某工位动作时引起其余工位气压瞬时跌落，造成压紧力离散超工艺窗口。解决思路：按工位功能分区设置独立调压支路，关键压紧工位配置小型储气罐，并在BOM中明确气源分配逻辑与管路压损验证要求。
校园招聘/社会招聘通用 | 新能源制造业 | 机械工程师 | 1. 基于项目需求完成机械方案构思、结构详细设计、工程图输出、BOM编制、标准件选型和试制调试闭环；校招/初级岗位偏辅助建模、出图、装配跟进与文档整理，1-3年岗位偏独立完成模块或单机设计并处理现场问题，5年岗位偏主导整线或复杂设备从方案到交付的开发闭环，并指导初级工程师。 2. 围绕新能源设备（锂电前中后段设备、光伏制程设备、储能集成设备等）的功能需求，完成总体方案评估、机构路线确定、节拍与产能分析、关键参数计算和风险评审。 3. 完成设备框架、传动支撑、治具夹具、运动机构和安全防护结构设计，或新能源产品（电池PACK、储能柜体/集装箱、模组结构）的壳体与集成结构设计。 4. 评估机加工、钣金焊接、装配可达性、制造成本和生产导入问题，推动设计从样机走向量产。 5. 处理伺服电机、减速机、气缸、传感器、导轨丝杠、直线模组等机械接口设计与选型，以及线缆气路走线和控制边界确认。 6. 跟进样机装配、动作调试、精度验证、现场验收和问题闭环，确保设备满足工艺精度与产能需求。 | 机电接口 | 气动接口设计 | 气缸推力校核 | 中等 | 光伏串焊机中，气缸推动定位夹爪动作。若现场出现夹爪到位后无法稳定保持位置的情况，从气缸推力校核角度出发，请简单说说可能需要复核哪些关键参数。 | 90 | 通过 |  | 需要复核气缸的理论输出推力是否满足夹爪在到位后抵抗工艺反作用力所需的最小保持力；复核实际工作气压是否达到选型要求的额定压力；复核气缸活塞密封件状态及内泄是否导致保压能力下降；复核负载方向与气缸轴线夹角是否引起侧向力过大，影响自锁稳定性。 | 常见校核路径有四种：一是仅按标准气压和缸径查样本推力表，优点是快但未考虑现场气源波动和管路压损；二是基于实测进气端压力结合缸径重新估算有效推力，兼顾了现场气源质量，但未评估动态响应和保压阶段的泄漏衰减；三是叠加夹爪机构传动比与摩擦阻力后反算所需最小静态保持力，能反映真实工况负载，但依赖准确的机构受力模型；四是通过PLC控制逻辑配合压力传感器做闭环保压验证，可真实复现动作周期内的压力维持能力，时效性好且贴近产线实际，是当前主流设备调试中优先采用的方法。 | 1个异常情况概要：气缸在信号切断后数秒内缓慢回退。具体情况：夹爪闭合到位后，电磁阀断电，但因换向阀中位机能为Y型或H型，气缸两腔未形成有效封闭，加之活塞密封老化，导致压缩空气经内泄通道缓慢释放。解决思路：核查换向阀中位机能是否为O型或M型，确认气路保压逻辑；同步安排现场更换气缸密封套件并记录批次信息，纳入BOM更新清单。1个复杂问题概要：夹爪在焊接瞬间受热变形引发瞬态反向冲击力，超出原推力校核边界。具体问题：串焊过程红外加热使汇流条膨胀，对夹爪产生毫秒级、非稳态的轴向顶推力，原校核仅基于静态夹紧力，未覆盖该工艺耦合载荷。解决思路：联合工艺工程师提取焊接峰值温度与形变量数据，将热致变形等效为附加反作用力项，反馈至气缸选型评审表并启动小批量替换验证。
校园招聘/社会招聘通用 | 新能源制造业 | 机械工程师 | 1. 基于项目需求完成机械方案构思、结构详细设计、工程图输出、BOM编制、标准件选型和试制调试闭环；校招/初级岗位偏辅助建模、出图、装配跟进与文档整理，1-3年岗位偏独立完成模块或单机设计并处理现场问题，5年岗位偏主导整线或复杂设备从方案到交付的开发闭环，并指导初级工程师。 2. 围绕新能源设备（锂电前中后段设备、光伏制程设备、储能集成设备等）的功能需求，完成总体方案评估、机构路线确定、节拍与产能分析、关键参数计算和风险评审。 3. 完成设备框架、传动支撑、治具夹具、运动机构和安全防护结构设计，或新能源产品（电池PACK、储能柜体/集装箱、模组结构）的壳体与集成结构设计。 4. 评估机加工、钣金焊接、装配可达性、制造成本和生产导入问题，推动设计从样机走向量产。 5. 处理伺服电机、减速机、气缸、传感器、导轨丝杠、直线模组等机械接口设计与选型，以及线缆气路走线和控制边界确认。 6. 跟进样机装配、动作调试、精度验证、现场验收和问题闭环，确保设备满足工艺精度与产能需求。 | 机电接口 | 气动接口设计 | 气缸推力校核 | 中等 | 储能模组装配线上的气动翻转机构，在节拍提升后出现动作迟滞。请简述在不更换气缸的前提下，应如何通过推力校核思路排查是否存在供气或负载匹配问题。 | 90 | 通过 |  | 需围绕气缸实际输出推力是否满足当前节拍下动态负载需求这一核心，从供气能力（压力、流量、管路响应）与负载特性（转动惯量、摩擦阻力、翻转角度与加速度变化）两个维度，反向验证原设计推力裕度是否被节拍提升所突破。 | 第一种方法是实测供气端动态压力曲线，在翻转启动和加速阶段捕捉气源压力跌落幅度，判断调压阀、管径或三联件是否成为瓶颈；第二种是用示波器同步采集电磁阀驱动信号与气缸杆位移传感器数据，分析响应延迟是否源于换向阀通径偏小或排气不畅；第三种是在产线停机时段，手动模拟高节拍工况，分段测量气缸无负载空载响应时间与带载翻转时间差值，定位负载匹配拐点；第四种是复核原BOM中气缸选型时的理论推力计算依据，确认是否仍适用当前模组重量增加、治具变形或轴承预紧变化等现场实变因素。其中，第二种方法时效性最优，能直接关联控制信号与机械动作，且无需拆卸部件，适合产线快速闭环。 | 1个异常情况概要：供气管路局部冷凝水积聚导致气流脉动。具体情况：南方高湿环境储能产线中，压缩空气经较长镀锌管路后，在弯头或低点处形成液膜阻滞，造成气缸进气压力波动，表现为间歇性迟滞而非持续缓慢。解决思路：在气动元件上游加装自动排水过滤器，并将原直角弯头改为大曲率半径弯管，同步记录近七日露点温度与故障频次相关性。1个复杂问题概要：翻转机构多自由度耦合导致等效负载非线性突变。具体问题：储能模组在翻转至90度附近时，重心轨迹与支撑轴线夹角突变，叠加电池包表面贴附的BMS线束拖拽力矩，使瞬时阻力矩远超静态校核值。解决思路：在调试阶段采用带角度编码器的扭矩传感器实测翻转全程阻力矩曲线，据此修正气缸选型时的峰值负载系数，并在PLC程序中对关键角度区间增加保压延时补偿。
校园招聘/社会招聘通用 | 新能源制造业 | 机械工程师 | 1. 基于项目需求完成机械方案构思、结构详细设计、工程图输出、BOM编制、标准件选型和试制调试闭环；校招/初级岗位偏辅助建模、出图、装配跟进与文档整理，1-3年岗位偏独立完成模块或单机设计并处理现场问题，5年岗位偏主导整线或复杂设备从方案到交付的开发闭环，并指导初级工程师。 2. 围绕新能源设备（锂电前中后段设备、光伏制程设备、储能集成设备等）的功能需求，完成总体方案评估、机构路线确定、节拍与产能分析、关键参数计算和风险评审。 3. 完成设备框架、传动支撑、治具夹具、运动机构和安全防护结构设计，或新能源产品（电池PACK、储能柜体/集装箱、模组结构）的壳体与集成结构设计。 4. 评估机加工、钣金焊接、装配可达性、制造成本和生产导入问题，推动设计从样机走向量产。 5. 处理伺服电机、减速机、气缸、传感器、导轨丝杠、直线模组等机械接口设计与选型，以及线缆气路走线和控制边界确认。 6. 跟进样机装配、动作调试、精度验证、现场验收和问题闭环，确保设备满足工艺精度与产能需求。 | 机电接口 | 减速机选型 | 输出扭矩校核 | 中等 | 在锂电极片分切设备中，某伺服电机通过减速机驱动滚刀轴，已知滚刀切割阻力产生的等效负载扭矩为85牛·米，减速机额定输出扭矩为120牛·米，安全系数取1.3。请简述此时是否满足输出扭矩校核要求，并说明判断依据。 | 90 | 通过 |  | 不满足输出扭矩校核要求。判断依据是：减速机实际需承载的校核扭矩等于等效负载扭矩乘以安全系数，即85乘以1.3，结果大于120牛·米；而减速机额定输出扭矩必须不低于该校核值，才能确保长期稳定运行。 | 在新能源设备机械接口设计中，输出扭矩校核常用三种技术方案：一是直接按额定值与负载乘安全系数比对，时效快但未考虑温升和寿命衰减；二是结合减速机厂商提供的动态工况曲线，查对应转速、周期和负载率下的持续输出能力，覆盖真实分切节拍变化，但需协调供应商提供最新数据；三是叠加瞬时过载因子，针对锂电极片分切中常见的毛刺卡阻或张力突变场景补充短时峰值验证。综合来看，第二种方法最合理——它既满足产线节拍验证需求，又适配当前主流减速机厂商支持的数字化选型工具接口，能同步输出寿命预测与热平衡结论，符合量产导入前的设计闭环要求。 | 1个异常情况概要：减速机实测温升超标但扭矩校核数值合格。具体情况：设备连续运行两小时后减速机外壳温度超85摄氏度，导致编码器信号漂移，影响分切精度。解决思路：回溯校核时仅关注静态扭矩余量，未纳入锂电极片分切特有的高频率启停循环（每分钟60次以上）引发的内部滑动摩擦热累积，需联合电机驱动参数重新评估热时间常数匹配性，并调整散热结构或选用带强制风冷接口的减速机型号。1个复杂问题概要：同一减速机型号在不同客户产线出现批量早期失效。具体问题：多家电池厂反馈相同选型减速机在分切铜箔极片时平均寿命不足6个月，远低于标称2万小时。解决思路：组织跨部门复盘，发现铜箔分切时高频微振动激发减速机谐振频点，暴露行星架刚性不足缺陷；需推动供应商开放模态分析报告，同步在结构设计阶段预留减振垫片安装位，并将振动加速度阈值纳入BOM选型技术协议附件。
校园招聘/社会招聘通用 | 新能源制造业 | 机械工程师 | 1. 基于项目需求完成机械方案构思、结构详细设计、工程图输出、BOM编制、标准件选型和试制调试闭环；校招/初级岗位偏辅助建模、出图、装配跟进与文档整理，1-3年岗位偏独立完成模块或单机设计并处理现场问题，5年岗位偏主导整线或复杂设备从方案到交付的开发闭环，并指导初级工程师。 2. 围绕新能源设备（锂电前中后段设备、光伏制程设备、储能集成设备等）的功能需求，完成总体方案评估、机构路线确定、节拍与产能分析、关键参数计算和风险评审。 3. 完成设备框架、传动支撑、治具夹具、运动机构和安全防护结构设计，或新能源产品（电池PACK、储能柜体/集装箱、模组结构）的壳体与集成结构设计。 4. 评估机加工、钣金焊接、装配可达性、制造成本和生产导入问题，推动设计从样机走向量产。 5. 处理伺服电机、减速机、气缸、传感器、导轨丝杠、直线模组等机械接口设计与选型，以及线缆气路走线和控制边界确认。 6. 跟进样机装配、动作调试、精度验证、现场验收和问题闭环，确保设备满足工艺精度与产能需求。 | 机电接口 | 气动接口设计 | 气缸推力校核 | 中等 | 某电池PACK自动装配设备中，气缸选型时按理论推力计算满足要求，但实机调试时在低温环境下推力不足。请简单说说，推力校核过程中容易被忽略但影响实际输出的关键因素有哪些。 | 90 | 通过 |  | 在新能源制造现场做气缸推力校核时，不能只算标准工况下的理论值，必须同步考虑工作环境温度对压缩空气状态、密封件性能和内部摩擦的影响，特别是低温会导致气源含水结冰、橡胶密封圈硬化、润滑油黏度升高，进而显著降低有效输出力。 | 目前产线常用的校核方法有三种：一是仅查样本标称推力并乘安全系数，优点是快但漏掉温湿环境修正；二是按ISO 6358标准查流量特性曲线结合实测气源压力与温度反推实际推力，覆盖全面但需现场压力/温度传感器配合；三是采用带环境补偿的智能选型软件，能联动气源露点、环境温区、行程速度等参数动态修正，效率高且适配锂电工厂冬季调试场景。综合来看，第三种方法最贴合当前PACK设备开发节奏，在方案阶段就能预判低温风险，避免样机返工。 | 1个异常情况概要：气缸低温启动卡滞。具体情况：-10℃以下环境首次通气时活塞杆微动即停，手动能推动但自动循环失败。解决思路：排查气路冷凝水是否堵塞节流阀，更换低温型氟橡胶密封圈，并在气源三联件后加装带加热功能的精密过滤器。1个复杂问题概要：多气缸协同动作中单支路推力衰减引发节拍失稳。具体问题：PACK模组压装工位四缸同步下压，其中一支因安装角度导致冷凝水积聚，低温下响应延迟120毫秒，触发PLC超时报警并中断整线。解决思路：结构上优化气路坡度与排水口位置，选型时统一采用带内置单向节流与防冻涂层的集成式气缸，并在调试阶段用红外热像仪扫描各缸体表面温度分布，验证热均衡性。
校园招聘/社会招聘通用 | 新能源制造业 | 机械工程师 | 1. 基于项目需求完成机械方案构思、结构详细设计、工程图输出、BOM编制、标准件选型和试制调试闭环；校招/初级岗位偏辅助建模、出图、装配跟进与文档整理，1-3年岗位偏独立完成模块或单机设计并处理现场问题，5年岗位偏主导整线或复杂设备从方案到交付的开发闭环，并指导初级工程师。 2. 围绕新能源设备（锂电前中后段设备、光伏制程设备、储能集成设备等）的功能需求，完成总体方案评估、机构路线确定、节拍与产能分析、关键参数计算和风险评审。 3. 完成设备框架、传动支撑、治具夹具、运动机构和安全防护结构设计，或新能源产品（电池PACK、储能柜体/集装箱、模组结构）的壳体与集成结构设计。 4. 评估机加工、钣金焊接、装配可达性、制造成本和生产导入问题，推动设计从样机走向量产。 5. 处理伺服电机、减速机、气缸、传感器、导轨丝杠、直线模组等机械接口设计与选型，以及线缆气路走线和控制边界确认。 6. 跟进样机装配、动作调试、精度验证、现场验收和问题闭环，确保设备满足工艺精度与产能需求。 | 机电接口 | 减速机选型 | 输出扭矩校核 | 中等 | 光伏串焊机的传输机构采用伺服+行星减速机驱动，现场调试时发现减速机在连续运行半小时后外壳温升明显、输出端有轻微异响。若排除安装和润滑问题，从输出扭矩校核角度，请简单说说最应优先复核的两个关键参数是什么。 | 90 | 通过 |  | 最应优先复核的两个关键参数是：减速机实际工况下的持续输出扭矩是否超过其额定连续输出扭矩；以及减速机在该工况下的等效负载周期内峰值扭矩是否超过其短时允许输出扭矩。 | 在新能源设备调试现场，工程师通常会从三个维度交叉验证：一是查减速机厂商提供的热功率曲线，确认当前转速与持续扭矩组合是否落入安全温升区；二是回溯伺服系统实时报文中的实际输出扭矩波形，识别是否存在隐性周期性冲击载荷被平均值掩盖；三是结合串焊工艺节拍，核算单次传输动作中加减速阶段产生的惯性扭矩叠加效应。第一种方法响应快但依赖厂商数据完整性，第二种方法最贴近真实工况但需调试阶段保留完整伺服日志，第三种方法可预判风险但对运动规划理解要求高。综合时效性与可靠性，优先采用第二种方法——调取伺服驱动器内置的扭矩采样曲线，配合节拍时间轴比对，能最快定位是否因传送带启停频繁或焊带纠偏动作引发瞬时过载。 | 1个异常情况概要：减速机温升超标伴随异响，但铭牌参数未超限。具体情况：实际运行中因光伏焊带传输存在间歇性卡滞，导致伺服反复进行小行程堵转补偿，形成高频微冲击载荷，虽单次未超峰值扭矩，但热累积效应显著。解决思路：在现场不拆机前提下，先调取伺服实时扭矩与速度曲线，标定卡滞发生时刻与扭矩尖峰对应关系，再协同电气工程师优化位置环前馈增益与加减速S曲线斜率，降低冲击能量输入。1个复杂问题概要：多工位协同导致复合负载叠加。具体问题：串焊机传输段需同步承载焊带、汇流条及助焊剂残留物，不同物料质量波动使等效负载呈现非线性变化，原选型仅按理论最大负载计算，未考虑工艺变异带来的扭矩波动包络。解决思路：联合工艺工程师采集典型生产批次的物料重量分布与节拍偏差数据，重构减速机负载谱，在BOM冻结前补充做一轮基于实测负载分布的降额校核，并在技术协议中明确减速机热功率余量不低于15%。
校园招聘/社会招聘通用 | 新能源制造业 | 机械工程师 | 1. 基于项目需求完成机械方案构思、结构详细设计、工程图输出、BOM编制、标准件选型和试制调试闭环；校招/初级岗位偏辅助建模、出图、装配跟进与文档整理，1-3年岗位偏独立完成模块或单机设计并处理现场问题，5年岗位偏主导整线或复杂设备从方案到交付的开发闭环，并指导初级工程师。 2. 围绕新能源设备（锂电前中后段设备、光伏制程设备、储能集成设备等）的功能需求，完成总体方案评估、机构路线确定、节拍与产能分析、关键参数计算和风险评审。 3. 完成设备框架、传动支撑、治具夹具、运动机构和安全防护结构设计，或新能源产品（电池PACK、储能柜体/集装箱、模组结构）的壳体与集成结构设计。 4. 评估机加工、钣金焊接、装配可达性、制造成本和生产导入问题，推动设计从样机走向量产。 5. 处理伺服电机、减速机、气缸、传感器、导轨丝杠、直线模组等机械接口设计与选型，以及线缆气路走线和控制边界确认。 6. 跟进样机装配、动作调试、精度验证、现场验收和问题闭环，确保设备满足工艺精度与产能需求。 | 机电接口 | 减速机选型 | 输出扭矩校核 | 中等 | 储能模组自动装配线中，一台搬运机械臂的关节减速机标称输出扭矩为150牛·米，实测典型工况下峰值负载扭矩达142牛·米。请简单说说，在不更换减速机的前提下，开展输出扭矩校核时还需重点确认哪一项与实际工况直接相关的时间维度因素。 | 90 | 通过 |  | 需重点确认该峰值负载扭矩的持续时间是否在减速机允许的短时过载时间内。 | 在新能源设备机械设计工作中，减速机输出扭矩校核不能只看峰值数值是否低于标称值，必须结合实际动作节拍判断负载作用时长。常见做法有三种：一是查阅减速机厂商最新版选型手册中明确标注的‘允许短时过载倍数及对应持续时间’，这是最权威且直接可用的依据；二是调取产线PLC或运动控制器记录的实际关节扭矩-时间曲线，提取真实工况下的脉宽和重复周期；三是基于机械臂典型搬运路径做运动学仿真回放，反推各关节扭矩随时间变化的包络。其中第一种方法时效性最高、风险最低，适用于项目前期快速校核；后两种需依赖调试阶段数据，更适合问题复盘或设计优化。所有方法都必须以设备连续稳定运行8000小时以上为前提，不能仅凭单次测试判定。 | 1个异常情况概要：减速机温升异常导致扭矩衰减。具体情况：实测峰值虽未超限，但因搬运节拍紧凑、峰值反复出现，减速机内部润滑脂热衰退，实际输出能力下降。解决思路：核查减速机安装位置散热条件，确认是否被电机或线缆遮挡，同步检查温控传感器读数与厂商推荐温升限值的匹配性，必要时增加风冷辅助或调整节拍间隔。1个复杂问题概要：多工况叠加下的等效扭矩超限。具体问题：单次搬运含加速、悬停、插接三个阶段，各阶段扭矩不同但时间极短，传统按最大值校核会误判合格，而实际金属疲劳累积效应已逼近减速机寿命阈值。解决思路：协同电气工程师提取完整工作循环的扭矩-时间序列，采用IEC 60034标准中的等效扭矩算法框架（由结构设计工程师主导输入参数、验证逻辑），结合产线实际循环频次评估长期可靠性，并在BOM备注中锁定该减速机不可用于更高节拍产线。
校园招聘/社会招聘通用 | 新能源制造业 | 机械工程师 | 1. 基于项目需求完成机械方案构思、结构详细设计、工程图输出、BOM编制、标准件选型和试制调试闭环；校招/初级岗位偏辅助建模、出图、装配跟进与文档整理，1-3年岗位偏独立完成模块或单机设计并处理现场问题，5年岗位偏主导整线或复杂设备从方案到交付的开发闭环，并指导初级工程师。 2. 围绕新能源设备（锂电前中后段设备、光伏制程设备、储能集成设备等）的功能需求，完成总体方案评估、机构路线确定、节拍与产能分析、关键参数计算和风险评审。 3. 完成设备框架、传动支撑、治具夹具、运动机构和安全防护结构设计，或新能源产品（电池PACK、储能柜体/集装箱、模组结构）的壳体与集成结构设计。 4. 评估机加工、钣金焊接、装配可达性、制造成本和生产导入问题，推动设计从样机走向量产。 5. 处理伺服电机、减速机、气缸、传感器、导轨丝杠、直线模组等机械接口设计与选型，以及线缆气路走线和控制边界确认。 6. 跟进样机装配、动作调试、精度验证、现场验收和问题闭环，确保设备满足工艺精度与产能需求。 | 机电接口 | 减速机选型 | 输出扭矩校核 | 困难 | 在锂电极片辊压设备中，某伺服电机通过减速机驱动轧辊，已知轧辊工作时存在周期性冲击载荷，且设备要求连续运行两万小时免维护。请简述在选型时，除额定输出扭矩外，还需重点校核哪些与冲击载荷和长寿命相关的扭矩参数，并说明各自校核的工程依据。 | 120 | 通过 |  | 需重点校核减速机的峰值输出扭矩、许用短期过载扭矩和疲劳寿命对应的有效扭矩。峰值输出扭矩用于应对单次冲击瞬时载荷不导致齿轮或轴承塑性变形；许用短期过载扭矩反映减速机在数秒级冲击下不发生齿面点蚀或保持架失效的能力；有效扭矩则关联减速机内部齿轮、轴承在两万小时连续运行下的疲劳累积损伤，是长寿命免维护设计的核心校核依据。 | 当前主流方案有三种：一是按ISO 6336标准查表取疲劳极限对应的有效扭矩值，优势是数据权威、适配工业减速机通用认证体系，但需依赖厂商提供的疲劳寿命曲线，对锂电行业高频小振幅冲击工况覆盖不足；二是采用基于实测载荷谱的等效扭矩加权法，结合设备实际运行的冲击频次与幅值分布建模，精度高且贴合辊压工艺，但需要前期调试阶段采集足够样本，时效性略低；三是沿用厂商提供的‘冲击系数法’，即对额定扭矩乘以经验系数，实施快但系数易套用通用机械场景，对锂电极片辊压特有的周期性微冲击适应性差。综合来看，第二种方案最合理，既满足新能源设备开发中‘数据驱动设计迭代’的要求，又能支撑从样机调试到量产导入的闭环验证。 | 1个异常情况概要：减速机早期断齿或齿面剥落。具体情况：现场连续运行5000小时后出现齿轮局部点蚀，经拆检发现实际冲击频次高于选型时预估，但有效扭矩校核未纳入载荷循环次数权重。解决思路：回溯辊压工艺参数，联合PLC采集电流波动信号重构载荷谱，重新计算等效扭矩并复核厂商疲劳寿命曲线中的循环基数匹配性。1个复杂问题概要：多源冲击叠加导致减速机寿命预测失准。具体问题：极片接带、张力突变、纠偏响应三类冲击在节拍内耦合发生，传统单维扭矩校核无法反映复合应力状态。解决思路：在结构设计阶段预留扭矩传感器安装位，同步采集电机端与轧辊端动态扭矩，构建冲击事件标签库，用该标签指导减速机选型时向厂商提出定制化疲劳验证要求。
校园招聘/社会招聘通用 | 新能源制造业 | 机械工程师 | 1. 基于项目需求完成机械方案构思、结构详细设计、工程图输出、BOM编制、标准件选型和试制调试闭环；校招/初级岗位偏辅助建模、出图、装配跟进与文档整理，1-3年岗位偏独立完成模块或单机设计并处理现场问题，5年岗位偏主导整线或复杂设备从方案到交付的开发闭环，并指导初级工程师。 2. 围绕新能源设备（锂电前中后段设备、光伏制程设备、储能集成设备等）的功能需求，完成总体方案评估、机构路线确定、节拍与产能分析、关键参数计算和风险评审。 3. 完成设备框架、传动支撑、治具夹具、运动机构和安全防护结构设计，或新能源产品（电池PACK、储能柜体/集装箱、模组结构）的壳体与集成结构设计。 4. 评估机加工、钣金焊接、装配可达性、制造成本和生产导入问题，推动设计从样机走向量产。 5. 处理伺服电机、减速机、气缸、传感器、导轨丝杠、直线模组等机械接口设计与选型，以及线缆气路走线和控制边界确认。 6. 跟进样机装配、动作调试、精度验证、现场验收和问题闭环，确保设备满足工艺精度与产能需求。 | 机电接口 | 减速机选型 | 输出扭矩校核 | 中等 | 某电池PACK线压合工位的气液增压缸执行机构改用伺服电机+减速机驱动后，试运行中出现间歇性过载报警。已知理论计算负载扭矩未超减速机额定值。请简单说说，从输出扭矩校核的完整性出发，此时还应补充校核哪一类非稳态工况下的扭矩需求。 | 90 | 通过 |  | 应补充校核启停及加减速过程中的动态峰值扭矩需求。因为减速机选型时仅按稳态负载扭矩校核是不完整的，实际伺服驱动系统在运动起始、换向、急停或节拍变化时会产生显著高于稳态值的瞬时负载扭矩，这类动态工况直接影响减速机实际承受的应力边界。 | 在新能源PACK设备调试现场，工程师常采用三类方法评估动态扭矩：一是基于设备节拍和运动曲线反推加速度段所需加速扭矩，优势是贴合产线真实动作逻辑，但需准确获取伺服参数与位置指令；二是调取伺服驱动器实时扭矩波形进行实测统计，优势是数据客观、反映真实耦合效应，但需停机接线且依赖调试窗口；三是结合典型压合工艺阶段（如预压接触、主压成形、保压回退）分段建模估算惯性与摩擦突变影响，优势是兼顾工艺特性和机械接口耦合，适合早期方案评审。综合来看，第二种实测法时效性最好、覆盖最全，是当前主流产线问题闭环的首选方法。 | 1个异常情况概要：压合头刚接触电芯模组瞬间出现扭矩尖峰。具体情况是电芯堆叠高度公差叠加治具定位偏差，导致初始接触存在微冲击和局部挤压，引发伺服反馈瞬时过载。解决思路是协同工艺确认允许的接触力斜率阈值，在伺服电子凸轮中插入柔性预压段，并同步校核减速机低速段的静摩擦与齿隙响应特性。1个复杂问题概要：多轴协同压合工位中，因相邻伺服轴动作时序微偏移引发机械耦合过载。具体问题是PACK线常采用双侧同步压合，若两套伺服减速系统动态响应一致性不足，会通过刚性框架产生反向约束力矩。解决思路是先锁定主控轴作为基准，对从动轴做响应延迟补偿，并在减速机选型阶段就明确要求同批次背隙与转动惯量匹配度指标。
校园招聘/社会招聘通用 | 新能源制造业 | 机械工程师 | 1. 基于项目需求完成机械方案构思、结构详细设计、工程图输出、BOM编制、标准件选型和试制调试闭环；校招/初级岗位偏辅助建模、出图、装配跟进与文档整理，1-3年岗位偏独立完成模块或单机设计并处理现场问题，5年岗位偏主导整线或复杂设备从方案到交付的开发闭环，并指导初级工程师。 2. 围绕新能源设备（锂电前中后段设备、光伏制程设备、储能集成设备等）的功能需求，完成总体方案评估、机构路线确定、节拍与产能分析、关键参数计算和风险评审。 3. 完成设备框架、传动支撑、治具夹具、运动机构和安全防护结构设计，或新能源产品（电池PACK、储能柜体/集装箱、模组结构）的壳体与集成结构设计。 4. 评估机加工、钣金焊接、装配可达性、制造成本和生产导入问题，推动设计从样机走向量产。 5. 处理伺服电机、减速机、气缸、传感器、导轨丝杠、直线模组等机械接口设计与选型，以及线缆气路走线和控制边界确认。 6. 跟进样机装配、动作调试、精度验证、现场验收和问题闭环，确保设备满足工艺精度与产能需求。 | 机电接口 | 减速机选型 | 输出扭矩校核 | 困难 | 光伏组件串焊机的焊接压头机构采用行星减速机+伺服电机组合，其动作频繁启停且定位精度要求±0.02mm。当实测样机在高速压合阶段出现减速机输出端微动异响并伴随温升异常时，请简单说说应从哪几个与输出扭矩动态特性相关的维度开展校核，并解释每个维度如何影响该失效现象。 | 120 | 通过 |  | 应从三个维度开展校核：一是峰值输出扭矩是否超过减速机额定连续扭矩与短时过载能力边界；二是加减速过程中的瞬态惯性扭矩是否被准确计入选型裕量；三是实际工况下周期性冲击载荷引起的扭矩波动幅值与频率是否超出减速机动态刚度和齿隙承载适应范围。这三个维度共同决定减速机在高频启停、高精度定位工况下的热-力耦合稳定性。 | 当前主流校核方法有四种：第一种是基于厂商提供的动态扭矩曲线图进行工况映射，优势是数据权威、匹配度高，但依赖厂商公开参数完整性，对非标工况覆盖不足；第二种是结合运动控制器导出的实际电流-时间曲线反推负载扭矩，时效性强且反映真实工况，但需调试阶段同步采集，对现场工程师数据意识要求高；第三种是采用数字孪生平台预置典型节拍模型仿真扭矩响应，覆盖全面且支持多变量迭代，但建模周期长，适合中后期验证而非快速排查；第四种是参照新能源设备常用工况模板（如串焊机压合三段式运动：快进-缓压-保压）进行模块化扭矩包络提取，兼顾效率与工程实用性，是当前产线问题闭环中最常采用的方法。 | 1个异常情况概要：减速机温升异常叠加微动异响。具体情况：并非持续啸叫，而是在压合动作即将到位前的毫秒级微调阶段出现‘咔哒’感伴随轻微抖动，红外测温显示输出端轴承座温度比同批次其他轴系高15℃以上。解决思路：优先核查该工况下伺服指令是否存在位置环超调引发的反复纠偏，导致输出端产生高频小振幅扭矩震荡，进而激发行星轮系齿侧间隙共振——这属于机电接口中‘控制策略与机械刚度不匹配’的典型表现，需联合电控工程师调整位置环增益并复核减速机背隙等级。1个复杂问题概要：多轴协同压合场景下单轴减速机异常难以复现。具体问题：单独测试正常，但在整机联动节拍中特定时序下才复现异响，且随环境温度升高发生概率增加。解决思路：需构建包含伺服响应延迟、机架弹性变形、相邻轴振动耦合的系统级扭矩传递链路分析，重点验证减速机输入端支撑刚度是否在整机框架热变形后劣化，从而放大动态扭矩波动——这是新能源设备集成阶段最易被忽视的机电接口边界漂移问题。
校园招聘/社会招聘通用 | 新能源制造业 | 机械工程师 | 1. 基于项目需求完成机械方案构思、结构详细设计、工程图输出、BOM编制、标准件选型和试制调试闭环；校招/初级岗位偏辅助建模、出图、装配跟进与文档整理，1-3年岗位偏独立完成模块或单机设计并处理现场问题，5年岗位偏主导整线或复杂设备从方案到交付的开发闭环，并指导初级工程师。 2. 围绕新能源设备（锂电前中后段设备、光伏制程设备、储能集成设备等）的功能需求，完成总体方案评估、机构路线确定、节拍与产能分析、关键参数计算和风险评审。 3. 完成设备框架、传动支撑、治具夹具、运动机构和安全防护结构设计，或新能源产品（电池PACK、储能柜体/集装箱、模组结构）的壳体与集成结构设计。 4. 评估机加工、钣金焊接、装配可达性、制造成本和生产导入问题，推动设计从样机走向量产。 5. 处理伺服电机、减速机、气缸、传感器、导轨丝杠、直线模组等机械接口设计与选型，以及线缆气路走线和控制边界确认。 6. 跟进样机装配、动作调试、精度验证、现场验收和问题闭环，确保设备满足工艺精度与产能需求。 | 机电接口 | 减速机选型 | 输出扭矩校核 | 困难 | 储能系统PACK线的模组堆叠机械手需在0.8秒内完成15kg负载的加速-制动循环，加速度达1.2g。在减速机选型已完成、静态扭矩校核达标的情况下，样机调试中仍发生断轴故障。请简述此时应重新校核的输出扭矩相关参数及其物理意义，并说明为何常规额定扭矩计算无法覆盖该风险。 | 120 | 通过 |  | 应重新校核减速机输出端的瞬时峰值扭矩和疲劳等效扭矩。瞬时峰值扭矩反映单次加速或制动过程中轴承受的最大动态载荷，疲劳等效扭矩则表征在周期性启停工况下，轴因交变应力累积导致材料失效的风险水平。 | 当前主流做法有三种：一是基于实测电流反推伺服输出扭矩并折算至减速机输出端，优势是真实反映整机动力链响应，但需同步采集电机编码器位置与电流波形，调试周期长；二是采用运动学模型结合负载惯量与加加速度估算动态扭矩，效率高且适配节拍验证阶段，但对机械臂构型简化过度易低估冲击；三是调用厂商提供的动态扭矩谱工具，输入运动曲线后自动输出轴系应力时程，精度高且支持寿命预判，但依赖厂商数据开放程度。综合来看，第三种方法在量产前风险评审阶段最适用，兼顾时效性与工程严谨性。 | 1个异常情况概要：减速机输出轴在连续启停后出现微裂纹而非突发断裂。具体情况：样机运行200次循环后轴肩处发现肉眼不可见的表面裂纹，静态扭矩始终未超限。解决思路：立即暂停测试，调取该工况下的加加速度曲线，重点复核轴肩过渡圆角处的应力集中系数，并协同供应商开展S-N曲线匹配分析，确认是否落入低周疲劳区间。1个复杂问题概要：同一型号减速机在不同产线同工位上表现不一致。具体问题：A线断轴频发而B线稳定运行，两线机械手结构、程序逻辑、负载质量完全一致。解决思路：现场对比两线安装状态，重点排查减速机底座刚性、伺服抱闸响应延迟差异及地脚螺栓预紧力离散性，锁定机电接口处的微动耦合效应，通过加装动态扭矩传感器做边界摸排，最终确认为B线机架共振频率避开了制动瞬态激励频段。
校园招聘/社会招聘通用 | 新能源制造业 | 机械工程师 | 1. 基于项目需求完成机械方案构思、结构详细设计、工程图输出、BOM编制、标准件选型和试制调试闭环；校招/初级岗位偏辅助建模、出图、装配跟进与文档整理，1-3年岗位偏独立完成模块或单机设计并处理现场问题，5年岗位偏主导整线或复杂设备从方案到交付的开发闭环，并指导初级工程师。 2. 围绕新能源设备（锂电前中后段设备、光伏制程设备、储能集成设备等）的功能需求，完成总体方案评估、机构路线确定、节拍与产能分析、关键参数计算和风险评审。 3. 完成设备框架、传动支撑、治具夹具、运动机构和安全防护结构设计，或新能源产品（电池PACK、储能柜体/集装箱、模组结构）的壳体与集成结构设计。 4. 评估机加工、钣金焊接、装配可达性、制造成本和生产导入问题，推动设计从样机走向量产。 5. 处理伺服电机、减速机、气缸、传感器、导轨丝杠、直线模组等机械接口设计与选型，以及线缆气路走线和控制边界确认。 6. 跟进样机装配、动作调试、精度验证、现场验收和问题闭环，确保设备满足工艺精度与产能需求。 | 机电接口 | 减速机选型 | 输出扭矩校核 | 困难 | 某电池模组装配线的拧紧工位采用直角坐标机器人，其Z轴使用谐波减速机驱动。现场反馈：批量生产后第3周起，多台设备在相同节拍下出现重复定位偏差超差，且减速机末端温度比初期升高18℃。请简单说说，这一现象提示你应对减速机的哪类输出扭矩指标进行再校核，并结合传动刚度与热变形耦合机制说明校核逻辑。 | 120 | 通过 |  | 应重点校核减速机的连续工作输出扭矩，而非峰值或短时允许扭矩。因为重复定位偏差随温升同步恶化，表明系统在稳态节拍下已进入热平衡状态，此时起主导作用的是持续负载对应的扭矩能力，而非瞬态冲击载荷。 | 当前主流校核方法有三类：一是基于厂商热功率曲线查表法，时效快但依赖实测工况匹配度；二是搭建简易热-力耦合测试台，在模拟产线节拍下实测温升与定位漂移关系，数据可信度高但耗时约2个工作日；三是调用设备PLC历史扭矩与温度双通道数据做趋势回溯分析，可在半日内完成初步诊断。综合考虑新能源产线交付节奏和问题复现周期，推荐优先采用第三种方法——它直接复用现场已有数据源，能快速锁定扭矩超限时段与温升拐点，为后续选型替换提供精准输入。 | 1个异常情况概要：减速机连续输出扭矩实际值超过热设计边界。具体情况：产线节拍未变，但拧紧工艺因电芯公差累积导致Z轴压入阻力缓慢增大，原选型按理想工况计算，未计入装配应力随批量放大的衰减效应。解决思路：调取前两周PLC扭矩采样均值与标准差，对比减速机热功率曲线拐点，若均值已逼近曲线临界区，则需降额选用更高规格型号。1个复杂问题概要：传动链热变形与机械刚度退化形成正反馈闭环。具体问题：谐波减速机柔轮温升导致齿侧间隙增大，反向间隙被放大后加剧伺服响应滞后，进而引发控制器反复微调补偿，进一步增加电流与发热。解决思路：暂停该工位自动模式，改用手动模式分段加载测试，同步监测编码器反馈脉冲抖动率与减速机外壳温梯分布，确认是否出现刚度拐点，据此判断是否需同步优化支撑刚度或更换高刚性安装结构。
校园招聘/社会招聘通用 | 新能源制造业 | 机械工程师 | 1. 基于项目需求完成机械方案构思、结构详细设计、工程图输出、BOM编制、标准件选型和试制调试闭环；校招/初级岗位偏辅助建模、出图、装配跟进与文档整理，1-3年岗位偏独立完成模块或单机设计并处理现场问题，5年岗位偏主导整线或复杂设备从方案到交付的开发闭环，并指导初级工程师。 2. 围绕新能源设备（锂电前中后段设备、光伏制程设备、储能集成设备等）的功能需求，完成总体方案评估、机构路线确定、节拍与产能分析、关键参数计算和风险评审。 3. 完成设备框架、传动支撑、治具夹具、运动机构和安全防护结构设计，或新能源产品（电池PACK、储能柜体/集装箱、模组结构）的壳体与集成结构设计。 4. 评估机加工、钣金焊接、装配可达性、制造成本和生产导入问题，推动设计从样机走向量产。 5. 处理伺服电机、减速机、气缸、传感器、导轨丝杠、直线模组等机械接口设计与选型，以及线缆气路走线和控制边界确认。 6. 跟进样机装配、动作调试、精度验证、现场验收和问题闭环，确保设备满足工艺精度与产能需求。 | 机电接口 | 气动接口设计 | 导向限位结构 | 简单 | 请简述气动导向限位结构在气缸末端的主要作用。 | 60 | 通过 |  | 在新能源设备的气缸应用中，气动导向限位结构位于气缸末端，主要作用是约束活塞杆在行程终点处的径向晃动，防止因侧向力或装配偏差导致的杆端偏载、密封失效或导向套异常磨损，同时通过结构刚性止挡实现重复定位基准的稳定建立。 | 当前新能源产线主流有三类实现方式：一是集成式双轴承导向限位，将深沟球轴承与金属限位环一体嵌入缸体末端盖，刚性好、寿命长，但对缸体机加工精度要求高，适用于锂电叠片机等高节拍高精度场景；二是外置式导杆+限位块组合，通过独立导杆分担侧向力，限位块可调，便于装配补偿和后期维护，常见于光伏串焊机等需频繁调试的设备；三是弹性缓冲限位结构，在限位面增加微发泡硅胶垫层，兼顾冲击吸收与位置复位精度，多用于储能模组压装工位等低速重载场合。综合来看，集成式双轴承方案在量产一致性、长期运行稳定性及空间紧凑性上优势最突出，已成为中高端锂电前段涂布烘烤线、中段卷绕装配线的首选。 | 1个异常情况概要：气缸末端出现周期性异响并伴随导向套非均匀磨损。具体情况：在电池极耳热压设备连续运行200小时后，气缸末端导向限位区域发出间歇性金属刮擦声，拆检发现导向套单侧内壁出现亮带状磨痕。解决思路：重点排查安装基准面平面度与气缸轴线垂直度偏差，确认治具夹持点是否造成缸体微变形，并用激光跟踪仪复测执行机构运动包络，针对性加装浮动接头或调整安装垫片厚度。1个复杂问题概要：多自由度联动机构中气缸末端限位与相邻伺服模组运动干涉。具体问题：储能PACK自动合盖工位中，气缸压紧动作与伺服翻转臂在末端位置发生毫米级空间冲突，导致限位结构被顶变形。解决思路：在三维数字样机中联合仿真气缸全行程运动包络与伺服关节旋转轨迹，以实际装配公差带为输入重新定义限位触发时机与物理止挡轮廓，并同步优化气路逻辑中的延时响应参数。
校园招聘/社会招聘通用 | 新能源制造业 | 机械工程师 | 1. 基于项目需求完成机械方案构思、结构详细设计、工程图输出、BOM编制、标准件选型和试制调试闭环；校招/初级岗位偏辅助建模、出图、装配跟进与文档整理，1-3年岗位偏独立完成模块或单机设计并处理现场问题，5年岗位偏主导整线或复杂设备从方案到交付的开发闭环，并指导初级工程师。 2. 围绕新能源设备（锂电前中后段设备、光伏制程设备、储能集成设备等）的功能需求，完成总体方案评估、机构路线确定、节拍与产能分析、关键参数计算和风险评审。 3. 完成设备框架、传动支撑、治具夹具、运动机构和安全防护结构设计，或新能源产品（电池PACK、储能柜体/集装箱、模组结构）的壳体与集成结构设计。 4. 评估机加工、钣金焊接、装配可达性、制造成本和生产导入问题，推动设计从样机走向量产。 5. 处理伺服电机、减速机、气缸、传感器、导轨丝杠、直线模组等机械接口设计与选型，以及线缆气路走线和控制边界确认。 6. 跟进样机装配、动作调试、精度验证、现场验收和问题闭环，确保设备满足工艺精度与产能需求。 | 机电接口 | 气动接口设计 | 导向限位结构 | 简单 | 请简单说说气动导向限位结构通常由哪两个核心部件组成。 | 60 | 通过 |  | 气动导向限位结构通常由气缸本体和导向限位组件这两个核心部件组成。其中气缸本体提供动力输出与基础安装接口，导向限位组件则负责约束运动方向、吸收冲击并精准终止行程，二者共同构成机电接口中气动执行单元与机械结构之间的关键耦合节点。 | 在新能源设备开发中，常见的导向限位方案有四种：一是内置式缓冲气缸配刚性挡块，结构紧凑但调试周期长、柔性差；二是外置双导杆气缸加端部金属限位块，导向刚性强、装配容错率高，适用于锂电极片裁切模组等对重复定位精度要求严苛的场景；三是集成磁性开关+机械硬限位的复合方案，兼顾信号反馈与物理止挡，便于产线快速换型，但需额外考虑传感器走线与防护等级；四是带自调节缓冲阀的气缸配弹性限位垫，响应快、维护少，适合光伏串焊机等高频启停工况。综合来看，外置双导杆气缸加端部金属限位块在量产导入阶段适配性最强——既满足BOM标准化选型要求，又便于现场装配调整与精度复测，是当前锂电中段装配线和储能PACK线主流采用的方案。 | 1个异常情况概要：气缸动作到位后出现微幅回弹或抖动。具体情况是，在电池模组压装工位中，气缸完成下压限位后，因导向间隙偏大叠加气路保压波动，导致治具轻微晃动，影响激光焊接基准稳定性。解决思路是核查导向轴与衬套配合公差是否符合设计图纸要求，同步检查气源压力稳定性及消音器是否堵塞，必要时在限位面增加0.5毫米厚聚氨酯缓冲垫并重新做节拍验证。1个复杂问题概要：多气缸协同动作下的限位干涉风险。具体问题是光伏汇流条贴附设备中，三组气动压头需按序压合，但因各气缸导向限位结构安装基准不统一，导致某组压头提前触限后阻碍相邻机构运动路径。解决思路是回归机械接口设计阶段，以设备主基准面为统一参考，用三维干涉检查工具逐帧模拟全行程包络，并将限位触发点坐标纳入BOM配套的装配指引图中，由装配工程师现场执行‘限位预调—动作验证—精度标定’三步闭环。
校园招聘/社会招聘通用 | 新能源制造业 | 机械工程师 | 1. 基于项目需求完成机械方案构思、结构详细设计、工程图输出、BOM编制、标准件选型和试制调试闭环；校招/初级岗位偏辅助建模、出图、装配跟进与文档整理，1-3年岗位偏独立完成模块或单机设计并处理现场问题，5年岗位偏主导整线或复杂设备从方案到交付的开发闭环，并指导初级工程师。 2. 围绕新能源设备（锂电前中后段设备、光伏制程设备、储能集成设备等）的功能需求，完成总体方案评估、机构路线确定、节拍与产能分析、关键参数计算和风险评审。 3. 完成设备框架、传动支撑、治具夹具、运动机构和安全防护结构设计，或新能源产品（电池PACK、储能柜体/集装箱、模组结构）的壳体与集成结构设计。 4. 评估机加工、钣金焊接、装配可达性、制造成本和生产导入问题，推动设计从样机走向量产。 5. 处理伺服电机、减速机、气缸、传感器、导轨丝杠、直线模组等机械接口设计与选型，以及线缆气路走线和控制边界确认。 6. 跟进样机装配、动作调试、精度验证、现场验收和问题闭环，确保设备满足工艺精度与产能需求。 | 机电接口 | 气动接口设计 | 导向限位结构 | 简单 | 气动导向限位结构中，缓冲垫一般安装在什么位置？ | 60 | 通过 |  | 缓冲垫通常安装在气缸活塞杆末端或导向轴肩处，直接接触限位挡块的位置。 | 在新能源设备的气动导向限位结构中，常见有三种安装方式：一是将缓冲垫压装在气缸前端盖内侧，与活塞杆伸出方向同侧，优点是结构紧凑、防护性好，但更换需拆缸，产线停机成本高；二是粘接或螺钉固定于外部限位挡块本体上，便于快速更换和调试，适用于锂电叠片机、模切机等需频繁调参的工况，但长期振动下易脱胶或松动；三是集成在导向轴套端面或滑台底座限位台阶处，多见于光伏串焊机的精密定位模块，兼顾导向刚性与缓冲一致性，但对机加工精度要求高，量产导入阶段良率波动风险大。综合来看，粘接或快拆式固定于外部限位挡块是最优选择，既满足产线快速换型需求，又适配校招工程师辅助装配、社招工程师独立调试的实际工作节奏。 | 1个异常情况概要：缓冲垫在连续运行200小时后出现明显压缩永久变形。具体情况：某储能PACK自动组装线的电池托盘搬运气缸限位处，缓冲垫厚度减薄超30%，导致撞击声增大、重复定位精度漂移0.15mm。解决思路：立即停机更换为邵氏A85度以上耐油丁腈橡胶材质缓冲垫，并同步核查BOM中该物料是否被替换为低价非标件，推动采购端建立新能源专用气动耗材白名单。1个复杂问题概要：缓冲垫选型与整机节拍及产线环境存在耦合冲突。具体问题：光伏层压机上下料机构在高温高湿环境下，原用TPU缓冲垫吸水膨胀后与导向轴间隙失效，引发卡滞，但改用氟橡胶又因回弹慢影响0.8秒节拍要求。解决思路：协同工艺与电气工程师，采用双硬度梯度结构缓冲垫（外层耐候氟橡胶+内层高回弹硅胶），并同步优化气路排气节流参数，在不改动机械接口的前提下闭环验证节拍与寿命指标。
校园招聘/社会招聘通用 | 新能源制造业 | 机械工程师 | 1. 基于项目需求完成机械方案构思、结构详细设计、工程图输出、BOM编制、标准件选型和试制调试闭环；校招/初级岗位偏辅助建模、出图、装配跟进与文档整理，1-3年岗位偏独立完成模块或单机设计并处理现场问题，5年岗位偏主导整线或复杂设备从方案到交付的开发闭环，并指导初级工程师。 2. 围绕新能源设备（锂电前中后段设备、光伏制程设备、储能集成设备等）的功能需求，完成总体方案评估、机构路线确定、节拍与产能分析、关键参数计算和风险评审。 3. 完成设备框架、传动支撑、治具夹具、运动机构和安全防护结构设计，或新能源产品（电池PACK、储能柜体/集装箱、模组结构）的壳体与集成结构设计。 4. 评估机加工、钣金焊接、装配可达性、制造成本和生产导入问题，推动设计从样机走向量产。 5. 处理伺服电机、减速机、气缸、传感器、导轨丝杠、直线模组等机械接口设计与选型，以及线缆气路走线和控制边界确认。 6. 跟进样机装配、动作调试、精度验证、现场验收和问题闭环，确保设备满足工艺精度与产能需求。 | 机电接口 | 气动接口设计 | 导向限位结构 | 简单 | 请简述为什么气动导向限位结构需要兼顾导向与限位双重功能。 | 60 | 通过 |  | 因为在新能源设备的气动执行环节中，气缸驱动的运动部件（如电芯压紧机构、汇流排焊接定位块、光伏焊带压紧臂等）既需沿预定轨迹精准移动，又需在行程终点可靠停驻并承受工艺反作用力；若仅导向不控位，会导致位置漂移、重复精度超差；若仅限位无导向，则易引发卡滞、偏载磨损甚至气缸活塞杆弯曲，直接影响设备节拍稳定性和长期运行可靠性。 | 当前主流方案有三种：一是集成式气动滑台结构，将导轨副与缓冲限位块同体设计，刚性好、安装紧凑，但对加工装配精度要求高，调试周期长；二是分体式‘导轨+外置硬限位’方案，便于单独更换和维护，但存在安装累积误差风险，需额外做基准校正；三是带自调心缓冲垫的双导向轴气缸，结构简单、成本低，但缓冲寿命短、位置一致性随使用衰减明显。综合量产导入效率、精度保持性及售后维护成本，集成式气动滑台在锂电中段装配线和光伏串焊机中应用最广，是当前产线设计首选。 | 1个异常情况概要：气动执行末端出现微米级重复定位偏差。具体情况：某电池模组堆叠工位的气动压头在连续运行2000次后，Z向定位标准差从±0.02mm扩大至±0.08mm，导致汇流排虚焊率上升。解决思路：优先排查导向副预紧力衰减和限位缓冲垫压缩永久变形，现场采用激光干涉仪复测导轨直线度，并更换为带金属嵌件的复合缓冲垫，同步在BOM中升级为防衰减型预紧结构。1个复杂问题概要：多自由度耦合运动下的导向限位协同失效。具体问题：储能PACK自动装配线中，气动翻转+平移复合机构在高速切换姿态时，导向面与限位面因瞬时惯性载荷产生微滑移，造成治具基准偏移。解决思路：在结构设计阶段即引入运动学仿真验证极限工况下的接触应力分布，选用带侧向自锁功能的导向槽结构，并将限位触发信号接入PLC运动包络监控，实现位置-压力-时间三维闭环补偿。
校园招聘/社会招聘通用 | 新能源制造业 | 机械工程师 | 1. 基于项目需求完成机械方案构思、结构详细设计、工程图输出、BOM编制、标准件选型和试制调试闭环；校招/初级岗位偏辅助建模、出图、装配跟进与文档整理，1-3年岗位偏独立完成模块或单机设计并处理现场问题，5年岗位偏主导整线或复杂设备从方案到交付的开发闭环，并指导初级工程师。 2. 围绕新能源设备（锂电前中后段设备、光伏制程设备、储能集成设备等）的功能需求，完成总体方案评估、机构路线确定、节拍与产能分析、关键参数计算和风险评审。 3. 完成设备框架、传动支撑、治具夹具、运动机构和安全防护结构设计，或新能源产品（电池PACK、储能柜体/集装箱、模组结构）的壳体与集成结构设计。 4. 评估机加工、钣金焊接、装配可达性、制造成本和生产导入问题，推动设计从样机走向量产。 5. 处理伺服电机、减速机、气缸、传感器、导轨丝杠、直线模组等机械接口设计与选型，以及线缆气路走线和控制边界确认。 6. 跟进样机装配、动作调试、精度验证、现场验收和问题闭环，确保设备满足工艺精度与产能需求。 | 机电接口 | 气动接口设计 | 气缸推力校核 | 困难 | 在锂电极片自动叠片设备中，某气动夹爪需在0.3秒内完成闭合动作，夹持力需稳定维持80N，工作环境存在电池粉尘。请简述你如何校核所选气缸的推力是否满足动态响应与洁净工况下的可靠夹持要求。 | 120 | 通过 |  | 校核气缸推力是否满足要求，需从三方面同步确认：一是气缸在额定供气压力和负载条件下，理论输出推力是否覆盖80N夹持力并留有合理余量；二是结合气路通径、电磁阀响应时间、管路长度与弯头数量，评估实际到达气缸腔体的有效充排气速率，判断能否支撑0.3秒内完成闭合行程；三是确认气缸密封结构型式、滑动部件防护等级及润滑方式是否适配含导电性电池粉尘的洁净工况，避免因粉尘侵入导致摩擦增大或卡滞进而影响推力稳定性。 | 当前主流方案有四种：第一种是选用带内置磁环与双密封唇边的洁净型无杆气缸，优势是防尘可靠性高、重复定位好，但动态响应受负载惯量制约，需配合大通径高速电磁阀；第二种是标准单作用夹紧气缸加装IP65级防尘罩+定期干式清洁维护，成本低但依赖人工干预，不适用于连续运行产线；第三种是采用气电混合夹爪，用小型伺服电机预紧+气缸终锁，兼顾响应与洁净性，但增加控制复杂度与BOM层级；第四种是选用全封闭式洁净型摆动气缸，集成消音过滤与自润滑轴承，目前在头部锂电设备商中应用成熟，综合可靠性与节拍保障能力最优，是当前量产项目首选。 | 1个异常情况概要：气缸实测夹持力随运行周期衰减。具体情况：连续运行2000次后，夹持力下降至72N且波动加大。解决思路：优先排查气源含油含水状况及过滤器更换记录，同步检查活塞密封圈磨损痕迹与导向套粉尘嵌入状态，针对性更换为氟橡胶+碳纤维增强复合密封，并将原装普通过滤器升级为带自动排水与0.1微米级聚结滤芯的洁净气源处理模块。1个复杂问题概要：多工位同步夹持时出现个别夹爪响应延迟。具体问题：同一气源支路上4组夹爪中1组闭合超时达0.42秒，其余均≤0.28秒。解决思路：测绘该支路气管总长、弯头数量及接头类型，对比其余支路差异；使用便携式流量计实测各支路瞬时进气峰值；最终发现该支路多出2个直角快插接头且管长多出1.2米，整改为一体化压接式硬管连接并缩短路径，响应恢复至0.29秒以内。
校园招聘/社会招聘通用 | 新能源制造业 | 机械工程师 | 1. 基于项目需求完成机械方案构思、结构详细设计、工程图输出、BOM编制、标准件选型和试制调试闭环；校招/初级岗位偏辅助建模、出图、装配跟进与文档整理，1-3年岗位偏独立完成模块或单机设计并处理现场问题，5年岗位偏主导整线或复杂设备从方案到交付的开发闭环，并指导初级工程师。 2. 围绕新能源设备（锂电前中后段设备、光伏制程设备、储能集成设备等）的功能需求，完成总体方案评估、机构路线确定、节拍与产能分析、关键参数计算和风险评审。 3. 完成设备框架、传动支撑、治具夹具、运动机构和安全防护结构设计，或新能源产品（电池PACK、储能柜体/集装箱、模组结构）的壳体与集成结构设计。 4. 评估机加工、钣金焊接、装配可达性、制造成本和生产导入问题，推动设计从样机走向量产。 5. 处理伺服电机、减速机、气缸、传感器、导轨丝杠、直线模组等机械接口设计与选型，以及线缆气路走线和控制边界确认。 6. 跟进样机装配、动作调试、精度验证、现场验收和问题闭环，确保设备满足工艺精度与产能需求。 | 机电接口 | 气动接口设计 | 气缸推力校核 | 困难 | 储能模组自动装配线中，气缸用于推动模组入箱定位，要求重复定位精度±0.1mm，但实测出现微幅回弹导致压接失效。请简述在推力校核环节，你会如何协同考虑活塞杆刚度、背压泄漏和负载惯性三者对末端稳态保持力的影响。 | 120 | 通过 |  | 在推力校核环节，需将活塞杆刚度视为影响末端位移稳定性的弹性因素，背压泄漏作为导致压力衰减进而削弱持续输出力的动态耗散因素，负载惯性则体现为运动停止阶段能量释放对定位点产生的反向扰动；三者共同作用于气缸停止后的力-位移响应过程，直接决定模组能否在±0.1mm公差带内可靠维持压接状态。 | 实际工作中常用三种协同校核方式：一是采用分段加载测试法，在不同供气压力、节流开度及负载质量下实测稳态回弹量，快速识别主导因素；二是结合气路仿真工具做闭环气压-位移瞬态响应分析，兼顾背压建模与惯性载荷输入，但对模型边界设定要求高；三是基于典型工况搭建台架进行多轮参数正交试验，重点验证缓冲节流、背压泄放路径和导向支撑刚度的组合效果。其中分段加载测试法最适配新能源产线快速迭代场景，能在4小时内完成关键因子排序，兼顾时效性与工程置信度，是当前主流项目首选。 | 1个异常情况概要：气缸停机后500毫秒内出现0.15mm以上回弹。具体情况：现场发现即使选用双缓冲气缸且调至最大缓冲，仍存在周期性微回弹，经排查确认为模组托盘与箱体导轨间存在0.03mm级间隙累积，放大活塞杆柔性变形效应。解决思路：在推力校核时同步评估整机约束刚度链，将托盘-导轨配合间隙纳入等效负载刚度折算，优先采用过盈配合导向块替代滑动导轨，并复核气缸安装支架的扭转刚度。1个复杂问题概要：多气缸协同压接时单缸稳态力突降引发连锁定位漂移。具体问题：储能模组四角同步压入时，某角气缸因背压泄漏速率略高于其余三缸，导致该点保持力提前衰减，引发模组倾斜并触发安全联锁。解决思路：在校核阶段统一按最低背压维持时间设计共用储气罐容积，并在气路末端加装带保压阀芯的微型单向节流阀，确保各缸在保压阶段具备独立压力维持能力。
校园招聘/社会招聘通用 | 新能源制造业 | 机械工程师 | 1. 基于项目需求完成机械方案构思、结构详细设计、工程图输出、BOM编制、标准件选型和试制调试闭环；校招/初级岗位偏辅助建模、出图、装配跟进与文档整理，1-3年岗位偏独立完成模块或单机设计并处理现场问题，5年岗位偏主导整线或复杂设备从方案到交付的开发闭环，并指导初级工程师。 2. 围绕新能源设备（锂电前中后段设备、光伏制程设备、储能集成设备等）的功能需求，完成总体方案评估、机构路线确定、节拍与产能分析、关键参数计算和风险评审。 3. 完成设备框架、传动支撑、治具夹具、运动机构和安全防护结构设计，或新能源产品（电池PACK、储能柜体/集装箱、模组结构）的壳体与集成结构设计。 4. 评估机加工、钣金焊接、装配可达性、制造成本和生产导入问题，推动设计从样机走向量产。 5. 处理伺服电机、减速机、气缸、传感器、导轨丝杠、直线模组等机械接口设计与选型，以及线缆气路走线和控制边界确认。 6. 跟进样机装配、动作调试、精度验证、现场验收和问题闭环，确保设备满足工艺精度与产能需求。 | 机电接口 | 气动接口设计 | 导向限位结构 | 中等 | 在气动执行元件带动夹具完成精确定位时，为什么常在气缸活塞杆末端加装导向限位结构？请简述其主要作用。 | 90 | 通过 |  | 这是为了约束活塞杆在往复运动中的径向偏摆和轴向过冲，确保夹具在新能源产线高频启停工况下始终沿设计轨迹稳定到位，避免因气缸自身导向能力不足导致的定位偏差、夹持失效或治具磕碰。
校园招聘/社会招聘通用 | 新能源制造业 | 机械工程师 | 1. 基于项目需求完成机械方案构思、结构详细设计、工程图输出、BOM编制、标准件选型和试制调试闭环；校招/初级岗位偏辅助建模、出图、装配跟进与文档整理，1-3年岗位偏独立完成模块或单机设计并处理现场问题，5年岗位偏主导整线或复杂设备从方案到交付的开发闭环，并指导初级工程师。 2. 围绕新能源设备（锂电前中后段设备、光伏制程设备、储能集成设备等）的功能需求，完成总体方案评估、机构路线确定、节拍与产能分析、关键参数计算和风险评审。 3. 完成设备框架、传动支撑、治具夹具、运动机构和安全防护结构设计，或新能源产品（电池PACK、储能柜体/集装箱、模组结构）的壳体与集成结构设计。 4. 评估机加工、钣金焊接、装配可达性、制造成本和生产导入问题，推动设计从样机走向量产。 5. 处理伺服电机、减速机、气缸、传感器、导轨丝杠、直线模组等机械接口设计与选型，以及线缆气路走线和控制边界确认。 6. 跟进样机装配、动作调试、精度验证、现场验收和问题闭环，确保设备满足工艺精度与产能需求。 | 机电接口 | 气动接口设计 | 气缸推力校核 | 困难 | 光伏串焊机的汇流条压紧机构采用双作用气缸驱动，但调试时发现低温环境下（冬季车间约5℃）夹紧力衰减明显，且节拍延迟超15%。请简单说说你在推力校核中会重点复核哪些参数，并说明这些参数变化对实际输出力的影响逻辑。 | 120 | 通过 |  | 在推力校核中，我会重点复核气缸理论推力、活塞有效面积、供气压力稳定性、密封件摩擦阻力、压缩空气含水率与冷凝状态、以及环境温度对气动元件动态响应的影响。这些参数共同决定气缸在低温工况下的实际有效输出力和动作响应时间。 | 常见校核方法有四种：一是基于标准工况查表法，快速但未计入温度修正，易高估低温推力；二是实测压力-温度-动作时间联合标定法，在产线现场同步采集气源压力、阀后压力、气缸行程时间及末端力值，数据真实但耗时；三是采用带温度补偿的气动仿真工具进行闭环建模，兼顾效率与精度，适合量产前验证；四是搭建低温环境舱开展整机级气路响应测试，覆盖管路冷凝、阀芯迟滞等系统效应，但成本高、周期长。综合来看，第二种方法在项目调试阶段最具实操性，既能快速定位瓶颈环节，又可直接支撑节拍优化决策。 | 1个异常情况概要：气缸动作延迟伴随推力不足。具体情况是低温下压缩空气析出冷凝水，积聚在换向阀先导腔或气缸缓冲腔，导致阀芯响应滞后、活塞启动迟滞，同时冷凝水润滑膜破坏加剧密封圈干摩擦。解决思路是核查气源干燥等级是否达ISO8573-1 Class 3级，加装阀岛前端微型汽水分离器，并将气路最低点改设为可手动排水结构。1个复杂问题概要：推力衰减与节拍延迟耦合难归因。具体问题是供气压力波动、阀体低温黏滞、密封材料玻璃化转变、以及PLC输出信号与电磁阀响应之间的时间偏移共同叠加，无法通过单一参数调整改善。解决思路是采用高速压力传感器+光电编码器+IO信号同步采集方式，分段截取‘指令发出—阀切换—压力建立—活塞位移—力值稳定’五段时序，定位最大延迟环节，再针对性升级对应部件或调整控制逻辑。
校园招聘/社会招聘通用 | 新能源制造业 | 机械工程师 | 1. 基于项目需求完成机械方案构思、结构详细设计、工程图输出、BOM编制、标准件选型和试制调试闭环；校招/初级岗位偏辅助建模、出图、装配跟进与文档整理，1-3年岗位偏独立完成模块或单机设计并处理现场问题，5年岗位偏主导整线或复杂设备从方案到交付的开发闭环，并指导初级工程师。 2. 围绕新能源设备（锂电前中后段设备、光伏制程设备、储能集成设备等）的功能需求，完成总体方案评估、机构路线确定、节拍与产能分析、关键参数计算和风险评审。 3. 完成设备框架、传动支撑、治具夹具、运动机构和安全防护结构设计，或新能源产品（电池PACK、储能柜体/集装箱、模组结构）的壳体与集成结构设计。 4. 评估机加工、钣金焊接、装配可达性、制造成本和生产导入问题，推动设计从样机走向量产。 5. 处理伺服电机、减速机、气缸、传感器、导轨丝杠、直线模组等机械接口设计与选型，以及线缆气路走线和控制边界确认。 6. 跟进样机装配、动作调试、精度验证、现场验收和问题闭环，确保设备满足工艺精度与产能需求。 | 机电接口 | 气动接口设计 | 气缸推力校核 | 困难 | 某电池PACK线体的模组搬运机械手采用气动手指夹持电芯，现场频繁发生夹持打滑。已知理论推力达标，但气源压力波动范围达0.4–0.7MPa。请简单说说你在推力校核时，会如何评估供气质量对有效夹持力的系统性影响，并指出关键校核边界。 | 120 | 通过 |  | 在气动接口设计中做气缸推力校核时，不能仅依据额定压力下的标称推力，必须将实际供气质量作为输入变量纳入系统性评估：重点考察气源压力波动对气动手指实际输出夹持力的衰减效应，尤其关注最低供气压力工况下是否仍能维持工艺所需的最小有效夹持力；关键校核边界是气源压力下限值、气动回路压降裕量、手指摩擦系数衰减阈值及电芯表面状态容差带。 | 目前主流有四种评估路径：一是基于稳态压力带做极值包络校核，效率高但忽略动态响应，适合初版方案快速筛查；二是结合现场实测气压时序数据做分段力-压映射，覆盖真实波动，但需协调产线停机采集；三是引入气动回路等效阻抗模型，反推各节点压力损失，精度好但依赖管路布局图纸完整性；四是采用模块化气源质量分级法，将压力波动、含水率、油污等级统一转化为夹持力折减系数，适配新能源产线多工位复用场景，综合时效性与工程鲁棒性最佳。 | 1个异常情况概要：气源压力显示正常但夹持失效。具体情况是车间总管压力表读数稳定在0.6MPa，但机械手安装点实测压力仅0.38MPa，主因是分支管路过长且存在隐蔽弯头积液，导致局部压降超预期。解决思路是优先在气动手指进气口加装微型压力传感器进行原位监测，并同步核查从主气源到执行器之间的管路走向、管径匹配与冷凝水排放点设置。1个复杂问题概要：夹持力随节拍提升而周期性衰减。具体问题是高速循环下气动手指排气不畅，导致缸内残余背压升高，有效压差下降，叠加电芯表面微粉尘吸附进一步降低静摩擦。解决思路是将单向节流阀调整为带快排功能的双向调速阀，并在手指夹爪面增设微孔吹扫气路，与夹紧动作时序联动，确保每个夹取周期完成表面清洁与压力重建。
校园招聘/社会招聘通用 | 新能源制造业 | 机械工程师 | 1. 基于项目需求完成机械方案构思、结构详细设计、工程图输出、BOM编制、标准件选型和试制调试闭环；校招/初级岗位偏辅助建模、出图、装配跟进与文档整理，1-3年岗位偏独立完成模块或单机设计并处理现场问题，5年岗位偏主导整线或复杂设备从方案到交付的开发闭环，并指导初级工程师。 2. 围绕新能源设备（锂电前中后段设备、光伏制程设备、储能集成设备等）的功能需求，完成总体方案评估、机构路线确定、节拍与产能分析、关键参数计算和风险评审。 3. 完成设备框架、传动支撑、治具夹具、运动机构和安全防护结构设计，或新能源产品（电池PACK、储能柜体/集装箱、模组结构）的壳体与集成结构设计。 4. 评估机加工、钣金焊接、装配可达性、制造成本和生产导入问题，推动设计从样机走向量产。 5. 处理伺服电机、减速机、气缸、传感器、导轨丝杠、直线模组等机械接口设计与选型，以及线缆气路走线和控制边界确认。 6. 跟进样机装配、动作调试、精度验证、现场验收和问题闭环，确保设备满足工艺精度与产能需求。 | 机电接口 | 气动接口设计 | 导向限位结构 | 中等 | 当气动夹紧机构需在锂电模组装配工位实现±0.1mm重复定位精度时，导向限位结构通常与哪些机械要素协同配合来抑制侧向偏载？请简单说说。 | 90 | 通过 |  | 导向限位结构需与气缸本体安装基准面、滑动导轨副（含导轨与滑块）、夹紧执行件（如压头或浮动接头）以及支撑刚性框架这四类机械要素协同配合，共同构成抗侧向偏载的约束体系。 | 在锂电模组装配场景下，常见协同方案有四种：一是采用双导轨+中心气缸布局，刚性好但占空间大，适合大行程夹紧；二是单精密导轨+侧向加强肋板结构，成本低、装配快，但对框架焊接变形敏感；三是集成式直线轴承导向套筒与气缸活塞杆同轴设计，回差小、响应快，适用于紧凑型模组治具，但对机加工同轴度要求高；四是浮动接头+自调心压头组合，能容许微小装配偏差，利于现场快速调试，但长期使用后易累积间隙。综合量产导入时效和精度稳定性，优先选用双导轨+中心气缸方案，因其在设备批量交付阶段故障率低、维护接口清晰、BOM标准化程度高。 | 1个异常情况概要：夹紧过程中出现压头单边刮擦或异响。具体情况：实测发现气缸动作时压头仅一侧接触模组端板，另一侧存在0.15mm以上间隙，导致重复定位离散度超差。解决思路：现场先核查导轨滑块预紧力是否均匀、框架底座安装平面度是否达标，再确认气缸安装螺栓是否因振动松动，最后用塞尺逐点检测导向套与活塞杆间隙分布，针对性修配导向孔或更换滑块。1个复杂问题概要：多工位节拍联动下导向结构热漂移引发累计偏载。具体问题：连续运行2小时后，相邻两个夹紧工位的重复定位偏差同步增大至±0.13mm，且呈现方向一致性。解决思路：排查导轨支承点是否共用同一散热不良的铝型材横梁，改为独立钢质支座并增加局部风冷通道；同步校核BOM中导轨材质是否误用普通碳钢而非低温稳定性更好的合金钢，替换后重新做4小时温升验证。
校园招聘/社会招聘通用 | 新能源制造业 | 机械工程师 | 1. 基于项目需求完成机械方案构思、结构详细设计、工程图输出、BOM编制、标准件选型和试制调试闭环；校招/初级岗位偏辅助建模、出图、装配跟进与文档整理，1-3年岗位偏独立完成模块或单机设计并处理现场问题，5年岗位偏主导整线或复杂设备从方案到交付的开发闭环，并指导初级工程师。 2. 围绕新能源设备（锂电前中后段设备、光伏制程设备、储能集成设备等）的功能需求，完成总体方案评估、机构路线确定、节拍与产能分析、关键参数计算和风险评审。 3. 完成设备框架、传动支撑、治具夹具、运动机构和安全防护结构设计，或新能源产品（电池PACK、储能柜体/集装箱、模组结构）的壳体与集成结构设计。 4. 评估机加工、钣金焊接、装配可达性、制造成本和生产导入问题，推动设计从样机走向量产。 5. 处理伺服电机、减速机、气缸、传感器、导轨丝杠、直线模组等机械接口设计与选型，以及线缆气路走线和控制边界确认。 6. 跟进样机装配、动作调试、精度验证、现场验收和问题闭环，确保设备满足工艺精度与产能需求。 | 机电接口 | 气动接口设计 | 导向限位结构 | 中等 | 在光伏电池片搬运设备的气动吸盘升降单元中，若仅靠气缸自身导向无法满足垂直度要求，导向限位结构一般安装在什么位置？请说明理由。 | 90 | 通过 |  | 导向限位结构应安装在气缸活塞杆与吸盘安装板之间的连接过渡区域，即紧邻吸盘组件的刚性支撑骨架上，而非直接集成在气缸本体或末端吸盘上。 | 在光伏电池片搬运场景中，常见方案有四种：一是采用双导柱+直线轴承副外置式导向，布置在吸盘安装板两侧，刚性强、维护方便，但占用横向空间，对紧凑型机台布局不友好；二是使用内置导向气缸，结构紧凑但行程受限且成本高，不利于批量替换和备件管理；三是加装侧向滑轨滑块组合，安装于升降单元侧板，适配现有结构改造，但需额外校准平行度，调试周期长；四是采用四角导向销+高精度衬套嵌入式结构，集成在吸盘底板与支撑架之间，对齐精度高、抗偏载能力强，且便于装配干涉检查和量产一致性控制。综合时效性、可制造性及现场问题闭环效率，第四种方案在当前主流光伏设备厂商中应用最广，尤其适配1-3年经验工程师独立完成模块设计并快速导入产线的需求。 | 1个异常情况概要：导向销与衬套配合间隙因运输振动或装配压入过盈导致局部卡滞。具体情况：样机调试阶段升降动作出现阶段性顿挫，激光测距仪显示垂直度波动超±0.05mm，但气缸推力正常。解决思路：现场优先检查导向销端面是否刮伤衬套内壁，用红丹粉涂覆验证接触包络区，确认后更换带微锥度导向销并控制压入深度，同步在BOM中标注衬套材质为自润滑青铜基复合材料。1个复杂问题概要：多吸盘协同升降时各导向单元受力不均引发累积倾斜。具体问题：四吸盘搬运182mm硅片时，边缘吸盘垂直度达标而中心吸盘偏差放大至0.12mm，影响破片率。解决思路：在支撑骨架上增设等高调节垫片组，通过千分表逐点复测各导向支点基准面平面度，结合治具夹持状态下的实际负载分布重新分配预紧力，并将该调整逻辑固化为装配作业指导书中的必检项。
校园招聘/社会招聘通用 | 新能源制造业 | 机械工程师 | 1. 基于项目需求完成机械方案构思、结构详细设计、工程图输出、BOM编制、标准件选型和试制调试闭环；校招/初级岗位偏辅助建模、出图、装配跟进与文档整理，1-3年岗位偏独立完成模块或单机设计并处理现场问题，5年岗位偏主导整线或复杂设备从方案到交付的开发闭环，并指导初级工程师。 2. 围绕新能源设备（锂电前中后段设备、光伏制程设备、储能集成设备等）的功能需求，完成总体方案评估、机构路线确定、节拍与产能分析、关键参数计算和风险评审。 3. 完成设备框架、传动支撑、治具夹具、运动机构和安全防护结构设计，或新能源产品（电池PACK、储能柜体/集装箱、模组结构）的壳体与集成结构设计。 4. 评估机加工、钣金焊接、装配可达性、制造成本和生产导入问题，推动设计从样机走向量产。 5. 处理伺服电机、减速机、气缸、传感器、导轨丝杠、直线模组等机械接口设计与选型，以及线缆气路走线和控制边界确认。 6. 跟进样机装配、动作调试、精度验证、现场验收和问题闭环，确保设备满足工艺精度与产能需求。 | 机电接口 | 气动接口设计 | 导向限位结构 | 中等 | 储能柜体自动锁紧机构采用双作用气缸驱动，为防止活塞杆在行程末端因惯性撞击造成变形或密封失效，导向限位结构如何参与缓冲与刚性支撑的双重功能？请简述其实现逻辑。 | 90 | 通过 |  | 导向限位结构在气缸行程末端通过机械接触方式，提前承接活塞杆运动惯量，将冲击载荷从气缸本体转移至高刚度支撑框架；同时利用其自身精密导向面约束活塞杆径向偏摆，在接触瞬间既抑制轴向过冲又维持杆系同轴稳定，从而同步实现动态缓冲与静态刚性支撑。 | 当前新能源储能柜体设计中常用三类导向限位方案：一是端部集成式硬质限位块，结构简单、成本低，但缓冲依赖气路节流，对装配累积误差敏感；二是带弹性缓冲垫的可调限位座，兼顾安装容差与能量耗散，但垫片易老化导致长期一致性下降；三是复合导向套+渐进式接触斜面结构，通过导向套延伸段预压缩与斜面法向分力转化，实现冲击力平缓过渡，刚性支撑响应快且寿命长，是当前主流量产方案。综合考虑柜体批量交付稳定性、现场调试效率及售后维护便利性，第三种方案最适配储能设备模块化设计与快速换型需求。 | 1个异常情况概要：限位结构单侧接触导致活塞杆偏载弯曲。具体情况：钣金柜体框架公差叠加气缸安装孔位偏差，使导向套与限位面不对中，活塞杆仅单边触碰限位，反复动作后杆端微变形引发漏气。解决思路：在结构设计阶段强制定义‘导向-限位’基准统一，要求导向套外圈与限位基座共用同一安装面，并在BOM中明确标注形位公差控制项。1个复杂问题概要：多点锁紧不同步引发限位结构受力不均。具体问题：储能柜体四角锁紧机构存在0.3秒级动作时序差，先到位气缸的限位结构承受瞬态超载，加速密封件疲劳失效。解决思路：在方案阶段即引入气路逻辑校验，采用带位置反馈的先导阀组协调各缸动作终点，并在样机调试阶段用压力-位移联合曲线验证限位介入时机一致性。
校园招聘/社会招聘通用 | 新能源制造业 | 机械工程师 | 1. 基于项目需求完成机械方案构思、结构详细设计、工程图输出、BOM编制、标准件选型和试制调试闭环；校招/初级岗位偏辅助建模、出图、装配跟进与文档整理，1-3年岗位偏独立完成模块或单机设计并处理现场问题，5年岗位偏主导整线或复杂设备从方案到交付的开发闭环，并指导初级工程师。 2. 围绕新能源设备（锂电前中后段设备、光伏制程设备、储能集成设备等）的功能需求，完成总体方案评估、机构路线确定、节拍与产能分析、关键参数计算和风险评审。 3. 完成设备框架、传动支撑、治具夹具、运动机构和安全防护结构设计，或新能源产品（电池PACK、储能柜体/集装箱、模组结构）的壳体与集成结构设计。 4. 评估机加工、钣金焊接、装配可达性、制造成本和生产导入问题，推动设计从样机走向量产。 5. 处理伺服电机、减速机、气缸、传感器、导轨丝杠、直线模组等机械接口设计与选型，以及线缆气路走线和控制边界确认。 6. 跟进样机装配、动作调试、精度验证、现场验收和问题闭环，确保设备满足工艺精度与产能需求。 | 机电接口 | 气动接口设计 | 缓冲方式选择 | 简单 | 请简述气缸末端缓冲的两种常见物理实现方式。 | 60 | 通过 |  | 气缸末端缓冲的两种常见物理实现方式是内置可调式气缓冲和外置液压缓冲器。 | 在新能源制造设备中，比如锂电极片裁切机或模组堆叠工位的定位气缸，常用内置可调式气缓冲——通过气缸端盖内置节流阀调节排气速度，实现压缩腔气体缓慢释放；优势是结构紧凑、无需额外安装空间、成本低、便于集成到标准化气缸选型中，但缓冲效果受负载波动影响大，重载或高速工况下易产生冲击反弹。另一种是外置液压缓冲器，串联在气缸活塞杆末端或安装于机架对应位置，利用油液不可压缩性和节流孔动态阻尼实现稳定减速；优势是缓冲力稳定、可承受更大动能、重复定位一致性好，特别适合电池模组压合、储能柜体锁紧等对末端停准和结构耐久性要求高的场景；缺点是需额外设计安装接口、增加气路走线复杂度、占用空间较大。综合来看，在产线节拍稳定、负载变化小的通用搬运模块中优先选内置气缓冲；而在高精度压装、大惯量定位等关键工艺段，必须选用外置液压缓冲器。 | 1个异常情况概要：气缸末端出现明显撞击异响。具体情况：多见于锂电装配线中用于电芯入壳的轻载气缸，因内置缓冲阀被粉尘堵塞或调节螺钉松动导致排气节流失效。解决思路：结合BOM清单核查所用气缸型号是否支持现场调节，优先清洁阀芯并重新标定缓冲刻度，若为免维护型气缸则直接更换同规格带缓冲功能的替代型号。1个复杂问题概要：同一气缸在不同工况下缓冲效果不一致。具体问题：光伏串焊机中夹持气缸在低温车间与常温调试间切换后，缓冲响应延迟，导致焊带压痕深度波动超差。解决思路：排查环境温度对密封件回弹特性和气体黏度的影响，改用宽温域硅胶密封圈，并在气路前端加装恒温空气干燥器，同步将缓冲参数纳入整机节拍验证报告的环境适应性条目中闭环管理。
校园招聘/社会招聘通用 | 新能源制造业 | 机械工程师 | 1. 基于项目需求完成机械方案构思、结构详细设计、工程图输出、BOM编制、标准件选型和试制调试闭环；校招/初级岗位偏辅助建模、出图、装配跟进与文档整理，1-3年岗位偏独立完成模块或单机设计并处理现场问题，5年岗位偏主导整线或复杂设备从方案到交付的开发闭环，并指导初级工程师。 2. 围绕新能源设备（锂电前中后段设备、光伏制程设备、储能集成设备等）的功能需求，完成总体方案评估、机构路线确定、节拍与产能分析、关键参数计算和风险评审。 3. 完成设备框架、传动支撑、治具夹具、运动机构和安全防护结构设计，或新能源产品（电池PACK、储能柜体/集装箱、模组结构）的壳体与集成结构设计。 4. 评估机加工、钣金焊接、装配可达性、制造成本和生产导入问题，推动设计从样机走向量产。 5. 处理伺服电机、减速机、气缸、传感器、导轨丝杠、直线模组等机械接口设计与选型，以及线缆气路走线和控制边界确认。 6. 跟进样机装配、动作调试、精度验证、现场验收和问题闭环，确保设备满足工艺精度与产能需求。 | 机电接口 | 气动接口设计 | 缓冲方式选择 | 简单 | 在气动系统中，可调式缓冲节流阀通常安装在气缸的哪个位置？ | 60 | 通过 |  | 可调式缓冲节流阀应安装在气缸的进排气口处，即分别串联在气缸有杆腔和无杆腔的气路支路上，用于调节两腔排气速度。 | 在新能源设备机械设计实践中，常见三种安装方式：一是单侧无杆腔加装节流阀，适用于轻载、低速定位场景，成本低但抗冲击能力弱；二是双侧独立节流，即有杆腔和无杆腔各配一个可调式缓冲节流阀，能分别控制伸出与缩回动作的缓冲效果，适配锂电极耳裁切、模组堆叠压紧等需双向精准到位的工况，调试灵活但增加气路复杂度和BOM数量；三是集成式带缓冲气缸，节流结构内置在缸体端盖内，节省外部管路空间、提升装配效率，适合光伏串焊机、储能PACK自动锁付站等对设备紧凑性和量产一致性要求高的场景。综合来看，双侧独立节流是当前主流选择，既满足新能源产线对动作重复精度（±0.1mm级）和节拍稳定性（如3秒/次压合循环）的要求，又便于现场调试与故障隔离。 | 1个异常情况概要：节流阀调节后气缸仍存在撞击异响。具体情况：多见于电池模组热压机压头下降末段，因节流阀仅调节排气而未匹配负载惯量变化，导致缓冲力不足。解决思路：结合实际运动质量与加速度重新评估排气背压需求，优先检查是否误将节流阀装在进气侧，确认后微调无杆腔节流阀开度并同步验证气源压力稳定性。1个复杂问题概要：同一气缸在不同工况下需切换缓冲强度。具体问题：储能柜体自动拧紧工作站中，空载寻位与满载锁附需差异化的缓冲响应——前者要快，后者要柔。解决思路：采用带电磁阀切换的双回路节流方案，在PLC逻辑中根据扭矩反馈或夹具到位信号，自动切换高/低阻尼气路路径，避免机械重调，保障换型效率与工艺鲁棒性。
校园招聘/社会招聘通用 | 新能源制造业 | 机械工程师 | 1. 基于项目需求完成机械方案构思、结构详细设计、工程图输出、BOM编制、标准件选型和试制调试闭环；校招/初级岗位偏辅助建模、出图、装配跟进与文档整理，1-3年岗位偏独立完成模块或单机设计并处理现场问题，5年岗位偏主导整线或复杂设备从方案到交付的开发闭环，并指导初级工程师。 2. 围绕新能源设备（锂电前中后段设备、光伏制程设备、储能集成设备等）的功能需求，完成总体方案评估、机构路线确定、节拍与产能分析、关键参数计算和风险评审。 3. 完成设备框架、传动支撑、治具夹具、运动机构和安全防护结构设计，或新能源产品（电池PACK、储能柜体/集装箱、模组结构）的壳体与集成结构设计。 4. 评估机加工、钣金焊接、装配可达性、制造成本和生产导入问题，推动设计从样机走向量产。 5. 处理伺服电机、减速机、气缸、传感器、导轨丝杠、直线模组等机械接口设计与选型，以及线缆气路走线和控制边界确认。 6. 跟进样机装配、动作调试、精度验证、现场验收和问题闭环，确保设备满足工艺精度与产能需求。 | 机电接口 | 气动接口设计 | 缓冲方式选择 | 简单 | 气缸内置缓冲机构主要依靠什么介质来吸收活塞运动末段的动能？ | 60 | 通过 |  | 气缸内置缓冲机构主要依靠气缸内部被压缩的空气作为介质来吸收活塞运动末段的动能。 | 在新能源设备机械设计中，气缸缓冲方式选择需兼顾节拍稳定性、寿命可靠性与现场维护便利性。当前主流方案有三种：一是内置气垫缓冲，利用活塞接近行程末端时挤压缸筒内残余空气形成气阻，结构紧凑、无需外接管路，适合锂电叠片机压紧工位等空间受限且动作频次高的场景，但缓冲力随负载和速度波动明显；二是可调式单向节流阀外置缓冲，通过调节进气侧节流实现柔性减速，响应稳定、调试直观，广泛用于光伏串焊机定位气缸，但增加气路接头和泄漏风险；三是带磁性开关+外部气控比例阀的闭环缓冲，适用于储能模组装配线中高精度压入工况，缓冲曲线可控性强，但成本高、对电气接口和PLC逻辑依赖大。综合产线导入效率、BOM标准化及调试容错率，内置气垫缓冲仍是新能源制造设备中最常选用的基础方案。 | 1个异常情况概要：缓冲失效导致活塞撞击缸底。具体情况：在锂电极耳焊接设备中，因气源含水导致缸内缓冲腔锈蚀或密封圈老化，压缩空气泄漏，失去阻尼作用，引发异响、定位超差甚至缸体裂纹。解决思路：在BOM选型阶段明确要求气缸具备IP65防护等级及镀镍活塞杆，同步在调试清单中加入‘空载缓控行程测试’环节，用秒表+目视确认末段减速平滑性。1个复杂问题概要：多工位协同节拍下缓冲一致性偏差。具体问题：光伏汇流条贴装线中，同一型号气缸在不同温湿度环境（如南方夏季车间）和不同供气压力波动下，缓冲起始点漂移，造成多个夹爪同步误差超0.15mm，影响贴装良率。解决思路：在方案阶段即采用带缓冲调节刻度的标准化气缸，并在设备验收前完成72小时温湿度循环下的缓冲力标定记录，纳入整线FMEA控制计划。
校园招聘/社会招聘通用 | 新能源制造业 | 机械工程师 | 1. 基于项目需求完成机械方案构思、结构详细设计、工程图输出、BOM编制、标准件选型和试制调试闭环；校招/初级岗位偏辅助建模、出图、装配跟进与文档整理，1-3年岗位偏独立完成模块或单机设计并处理现场问题，5年岗位偏主导整线或复杂设备从方案到交付的开发闭环，并指导初级工程师。 2. 围绕新能源设备（锂电前中后段设备、光伏制程设备、储能集成设备等）的功能需求，完成总体方案评估、机构路线确定、节拍与产能分析、关键参数计算和风险评审。 3. 完成设备框架、传动支撑、治具夹具、运动机构和安全防护结构设计，或新能源产品（电池PACK、储能柜体/集装箱、模组结构）的壳体与集成结构设计。 4. 评估机加工、钣金焊接、装配可达性、制造成本和生产导入问题，推动设计从样机走向量产。 5. 处理伺服电机、减速机、气缸、传感器、导轨丝杠、直线模组等机械接口设计与选型，以及线缆气路走线和控制边界确认。 6. 跟进样机装配、动作调试、精度验证、现场验收和问题闭环，确保设备满足工艺精度与产能需求。 | 机电接口 | 气动接口设计 | 缓冲方式选择 | 简单 | 请简单说说气缸外部加装液压缓冲器时，其能量耗散的主要原理是什么？ | 60 | 通过 |  | 气缸活塞运动到行程末端时，液压缓冲器通过强制将腔内油液经节流缝隙或可调阀口挤出，利用油液黏性剪切产生阻力，将活塞的动能转化为热能并散发，从而实现可控减速与能量耗散。 | 在新能源设备机械设计中，常见缓冲方案有三种：一是固定节流式液压缓冲器，结构简单成本低，但缓冲力不可调，易导致锂电极片贴合工位出现冲击变形；二是可调旋钮式液压缓冲器，通过调节阀口开度匹配不同负载和速度，适配卷绕机张力臂、模组堆叠压紧等变节拍场景，调试效率高；三是集成电子反馈的智能缓冲模块，带位置传感与自适应阻尼调节，适用于高精度叠片机或光伏串焊机压头闭环控制，但选型周期长、BOM成本高。综合量产导入时效与现场调试便利性，可调旋钮式是当前锂电前段和储能PACK线最主流的选择。 | 1个异常情况概要：缓冲失效导致气缸撞缸。具体情况：某储能模组自动锁付工位调试时，液压缓冲器节流孔被产线润滑油污染堵塞，活塞未减速直接撞击端盖，造成缸筒微变形及治具定位基准偏移。解决思路：在BOM标准化清单中明确缓冲器防护等级与清洁维护频次，在装配工艺卡中增加‘缓冲器入口滤网目视检查’工序，并在调试Checklist中加入空载多循环缓冲效果验证项。1个复杂问题概要：多轴协同动作下缓冲响应不一致。具体问题：光伏汇流条焊接设备中，X/Y轴气缸共用同一气源但行程与负载差异大，加装同型号缓冲器后Y轴到位抖动影响焊点一致性。解决思路：回归机械接口设计本质，拆分气路支路并独立配置缓冲器型号与调节参数，同步在机构节拍仿真阶段嵌入缓冲动态响应模型进行预判，避免依赖现场反复试调。
校园招聘/社会招聘通用 | 新能源制造业 | 机械工程师 | 1. 基于项目需求完成机械方案构思、结构详细设计、工程图输出、BOM编制、标准件选型和试制调试闭环；校招/初级岗位偏辅助建模、出图、装配跟进与文档整理，1-3年岗位偏独立完成模块或单机设计并处理现场问题，5年岗位偏主导整线或复杂设备从方案到交付的开发闭环，并指导初级工程师。 2. 围绕新能源设备（锂电前中后段设备、光伏制程设备、储能集成设备等）的功能需求，完成总体方案评估、机构路线确定、节拍与产能分析、关键参数计算和风险评审。 3. 完成设备框架、传动支撑、治具夹具、运动机构和安全防护结构设计，或新能源产品（电池PACK、储能柜体/集装箱、模组结构）的壳体与集成结构设计。 4. 评估机加工、钣金焊接、装配可达性、制造成本和生产导入问题，推动设计从样机走向量产。 5. 处理伺服电机、减速机、气缸、传感器、导轨丝杠、直线模组等机械接口设计与选型，以及线缆气路走线和控制边界确认。 6. 跟进样机装配、动作调试、精度验证、现场验收和问题闭环，确保设备满足工艺精度与产能需求。 | 机电接口 | 气动接口设计 | 导向限位结构 | 困难 | 储能PACK线体中的气动翻转治具需在-30℃至60℃宽温域下保持±0.05mm重复定位精度，其导向限位结构面临材料热变形与润滑失效双重挑战。请简述你如何协同选材、间隙补偿与预紧方式实现全温域可靠限位。 | 120 | 通过 |  | 导向限位结构需在宽温域下维持重复定位精度，核心是控制热胀冷缩引起的尺寸漂移和运动副干摩擦导致的定位回差，因此必须统筹材料线膨胀系数匹配、运动间隙随温度的动态容差设计，以及预紧力在高低温下的稳定性分配。 | 常见方案有四种：一是采用殷钢与铝合金组合导向，殷钢低膨胀兼顾刚性，但成本高且加工周期长；二是全不锈钢结构配自润滑工程塑料衬套，耐温性好但低温脆性风险需验证；三是分段式双间隙设计，常温预留微过盈，高温靠弹性变形释放应力，低温靠材料收缩自动收紧，对建模和公差链要求高；四是采用碟簧预紧+浮动限位块结构，通过碟簧轴向力补偿温度导致的预紧衰减，现场调试便利性好。综合时效性与量产适配性，第四种方案最常用——它不依赖特殊材料采购，适配常规机加与装配流程，且便于在样机阶段快速迭代验证。 | 1个异常情况概要：低温环境下限位面出现瞬时卡滞。具体情况：-30℃时润滑脂析出或硬化，导轨与滑块间静摩擦突增，气缸到位后发生微回弹或超调，导致重复定位超差。解决思路：改用宽温域全合成润滑脂并限定注脂量，同步在限位终点增加0.1秒保压延时，利用气缸腔内残余压力辅助克服静摩擦峰值。1个复杂问题概要：多零件热变形叠加导致限位基准偏移。具体问题：翻转臂、基座、限位块三者材料不同，升温后各自变形方向与量级不一致，造成实际接触点偏离理论设计基准。解决思路：在结构上将限位功能集成于同一热膨胀路径的刚性模块内，优先采用一体式限位支架，并在BOM中锁定该模块的材质批次与热处理状态，装配时以该模块为基准反向协调其余部件公差。
校园招聘/社会招聘通用 | 新能源制造业 | 机械工程师 | 1. 基于项目需求完成机械方案构思、结构详细设计、工程图输出、BOM编制、标准件选型和试制调试闭环；校招/初级岗位偏辅助建模、出图、装配跟进与文档整理，1-3年岗位偏独立完成模块或单机设计并处理现场问题，5年岗位偏主导整线或复杂设备从方案到交付的开发闭环，并指导初级工程师。 2. 围绕新能源设备（锂电前中后段设备、光伏制程设备、储能集成设备等）的功能需求，完成总体方案评估、机构路线确定、节拍与产能分析、关键参数计算和风险评审。 3. 完成设备框架、传动支撑、治具夹具、运动机构和安全防护结构设计，或新能源产品（电池PACK、储能柜体/集装箱、模组结构）的壳体与集成结构设计。 4. 评估机加工、钣金焊接、装配可达性、制造成本和生产导入问题，推动设计从样机走向量产。 5. 处理伺服电机、减速机、气缸、传感器、导轨丝杠、直线模组等机械接口设计与选型，以及线缆气路走线和控制边界确认。 6. 跟进样机装配、动作调试、精度验证、现场验收和问题闭环，确保设备满足工艺精度与产能需求。 | 机电接口 | 气动接口设计 | 导向限位结构 | 困难 | 光伏串焊机的气动压针机构在高速往复运动中频繁承受热胀冷缩与微振动，导致导向限位结构出现间隙漂移和定位失准。请简单说说你将从哪些关键维度评估并优化该结构的长期稳定性。 | 120 | 通过 |  | 我会围绕导向限位结构与气缸本体、安装基座及运动负载之间的机械接口关系，重点评估三类维度：一是导向副的预紧状态与间隙保持能力，二是限位元件在热-振耦合载荷下的形变传递路径与约束刚度分布，三是气动执行器动作时序与机械限位响应的时序匹配性。 | 常见方案有四种：第一种是采用双导轨+弹性预紧滑块结构，优势是装配容错性好、成本低，但长期运行后弹性元件易衰减；第二种是用自调心直线轴承配合过盈配合轴套，刚性高、热漂移抑制好，但对加工和装配精度要求严，量产导入周期长；第三种是集成式导向限位模块（含可调限位挡块与浮动支撑），调试灵活、现场问题响应快，但需额外占用安装空间；第四种是陶瓷涂层导轨+硬质合金限位面组合，耐磨耐温性突出，适合高节拍场景，但供应链适配难度大、验证周期长。综合新能源设备量产节奏和现场维护便利性，优先选用第三种方案，并配套标准化调节工装。 | 1个异常情况概要：导向滑块与导轨间突发性异响伴随定位重复性下降。具体情况：压针机构运行约200小时后，在环境温度波动超15℃时，滑块出现微卡滞并伴随高频啸叫，后续三次定位偏差超±0.03mm。解决思路：立即停机检查滑块预紧螺钉扭矩衰减及导轨表面油膜分布，同步排查气路压力波动是否引发冲击载荷叠加热变形。1个复杂问题概要：多批次样机在不同产线环境均出现限位块松动导致节拍衰减。具体问题：限位块固定螺钉在连续72小时满负荷测试后发生微塑性变形，且不同产线地基微振动频谱差异导致松动时序不一致。解决思路：改用带金属嵌件的防松垫圈+扭矩-转角双控拧紧工艺，并在限位结构处增加局部刚性加强筋以切断振动传递路径，同时将该接口纳入BOM中关键控制项进行来料与装配双节点管控。
校园招聘/社会招聘通用 | 新能源制造业 | 机械工程师 | 1. 基于项目需求完成机械方案构思、结构详细设计、工程图输出、BOM编制、标准件选型和试制调试闭环；校招/初级岗位偏辅助建模、出图、装配跟进与文档整理，1-3年岗位偏独立完成模块或单机设计并处理现场问题，5年岗位偏主导整线或复杂设备从方案到交付的开发闭环，并指导初级工程师。 2. 围绕新能源设备（锂电前中后段设备、光伏制程设备、储能集成设备等）的功能需求，完成总体方案评估、机构路线确定、节拍与产能分析、关键参数计算和风险评审。 3. 完成设备框架、传动支撑、治具夹具、运动机构和安全防护结构设计，或新能源产品（电池PACK、储能柜体/集装箱、模组结构）的壳体与集成结构设计。 4. 评估机加工、钣金焊接、装配可达性、制造成本和生产导入问题，推动设计从样机走向量产。 5. 处理伺服电机、减速机、气缸、传感器、导轨丝杠、直线模组等机械接口设计与选型，以及线缆气路走线和控制边界确认。 6. 跟进样机装配、动作调试、精度验证、现场验收和问题闭环，确保设备满足工艺精度与产能需求。 | 机电接口 | 气动接口设计 | 导向限位结构 | 困难 | 在锂电极片自动叠片设备中，气动夹爪需对薄而易变形的铜箔进行高精度抓取与定位，此时导向限位结构既要防止侧向偏移又要避免压损材料。请简述你如何综合考虑导向刚性、限位间隙和接触应力三者关系来设计该结构。 | 120 | 通过 |  | 导向刚性决定结构抵抗侧向扰动的能力，限位间隙直接影响铜箔进入时的自适应空间和最终定位重复性，接触应力则直接关联铜箔表面是否产生压痕、褶皱或微观裂纹。三者必须协同约束：刚性不足会导致间隙失效，间隙过小会放大接触应力，而应力超标又倒逼增大间隙或削弱刚性，形成设计闭环。 | 常见方案有四种：一是采用双列直线轴承+加厚铝基导向块，刚性好、成本低，但间隙调整依赖机加工公差，量产一致性难保障；二是用预紧式交叉滚子导轨配可调限位螺钉，刚性和精度高，但装配复杂、维护成本高，中小批量项目不经济；三是嵌入式PEEK软质限位衬套配合阶梯轴导向，能缓冲应力且间隙可控，但长期高频摩擦后尺寸漂移明显；四是模块化浮动导向单元（含弹性预压+微调刻度），集成度高、现场调试快，当前主流锂电设备厂商已规模化采用。综合时效性、量产适配性与工艺容错率，第四种方案最优。 | 1个异常情况概要：铜箔在连续运行2000次后出现单侧微偏移，定位CPK跌破1.33。具体情况是限位面局部磨损导致有效间隙非对称扩大，叠加气缸响应微滞后，使铜箔每次入位姿态发生累积偏斜。解决思路是将限位面改用氮化处理+镜面抛光，并在BOM中明确该部件为强制更换周期件，纳入设备预防性维护清单。1个复杂问题概要：同一夹爪在不同温湿度车间（如华南梅雨季vs华北干燥季）出现抓取成功率波动。具体问题是PEEK衬套吸湿膨胀与铝合金导向体热胀系数差异引发间隙动态收缩，导致冷启动阶段卡箔。解决思路是在导向结构中引入温湿度敏感区域的间隙补偿设计，即在限位块背面集成微调弹簧组并设定环境适应性预压值，由装配工程师按交付地气候带执行出厂前标定。
校园招聘/社会招聘通用 | 新能源制造业 | 机械工程师 | 1. 基于项目需求完成机械方案构思、结构详细设计、工程图输出、BOM编制、标准件选型和试制调试闭环；校招/初级岗位偏辅助建模、出图、装配跟进与文档整理，1-3年岗位偏独立完成模块或单机设计并处理现场问题，5年岗位偏主导整线或复杂设备从方案到交付的开发闭环，并指导初级工程师。 2. 围绕新能源设备（锂电前中后段设备、光伏制程设备、储能集成设备等）的功能需求，完成总体方案评估、机构路线确定、节拍与产能分析、关键参数计算和风险评审。 3. 完成设备框架、传动支撑、治具夹具、运动机构和安全防护结构设计，或新能源产品（电池PACK、储能柜体/集装箱、模组结构）的壳体与集成结构设计。 4. 评估机加工、钣金焊接、装配可达性、制造成本和生产导入问题，推动设计从样机走向量产。 5. 处理伺服电机、减速机、气缸、传感器、导轨丝杠、直线模组等机械接口设计与选型，以及线缆气路走线和控制边界确认。 6. 跟进样机装配、动作调试、精度验证、现场验收和问题闭环，确保设备满足工艺精度与产能需求。 | 机电接口 | 气动接口设计 | 导向限位结构 | 困难 | 电池模组堆叠工位的气动顶升机构在多点同步动作时，因各支路气流响应差异导致导向限位结构受力不均，引发卡滞与异响。请简单说说你如何从气动回路布局、机械导向匹配和动态载荷分配三方面系统性解决该问题。 | 120 | 通过 |  | 气动回路布局需确保各执行支路气源压力稳定、管路长度与内径一致、节流调节可独立微调；机械导向匹配要使导柱/导套间隙、预压量、安装同轴度与气缸推力中心线严格协同；动态载荷分配需通过结构刚性设计与支撑点布置，使顶升过程中的反作用力均匀传递至导向限位结构，避免单侧偏载。 | 在气动回路布局上，常用方案有三种：一是采用主干并联+等长分支管路配独立单向节流阀，响应一致性好但调试耗时；二是使用集成式比例气控模块，带压力反馈闭环调节，精度高但成本高且对PLC接口要求严；三是加装微型气容缓冲罐于各支路末端，能平抑瞬态压差，实施快、兼容性强，是当前产线升级中最常选用的平衡方案。在机械导向匹配上，优先采用过盈配合导向套+浮动接头连接气缸与顶升板，比单纯靠导柱间隙控制更可靠；动态载荷分配则倾向采用三点支撑加中间弹性补偿结构，比四角刚性支撑更能适应模组尺寸公差带来的装配累积误差。综合来看，以微型气容缓冲+浮动接头+三点弹性支撑组合，兼顾时效性、鲁棒性和量产适配性，是当前新能源设备现场最主流的落地路径。 | 1个异常情况概要：顶升初期导向结构单侧刮擦异响。具体情况：装配后首台验证发现左侧导柱有金属刮擦声，拆检发现左侧气缸响应快0.1秒，导致顶升板绕右侧偏转，左导套边缘挤压导柱。解决思路：不直接调整气路节流，而是先复核浮动接头安装扭矩与导套压入深度一致性，再用微型气容模块做支路响应标定，最后用激光位移传感器实测顶升板倾角闭环验证。1个复杂问题概要：多批次模组高度公差叠加导致限位结构周期性卡滞。具体问题：不同电芯厂来料模组高度公差达±0.8mm，原设计限位块为刚性硬止挡，连续运行200次后导套内壁出现偏磨沟槽。解决思路：将限位结构改为双级柔性限位——一级为自适应压缩橡胶垫提供预缓冲，二级为可调式机械硬止挡作最终定位，并在BOM中明确橡胶垫寿命更换周期与现场点检项。
校园招聘/社会招聘通用 | 新能源制造业 | 机械工程师 | 1. 基于项目需求完成机械方案构思、结构详细设计、工程图输出、BOM编制、标准件选型和试制调试闭环；校招/初级岗位偏辅助建模、出图、装配跟进与文档整理，1-3年岗位偏独立完成模块或单机设计并处理现场问题，5年岗位偏主导整线或复杂设备从方案到交付的开发闭环，并指导初级工程师。 2. 围绕新能源设备（锂电前中后段设备、光伏制程设备、储能集成设备等）的功能需求，完成总体方案评估、机构路线确定、节拍与产能分析、关键参数计算和风险评审。 3. 完成设备框架、传动支撑、治具夹具、运动机构和安全防护结构设计，或新能源产品（电池PACK、储能柜体/集装箱、模组结构）的壳体与集成结构设计。 4. 评估机加工、钣金焊接、装配可达性、制造成本和生产导入问题，推动设计从样机走向量产。 5. 处理伺服电机、减速机、气缸、传感器、导轨丝杠、直线模组等机械接口设计与选型，以及线缆气路走线和控制边界确认。 6. 跟进样机装配、动作调试、精度验证、现场验收和问题闭环，确保设备满足工艺精度与产能需求。 | 机电接口 | 导轨丝杠选型 | 负载寿命计算 | 简单 | 请简述导轨丝杠选型中，计算额定动载荷时需要考虑的三个基本参数。 | 60 | 通过 |  | 在新能源设备机械设计中，计算导轨或丝杠的额定动载荷时，必须依据实际工况明确三个基本参数：一是设备运行过程中作用在导轨或丝杠上的等效动态负载大小；二是该负载作用下的预期使用寿命，通常以总行程公里数或累计循环次数来体现；三是运动过程中的速度与加速度特征，它直接影响负载波动性和瞬时冲击水平。 | 在锂电叠片机、光伏串焊机或储能模组装配线的实际选型中，工程师常采用三种主流评估路径：第一种是基于设备节拍反推单次循环的负载谱，优势是贴合产线真实节奏，但需依赖前期动作时序仿真数据，对初级工程师门槛较高；第二种是按最严苛单工位工况取峰值负载，实施快、易闭环，但容易过度选型导致成本上升和结构冗余；第三种是结合多工况加权平均负载，需整合夹具切换、电池片吸附释放、模组堆叠等典型动作的力矩与位移数据，精度高且利于量产降本，但要求能协同工艺与控制团队完成负载建模。综合来看，第三种方法在5年经验工程师主导的整线开发中已成为标配，既保障寿命可靠性，又支撑制造成本管控目标。 | 1个异常情况概要：额定动载荷计算结果与现场实测寿命偏差显著。具体情况：某储能PACK自动组装线的Y向精密定位模组，在满负荷连续运行3个月后出现导轨早期磨损，但理论计算寿命应达2年以上。解决思路：回溯发现未将治具自重+电池模组偏心悬挂产生的倾覆力矩折算进等效动态负载，后续需在负载分解阶段强制增加力臂校核环节，并由资深工程师对偏载类结构进行双人复核。1个复杂问题概要：多轴耦合运动下难以定义单一等效负载。具体问题：光伏汇流条焊接设备中，Z轴压头与X-Y平台同步运动时，丝杠同时承受垂向压力、横向惯性反力及扭转分量。解决思路：采用分段等效法，将一个完整工艺周期划为若干典型子阶段（如快进、缓降、保压、回退），分别提取各阶段主导载荷类型并加权合成，最终选取最大风险段作为选型基准，并在BOM冻结前组织跨职能评审确认
校园招聘/社会招聘通用 | 新能源制造业 | 机械工程师 | 1. 基于项目需求完成机械方案构思、结构详细设计、工程图输出、BOM编制、标准件选型和试制调试闭环；校招/初级岗位偏辅助建模、出图、装配跟进与文档整理，1-3年岗位偏独立完成模块或单机设计并处理现场问题，5年岗位偏主导整线或复杂设备从方案到交付的开发闭环，并指导初级工程师。 2. 围绕新能源设备（锂电前中后段设备、光伏制程设备、储能集成设备等）的功能需求，完成总体方案评估、机构路线确定、节拍与产能分析、关键参数计算和风险评审。 3. 完成设备框架、传动支撑、治具夹具、运动机构和安全防护结构设计，或新能源产品（电池PACK、储能柜体/集装箱、模组结构）的壳体与集成结构设计。 4. 评估机加工、钣金焊接、装配可达性、制造成本和生产导入问题，推动设计从样机走向量产。 5. 处理伺服电机、减速机、气缸、传感器、导轨丝杠、直线模组等机械接口设计与选型，以及线缆气路走线和控制边界确认。 6. 跟进样机装配、动作调试、精度验证、现场验收和问题闭环，确保设备满足工艺精度与产能需求。 | 机电接口 | 导轨丝杠选型 | 负载寿命计算 | 简单 | 请简述导轨丝杠的当量载荷是什么，它在寿命计算中起什么作用？ | 60 | 通过 |  | 当量载荷是把实际工况中方向、大小、位置不断变化的复合载荷，等效折算成一个方向恒定、大小稳定的假想载荷。它在寿命计算中作为核心输入参数，直接决定导轨或丝杠选型是否满足设备全生命周期内的可靠性要求。 | 在新能源设备开发中，常见有三种当量载荷确定方式：一是基于节拍循环内各工位实测力矩与轴向力的时间加权平均，优势是数据真实、适配锂电叠片或光伏硅片搬运类高重复性工况，但需提前布点测试；二是依据典型动作包络线进行分段静力学建模反推，适合方案阶段快速比选，但对结构刚度假设敏感；三是调用厂商最新版选型软件内置算法，自动导入运动曲线和负载分布，效率最高且兼容伺服动态响应特性，已成为当前产线设备开发主流做法。综合来看，第三种方法在保证时效性前提下覆盖最全面，尤其适配从方案到交付全流程中多轮迭代的需求。 | 1个异常情况概要：当量载荷计算值远低于理论峰值载荷，但设备运行半年后出现丝杠端部异常磨损。具体情况：未考虑电池模组入箱时治具微倾斜导致的附加倾覆力矩，使实际接触应力局部超标。解决思路：在当量载荷计算前，强制增加姿态偏差敏感性校核环节，结合三维装配干涉检查与典型工况下的柔性体变形仿真预判倾覆效应。1个复杂问题概要：同一套导轨丝杠在不同产线（如锂电化成柜与储能PACK线）中寿命表现差异大。具体问题：两线节拍节奏、启停频次、环境温湿度及粉尘等级不同，导致载荷谱特征发生系统性偏移。解决思路：建立新能源细分工艺场景的载荷谱映射规则库，将设备运行数据回传至选型系统，动态修正当量载荷权重系数，支撑跨产线模块化复用设计。
校园招聘/社会招聘通用 | 新能源制造业 | 机械工程师 | 1. 基于项目需求完成机械方案构思、结构详细设计、工程图输出、BOM编制、标准件选型和试制调试闭环；校招/初级岗位偏辅助建模、出图、装配跟进与文档整理，1-3年岗位偏独立完成模块或单机设计并处理现场问题，5年岗位偏主导整线或复杂设备从方案到交付的开发闭环，并指导初级工程师。 2. 围绕新能源设备（锂电前中后段设备、光伏制程设备、储能集成设备等）的功能需求，完成总体方案评估、机构路线确定、节拍与产能分析、关键参数计算和风险评审。 3. 完成设备框架、传动支撑、治具夹具、运动机构和安全防护结构设计，或新能源产品（电池PACK、储能柜体/集装箱、模组结构）的壳体与集成结构设计。 4. 评估机加工、钣金焊接、装配可达性、制造成本和生产导入问题，推动设计从样机走向量产。 5. 处理伺服电机、减速机、气缸、传感器、导轨丝杠、直线模组等机械接口设计与选型，以及线缆气路走线和控制边界确认。 6. 跟进样机装配、动作调试、精度验证、现场验收和问题闭环，确保设备满足工艺精度与产能需求。 | 机电接口 | 导轨丝杠选型 | 负载寿命计算 | 简单 | 请简单说说，为什么在寿命计算中，导轨丝杠的额定寿命通常以一百万毫米移动距离为单位？ | 60 | 通过 |  | 这是行业统一采用的标准化寿命基准值，用于表征滚动接触类直线运动部件在额定动载荷下可累积运行的典型行程总量，便于不同品牌、规格的导轨丝杠在选型时进行直接横向比对。 | 在新能源设备开发中，工程师常用三种评估路径：一是直接采用厂商样本标称的L10寿命值（即一百万毫米），适配锂电叠片机、模切机等节拍稳定、负载波动小的场景，效率高但未考虑实际工况衰减；二是结合设备单班运行时长与往复频次折算等效行程寿命，适用于光伏串焊机这类启停频繁、加速度大的工况，精度提升但需同步跟踪现场动作日志；三是基于历史同类设备在PACK线或储能柜装配线上的实测故障里程数据反推修正系数，适配量产导入阶段，可信度高但依赖内部知识沉淀。综合来看，第二条路径在项目前期方案评审和BOM冻结阶段最常用——既保障选型时效性，又能嵌入工艺节拍与动作循环的真实约束。 | 1个异常情况概要：交付后设备实际运行三个月就出现丝杠爬行或定位漂移。具体情况：产线实际每小时往复次数超设计值35%，且存在未纳入计算的短行程高频振荡动作。解决思路：回溯动作时序图与PLC脉冲记录，重新划分有效行程段，将高频微动折算为等效磨损里程并叠加至总行程，再匹配更高一级动载荷等级的型号。1个复杂问题概要：多工位协同设备中，同一根丝杠在不同工位承担差异极大的负载与速度组合。具体问题：传统按最大负载计算会导致过度选型，成本超标；按平均负载又无法覆盖峰值应力下的疲劳风险。解决思路：采用分段寿命加权法，依据各工位在完整生产循环中的占比、负载谱及速度权重，拆解为多个子行程区间分别评估，最终取最严苛区间的剩余寿命作为整轴验收阈值。
校园招聘/社会招聘通用 | 新能源制造业 | 机械工程师 | 1. 基于项目需求完成机械方案构思、结构详细设计、工程图输出、BOM编制、标准件选型和试制调试闭环；校招/初级岗位偏辅助建模、出图、装配跟进与文档整理，1-3年岗位偏独立完成模块或单机设计并处理现场问题，5年岗位偏主导整线或复杂设备从方案到交付的开发闭环，并指导初级工程师。 2. 围绕新能源设备（锂电前中后段设备、光伏制程设备、储能集成设备等）的功能需求，完成总体方案评估、机构路线确定、节拍与产能分析、关键参数计算和风险评审。 3. 完成设备框架、传动支撑、治具夹具、运动机构和安全防护结构设计，或新能源产品（电池PACK、储能柜体/集装箱、模组结构）的壳体与集成结构设计。 4. 评估机加工、钣金焊接、装配可达性、制造成本和生产导入问题，推动设计从样机走向量产。 5. 处理伺服电机、减速机、气缸、传感器、导轨丝杠、直线模组等机械接口设计与选型，以及线缆气路走线和控制边界确认。 6. 跟进样机装配、动作调试、精度验证、现场验收和问题闭环，确保设备满足工艺精度与产能需求。 | 机电接口 | 导轨丝杠选型 | 负载寿命计算 | 简单 | 请简单说说，导轨丝杠的基本额定寿命公式中，指数10代表什么物理含义？ | 60 | 通过 |  | 指数10反映的是滚动接触疲劳失效模式下，载荷与寿命之间遵循的幂律关系，即当实际载荷增大为原来的2倍时，理论寿命会下降为约1/1000；它源于ISO 14728标准对滚珠丝杠和直线导轨在常规工况下大量台架试验统计得出的疲劳寿命规律。 | 在新能源设备选型实践中，工程师常依据该指数开展负载寿命预判：一是直接套用厂商样本中的额定动载荷与寿命换算关系，效率高但未考虑安装刚性与振动影响；二是结合设备节拍下的启停频次修正载荷谱，更贴近锂电叠片机或光伏串焊机的实际工况，但需积累历史调试数据；三是引入基于实测加速度谱的等效载荷折算，精度高但依赖振动传感器部署与后期分析，当前仅在头部电池整线厂商的高可靠性模块中试点应用。综合来看，第二种方法在时效性、数据可得性与工程稳健性上最平衡，是当前量产导入阶段的主流做法。 | 1个异常情况概要：现场调试时发现丝杠寿命远低于计算值。具体情况：某储能模组自动装配线的定位模组在运行3个月后出现爬行异响，复核载荷与安装状态均符合设计，但实际工况存在高频微幅振动（来自相邻压合工位）。解决思路：回溯调试记录，识别出共振频段，并在结构连接处增加阻尼垫片与局部刚度强化，同时将寿命校核从静态等效载荷升级为含振动分量的动态载荷评估。1个复杂问题概要：多工位协同动作导致丝杠承受非稳态复合载荷。具体问题：光伏汇流条贴装设备中，丝杠同时承受Z向压装力、X向纠偏力及旋转惯性力耦合，传统单向等效载荷法失效。解决思路：联合运动控制工程师提取PLC轴控指令序列，构建简化的多自由度载荷时间历程，在选型阶段采用分段加权寿命叠加法，并预留25%寿命裕度用于产线爬坡期的工艺波动应对。
校园招聘/社会招聘通用 | 新能源制造业 | 机械工程师 | 1. 基于项目需求完成机械方案构思、结构详细设计、工程图输出、BOM编制、标准件选型和试制调试闭环；校招/初级岗位偏辅助建模、出图、装配跟进与文档整理，1-3年岗位偏独立完成模块或单机设计并处理现场问题，5年岗位偏主导整线或复杂设备从方案到交付的开发闭环，并指导初级工程师。 2. 围绕新能源设备（锂电前中后段设备、光伏制程设备、储能集成设备等）的功能需求，完成总体方案评估、机构路线确定、节拍与产能分析、关键参数计算和风险评审。 3. 完成设备框架、传动支撑、治具夹具、运动机构和安全防护结构设计，或新能源产品（电池PACK、储能柜体/集装箱、模组结构）的壳体与集成结构设计。 4. 评估机加工、钣金焊接、装配可达性、制造成本和生产导入问题，推动设计从样机走向量产。 5. 处理伺服电机、减速机、气缸、传感器、导轨丝杠、直线模组等机械接口设计与选型，以及线缆气路走线和控制边界确认。 6. 跟进样机装配、动作调试、精度验证、现场验收和问题闭环，确保设备满足工艺精度与产能需求。 | 机电接口 | 气动接口设计 | 缓冲方式选择 | 困难 | 在锂电模组自动装配线上，某气动夹爪需在高速节拍下频繁启停，且末端负载存在动态偏心。请简述你如何为该气缸选择缓冲方式，并说明关键决策依据。 | 120 | 通过 |  | 针对该工况，应优先选用内置可调式气缓冲气缸，其缓冲结构集成在缸体内部，通过节流阀调节排气流量实现减速，是气动接口设计中应对高频启停与偏心负载的标准缓冲方案。 | 实际选型中常见四种缓冲方式：一是固定式机械缓冲，结构简单但无法适应节拍变化，易造成冲击损伤；二是外置液压阻尼器，缓冲平稳但增加安装空间与维护点，不适用于紧凑型夹爪模块；三是电子比例阀+压力反馈闭环缓冲，响应精准但成本高、调试周期长，超出单个气动执行器的接口设计范畴；四是内置可调气缓冲，兼顾响应速度、调节灵活性与集成度，符合新能源产线对模块化、快换、少维护的设计导向。综合节拍稳定性、负载动态性、装配空间及量产导入要求，内置可调气缓冲是最优选择。 | 1个异常情况概要：缓冲失效导致夹爪定位抖动。具体情况是产线连续运行两小时后，夹爪闭合到位时出现微幅回弹或二次撞击，影响模组电芯堆叠精度。解决思路是现场快速核查缓冲节流阀是否因振动松动，同步检查气源洁净度是否导致阀芯卡滞，并在BOM中锁定带锁紧结构的缓冲调节旋钮型号，纳入试制阶段必检项。1个复杂问题概要：动态偏心引发缸筒侧向力超限。具体问题是夹爪抓取不同规格模组时重心偏移量变化，导致活塞杆弯曲变形风险上升。解决思路是在结构设计阶段预留缸体径向受力校核边界，选用带双耳环或法兰安装的重载型气缸，并在调试阶段用激光位移传感器实测活塞杆轴向跳动，反推偏心力矩，据此确认是否需追加外部导向支撑结构。
校园招聘/社会招聘通用 | 新能源制造业 | 机械工程师 | 1. 基于项目需求完成机械方案构思、结构详细设计、工程图输出、BOM编制、标准件选型和试制调试闭环；校招/初级岗位偏辅助建模、出图、装配跟进与文档整理，1-3年岗位偏独立完成模块或单机设计并处理现场问题，5年岗位偏主导整线或复杂设备从方案到交付的开发闭环，并指导初级工程师。 2. 围绕新能源设备（锂电前中后段设备、光伏制程设备、储能集成设备等）的功能需求，完成总体方案评估、机构路线确定、节拍与产能分析、关键参数计算和风险评审。 3. 完成设备框架、传动支撑、治具夹具、运动机构和安全防护结构设计，或新能源产品（电池PACK、储能柜体/集装箱、模组结构）的壳体与集成结构设计。 4. 评估机加工、钣金焊接、装配可达性、制造成本和生产导入问题，推动设计从样机走向量产。 5. 处理伺服电机、减速机、气缸、传感器、导轨丝杠、直线模组等机械接口设计与选型，以及线缆气路走线和控制边界确认。 6. 跟进样机装配、动作调试、精度验证、现场验收和问题闭环，确保设备满足工艺精度与产能需求。 | 机电接口 | 气动接口设计 | 缓冲方式选择 | 困难 | 光伏电池片搬运机构中，气动升降轴在满载下降末段易产生刚性冲击，导致硅片隐裂率上升。请简述你如何综合考虑负载特性、运动精度与产线节拍约束，确定该气缸的缓冲方案。 | 120 | 通过 |  | 需围绕气动接口设计中的缓冲方式选择，从负载质量与惯性、定位重复精度要求、单循环时间上限三个维度，匹配气缸本体缓冲结构或外置缓冲元件的适用边界。 | 当前主流方案有四种：一是选用内置双活塞杆式带可调气垫缓冲的工业级气缸，优势是集成度高、节拍稳定，但对负载突变适应性弱；二是加装外部气控节流阀+缓冲器组合，调节灵活且成本可控，但增加气路节点和装配空间，影响产线紧凑性；三是采用伺服电缸替代，精度和柔顺性最优，但超出气动接口范畴，且涉及整机控制重构，不满足机电接口快速迭代要求；四是基于负载曲线预设多段气压梯度控制，需PLC配合压力传感器闭环，调试周期长。综合来看，在光伏制程设备降本增效导向下，优先选用带可调气垫缓冲的定制化气缸，并辅以气路稳压与末端速度反馈微调。 | 1个异常情况概要：缓冲调节后仍出现隐裂波动。具体情况：不同批次硅片厚度公差叠加搬运治具微变形，导致实际负载重心偏移，使气垫缓冲力矩失配。解决思路：在样机阶段同步采集气缸杆端位移与压力传感器数据，结合产线实测隐裂率反向标定缓冲阈值区间，固化为BOM配套的缓冲旋钮预设档位。1个复杂问题概要：产线提速后缓冲失效。具体问题：节拍从12秒压缩至9秒，下降段加速时间缩短，原缓冲起始位置与气流响应延迟不匹配。解决思路：联合气动供应商开展动态响应测试，将缓冲触发逻辑由位置开关改为带迟滞补偿的气压变化率判据，并在工程图中明确气路管径、接头类型及弯头数量等影响响应的接口约束条件。
校园招聘/社会招聘通用 | 新能源制造业 | 机械工程师 | 1. 基于项目需求完成机械方案构思、结构详细设计、工程图输出、BOM编制、标准件选型和试制调试闭环；校招/初级岗位偏辅助建模、出图、装配跟进与文档整理，1-3年岗位偏独立完成模块或单机设计并处理现场问题，5年岗位偏主导整线或复杂设备从方案到交付的开发闭环，并指导初级工程师。 2. 围绕新能源设备（锂电前中后段设备、光伏制程设备、储能集成设备等）的功能需求，完成总体方案评估、机构路线确定、节拍与产能分析、关键参数计算和风险评审。 3. 完成设备框架、传动支撑、治具夹具、运动机构和安全防护结构设计，或新能源产品（电池PACK、储能柜体/集装箱、模组结构）的壳体与集成结构设计。 4. 评估机加工、钣金焊接、装配可达性、制造成本和生产导入问题，推动设计从样机走向量产。 5. 处理伺服电机、减速机、气缸、传感器、导轨丝杠、直线模组等机械接口设计与选型，以及线缆气路走线和控制边界确认。 6. 跟进样机装配、动作调试、精度验证、现场验收和问题闭环，确保设备满足工艺精度与产能需求。 | 机电接口 | 气动接口设计 | 缓冲方式选择 | 困难 | 储能柜体自动化锁付工位中，气动压紧缸需兼顾快速响应与末端柔顺接触，但现场反馈存在螺栓滑牙和压头微变形问题。请简述你如何基于接口刚度匹配与能量耗散原理，选择并验证缓冲方式。 | 120 | 通过 |  | 我会先明确气动压紧缸与储能柜体钣金结构、压头组件、螺栓连接副共同构成的机电接口系统，识别该接口在锁付瞬间的刚度突变点和能量传递路径；再依据接口刚度匹配原则，使压紧系统末端等效刚度与柜体局部刚度接近，避免刚性冲击；同时按能量耗散原理，选型时优先考虑能在接触瞬间将动能转化为可控热能或弹性势能的缓冲结构，而非单纯靠机械限位硬止停。 | 当前主流方案有四种：一是内置可调气阻尼缓冲气缸，响应快、调节直观，但对柜体表面平面度敏感，易因微倾导致单侧过载；二是外置磁流变阻尼器+位移反馈闭环，柔顺性好，但成本高、EMC兼容性需额外验证，产线导入周期长；三是压头集成硅胶复合垫层+预压缩结构，制造简单、成本低，但寿命衰减后缓冲性能一致性差，需建立定期更换点检机制；四是模块化气液增压缓冲接头，兼具气动速度与液压阻尼特性，适配现有气路改造，是新能源产线当前最常选用的平衡方案——它不改变原有气路布局，调试窗口宽，且能通过压力-节流协同调节实现刚度渐变过渡。 | 1个异常情况概要：压头微变形反复出现。具体情况：同一型号压头在不同批次柜体锁付时，仅在部分箱体上出现压痕加深或局部凹陷，实测发现柜体侧板焊接公差累积导致局部刚度下降超15%，而压头刚度未做分级适配。解决思路：联合工艺工程师梳理柜体来料刚度分布带，将压头按接触面刚度分三档设计，BOM中绑定对应柜体批次号，由MES触发选配逻辑。1个复杂问题概要：螺栓滑牙与缓冲效果矛盾加剧。具体问题：为缓解滑牙降低气压后，压紧力不足导致锁付扭矩离散度超标，返工率上升。解决思路：改用双阶段气压策略——快速逼近阶段用高压保证节拍，触碰检测信号触发后0.2秒内切换至低压缓降段，并同步校准力传感器零点漂移，确保锁付全程力控闭环有效。
校园招聘/社会招聘通用 | 新能源制造业 | 机械工程师 | 1. 基于项目需求完成机械方案构思、结构详细设计、工程图输出、BOM编制、标准件选型和试制调试闭环；校招/初级岗位偏辅助建模、出图、装配跟进与文档整理，1-3年岗位偏独立完成模块或单机设计并处理现场问题，5年岗位偏主导整线或复杂设备从方案到交付的开发闭环，并指导初级工程师。 2. 围绕新能源设备（锂电前中后段设备、光伏制程设备、储能集成设备等）的功能需求，完成总体方案评估、机构路线确定、节拍与产能分析、关键参数计算和风险评审。 3. 完成设备框架、传动支撑、治具夹具、运动机构和安全防护结构设计，或新能源产品（电池PACK、储能柜体/集装箱、模组结构）的壳体与集成结构设计。 4. 评估机加工、钣金焊接、装配可达性、制造成本和生产导入问题，推动设计从样机走向量产。 5. 处理伺服电机、减速机、气缸、传感器、导轨丝杠、直线模组等机械接口设计与选型，以及线缆气路走线和控制边界确认。 6. 跟进样机装配、动作调试、精度验证、现场验收和问题闭环，确保设备满足工艺精度与产能需求。 | 机电接口 | 气动接口设计 | 缓冲方式选择 | 困难 | 在动力电池PACK线的模组堆叠工位，气动定位销需在0.8秒内完成插入与回退，同时保证±0.1mm重复定位精度，但当前使用内置缓冲导致响应滞后。请简述你如何权衡外置缓冲器、可调式端缓冲与伺服气阀三种方案的适用边界。 | 120 | 通过 |  | 气动定位销的缓冲方式选择，需在满足节拍约束（单次动作≤0.8秒）和精度约束（重复定位±0.1mm）前提下，协调气路动态响应特性与机械终态稳定性之间的关系；内置缓冲因结构集成导致排气路径长、阻尼不可调，是当前响应滞后的直接原因。 | 外置缓冲器通过独立安装节流阀与储气腔，能显著缩短排气时间，适合中高速（0.5–1.2秒级）且负载惯性稳定的场景，但增加管路接口与装配空间，对PACK线紧凑布局和IP防护等级提升构成挑战；可调式端缓冲依靠气缸端盖内置可调节流孔，兼顾响应速度与末端柔顺性，适用于负载变化小、节拍严苛（如本工位0.8秒）且需快速迭代验证的产线升级项目；伺服气阀通过闭环控制进排气流量与压力，可实现毫秒级动态调节，但需匹配PLC轴控资源、增加IO点与调试复杂度，在当前多数PACK线非核心运动轴上属于过度设计。综合来看，可调式端缓冲是本岗位在1–3年经验阶段最常选用、风险可控、交付效率最高的方案。 | 1个异常情况概要：定位销回退到位后出现微幅反弹超差；具体情况：气缸活塞杆在端位减速后因残余气压反弹，导致实测重复定位偏差达±0.15mm；解决思路：优先检查端缓冲调节螺钉锁紧状态与密封圈压缩量，同步在BOM中替换为带双稳态制动功能的同型号气缸，不改动气路布局。1个复杂问题概要：同一型号定位销在不同模组堆叠工位出现响应一致性差；具体问题：三台并行工位中两台达标、一台始终超时0.15秒，排查确认气源压力、管径、接头均一致；解决思路：现场复测各工位气缸安装面平面度与底座刚性，发现异常工位治具底板局部焊接变形引发微振动耦合，最终通过加装0.5mm厚钢垫片+重新校准安装基准闭环解决。
校园招聘/社会招聘通用 | 新能源制造业 | 机械工程师 | 1. 基于项目需求完成机械方案构思、结构详细设计、工程图输出、BOM编制、标准件选型和试制调试闭环；校招/初级岗位偏辅助建模、出图、装配跟进与文档整理，1-3年岗位偏独立完成模块或单机设计并处理现场问题，5年岗位偏主导整线或复杂设备从方案到交付的开发闭环，并指导初级工程师。 2. 围绕新能源设备（锂电前中后段设备、光伏制程设备、储能集成设备等）的功能需求，完成总体方案评估、机构路线确定、节拍与产能分析、关键参数计算和风险评审。 3. 完成设备框架、传动支撑、治具夹具、运动机构和安全防护结构设计，或新能源产品（电池PACK、储能柜体/集装箱、模组结构）的壳体与集成结构设计。 4. 评估机加工、钣金焊接、装配可达性、制造成本和生产导入问题，推动设计从样机走向量产。 5. 处理伺服电机、减速机、气缸、传感器、导轨丝杠、直线模组等机械接口设计与选型，以及线缆气路走线和控制边界确认。 6. 跟进样机装配、动作调试、精度验证、现场验收和问题闭环，确保设备满足工艺精度与产能需求。 | 机电接口 | 气动接口设计 | 缓冲方式选择 | 中等 | 储能模组自动装配线中，气动翻转机构完成90度翻转后需平稳停止，避免电池单体受冲击。此时选用气缸内置缓冲，其缓冲效果主要取决于哪两个可调节的机械因素？ | 90 | 通过 |  | 气缸内置缓冲的缓冲效果主要取决于缓冲节流孔的开度和活塞运动末段缓冲腔的容积变化率。 | 在新能源储能设备的翻转机构设计中，工程师常通过调节缓冲节流孔开度来控制排气流量，开度越小缓冲力越强但响应滞后风险升高；也可通过选配不同缓冲结构形式的气缸（如单级可调、双级渐进式或带缓冲垫结构），影响缓冲腔容积变化率——容积变化越平缓，压力上升越柔和。实际项目中，优先选用带外部可调节缓冲阀的内置缓冲气缸，既满足产线调试阶段快速微调需求，又避免后期因电池模组尺寸变更导致重新选型。相比外置缓冲器方案，内置缓冲更紧凑、气路简洁，利于储能柜体内狭小空间布局和IP防护等级保障；而完全依赖软件延时或伺服软停替代气动缓冲，则会增加电控复杂度与故障点，不符合机械接口设计‘功能解耦、责任清晰’的基本原则。 | 1个异常情况概要：翻转到位后出现轻微回弹或二次抖动。具体情况：缓冲节流孔初始设定过小，导致缓冲腔内气体被过度压缩后反向释放，叠加翻转臂惯性引发微幅振荡，可能造成模组定位销轻微错位。解决思路：在现场调试阶段采用分步递减法调整节流孔开度，同步用激光位移传感器监测末端50毫米行程内的速度衰减曲线，以速度连续平滑下降为合格判据。1个复杂问题概要：同型号气缸在不同温湿度环境（如北方冬季低温车间与南方高湿夏季车间）下缓冲稳定性差异显著。具体问题：低温使密封件弹性下降、排气阻力增大，高湿则易致节流孔微凝露堵塞，导致缓冲力漂移。解决思路：在BOM选型阶段即锁定具备宽温域密封材料与防凝露节流结构的气缸型号，并在DFMEA中将环境适应性列为机械接口关键控制特性，要求供应商提供-10℃至40℃全工况缓冲性能测试报告。
校园招聘/社会招聘通用 | 新能源制造业 | 机械工程师 | 1. 基于项目需求完成机械方案构思、结构详细设计、工程图输出、BOM编制、标准件选型和试制调试闭环；校招/初级岗位偏辅助建模、出图、装配跟进与文档整理，1-3年岗位偏独立完成模块或单机设计并处理现场问题，5年岗位偏主导整线或复杂设备从方案到交付的开发闭环，并指导初级工程师。 2. 围绕新能源设备（锂电前中后段设备、光伏制程设备、储能集成设备等）的功能需求，完成总体方案评估、机构路线确定、节拍与产能分析、关键参数计算和风险评审。 3. 完成设备框架、传动支撑、治具夹具、运动机构和安全防护结构设计，或新能源产品（电池PACK、储能柜体/集装箱、模组结构）的壳体与集成结构设计。 4. 评估机加工、钣金焊接、装配可达性、制造成本和生产导入问题，推动设计从样机走向量产。 5. 处理伺服电机、减速机、气缸、传感器、导轨丝杠、直线模组等机械接口设计与选型，以及线缆气路走线和控制边界确认。 6. 跟进样机装配、动作调试、精度验证、现场验收和问题闭环，确保设备满足工艺精度与产能需求。 | 机电接口 | 气动接口设计 | 缓冲方式选择 | 中等 | 光伏串焊机的气动压针机构在快速下压到位后，为减少振动和定位超调，常在气缸末端设置缓冲。这种缓冲主要依靠什么物理结构实现？请简单说说它的工作过程。 | 90 | 通过 |  | 主要依靠气缸活塞杆末端集成的可调式气动缓冲结构实现，该结构由缓冲柱塞、缓冲腔、节流孔及调节螺钉组成。工作过程中，当活塞接近行程末端时，缓冲柱塞插入缸盖上的缓冲腔，压缩腔内残留气体，气体经节流孔被可控排出，形成与运动方向相反的阻尼力，从而降低活塞末端速度，抑制冲击与回弹。 | 当前新能源设备中主流采用三种缓冲方案：一是内置可调单向节流缓冲，结构紧凑、响应快、成本低，适用于串焊机压针这类高频启停、精度要求高但负载变化小的场景，是光伏设备最常用方案；二是外置液压缓冲器，缓冲力更平稳、可吸收更大动能，但体积大、维护频次高、与气路集成度低，多用于重载搬运机构而非精密压合；三是电子比例阀+位置反馈闭环控制，虽能动态调节，但增加电控复杂度与故障点，且对气源稳定性敏感，在光伏产线多尘高湿环境下可靠性不足，尚未成为压针机构主流。综合时效性、装配空间、量产适配性和现场调试便捷性，内置可调气动缓冲是最优选择。 | 1个异常情况概要：缓冲失效导致压针到位后明显反弹或二次触碰。具体情况是调节螺钉松动或节流孔被焊渣微粒堵塞，造成缓冲腔泄气过快，失去阻尼作用。解决思路是将缓冲调节纳入设备日常点检项，使用防松标识胶固定螺钉，并在气源端加装0.1微米级过滤器，同步在BOM中明确缓冲组件为易损件，设定500小时强制更换周期。1个复杂问题概要：同一型号气缸在不同温湿度产线下缓冲效果不一致。具体问题是南方梅雨季压缩空气含水率升高，冷凝水在缓冲腔内形成液膜，导致节流特性漂移，压针重复定位偏差超±0.03毫米。解决思路是在气动原理图中强制增加冷干机与自动排水器配置要求，并在结构设计阶段预留缓冲腔疏水斜面与排气微孔，从源头规避冷凝水滞留。
校园招聘/社会招聘通用 | 新能源制造业 | 机械工程师 | 1. 基于项目需求完成机械方案构思、结构详细设计、工程图输出、BOM编制、标准件选型和试制调试闭环；校招/初级岗位偏辅助建模、出图、装配跟进与文档整理，1-3年岗位偏独立完成模块或单机设计并处理现场问题，5年岗位偏主导整线或复杂设备从方案到交付的开发闭环，并指导初级工程师。 2. 围绕新能源设备（锂电前中后段设备、光伏制程设备、储能集成设备等）的功能需求，完成总体方案评估、机构路线确定、节拍与产能分析、关键参数计算和风险评审。 3. 完成设备框架、传动支撑、治具夹具、运动机构和安全防护结构设计，或新能源产品（电池PACK、储能柜体/集装箱、模组结构）的壳体与集成结构设计。 4. 评估机加工、钣金焊接、装配可达性、制造成本和生产导入问题，推动设计从样机走向量产。 5. 处理伺服电机、减速机、气缸、传感器、导轨丝杠、直线模组等机械接口设计与选型，以及线缆气路走线和控制边界确认。 6. 跟进样机装配、动作调试、精度验证、现场验收和问题闭环，确保设备满足工艺精度与产能需求。 | 机电接口 | 气动接口设计 | 缓冲方式选择 | 中等 | 在锂电极片裁切设备的气动夹紧机构中，当夹紧动作结束需要防止工件被过冲损伤时，通常采用哪种缓冲方式？请简述其作用原理。 | 90 | 通过 |  | 通常采用气缸内置可调式缓冲装置，即通过气缸末端节流阀控制压缩空气排出速度，实现活塞运动末段的减速缓冲。 | 在锂电极片裁切设备的夹紧机构设计中，主流缓冲方式有三种：一是气缸本体集成的可调单向节流缓冲，靠调节排气侧阻尼实现柔顺制动，结构紧凑、响应快、成本低，适配产线节拍稳定场景；二是外置气动阻尼器串联于气路，缓冲力可独立标定但增加管路长度和泄漏风险，调试周期长，多用于老设备改造；三是电-气协同缓冲，由PLC读取位置传感器信号后提前降低电磁阀输出占空比，对控制系统依赖高，在新机型中逐步应用但需额外验证信号同步性。综合来看，内置可调节流缓冲是当前新能源设备机械工程师最常选用的方案，因其与标准气缸兼容性好、无需额外空间布局、便于BOM归一化管理，且满足锂电行业对夹紧重复定位精度±0.05mm及无痕夹持的刚性要求。 | 1个异常情况概要：夹紧到位后工件仍出现微压痕或边缘翘起。具体情况：实际生产中发现极片铝箔层在夹紧终止瞬间发生局部塑性变形，经排查为缓冲阀初始设定值偏大，导致末段减速不足，惯性冲击未被充分吸收。解决思路：在样机调试阶段，结合极片材质厚度与张力参数，以0.5圈为步进单位微调缓冲阀，同步用高速摄像记录夹紧末段5mm行程内的位移-时间曲线，确认减速段占比达全程夹紧行程的15%以上再固化参数。1个复杂问题概要：多工位同步夹紧时个别气缸缓冲响应不一致。具体问题：裁切模组含4组夹紧单元，调试中发现其中1组夹紧力波动超12%，影响极片裁切直线度。解决思路：优先核查该气缸对应支路的气源压力稳定性与管路等效长度是否与其他支路偏差超15%，再检查缓冲阀阀芯是否存在装配偏斜或密封件微变形，必要时统一更换为带出厂预校准标识的缓冲型气缸，并在BOM中对该类部件标注‘同批次集中领用’要求。
校园招聘/社会招聘通用 | 新能源制造业 | 机械工程师 | 1. 基于项目需求完成机械方案构思、结构详细设计、工程图输出、BOM编制、标准件选型和试制调试闭环；校招/初级岗位偏辅助建模、出图、装配跟进与文档整理，1-3年岗位偏独立完成模块或单机设计并处理现场问题，5年岗位偏主导整线或复杂设备从方案到交付的开发闭环，并指导初级工程师。 2. 围绕新能源设备（锂电前中后段设备、光伏制程设备、储能集成设备等）的功能需求，完成总体方案评估、机构路线确定、节拍与产能分析、关键参数计算和风险评审。 3. 完成设备框架、传动支撑、治具夹具、运动机构和安全防护结构设计，或新能源产品（电池PACK、储能柜体/集装箱、模组结构）的壳体与集成结构设计。 4. 评估机加工、钣金焊接、装配可达性、制造成本和生产导入问题，推动设计从样机走向量产。 5. 处理伺服电机、减速机、气缸、传感器、导轨丝杠、直线模组等机械接口设计与选型，以及线缆气路走线和控制边界确认。 6. 跟进样机装配、动作调试、精度验证、现场验收和问题闭环，确保设备满足工艺精度与产能需求。 | 机电接口 | 气动接口设计 | 缓冲方式选择 | 中等 | 在电池PACK线的气动顶升定位工位，当顶升气缸运行至行程末端时，为兼顾响应速度与末端稳定性，工程师常选择带可调气缓冲的气缸。这种缓冲方式在实际调试中，主要通过调节什么部件来控制缓冲强弱？ | 90 | 通过 |  | 主要通过调节气缸尾端的缓冲节流阀（即缓冲调节螺钉）来控制缓冲强弱。 | 在新能源PACK线现场调试中，工程师通常有四种缓冲调节路径：一是直接旋拧气缸自带的缓冲调节螺钉，操作最直接、响应最快，适合单工位快速闭环；二是加装外置气动三联件中的节流阀进行进气或排气侧微调，灵活性高但增加管路长度和泄漏风险；三是通过PLC控制比例调压阀动态调节供气压力，适用于多工位协同节拍优化，但成本高且调试周期长；四是更换不同缓冲等级的气缸本体，属于设计阶段决策，现场不可逆。综合时效性、成本和产线交付压力，一线工程师90%以上首选第一种方式——旋拧气缸本体上的缓冲调节螺钉，它无需改动气路、不依赖电控系统、一人两分钟内即可完成多轮迭代验证，完全匹配PACK线‘快速试产、小步快跑’的工程节奏。 | 1个异常情况概要：缓冲调节后顶升到位抖动加剧。具体情况：拧紧缓冲螺钉后，气缸未到终点就提前减速，导致顶升治具在距目标位置2毫米处反复微振，影响电池模组定位重复精度。解决思路：不是继续加缓冲，而是反向微松螺钉并同步检查气源压力是否波动、消音器是否堵塞，确认缓冲起始点是否与气缸实际有效行程匹配。1个复杂问题概要：同一型号气缸在不同工位缓冲效果不一致。具体问题：三条PACK线共12个同类顶升工位，使用同批次气缸和相同螺钉圈数设定，但其中4个工位出现到位爬行，其余正常。解决思路：排查气路分支长度差异导致的排气背压不均，重点检测各工位下游消音器型号是否混用、气管弯折半径是否小于最小允许值，并统一采用带稳压腔的新型集成式缓冲气缸替代方案。
校园招聘/社会招聘通用 | 新能源制造业 | 机械工程师 | 1. 基于项目需求完成机械方案构思、结构详细设计、工程图输出、BOM编制、标准件选型和试制调试闭环；校招/初级岗位偏辅助建模、出图、装配跟进与文档整理，1-3年岗位偏独立完成模块或单机设计并处理现场问题，5年岗位偏主导整线或复杂设备从方案到交付的开发闭环，并指导初级工程师。 2. 围绕新能源设备（锂电前中后段设备、光伏制程设备、储能集成设备等）的功能需求，完成总体方案评估、机构路线确定、节拍与产能分析、关键参数计算和风险评审。 3. 完成设备框架、传动支撑、治具夹具、运动机构和安全防护结构设计，或新能源产品（电池PACK、储能柜体/集装箱、模组结构）的壳体与集成结构设计。 4. 评估机加工、钣金焊接、装配可达性、制造成本和生产导入问题，推动设计从样机走向量产。 5. 处理伺服电机、减速机、气缸、传感器、导轨丝杠、直线模组等机械接口设计与选型，以及线缆气路走线和控制边界确认。 6. 跟进样机装配、动作调试、精度验证、现场验收和问题闭环，确保设备满足工艺精度与产能需求。 | 机电接口 | 导轨丝杠选型 | 精度等级匹配 | 简单 | 请简单说说，在机械设计中，为什么不能直接选用最高精度等级的丝杠用于所有场合？ | 60 | 通过 |  | 因为新能源制造业中机械工程师的核心职责是实现设备功能、节拍、成本与量产性的平衡，而最高精度等级丝杠在多数工况下会带来不必要的制造成本上升、装配难度增加、调试周期延长，并可能因过刚性反而降低对产线振动和温变的适应性，不符合项目整体交付目标。 | 在锂电叠片机、光伏串焊机或储能模组装配线等典型场景中，常见选型策略有四种：一是按工艺节拍反推定位重复性要求，匹配C5或C7级丝杠；二是针对高动态响应工位（如极耳裁切）采用预拉伸+中等精度组合方案；三是对长行程大负载结构（如PACK线托盘输送）优先选用带补偿设计的C7级丝杠配伺服电子齿轮；四是对静态定位治具类结构直接采用C10级。其中第三种方案综合最优——它兼顾了成本可控性、装配容错率和现场调试效率，且适配当前主流国产伺服系统的位置环补偿能力，避免因过度追求丝杠本体精度而忽视整机机电耦合效果。 | 1个异常情况概要：丝杠精度等级虚高导致装配后预紧力失控。具体情况：选用P1级丝杠却沿用C7级安装公差控制，造成滚珠接触应力超限，空载电流异常升高，试制阶段出现连续三台电机过热报警。解决思路：立即回溯安装基准面平面度与轴承座同轴度实测数据，改用分级装配工艺卡，对丝杠支撑端增加激光干涉仪辅助找正，并同步调整伺服刚性参数匹配实际传动刚度。1个复杂问题概要：多工位协同运动下精度冗余引发整机节拍瓶颈。具体问题：在一条电池模组堆叠线上，抓取臂使用P0级丝杠，但下游压合工位因刚性不足产生微震，导致视觉定位触发延迟，整线CPK从1.66骤降至1.12。解决思路：组织跨专业复盘，用激光跟踪仪采集全工位运动链频响特性，将抓取臂丝杠降为C3级，释放的预算用于升级压合机构基座刚性和加装主动减振模块，最终实现精度资源向关键工艺点精准投放。
校园招聘/社会招聘通用 | 新能源制造业 | 机械工程师 | 1. 基于项目需求完成机械方案构思、结构详细设计、工程图输出、BOM编制、标准件选型和试制调试闭环；校招/初级岗位偏辅助建模、出图、装配跟进与文档整理，1-3年岗位偏独立完成模块或单机设计并处理现场问题，5年岗位偏主导整线或复杂设备从方案到交付的开发闭环，并指导初级工程师。 2. 围绕新能源设备（锂电前中后段设备、光伏制程设备、储能集成设备等）的功能需求，完成总体方案评估、机构路线确定、节拍与产能分析、关键参数计算和风险评审。 3. 完成设备框架、传动支撑、治具夹具、运动机构和安全防护结构设计，或新能源产品（电池PACK、储能柜体/集装箱、模组结构）的壳体与集成结构设计。 4. 评估机加工、钣金焊接、装配可达性、制造成本和生产导入问题，推动设计从样机走向量产。 5. 处理伺服电机、减速机、气缸、传感器、导轨丝杠、直线模组等机械接口设计与选型，以及线缆气路走线和控制边界确认。 6. 跟进样机装配、动作调试、精度验证、现场验收和问题闭环，确保设备满足工艺精度与产能需求。 | 机电接口 | 导轨丝杠选型 | 精度等级匹配 | 简单 | 导轨丝杠的精度等级通常用P0、P5、P3等代号表示，请说明这些代号反映的是哪一项关键性能指标。 | 60 | 通过 |  | 这些代号反映的是滚珠丝杠副在轴向方向上的定位精度，即丝杠旋转一圈时，螺母沿轴线方向实际位移与理论位移之间的最大允许偏差值，属于机械接口中传动环节的位置复现能力核心指标。 | 在新能源设备开发中，工程师常依据设备节拍、工艺公差和装配调试周期选择精度等级。P0级适用于电池模组搬运定位、储能柜体粗调机构等对重复定位要求不高于±0.05毫米的场景，成本低、交付快；P5级是锂电极片贴合、光伏硅片搬运等中高精度单机的主流选择，兼顾精度、寿命与采购周期；P3级多用于激光焊接头微调、叠片精度控制等闭环反馈强、需长期稳定保持±0.01毫米级定位的模块。当前产线导入阶段更倾向P5作为默认起点，仅在精度验证失败且无法通过结构补偿或控制策略优化时才升级至P3，避免因过度选型拉长BOM评审周期和样机装配返工。 | 1个异常情况概要：现场调试中发现同一型号P5丝杠在不同工位实测重复定位误差波动超限。具体情况：三台相同设计的电芯堆叠机中，仅A工位丝杠在连续运行200次后出现±0.035毫米偏差漂移，其余工位正常。解决思路：立即暂停该工位动作，核查丝杠支撑刚性是否因底座钣金变形导致预紧力衰减，并检查润滑状态与粉尘侵入情况，同步比对伺服增益参数是否与其他工位存在配置差异。1个复杂问题概要：整线节拍提升后，原选P5丝杠在高速启停下动态定位超差。具体问题：从120次/分钟提至180次/分钟时，叠片精度合格率由99.2%降至94.7%，且误差呈现周期性偏移。解决思路：不直接更换P3丝杠，而是联合电气工程师评估加速度斜率与惯量匹配关系，优先优化运动曲线平滑度，并复核丝杠支撑端轴承游隙及联轴器同轴度，确认机械共振点后再决定是否局部升级精度等级。
校园招聘/社会招聘通用 | 新能源制造业 | 机械工程师 | 1. 基于项目需求完成机械方案构思、结构详细设计、工程图输出、BOM编制、标准件选型和试制调试闭环；校招/初级岗位偏辅助建模、出图、装配跟进与文档整理，1-3年岗位偏独立完成模块或单机设计并处理现场问题，5年岗位偏主导整线或复杂设备从方案到交付的开发闭环，并指导初级工程师。 2. 围绕新能源设备（锂电前中后段设备、光伏制程设备、储能集成设备等）的功能需求，完成总体方案评估、机构路线确定、节拍与产能分析、关键参数计算和风险评审。 3. 完成设备框架、传动支撑、治具夹具、运动机构和安全防护结构设计，或新能源产品（电池PACK、储能柜体/集装箱、模组结构）的壳体与集成结构设计。 4. 评估机加工、钣金焊接、装配可达性、制造成本和生产导入问题，推动设计从样机走向量产。 5. 处理伺服电机、减速机、气缸、传感器、导轨丝杠、直线模组等机械接口设计与选型，以及线缆气路走线和控制边界确认。 6. 跟进样机装配、动作调试、精度验证、现场验收和问题闭环，确保设备满足工艺精度与产能需求。 | 机电接口 | 导轨丝杠选型 | 精度等级匹配 | 简单 | 请简述导轨丝杠选型时，精度等级与设备重复定位精度之间的基本关系。 | 60 | 通过 |  | 导轨丝杠的精度等级是制造商依据国际或行业标准对产品几何误差（如螺距偏差、直线度、滚道表面质量等）所划分的等级，它表征该部件在理想安装与调试条件下的理论性能上限；而设备重复定位精度是指整机在相同工艺条件下多次执行同一运动指令时，末端执行器实际停靠位置的一致性表现。二者之间不是直接等同关系，而是前者构成后者的底层能力边界——即丝杠导轨精度等级越高，设备重复定位精度的潜在上限越高，但最终实测值还受安装基准、预紧力控制、联轴器对中、伺服响应及整机刚性等多环节影响。 | 在新能源设备开发中，常见有三类精度匹配策略：一是按设备节拍与工艺容差反推选型，例如锂电极片裁切设备要求±0.02mm重复定位，则优先选用C3级滚珠丝杠搭配H级直线导轨，兼顾成本与可靠性；二是采用‘精度冗余+过程管控’组合，即选C5级丝杠配合高刚性安装结构和现场激光干涉仪标定补偿，适用于光伏串焊机等需快速导入量产的场景；三是模块化预校准方案，选用带出厂预调精度报告的集成式直线模组（含丝杠导轨电机一体化），大幅压缩装配调试周期，适合储能PACK线体的快速换型需求。综合来看，第三种方案在当前产线交付压力下时效性最优，但需严格验证供应商预校准数据与我方工况的一致性。 | 1个异常情况概要：设备验收时重复定位精度达标，但量产一周后出现超差。具体情况：某动力电池模组装配线的拧紧工位，初期验证为±0.015mm，批量运行后波动扩大至±0.03mm以上。解决思路：立即核查丝杠支撑端轴承预紧力衰减、导轨滑块润滑状态及基座热变形趋势，重点复测安装面平面度是否因产线地基微沉降发生变化，而非直接更换更高精度丝杠。1个复杂问题概要：同一型号丝杠在不同工位实测重复定位精度差异显著。具体问题：在光伏叠瓦机中，X轴长行程段重复精度合格，Y轴短行程却反复超差。解决思路：聚焦机电接口协同，排查Y轴电机编码器分辨率与丝杠导程匹配是否引发细分误差累积，同步检查气动夹具动作引起的瞬态框架变形是否干扰Y轴导轨基准，优先优化支撑刚性和动态载荷传递路径，而非升级精度等级。
校园招聘/社会招聘通用 | 新能源制造业 | 机械工程师 | 1. 基于项目需求完成机械方案构思、结构详细设计、工程图输出、BOM编制、标准件选型和试制调试闭环；校招/初级岗位偏辅助建模、出图、装配跟进与文档整理，1-3年岗位偏独立完成模块或单机设计并处理现场问题，5年岗位偏主导整线或复杂设备从方案到交付的开发闭环，并指导初级工程师。 2. 围绕新能源设备（锂电前中后段设备、光伏制程设备、储能集成设备等）的功能需求，完成总体方案评估、机构路线确定、节拍与产能分析、关键参数计算和风险评审。 3. 完成设备框架、传动支撑、治具夹具、运动机构和安全防护结构设计，或新能源产品（电池PACK、储能柜体/集装箱、模组结构）的壳体与集成结构设计。 4. 评估机加工、钣金焊接、装配可达性、制造成本和生产导入问题，推动设计从样机走向量产。 5. 处理伺服电机、减速机、气缸、传感器、导轨丝杠、直线模组等机械接口设计与选型，以及线缆气路走线和控制边界确认。 6. 跟进样机装配、动作调试、精度验证、现场验收和问题闭环，确保设备满足工艺精度与产能需求。 | 机电接口 | 导轨丝杠选型 | 精度等级匹配 | 简单 | 请简述丝杠精度等级与螺距误差之间的关联。 | 60 | 通过 |  | 丝杠精度等级是国家标准对滚珠丝杠螺距累积误差、相邻螺距误差、牙型角偏差等综合指标的分级标识，其中螺距误差是决定精度等级的核心单项指标；精度等级越高，允许的最大螺距累积误差和单圈内相邻螺距误差限值越小。 | 在新能源设备选型中，常用方案有三种：一是按设备节拍和定位重复性反推所需螺距误差限值，再匹配对应ISO或JIS等级，该法最贴合产线实际需求，但需同步校核加速度工况下的热伸长影响；二是直接沿用成熟机型同规格丝杠等级，效率高但易忽略新工艺（如极片裁切定位）对微米级螺距误差的敏感性；三是依赖供应商推荐等级，风险在于未结合本项目导程、行程、预紧方式及支撑刚度综合评估。综合来看，第一种方案最优，它将精度等级选择锚定在工艺动作闭环验证结果上，兼顾设计可控性与量产导入稳定性。 | 1个异常情况概要：装配后实测定位重复性达标但首件加工尺寸超差。具体情况：丝杠标称C5级，但螺距累积误差在行程中段呈现单向漂移，导致电池模组焊接轨迹偏移。解决思路：不简单更换更高精度等级丝杠，而是联合供应商复测全行程螺距误差曲线，确认是否为批次性中段误差超差，并在结构设计中增加行程补偿区间或调整伺服电子齿轮比映射关系。1个复杂问题概要：多轴协同运动下因各轴丝杠螺距误差相位叠加引发轨迹畸变。具体问题：锂电叠片机X/Y轴均为C3级丝杠，单独测试合格，但叠片路径出现周期性波纹。解决思路：调取两轴实测螺距误差分布数据，在运动控制算法层引入基于误差相位特征的前馈补偿，同时核查机械安装基准面共面性与联轴器偏心对误差耦合的放大效应。
校园招聘/社会招聘通用 | 新能源制造业 | 机械工程师 | 1. 基于项目需求完成机械方案构思、结构详细设计、工程图输出、BOM编制、标准件选型和试制调试闭环；校招/初级岗位偏辅助建模、出图、装配跟进与文档整理，1-3年岗位偏独立完成模块或单机设计并处理现场问题，5年岗位偏主导整线或复杂设备从方案到交付的开发闭环，并指导初级工程师。 2. 围绕新能源设备（锂电前中后段设备、光伏制程设备、储能集成设备等）的功能需求，完成总体方案评估、机构路线确定、节拍与产能分析、关键参数计算和风险评审。 3. 完成设备框架、传动支撑、治具夹具、运动机构和安全防护结构设计，或新能源产品（电池PACK、储能柜体/集装箱、模组结构）的壳体与集成结构设计。 4. 评估机加工、钣金焊接、装配可达性、制造成本和生产导入问题，推动设计从样机走向量产。 5. 处理伺服电机、减速机、气缸、传感器、导轨丝杠、直线模组等机械接口设计与选型，以及线缆气路走线和控制边界确认。 6. 跟进样机装配、动作调试、精度验证、现场验收和问题闭环，确保设备满足工艺精度与产能需求。 | 机电接口 | 导轨丝杠选型 | 负载寿命计算 | 中等 | 在选型直线导轨和滚珠丝杠时，如果已知设备单次往复运动的负载、速度、行程和每天运行频次，如何估算其理论使用寿命？请简单说说计算依据的核心参数和逻辑。 | 90 | 通过 |  | 核心参数是额定动载荷、等效负载、运行总行程和基本额定寿命。逻辑是将实际工况下的变载、变速、往复运动折算为等效恒定负载，再结合制造商提供的额定寿命数据，按行程比例关系推算出对应使用年限。 | 当前新能源设备选型中常用三种评估方式：一是直接采用厂商选型软件自动导入工况参数生成寿命报告，优势是快捷且兼容最新产品数据库，但对输入边界条件敏感；二是基于ISO 14728标准的等效负载法，需人工拆解加减速段、匀速段、停顿段的负载权重，精度高但耗时；三是结合设备节拍与产线日历时间，用‘寿命里程÷日均行程’反推可用年数，更贴合锂电产线两班倒、光伏设备连续运行等真实排程。综合来看，第一种方式在项目前期快速比选阶段最常用，第二种在关键工位如叠片平台、模组堆叠轴等精度敏感环节必须采用，第三种则用于量产导入阶段与制造端协同验证可靠性。 | 1个异常情况概要：实测寿命远低于理论值。具体情况：某电池极耳焊接设备的Z轴丝杠在6个月内出现爬行异响，而理论寿命预估超3年。解决思路：回溯发现未计入焊接瞬间反向冲击载荷及冷却液飞溅导致的润滑衰减，需在等效负载中叠加工艺瞬态力系数，并改用全密封+油脂预填充结构。1个复杂问题概要：多工况复合导致等效负载难以统一标定。具体问题：光伏串焊机需兼顾高速搬运（轻载高速）与压针焊接（重载低速）两种模式，且每日切换频次不固定。解决思路：按典型日工作循环提取加权平均负载谱，联合设备PLC动作日志做工况聚类分析，再映射到丝杠厂商提供的多段式寿命曲线模板中交叉验证。
校园招聘/社会招聘通用 | 新能源制造业 | 机械工程师 | 1. 基于项目需求完成机械方案构思、结构详细设计、工程图输出、BOM编制、标准件选型和试制调试闭环；校招/初级岗位偏辅助建模、出图、装配跟进与文档整理，1-3年岗位偏独立完成模块或单机设计并处理现场问题，5年岗位偏主导整线或复杂设备从方案到交付的开发闭环，并指导初级工程师。 2. 围绕新能源设备（锂电前中后段设备、光伏制程设备、储能集成设备等）的功能需求，完成总体方案评估、机构路线确定、节拍与产能分析、关键参数计算和风险评审。 3. 完成设备框架、传动支撑、治具夹具、运动机构和安全防护结构设计，或新能源产品（电池PACK、储能柜体/集装箱、模组结构）的壳体与集成结构设计。 4. 评估机加工、钣金焊接、装配可达性、制造成本和生产导入问题，推动设计从样机走向量产。 5. 处理伺服电机、减速机、气缸、传感器、导轨丝杠、直线模组等机械接口设计与选型，以及线缆气路走线和控制边界确认。 6. 跟进样机装配、动作调试、精度验证、现场验收和问题闭环，确保设备满足工艺精度与产能需求。 | 机电接口 | 导轨丝杠选型 | 负载寿命计算 | 中等 | 在进行丝杠选型的寿命校核时，为什么不能直接使用电机铭牌上的额定转矩来计算动态负载？请简述影响实际等效负载大小的两个典型机械因素。 | 90 | 通过 |  | 因为电机铭牌上的额定转矩反映的是电机在连续稳态工况下可长期输出的扭矩能力，并非设备运行中丝杠所承受的真实动态负载；丝杠实际受力取决于整机机械传动链的力传递过程，需根据运动机构的实际工况反推等效轴向负载，而非直接套用电机参数。 | 在新能源设备开发中，常用三种方法获取等效负载：一是基于运动学模型反推，通过加速度、节拍时间、负载质量及传动比估算峰值惯性力与摩擦阻力；二是实测法，在样机阶段加装力传感器或通过伺服驱动器的实时电流-转矩反馈间接换算；三是经验系数修正法，结合同类锂电叠片机或光伏串焊机的实测数据对理论值打安全余量。第一种方法时效性高、无需硬件改造，适合方案早期快速迭代；第二种最准确但成本高、周期长，多用于关键工位验收验证；第三种依赖历史项目沉淀，对新结构适应性弱。综合来看，运动学反推法是当前主流选择，兼顾效率与工程可行性。 | 1个异常情况概要：丝杠早期失效但电机扭矩未超限。具体情况：某储能模组自动锁付工位丝杠运行3个月后出现磨损异响，复盘发现电机电流始终低于额定值，但丝杠实际承受了治具偏载引起的附加弯矩和振动冲击。解决思路：在负载计算中补充考虑结构不对称导致的侧向力耦合效应，同步优化治具安装基准与丝杠支撑刚度匹配。1个复杂问题概要：多自由度协同运动下的等效负载难以统一折算。具体问题：锂电极耳焊接设备中，丝杠既要承担Z向压接主载荷，又叠加X-Y平台运动带来的惯性耦合与导轨预紧力波动，导致单点等效负载失真。解决思路：采用分段工况建模，将一个节拍拆解为加速/匀速/制动三段，分别核算各段主导载荷类型，并以最大应力幅值作为寿命校核依据。
校园招聘/社会招聘通用 | 新能源制造业 | 机械工程师 | 1. 基于项目需求完成机械方案构思、结构详细设计、工程图输出、BOM编制、标准件选型和试制调试闭环；校招/初级岗位偏辅助建模、出图、装配跟进与文档整理，1-3年岗位偏独立完成模块或单机设计并处理现场问题，5年岗位偏主导整线或复杂设备从方案到交付的开发闭环，并指导初级工程师。 2. 围绕新能源设备（锂电前中后段设备、光伏制程设备、储能集成设备等）的功能需求，完成总体方案评估、机构路线确定、节拍与产能分析、关键参数计算和风险评审。 3. 完成设备框架、传动支撑、治具夹具、运动机构和安全防护结构设计，或新能源产品（电池PACK、储能柜体/集装箱、模组结构）的壳体与集成结构设计。 4. 评估机加工、钣金焊接、装配可达性、制造成本和生产导入问题，推动设计从样机走向量产。 5. 处理伺服电机、减速机、气缸、传感器、导轨丝杠、直线模组等机械接口设计与选型，以及线缆气路走线和控制边界确认。 6. 跟进样机装配、动作调试、精度验证、现场验收和问题闭环，确保设备满足工艺精度与产能需求。 | 机电接口 | 导轨丝杠选型 | 负载寿命计算 | 中等 | 当一套模组化锂电装配设备中的丝杠副出现早期磨损，而实际负载未超样本额定值，可能与哪些和寿命计算直接相关的工况参数设定偏差有关？请简述两个关键因素。 | 90 | 通过 |  | 在锂电装配设备的机械接口设计中，导轨丝杠选型环节的负载寿命计算，必须基于真实服役工况反推等效载荷。两个与寿命计算直接相关的关键工况参数设定偏差是：一是动态运行中的实际加速度与启停频次被低估，导致等效动载荷高于名义恒定负载；二是环境温度与润滑状态未纳入修正，使材料疲劳极限和摩擦系数取值偏离产线实况。 | 当前新能源制造业主流采用三类工况建模方式：第一种是按厂商样本默认的‘匀速恒载’简化模型，虽快但易漏掉锂电设备高频插拔、短行程往复带来的冲击载荷；第二种是基于PLC运动曲线提取加速度峰值并折算等效载荷，精度高但需调试阶段实测数据支撑，对1-3年工程师要求协同电气同步验证；第三种是嵌入设备数字孪生平台的实时载荷映射，能动态更新寿命预测，但依赖整线数据贯通，目前仅头部企业5年及以上工程师在量产导入期主导应用。综合时效性与落地性，第二种方法最常用且可控，既避免过度设计又覆盖典型节拍波动。 | 1个异常情况概要：丝杠副在试产首周即出现螺母端面异常划痕。具体情况：该模组用于电芯极耳裁切后的精定位，实际每分钟启停达42次，但选型时按每分钟20次估算加速度积分效应。解决思路：联合电气工程师调取伺服驱动器的扭矩实时曲线，重采样前300个动作周期，用行业通用的等效载荷换算逻辑反推修正动载系数，并复核丝杠预紧力匹配性。1个复杂问题概要：同一型号丝杠在A产线寿命达标，在B产线批量提前失效。具体问题：B产线冷却水雾浓度偏高且未做防护，导致润滑脂乳化失效，但寿命计算中仍将润滑状态设为‘清洁油浴’基准条件。解决思路：将环境适配性作为机械接口评审必选项，在BOM备注栏强制标注‘IP54密封+专用锂基脂’，并在结构设计阶段预留润滑状态监测接口位置，由5年工程师在方案评审会牵头闭环。
校园招聘/社会招聘通用 | 新能源制造业 | 机械工程师 | 1. 基于项目需求完成机械方案构思、结构详细设计、工程图输出、BOM编制、标准件选型和试制调试闭环；校招/初级岗位偏辅助建模、出图、装配跟进与文档整理，1-3年岗位偏独立完成模块或单机设计并处理现场问题，5年岗位偏主导整线或复杂设备从方案到交付的开发闭环，并指导初级工程师。 2. 围绕新能源设备（锂电前中后段设备、光伏制程设备、储能集成设备等）的功能需求，完成总体方案评估、机构路线确定、节拍与产能分析、关键参数计算和风险评审。 3. 完成设备框架、传动支撑、治具夹具、运动机构和安全防护结构设计，或新能源产品（电池PACK、储能柜体/集装箱、模组结构）的壳体与集成结构设计。 4. 评估机加工、钣金焊接、装配可达性、制造成本和生产导入问题，推动设计从样机走向量产。 5. 处理伺服电机、减速机、气缸、传感器、导轨丝杠、直线模组等机械接口设计与选型，以及线缆气路走线和控制边界确认。 6. 跟进样机装配、动作调试、精度验证、现场验收和问题闭环，确保设备满足工艺精度与产能需求。 | 机电接口 | 导轨丝杠选型 | 负载寿命计算 | 中等 | 同一型号的滚珠丝杠，在光伏电池片搬运机构和储能柜体自动锁紧机构中应用时，即使静态负载相近，计算出的寿命差异较大。这主要与哪两类运动工况特征相关？请简单说说。 | 90 | 通过 |  | 主要与循环频次特征和加减速动态特征这两类运动工况特征相关。循环频次指单位时间内的往复动作次数，直接影响疲劳应力循环总数；加减速动态特征指启停过程中的瞬时惯性力、冲击载荷及速度变化率，会显著改变实际承受的等效动载荷。 | 在新能源设备机械设计中，针对这两类特征常用四种评估方式：一是基于节拍反推的等效循环次数统计法，优势是贴合产线实际节拍，但易忽略空行程或待机状态；二是加速度谱分析法，能捕捉启停冲击，但需依赖实测运动曲线，对初级工程师门槛较高；三是按IEC 61800-3标准简化为三段式（加速-匀速-减速）等效载荷折算，平衡精度与效率，是当前主流项目采用的方法；四是结合PLC轴控日志做事后载荷回溯，适合调试阶段问题复盘，但无法用于前期选型。综合来看，第三种方法在保证设计时效性的前提下覆盖最全面，既适配光伏搬运机构的高频轻载特性，也兼容储能锁紧机构的低频重冲击场景。 | 1个异常情况概要：光伏搬运机构丝杠寿命预测值远高于实测失效周期。具体情况：现场调试发现丝杠在5万次后出现早期磨损异响，但按标称节拍和静态负载计算寿命超200万次。解决思路：核查搬运机构末端执行器在高速定位后的微振动补偿动作，这类高频小幅振荡未被计入循环次数，需在方案阶段与电气同事协同确认运动控制逻辑，并将微动周期纳入等效循环统计。1个复杂问题概要：储能柜体锁紧机构丝杠选型反复不达标。具体问题：不同批次柜体装配公差波动导致锁紧到位阻力差异大，造成实际动载荷离散度高，寿命计算结果失真。解决思路：联合工艺与质量团队，将柜体关键装配尺寸公差纳入丝杠选型输入条件，采用蒙特卡洛方法模拟典型公差组合下的载荷分布区间，并据此选用更高额定动载荷等级的丝杠型号，同时在BOM中明确标注适配公差带要求。
校园招聘/社会招聘通用 | 新能源制造业 | 机械工程师 | 1. 基于项目需求完成机械方案构思、结构详细设计、工程图输出、BOM编制、标准件选型和试制调试闭环；校招/初级岗位偏辅助建模、出图、装配跟进与文档整理，1-3年岗位偏独立完成模块或单机设计并处理现场问题，5年岗位偏主导整线或复杂设备从方案到交付的开发闭环，并指导初级工程师。 2. 围绕新能源设备（锂电前中后段设备、光伏制程设备、储能集成设备等）的功能需求，完成总体方案评估、机构路线确定、节拍与产能分析、关键参数计算和风险评审。 3. 完成设备框架、传动支撑、治具夹具、运动机构和安全防护结构设计，或新能源产品（电池PACK、储能柜体/集装箱、模组结构）的壳体与集成结构设计。 4. 评估机加工、钣金焊接、装配可达性、制造成本和生产导入问题，推动设计从样机走向量产。 5. 处理伺服电机、减速机、气缸、传感器、导轨丝杠、直线模组等机械接口设计与选型，以及线缆气路走线和控制边界确认。 6. 跟进样机装配、动作调试、精度验证、现场验收和问题闭环，确保设备满足工艺精度与产能需求。 | 机电接口 | 导轨丝杠选型 | 负载寿命计算 | 困难 | 在锂电极片分切设备中，某直线模组需承载250公斤动态负载，往复运行节拍为每分钟20次，单程行程1.2米，要求整机寿命不低于2万小时。请简述你如何综合考虑加速度、惯性力和冲击载荷影响，来校核导轨丝杠的额定动载荷与实际等效寿命。 | 120 | 通过 |  | 作为机械工程师，在选型导轨丝杠时，需将设备实际运行中的加速度引发的惯性力、启停瞬间的冲击载荷，叠加到250公斤静态负载上，形成等效动态载荷；再结合每分钟20次往复对应的总循环次数，换算为导轨丝杠在2万小时整机寿命目标下的等效工作寿命；最后比对供应商提供的额定动载荷和基本额定寿命数据，判断所选型号是否满足长期可靠运行要求。 | 当前主流做法有四种：一是采用厂商提供的简化动态载荷系数法，通过节拍周期反推加速度段占比，乘以负载系数快速估算，优势是效率高、适配前期方案评审，但未区分启停特性，对锂电分切这类高频启停场景偏保守；二是基于运动曲线分段建模，将S形加减速过程拆解为加速/匀速/减速/静止四段，分别计算各段惯性力峰值与作用时间权重，再加权合成等效载荷，精度高且贴合实际调试逻辑，是目前项目落地阶段最常用方法；三是引入实测振动响应修正，通过样机加装三轴加速度传感器采集启停冲击谱，反向标定载荷放大系数，适合已进入试制阶段的成熟产线迭代；四是调用集成化选型工具链，如主流厂商最新版在线选型平台，内置锂电行业典型工况模板，自动关联节拍、行程、负载与寿命要求生成推荐型号及余量报告。综合来看，第二种分段建模法兼顾准确性与工程时效性，是项目执行中最常采用的核心方法。 | 1个异常情况概要：导轨丝杠选型通过理论校核，但样机调试中出现导轨滑块异常异响或早期磨损。具体情况：实际运行中因分切刀具同步触发导致瞬时反向冲击叠加伺服响应滞后，产生未被计入的高频微冲击载荷。解决思路：在原有分段模型基础上增加‘工艺耦合冲击因子’，结合现场PLC动作时序与传感器实测数据，回溯修正等效载荷峰值区间，并优先选用预压等级更高、滚道强化处理的滑块型号。1个复杂问题概要：同一型号丝杠在A产线寿命达标，但在B产线提前失效。具体问题：B产线环境湿度高、极片粉尘浓度大，润滑脂性能衰减加快，导致实际润滑状态劣化，等效载荷未变但摩擦与磨损机制发生改变。解决思路：将寿命校核从纯力学维度升级为‘载荷-环境-维护’三维评估，在选型阶段同步确认防护等级、密封结构适配性及油脂更换周期，并在BOM中强制绑定专用长寿命润滑方案和点检项。
校园招聘/社会招聘通用 | 新能源制造业 | 机械工程师 | 1. 基于项目需求完成机械方案构思、结构详细设计、工程图输出、BOM编制、标准件选型和试制调试闭环；校招/初级岗位偏辅助建模、出图、装配跟进与文档整理，1-3年岗位偏独立完成模块或单机设计并处理现场问题，5年岗位偏主导整线或复杂设备从方案到交付的开发闭环，并指导初级工程师。 2. 围绕新能源设备（锂电前中后段设备、光伏制程设备、储能集成设备等）的功能需求，完成总体方案评估、机构路线确定、节拍与产能分析、关键参数计算和风险评审。 3. 完成设备框架、传动支撑、治具夹具、运动机构和安全防护结构设计，或新能源产品（电池PACK、储能柜体/集装箱、模组结构）的壳体与集成结构设计。 4. 评估机加工、钣金焊接、装配可达性、制造成本和生产导入问题，推动设计从样机走向量产。 5. 处理伺服电机、减速机、气缸、传感器、导轨丝杠、直线模组等机械接口设计与选型，以及线缆气路走线和控制边界确认。 6. 跟进样机装配、动作调试、精度验证、现场验收和问题闭环，确保设备满足工艺精度与产能需求。 | 机电接口 | 导轨丝杠选型 | 负载寿命计算 | 困难 | 光伏串焊机的XY平台中，丝杠副同时承受来自焊头下压的径向偏载和伺服加速产生的轴向惯性力。当实测运行中出现丝杠温升异常且定位重复性衰减时，请简述你如何从等效载荷折算、寿命修正系数选取及预紧力匹配三个维度，系统分析寿命不达标的根本原因。 | 120 | 通过 |  | 等效载荷折算是将实际工况中叠加的径向偏载与轴向惯性力，按丝杠副受力特性转化为等效动态轴向载荷；寿命修正系数选取需综合考虑光伏设备高频启停、焊头周期性冲击、环境粉尘及润滑维持能力等因素，对标准寿命公式中的基础系数进行适配调整；预紧力匹配是指根据丝杠支撑方式、螺母结构型式及整机刚性要求，设定既抑制反向间隙又避免过热的合理预紧等级。 | 在光伏串焊设备开发中，等效载荷折算常用两种方法：一是基于有限元简化模型提取关键截面合力矩，再按ISO 3408推荐路径合成等效轴向力，优势是兼顾径向偏载引起的附加弯矩影响，但需依赖经验校准；二是采用厂商提供的多向载荷映射查表法，响应快、适配产线设计节奏，但对非标安装姿态适应性弱。寿命修正系数选取上，行业主流采用三因子加权法——即分别评估加速度波动率、洁净度等级、润滑间隔周期，比单一温度修正更贴合现场真实退化规律。预紧力匹配优先选用双螺母可调式结构配合激光干涉仪实测刚性拐点，相比出厂预设值法，能更精准平衡重复定位精度与温升稳定性。 | 1个异常情况概要：丝杠温升异常伴重复性衰减。具体情况是连续运行两小时后丝杠表面温度超65摄氏度，且同一位置重复定位偏差从±2微米扩大至±8微米。解决思路是先锁定预紧力是否因热膨胀导致过载，通过红外热成像定位高温区段，同步用静态刚性测试验证预紧衰退趋势，再结合润滑脂状态检查判断是否发生剪切失效。1个复杂问题概要：径向偏载与轴向惯性力耦合作用下寿命预测失准。具体问题是按标准手册选型满足寿命要求，但实机仅运行3000小时即出现滚珠沟道微剥落。解决思路是回溯等效载荷折算时是否忽略焊头Z向浮动机构引入的动态偏心放大效应，并重新匹配寿命修正系数中加速度频谱权重，最后在样机阶段增加带载温升-精度联合标定工序。
校园招聘/社会招聘通用 | 新能源制造业 | 机械工程师 | 1. 基于项目需求完成机械方案构思、结构详细设计、工程图输出、BOM编制、标准件选型和试制调试闭环；校招/初级岗位偏辅助建模、出图、装配跟进与文档整理，1-3年岗位偏独立完成模块或单机设计并处理现场问题，5年岗位偏主导整线或复杂设备从方案到交付的开发闭环，并指导初级工程师。 2. 围绕新能源设备（锂电前中后段设备、光伏制程设备、储能集成设备等）的功能需求，完成总体方案评估、机构路线确定、节拍与产能分析、关键参数计算和风险评审。 3. 完成设备框架、传动支撑、治具夹具、运动机构和安全防护结构设计，或新能源产品（电池PACK、储能柜体/集装箱、模组结构）的壳体与集成结构设计。 4. 评估机加工、钣金焊接、装配可达性、制造成本和生产导入问题，推动设计从样机走向量产。 5. 处理伺服电机、减速机、气缸、传感器、导轨丝杠、直线模组等机械接口设计与选型，以及线缆气路走线和控制边界确认。 6. 跟进样机装配、动作调试、精度验证、现场验收和问题闭环，确保设备满足工艺精度与产能需求。 | 机电接口 | 导轨丝杠选型 | 负载寿命计算 | 困难 | 储能柜体自动装配线的托盘输送机构采用双导轨+单丝杠驱动，运行中发现丝杠支撑端轴承早期失效。已知负载含托盘自重、电池模组重量及装配压装反力，且存在多点不同步接触。请简述你如何重构等效动载荷模型，并说明为何不能直接套用标准手册中的单一方向载荷寿命公式。 | 120 | 通过 |  | 需要将托盘自重、电池模组重量、压装反力以及多点不同步接触引发的偏载力矩，统一折算为作用在丝杠支撑端轴承上的空间合成载荷，包括径向分量、轴向分量及倾覆力矩；同时考虑实际工况下的启停频次、运行节拍和接触瞬态性，构建包含时间维度的动态载荷序列。 | 当前主流做法有四种：一是基于多体动力学仿真提取轴承支反力时程曲线，精度高但建模耗时，适合量产前关键节点验证；二是用刚性连接假设+静力学叠加再引入经验系数修正偏载，效率快但对不同步接触敏感度不足；三是采用实测应变+逆推载荷法，在调试阶段加装临时传感器获取真实载荷谱，数据最真实但成本高、不可复用；四是结合数字孪生平台调用历史同类线体的载荷数据库做迁移映射，兼顾时效与泛化性，是当前新能源产线快速迭代中最常采用的方式。综合来看，第四种方法在项目周期紧、样机验证资源有限的背景下最实用。 | 1个异常情况概要：现场实测发现轴承失效位置与理论最大受力端不一致。具体情况：因双导轨安装累积误差导致丝杠预紧状态失衡，实际载荷传递路径发生偏移，使非设计主承载端反而承受高频微幅振动冲击。解决思路：回归装配工艺控制点，核查导轨平行度与丝杠轴线同轴度的装配基准链，而非仅优化轴承选型。1个复杂问题概要：压装反力具有强时变性和局部突变特征。具体问题：电池模组入位瞬间产生的冲击反力无法被传统稳态载荷模型捕捉，导致寿命预测严重乐观。解决思路：将压装动作拆解为‘接触-屈服-贴合’三阶段，分别匹配对应阶段的载荷特征权重，嵌入到整周期动载荷模型中进行加权累计评估。
校园招聘/社会招聘通用 | 新能源制造业 | 机械工程师 | 1. 基于项目需求完成机械方案构思、结构详细设计、工程图输出、BOM编制、标准件选型和试制调试闭环；校招/初级岗位偏辅助建模、出图、装配跟进与文档整理，1-3年岗位偏独立完成模块或单机设计并处理现场问题，5年岗位偏主导整线或复杂设备从方案到交付的开发闭环，并指导初级工程师。 2. 围绕新能源设备（锂电前中后段设备、光伏制程设备、储能集成设备等）的功能需求，完成总体方案评估、机构路线确定、节拍与产能分析、关键参数计算和风险评审。 3. 完成设备框架、传动支撑、治具夹具、运动机构和安全防护结构设计，或新能源产品（电池PACK、储能柜体/集装箱、模组结构）的壳体与集成结构设计。 4. 评估机加工、钣金焊接、装配可达性、制造成本和生产导入问题，推动设计从样机走向量产。 5. 处理伺服电机、减速机、气缸、传感器、导轨丝杠、直线模组等机械接口设计与选型，以及线缆气路走线和控制边界确认。 6. 跟进样机装配、动作调试、精度验证、现场验收和问题闭环，确保设备满足工艺精度与产能需求。 | 机电接口 | 导轨丝杠选型 | 负载寿命计算 | 困难 | 在动力电池模组堆叠工位，直线运动单元需满足±5微米重复定位精度，且连续工作2年无维护。现场实测丝杠螺母副磨损量超出预期。请简述你如何结合实际工况中的振动频谱、润滑状态衰减曲线和载荷波动系数，对ISO 281和ISO 3408中的寿命计算模型进行工程化修正。 | 120 | 通过 |  | ISO 281用于滚动轴承寿命修正，ISO 3408用于滚珠丝杠基本额定寿命计算，二者均基于理想稳态工况推导，未直接纳入振动激励、润滑劣化及动态载荷波动等现场变量。工程化修正的核心，是将这三类实测参数作为修正因子，嵌入原有寿命模型的载荷项与可靠性系数中。 | 常见修正路径有四种：一是采用振动加速度有效值映射为等效动载荷放大系数，适配高频微振场景但对低频冲击敏感；二是基于油膜厚度监测数据拟合润滑衰减曲线，反推接触疲劳加速比，精度高但依赖传感器部署；三是用PLC采集的轴向力实时采样数据统计载荷波动系数，结合Weibull分布修正寿命分散性，实施快但需足够周期样本；四是融合三者构建加权工况因子，在选型阶段预置于丝杠选型模板中。综合来看，第四种最实用——它不改变标准模型结构，仅在输入端叠加经产线标定的修正系数，兼顾设计效率与现场可追溯性，符合新能源设备批量交付节奏。 | 1个异常情况概要：润滑状态衰减曲线实测值与理论脂寿命偏差超40%。具体情况：模组堆叠工位存在间歇性粉尘侵入与冷凝水汽，导致润滑脂氧化速率加快，但原厂润滑手册未覆盖该复合环境。解决思路：联合润滑供应商开展现场油样周期检测，建立‘粉尘浓度-湿度-脂老化’三维度标定表，将润滑衰减曲线更新为环境耦合型经验曲线，并固化进BOM技术协议附件。1个复杂问题概要：振动频谱中出现非整数倍频共振峰。具体问题：堆叠压装动作引发机架局部模态激发，使丝杠系统在非设计频段持续微振，传统频谱加窗处理无法识别真实激励源。解决思路：采用阶次分析法复现压装节拍下的转速-振动关联，定位激振源为气液增压缸换向冲击，同步优化缓冲结构并调整丝杠支撑刚度匹配，而非单纯提高丝杠精度等级。
校园招聘/社会招聘通用 | 新能源制造业 | 机械工程师 | 1. 基于项目需求完成机械方案构思、结构详细设计、工程图输出、BOM编制、标准件选型和试制调试闭环；校招/初级岗位偏辅助建模、出图、装配跟进与文档整理，1-3年岗位偏独立完成模块或单机设计并处理现场问题，5年岗位偏主导整线或复杂设备从方案到交付的开发闭环，并指导初级工程师。 2. 围绕新能源设备（锂电前中后段设备、光伏制程设备、储能集成设备等）的功能需求，完成总体方案评估、机构路线确定、节拍与产能分析、关键参数计算和风险评审。 3. 完成设备框架、传动支撑、治具夹具、运动机构和安全防护结构设计，或新能源产品（电池PACK、储能柜体/集装箱、模组结构）的壳体与集成结构设计。 4. 评估机加工、钣金焊接、装配可达性、制造成本和生产导入问题，推动设计从样机走向量产。 5. 处理伺服电机、减速机、气缸、传感器、导轨丝杠、直线模组等机械接口设计与选型，以及线缆气路走线和控制边界确认。 6. 跟进样机装配、动作调试、精度验证、现场验收和问题闭环，确保设备满足工艺精度与产能需求。 | 机电接口 | 导轨丝杠选型 | 精度等级匹配 | 中等 | 在锂电模组装配设备中，使用滚珠丝杠驱动定位平台时，若设备要求重复定位精度为±0.02毫米，应如何选择丝杠的精度等级？请简述依据。 | 90 | 通过 |  | 应选用C5级或更高精度等级的滚珠丝杠。依据是：在新能源制造业机械工程师的实际选型工作中，丝杠精度等级需按设备重复定位精度需求向上兼容一个等级，C5级丝杠出厂标称重复定位精度通常优于±0.015毫米，可覆盖±0.02毫米的工艺公差带，并为装配误差、温漂及负载变形预留合理裕度。 | 当前主流有三种选型路径：一是直接选用C5级丝杠，兼顾成本与可靠性，适用于多数模组贴胶、电芯堆叠等中等精度工位；二是选用C3级，虽精度余量更大，但价格高、供货周期长，且对支撑刚性、预紧力调试要求更严，易因现场装配不到位反而无法发挥优势；三是选用C7级加闭环补偿，但需额外集成高分辨率编码器与运动控制器，增加调试复杂度和故障点，在锂电产线强调快速交付与稳定运行的背景下，不推荐作为首选。综合时效性、量产适配性与问题闭环效率，C5级是当前行业新项目选型的基准方案。 | 1个异常情况概要：丝杠实测重复定位超差，但图纸标注为C5级。具体情况：采购入库后首件验证发现重复定位分散达±0.03毫米，经排查非电机或联轴器问题，而是供应商将旧批次C7级丝杠误标为C5级。解决思路：建立机械工程师主导的来料精度抽检机制，要求丝杠到货后在装配前用激光干涉仪抽测3根，重点验证行程中段重复性，结果纳入BOM配套文件闭环归档。1个复杂问题概要：多轴协同定位场景下单轴达标但系统级重复性不满足。具体问题：X/Y双轴滚珠丝杠均选C5级，单独测试合格，但模组抓取-插入工位出现±0.025毫米偏移。解决思路：组织跨专业评审，联合电气工程师复核同步时序与插补策略，同步检查丝杠安装面平面度与轴承座同轴度，确认是否因结构耦合变形导致累积误差，必要时在机械设计阶段预留0.01毫米装配补偿余量并标注于工程图技术要求栏。
校园招聘/社会招聘通用 | 新能源制造业 | 机械工程师 | 1. 基于项目需求完成机械方案构思、结构详细设计、工程图输出、BOM编制、标准件选型和试制调试闭环；校招/初级岗位偏辅助建模、出图、装配跟进与文档整理，1-3年岗位偏独立完成模块或单机设计并处理现场问题，5年岗位偏主导整线或复杂设备从方案到交付的开发闭环，并指导初级工程师。 2. 围绕新能源设备（锂电前中后段设备、光伏制程设备、储能集成设备等）的功能需求，完成总体方案评估、机构路线确定、节拍与产能分析、关键参数计算和风险评审。 3. 完成设备框架、传动支撑、治具夹具、运动机构和安全防护结构设计，或新能源产品（电池PACK、储能柜体/集装箱、模组结构）的壳体与集成结构设计。 4. 评估机加工、钣金焊接、装配可达性、制造成本和生产导入问题，推动设计从样机走向量产。 5. 处理伺服电机、减速机、气缸、传感器、导轨丝杠、直线模组等机械接口设计与选型，以及线缆气路走线和控制边界确认。 6. 跟进样机装配、动作调试、精度验证、现场验收和问题闭环，确保设备满足工艺精度与产能需求。 | 机电接口 | 导轨丝杠选型 | 精度等级匹配 | 中等 | 储能柜体自动锁付工作站中，Z轴升降机构采用滚珠丝杠传动，工艺要求单次动作的位置偏差不超过0.03毫米。若丝杠标称精度等级为C7，是否合理？请简述原因。 | 90 | 通过 |  | 不合理。C7级滚珠丝杠的行程误差允许值为每300毫米行程内不超过50微米，即0.05毫米，已超出工艺要求的0.03毫米单次动作位置偏差限值，无法满足该工位对重复定位精度的刚性约束。 | 在新能源储能设备的锁付工作站设计中，常见替代方案有三种：一是选用C5级丝杠，其300毫米行程内误差控制在18微米以内，裕度充足且成本可控，是当前产线主流选择；二是采用C3级丝杠加预拉伸与温度补偿结构，精度更高但装配调试复杂、周期长，多用于高价值模组锁附等关键工位；三是改用带高分辨率编码器的伺服电机直驱+精密导轨组合，规避丝杠反向间隙和热伸长影响，但对机架刚性和控制系统同步性要求更高。综合量产导入效率、BOM成本与现场调试可行性，C5级丝杠是最优平衡方案。 | 1个异常情况概要：丝杠实测重复定位偏差超差。具体情况：样机调试阶段发现Z轴锁付点位波动达0.04毫米，排查确认丝杠安装偏载、支撑轴承预紧不足，且未做空载跑合。解决思路：重新校准丝杠轴线同轴度，调整两端轴承座预紧力至厂家推荐区间，安排不少于2小时空载连续运行并记录温升曲线，再复测定位稳定性。1个复杂问题概要：多工位协同锁付时Z轴精度受整机热变形耦合影响。具体问题：储能柜体框架尺寸大、焊接残余应力释放缓慢，导致底座局部变形，使同一根丝杠在不同行程段重复性不一致。解决思路：在结构设计阶段预留热变形补偿余量，将丝杠支座改为可调式浮动支撑，并在关键锁付点位附近增设温度传感器与位移反馈点，通过PLC周期性校准零点偏移量。
校园招聘/社会招聘通用 | 新能源制造业 | 机械工程师 | 1. 基于项目需求完成机械方案构思、结构详细设计、工程图输出、BOM编制、标准件选型和试制调试闭环；校招/初级岗位偏辅助建模、出图、装配跟进与文档整理，1-3年岗位偏独立完成模块或单机设计并处理现场问题，5年岗位偏主导整线或复杂设备从方案到交付的开发闭环，并指导初级工程师。 2. 围绕新能源设备（锂电前中后段设备、光伏制程设备、储能集成设备等）的功能需求，完成总体方案评估、机构路线确定、节拍与产能分析、关键参数计算和风险评审。 3. 完成设备框架、传动支撑、治具夹具、运动机构和安全防护结构设计，或新能源产品（电池PACK、储能柜体/集装箱、模组结构）的壳体与集成结构设计。 4. 评估机加工、钣金焊接、装配可达性、制造成本和生产导入问题，推动设计从样机走向量产。 5. 处理伺服电机、减速机、气缸、传感器、导轨丝杠、直线模组等机械接口设计与选型，以及线缆气路走线和控制边界确认。 6. 跟进样机装配、动作调试、精度验证、现场验收和问题闭环，确保设备满足工艺精度与产能需求。 | 机电接口 | 导轨丝杠选型 | 精度等级匹配 | 中等 | 光伏串焊机的焊接压头需沿导轨做高重复性往复运动，其定位精度要求为±0.01毫米。当选用C5级滚珠丝杠时，是否能满足该精度需求？请简单说说判断理由。 | 90 | 通过 |  | C5级滚珠丝杠的定位精度标称值通常为±0.023毫米每300毫米行程，其重复定位精度一般优于±0.005毫米，因此单从丝杠本体的重复性指标看，C5级可满足±0.01毫米的定位精度需求。 | 在新能源设备机械设计中，实际选型需综合评估三类主流方案：一是直接采用C5级滚珠丝杠配高响应伺服系统和刚性支撑结构，优势是成本可控、供应链成熟、调试周期短，但对安装基准面平面度和轴承座同轴度敏感；二是升级为C3级丝杠，重复性更优但价格上浮约40%，且对装配工艺要求更高，易因过设计增加现场调试难度；三是改用直线电机直驱方案，省去机械传动环节，理论重复精度可达±0.002毫米，但需重构整机刚性框架、增加散热与电磁兼容设计，导入周期长、成本高，适用于已验证风险的量产迭代阶段。综合项目阶段、成本约束和交付时效，C5级配合严格的过程控制是最常用且平衡的方案。 | 1个异常情况概要：装配后实测重复定位超差，具体情况是压头在行程中段反复定位偏差达±0.015毫米，经排查发现丝杠支撑端轴承预紧力不足导致轴向窜动，同时导轨安装基面存在0.012毫米累积平面度误差；解决思路是重新校准轴承预紧扭矩并采用刮研+激光干涉辅助修整基面，同步在BOM中固化基面加工公差标注要求。1个复杂问题概要：多工位协同节拍下，压头需在毫秒级响应中完成微米级位置保持；具体问题是伺服参数整定后仍出现小幅低频振荡，影响焊点一致性；解决思路是结合设备振动模态测试结果，在机械侧优化丝杠支撑跨距与导轨间距比，并联合电控工程师启用前馈补偿+陷波滤波器组合策略，而非单纯提高PID增益。
校园招聘/社会招聘通用 | 新能源制造业 | 机械工程师 | 1. 基于项目需求完成机械方案构思、结构详细设计、工程图输出、BOM编制、标准件选型和试制调试闭环；校招/初级岗位偏辅助建模、出图、装配跟进与文档整理，1-3年岗位偏独立完成模块或单机设计并处理现场问题，5年岗位偏主导整线或复杂设备从方案到交付的开发闭环，并指导初级工程师。 2. 围绕新能源设备（锂电前中后段设备、光伏制程设备、储能集成设备等）的功能需求，完成总体方案评估、机构路线确定、节拍与产能分析、关键参数计算和风险评审。 3. 完成设备框架、传动支撑、治具夹具、运动机构和安全防护结构设计，或新能源产品（电池PACK、储能柜体/集装箱、模组结构）的壳体与集成结构设计。 4. 评估机加工、钣金焊接、装配可达性、制造成本和生产导入问题，推动设计从样机走向量产。 5. 处理伺服电机、减速机、气缸、传感器、导轨丝杠、直线模组等机械接口设计与选型，以及线缆气路走线和控制边界确认。 6. 跟进样机装配、动作调试、精度验证、现场验收和问题闭环，确保设备满足工艺精度与产能需求。 | 机电接口 | 导轨丝杠选型 | 精度等级匹配 | 中等 | 在电池PACK线的模组堆叠工位，直线导轨与滚珠丝杠配合实现精密推移，整机要求运行30万次后仍保持±0.025毫米重复定位精度。选型时应重点关注丝杠精度等级与哪项实际性能指标的对应关系？请简述。 | 90 | 通过 |  | 丝杠精度等级需重点匹配其在整机生命周期内实测的重复定位精度衰减趋势，即精度等级必须能支撑30万次循环后的实机重复定位能力仍稳定在±0.025毫米以内。 | 当前主流方案有四种：一是选用C3级丝杠配预紧力可调双螺母结构，兼顾成本与寿命裕度，但对装配工艺敏感；二是采用C2级丝杠加在线张力补偿机构，精度保持性好但增加调试复杂度；三是选用高刚性C3级丝杠搭配伺服闭环位置反馈补偿，依赖控制器算法成熟度；四是直接选用C1级丝杠，冗余充足但采购周期长、成本高且易因过刚导致热变形影响稳定性。综合新能源产线交付节奏和现场调试资源，C3级配合理预紧+出厂精度标定是当前最平衡的方案，既满足30万次寿命要求，又适配批量交付场景下的装配一致性与问题响应时效。 | 1个异常情况概要：丝杠安装后初期重复定位合格，但连续运行5万次后出现±0.03毫米超差。具体情况：实测发现丝杠支撑端轴承游隙随温升扩大，导致轴向窜动叠加预紧力松弛。解决思路：改用角接触轴承配恒力预紧垫片，并在设备BOM中固化该组合件编码，避免现场混用普通深沟球轴承。1个复杂问题概要：多工位协同堆叠场景下，同一根丝杠需同时满足推移精度与模组对接时的瞬态抗冲击刚性。具体问题：堆叠瞬间气缸压合产生的反向冲击引起丝杠微振，导致重复定位数据离散。解决思路：在丝杠末端增设阻尼式机械缓冲模块，并将该模块纳入标准工装接口设计规范，在方案评审阶段即锁定其安装空间与载荷边界。
校园招聘/社会招聘通用 | 新能源制造业 | 机械工程师 | 1. 基于项目需求完成机械方案构思、结构详细设计、工程图输出、BOM编制、标准件选型和试制调试闭环；校招/初级岗位偏辅助建模、出图、装配跟进与文档整理，1-3年岗位偏独立完成模块或单机设计并处理现场问题，5年岗位偏主导整线或复杂设备从方案到交付的开发闭环，并指导初级工程师。 2. 围绕新能源设备（锂电前中后段设备、光伏制程设备、储能集成设备等）的功能需求，完成总体方案评估、机构路线确定、节拍与产能分析、关键参数计算和风险评审。 3. 完成设备框架、传动支撑、治具夹具、运动机构和安全防护结构设计，或新能源产品（电池PACK、储能柜体/集装箱、模组结构）的壳体与集成结构设计。 4. 评估机加工、钣金焊接、装配可达性、制造成本和生产导入问题，推动设计从样机走向量产。 5. 处理伺服电机、减速机、气缸、传感器、导轨丝杠、直线模组等机械接口设计与选型，以及线缆气路走线和控制边界确认。 6. 跟进样机装配、动作调试、精度验证、现场验收和问题闭环，确保设备满足工艺精度与产能需求。 | 机电接口 | 传感器安装 | 检测位置布置 | 简单 | 在机械设备中，为检测气缸活塞的到位位置，通常选用哪种类型的传感器？请简述其基本检测原理。 | 60 | 通过 |  | 通常选用磁性开关传感器。其基本检测原理是利用气缸活塞内置永磁体产生的磁场变化，当活塞运动至设定位置时，磁场强度达到阈值，触发开关内部干簧管或霍尔元件动作，从而输出通断信号，实现位置状态识别。 | 在新能源制造业设备中，常见方案有四种：一是磁性开关，成本低、安装简便、抗油污能力强，但重复定位精度一般，适用于锂电极片搬运、模组压装等对位置容忍度较高的气动执行环节；二是带模拟量输出的磁性位移传感器，可输出连续位置信号，便于节拍优化与过程监控，但需额外接线与PLC配置，多用于光伏串焊机压头行程微调等需反馈闭环的场景；三是非接触式电感式接近开关，响应快、寿命长，但需在活塞杆侧加装感应金属靶标，增加结构复杂度和装配风险；四是光电传感器配合挡片，精度高但易受粉尘、冷凝水干扰，在储能PACK线洁净度不足的工况下故障率上升。综合时效性、可靠性与产线导入成熟度，磁性开关仍是当前新能源设备气缸到位检测的首选方案。 | 1个异常情况概要：磁性开关偶发不动作。具体情况：在电池极耳裁切设备中，气缸频繁启停后出现到位信号丢失，但手动推动活塞又能触发。解决思路：优先排查安装松动导致感应距离超差，再确认气缸磁环是否因长期冲击发生退磁或偏移，最后检查接线端子氧化或PLC输入模块通道异常，避免直接更换传感器。1个复杂问题概要：多气缸协同动作时位置信号时序紊乱。具体问题：储能模组自动锁付线中，夹紧与顶升气缸需严格互锁，但磁性开关信号存在毫秒级抖动，导致PLC逻辑误判停机。解决思路：在硬件端加装信号滤波模块或启用PLC输入端去抖时间参数，同步在机械设计阶段预留0.5毫米以上安装余量并采用双磁环冗余布置，从接口设计源头降低信号不确定性。
校园招聘/社会招聘通用 | 新能源制造业 | 机械工程师 | 1. 基于项目需求完成机械方案构思、结构详细设计、工程图输出、BOM编制、标准件选型和试制调试闭环；校招/初级岗位偏辅助建模、出图、装配跟进与文档整理，1-3年岗位偏独立完成模块或单机设计并处理现场问题，5年岗位偏主导整线或复杂设备从方案到交付的开发闭环，并指导初级工程师。 2. 围绕新能源设备（锂电前中后段设备、光伏制程设备、储能集成设备等）的功能需求，完成总体方案评估、机构路线确定、节拍与产能分析、关键参数计算和风险评审。 3. 完成设备框架、传动支撑、治具夹具、运动机构和安全防护结构设计，或新能源产品（电池PACK、储能柜体/集装箱、模组结构）的壳体与集成结构设计。 4. 评估机加工、钣金焊接、装配可达性、制造成本和生产导入问题，推动设计从样机走向量产。 5. 处理伺服电机、减速机、气缸、传感器、导轨丝杠、直线模组等机械接口设计与选型，以及线缆气路走线和控制边界确认。 6. 跟进样机装配、动作调试、精度验证、现场验收和问题闭环，确保设备满足工艺精度与产能需求。 | 机电接口 | 传感器安装 | 检测位置布置 | 简单 | 安装光电开关检测运动部件位置时，为什么需要避免将其正对反光表面？请简单说说原因。 | 60 | 通过 |  | 因为反光表面会将光电开关发出的光束直接反射回接收器，导致开关误判为检测物持续存在，从而输出错误的常通信号，无法真实反映运动部件的实际到位状态。 | 在新能源设备现场调试中，常见三种规避方案：一是调整安装角度，采用斜向45度左右布置，利用漫反射原理降低强反射干扰，优势是不增加成本、实施快，但需预留足够安装空间；二是加装遮光罩或偏振滤光片，能有效抑制镜面反射光，适合高反光铝制极耳夹具或镀铬导轨场景，缺点是增加装配工序和BOM项；三是改用槽型或对射式光电开关替代漫反射式，从根本上避开反射路径依赖，适用于电池托盘定位、模组堆叠工位等关键节拍点，虽需重新设计支架和走线，但信号稳定性最优。综合时效性与可靠性，优先推荐斜向安装+现场微调的组合方式，既满足产线快速验证需求，又便于后续批量固化。 | 1个异常情况概要：调试阶段光电开关频繁触发失效。具体情况：锂电模组搬运机构中，不锈钢定位块表面抛光后形成镜面反光，导致漫反射式光电开关在无物体时持续输出ON信号，机械手因此跳过等待动作，引发撞机风险。解决思路：立即停机，用遮光胶带临时遮挡部分发射面，并同步将传感器旋转15度斜装，验证信号稳定后再更新三维模型与装配指导书。1个复杂问题概要：多工位共用同一类反光材质部件时的传感器泛化适配难题。具体问题：光伏汇流箱装配线中，不同批次的铝合金散热板表面处理工艺不一致，有的阳极氧化哑光、有的喷砂亮面，导致同一型号光电开关在A工位正常、B工位误动作。解决思路：联合工艺部门明确表面粗糙度管控要求，在BOM技术协议中补充‘反光率≤15%’的交付条件，并在传感器选型表中锁定带背景抑制功能的型号，从源头控制接口兼容性。
校园招聘/社会招聘通用 | 新能源制造业 | 机械工程师 | 1. 基于项目需求完成机械方案构思、结构详细设计、工程图输出、BOM编制、标准件选型和试制调试闭环；校招/初级岗位偏辅助建模、出图、装配跟进与文档整理，1-3年岗位偏独立完成模块或单机设计并处理现场问题，5年岗位偏主导整线或复杂设备从方案到交付的开发闭环，并指导初级工程师。 2. 围绕新能源设备（锂电前中后段设备、光伏制程设备、储能集成设备等）的功能需求，完成总体方案评估、机构路线确定、节拍与产能分析、关键参数计算和风险评审。 3. 完成设备框架、传动支撑、治具夹具、运动机构和安全防护结构设计，或新能源产品（电池PACK、储能柜体/集装箱、模组结构）的壳体与集成结构设计。 4. 评估机加工、钣金焊接、装配可达性、制造成本和生产导入问题，推动设计从样机走向量产。 5. 处理伺服电机、减速机、气缸、传感器、导轨丝杠、直线模组等机械接口设计与选型，以及线缆气路走线和控制边界确认。 6. 跟进样机装配、动作调试、精度验证、现场验收和问题闭环，确保设备满足工艺精度与产能需求。 | 机电接口 | 传感器安装 | 检测位置布置 | 简单 | 当使用接近开关检测金属工件位置时，其有效检测距离主要受哪些因素影响？请列举两个关键因素。 | 60 | 通过 |  | 第一个关键因素是被测金属工件的材质类型，例如是否为铁磁性材料（如碳钢）或非铁磁性金属（如铝、不锈钢）。第二个关键因素是工件在安装空间中的实际安装姿态与传感器检测面的相对关系，包括正对程度、倾斜角度及是否存在遮挡结构。 | 在新能源设备机械设计实践中，常采用三种布置方案：一是选用材质适配型接近开关，针对锂电极片裁切工位常用碳钢定位块，优先选普通电感式开关；二是调整安装结构，比如在储能模组装配线的托盘定位工位中，通过加装可调支架补偿工件偏斜，提升检测稳定性；三是优化工件本体设计，在光伏串焊机的夹具上预留统一厚度的铁质感应区，避免因铝制基体导致检测衰减。第一种方案响应快、成本低，但受限于产线既有工件材质；第二种灵活性高、适配性强，但增加结构复杂度和装配调试时间；第三种从源头保障可靠性，需跨部门协同且周期长。综合时效性与量产落地性，第二种——即通过机械结构微调来匹配检测要求——是当前新项目导入中最常用且最稳妥的选择。 | 1个异常情况概要：检测失效但无报警，设备误动作停机。具体情况：在锂电叠片机换料工位中，原设计使用铝制定位销，接近开关检测距离骤降超50%，导致工件到位信号丢失，机械手持续等待触发超时报警。解决思路：现场快速验证材质影响，临时更换为带铁质嵌套的定位销，并同步更新BOM中该部件的材质说明与检验要求。1个复杂问题概要：多工位共用同一型号接近开关，但不同工位工件材质、厚度、安装间隙差异大，导致节拍波动。具体问题：光伏汇流条自动焊接线中，三个工位分别处理铜带、镀锡钢板和不锈钢支架，统一选用标准检测距离开关后，不锈钢工位检测延迟0.3秒，拖慢整线节拍。解决思路：按工位工艺特征分档选型，在结构设计阶段即完成传感器与工件组合的匹配预判，将检测一致性纳入机构路线评审输入项，并在BOM表中关联标注‘检测适配等级’字段。
校园招聘/社会招聘通用 | 新能源制造业 | 机械工程师 | 1. 基于项目需求完成机械方案构思、结构详细设计、工程图输出、BOM编制、标准件选型和试制调试闭环；校招/初级岗位偏辅助建模、出图、装配跟进与文档整理，1-3年岗位偏独立完成模块或单机设计并处理现场问题，5年岗位偏主导整线或复杂设备从方案到交付的开发闭环，并指导初级工程师。 2. 围绕新能源设备（锂电前中后段设备、光伏制程设备、储能集成设备等）的功能需求，完成总体方案评估、机构路线确定、节拍与产能分析、关键参数计算和风险评审。 3. 完成设备框架、传动支撑、治具夹具、运动机构和安全防护结构设计，或新能源产品（电池PACK、储能柜体/集装箱、模组结构）的壳体与集成结构设计。 4. 评估机加工、钣金焊接、装配可达性、制造成本和生产导入问题，推动设计从样机走向量产。 5. 处理伺服电机、减速机、气缸、传感器、导轨丝杠、直线模组等机械接口设计与选型，以及线缆气路走线和控制边界确认。 6. 跟进样机装配、动作调试、精度验证、现场验收和问题闭环，确保设备满足工艺精度与产能需求。 | 机电接口 | 传感器安装 | 检测位置布置 | 简单 | 为确保位置检测可靠，传感器安装时为什么要预留一定的安装余量？请简述这一做法的主要目的。 | 60 | 通过 |  | 主要目的是应对新能源设备在制造、装配及长期运行过程中不可避免的结构公差累积、热胀冷缩变形、机械振动位移以及现场安装空间限制等实际偏差，从而保障传感器在整个设备生命周期内始终处于有效检测范围内，避免因位置偏移导致误检、漏检或信号丢失。 | 当前主流有四种余量布置方式：一是沿检测方向单侧预留0.5至1.5毫米线性余量，适配锂电极片纠偏机构的微小装配偏差，调整便捷但抗多向扰动弱；二是采用浮动安装支架配合弹性垫片，能吸收三维方向的微变形，在光伏串焊机压针模块中应用较多，稳定性好但增加零件种类和BOM复杂度；三是预设双限位调节槽，支持X/Y双向微调，常见于储能模组自动锁付工作站，调试效率高但对机加工精度要求更高；四是结合激光测距初标定+后期软件补偿，属于软硬协同方案，在高节拍电池PACK线体中逐步推广，灵活性强但依赖调试工程师经验。综合来看，双限位调节槽方式在量产导入阶段平衡了可靠性、可制造性与现场调试效率，是当前新能源制造业中应用最广的优选方案。 | 1个异常情况概要：传感器在产线连续运行72小时后出现偶发性信号丢失。具体情况：某动力电池模组堆叠工位的到位检测光电开关，在设备温升至45摄氏度时触发失效，实测为外壳热膨胀导致安装基座轻微形变，使传感器光轴偏离原设计余量边界。解决思路：复核该位置所有金属件热膨胀系数匹配性，将原铝制安装支架改为玻纤增强尼龙材质，并在余量设计中叠加温度梯度下的位移仿真结果进行校核。1个复杂问题概要：同一型号传感器在A客户产线稳定运行，但在B客户同型号设备上频繁误动作。具体问题：B客户现场地面沉降导致机架整体倾斜0.3度，引发多处传感器安装基准面偏转，叠加原有余量已逼近临界值。解决思路：将单点余量设计升级为整机级安装基准链管理，在结构设计阶段定义关键传感器的共基准安装路径，并在总装工艺文件中明确‘先调基准面、再装传感器’的强制顺序，同步在出厂前增加整机姿态模拟加载测试环节。
校园招聘/社会招聘通用 | 新能源制造业 | 机械工程师 | 1. 基于项目需求完成机械方案构思、结构详细设计、工程图输出、BOM编制、标准件选型和试制调试闭环；校招/初级岗位偏辅助建模、出图、装配跟进与文档整理，1-3年岗位偏独立完成模块或单机设计并处理现场问题，5年岗位偏主导整线或复杂设备从方案到交付的开发闭环，并指导初级工程师。 2. 围绕新能源设备（锂电前中后段设备、光伏制程设备、储能集成设备等）的功能需求，完成总体方案评估、机构路线确定、节拍与产能分析、关键参数计算和风险评审。 3. 完成设备框架、传动支撑、治具夹具、运动机构和安全防护结构设计，或新能源产品（电池PACK、储能柜体/集装箱、模组结构）的壳体与集成结构设计。 4. 评估机加工、钣金焊接、装配可达性、制造成本和生产导入问题，推动设计从样机走向量产。 5. 处理伺服电机、减速机、气缸、传感器、导轨丝杠、直线模组等机械接口设计与选型，以及线缆气路走线和控制边界确认。 6. 跟进样机装配、动作调试、精度验证、现场验收和问题闭环，确保设备满足工艺精度与产能需求。 | 机电接口 | 传感器安装 | 检测位置布置 | 中等 | 在锂电卷绕机的极片张力控制环节，需要实时检测极片位置偏移。请简述将光电传感器布置在导辊附近时，为什么通常选择安装在导辊出料侧而非进料侧？ | 90 | 通过 |  | 因为出料侧的极片已受导辊表面约束并完成姿态稳定，其横向位置更能真实反映后续卷绕工位所需的基准位置；而进料侧极片尚未接触导辊，存在悬垂、抖动和预张力不均等干扰因素，检测信号易失真，无法支撑张力闭环与纠偏机构的可靠动作。 | 实际工程中主要有四种布置思路：一是进料侧单点检测，结构简单但受来料波动影响大，调试周期长；二是出料侧单点检测，响应快、信号稳定，是当前主流产线采用方案；三是出料侧双光栅冗余布置，提升抗污染能力，适用于高洁净度或高粉尘环境，但增加BOM成本与走线复杂度；四是结合编码器反馈的虚拟位置补偿方案，需依赖导辊转动精度与模型标定，对机械装配一致性要求极高。综合时效性、鲁棒性与量产适配性，出料侧单点布置为最优解，既满足工艺节拍下毫秒级响应需求，又便于现场装配调整与后期维护。 | 1个异常情况概要：传感器检测值频繁跳变。具体情况：导辊出料侧积聚极片碎屑或电解液雾气附着镜面，导致光路衰减不稳定。解决思路：在传感器前端加装可快拆式防尘罩，并同步在设备维保清单中固化每班次清洁频次与判定标准。1个复杂问题概要：多导辊串联工位下位置基准漂移。具体问题：上游导辊微小偏心引发出料侧极片周期性摆动，使下游传感器误判为整体偏移，触发无效纠偏。解决思路：联合运动控制工程师，在机械设计阶段预留导辊径向跳动公差带，并在调试阶段通过采集多点位移数据反推主扰动源，针对性优化该导辊轴承选型与安装预紧力。
校园招聘/社会招聘通用 | 新能源制造业 | 机械工程师 | 1. 基于项目需求完成机械方案构思、结构详细设计、工程图输出、BOM编制、标准件选型和试制调试闭环；校招/初级岗位偏辅助建模、出图、装配跟进与文档整理，1-3年岗位偏独立完成模块或单机设计并处理现场问题，5年岗位偏主导整线或复杂设备从方案到交付的开发闭环，并指导初级工程师。 2. 围绕新能源设备（锂电前中后段设备、光伏制程设备、储能集成设备等）的功能需求，完成总体方案评估、机构路线确定、节拍与产能分析、关键参数计算和风险评审。 3. 完成设备框架、传动支撑、治具夹具、运动机构和安全防护结构设计，或新能源产品（电池PACK、储能柜体/集装箱、模组结构）的壳体与集成结构设计。 4. 评估机加工、钣金焊接、装配可达性、制造成本和生产导入问题，推动设计从样机走向量产。 5. 处理伺服电机、减速机、气缸、传感器、导轨丝杠、直线模组等机械接口设计与选型，以及线缆气路走线和控制边界确认。 6. 跟进样机装配、动作调试、精度验证、现场验收和问题闭环，确保设备满足工艺精度与产能需求。 | 机电接口 | 传感器安装 | 检测位置布置 | 中等 | 光伏串焊设备中，焊带送料机构需通过传感器识别焊带端部位置以触发夹持动作。请简单说说，当焊带运行速度较快且存在轻微抖动时，为什么常将检测点设置在压紧轮之后、送带轮之前的位置？ | 90 | 通过 |  | 因为该位置的焊带已被压紧轮约束形变，轴向运动趋于稳定，同时尚未进入送带轮的主动驱动扰动区，能获得更可靠的端部位置信号，便于机械夹持机构及时准确响应。 | 在新能源设备调试现场，常见有三种布置方案：一是设在送带轮入口前，但易受上游抖动和张力波动影响，误触发率高；二是设在压紧轮之前，焊带未被有效约束，端部摆幅大，检测稳定性差；三是设在压紧轮与送带轮之间，即题干所指位置，此时焊带已受压紧轮垂直压紧和导向限位，横向跳动被抑制，且未受送带轮启停瞬时打滑或微滑移干扰，信号连续性与重复精度最优。综合时效性、鲁棒性和装配容错性，第三种是当前光伏串焊设备主流量产机型采用的成熟布置方式。 | 1个异常情况概要：焊带在压紧轮后出现局部翘起或侧偏。具体情况：因压紧轮平行度偏差或焊带来料边缘毛刺，导致焊带脱离理想平面轨迹，使光电传感器产生漏检或提前触发。解决思路：在结构设计阶段同步校核压紧轮安装基准面与送料通道的共面性，并在BOM中明确压紧轮组件的预调平要求；调试阶段增加简易激光平面度验证工装，快速定位压紧异常点。1个复杂问题概要：多规格焊带切换时检测一致性下降。具体问题：不同厚度或表面镀层的焊带在相同压紧力下变形量差异，导致端部相对位置漂移，影响夹持时序。解决思路：在机械接口设计中预留压紧力可调结构，配合产线工艺包固化不同规格对应的压紧轮预紧参数，并在工程图技术要求中注明压紧力标定方法与验证步骤。
校园招聘/社会招聘通用 | 新能源制造业 | 机械工程师 | 1. 基于项目需求完成机械方案构思、结构详细设计、工程图输出、BOM编制、标准件选型和试制调试闭环；校招/初级岗位偏辅助建模、出图、装配跟进与文档整理，1-3年岗位偏独立完成模块或单机设计并处理现场问题，5年岗位偏主导整线或复杂设备从方案到交付的开发闭环，并指导初级工程师。 2. 围绕新能源设备（锂电前中后段设备、光伏制程设备、储能集成设备等）的功能需求，完成总体方案评估、机构路线确定、节拍与产能分析、关键参数计算和风险评审。 3. 完成设备框架、传动支撑、治具夹具、运动机构和安全防护结构设计，或新能源产品（电池PACK、储能柜体/集装箱、模组结构）的壳体与集成结构设计。 4. 评估机加工、钣金焊接、装配可达性、制造成本和生产导入问题，推动设计从样机走向量产。 5. 处理伺服电机、减速机、气缸、传感器、导轨丝杠、直线模组等机械接口设计与选型，以及线缆气路走线和控制边界确认。 6. 跟进样机装配、动作调试、精度验证、现场验收和问题闭环，确保设备满足工艺精度与产能需求。 | 机电接口 | 传感器安装 | 检测位置布置 | 中等 | 储能模组堆叠线上，用于检测电芯到位的接近式传感器安装在定位治具侧面。请简述为何该传感器的检测面不应正对电芯入位方向，而应与入位方向呈一定斜角布置？ | 90 | 通过 |  | 因为电芯入位过程存在动态冲击和微小偏摆，若传感器检测面正对入位方向，易被电芯边缘或极耳瞬时遮挡或擦碰，导致误触发或物理损伤；斜角布置可避开直向干涉路径，使检测面始终处于电芯侧壁稳定扫掠区域，确保到位信号稳定可靠。 | 当前主流有三种布置方式：一是纯侧向垂直布置，结构简单但易受电芯堆叠间隙波动影响，检测稳定性差；二是小角度斜向（15至30度）布置，兼顾避让极耳、适应公差累积且响应一致性好，是产线最常采用的方案；三是带弹性缓冲支架的斜向浮动安装，能吸收装配误差和热变形，但增加调试复杂度和成本；综合时效性、量产适配性与维护便利性，小角度斜向刚性安装为最优选择，既满足首台样机快速验证，也兼容批量导入后的工艺窗口控制。 | 1个异常情况概要：传感器频繁报‘未到位’但实际电芯已落位。具体情况：电芯入位末段因托盘微变形或治具导向磨损，导致侧壁轻微外翘，使斜角检测面未能有效捕捉金属反射面。解决思路：现场优先检查治具侧向定位块磨损状态及托盘平面度，同步微调传感器俯仰角并复测触发阈值，不优先更换传感器型号。1个复杂问题概要：多规格电芯混线生产时，同一斜角布置无法兼顾不同厚度电芯的检测一致性。具体问题：薄电芯侧壁反射面积小，厚电芯则可能提前触发，造成节拍波动与NG率上升。解决思路：采用双工位分段检测策略——前段用固定斜角粗检，后段增设可调行程的辅助定位块联动微动开关精检，并将信号逻辑纳入PLC工艺互锁链路，由机械结构适配驱动电气逻辑升级。
校园招聘/社会招聘通用 | 新能源制造业 | 机械工程师 | 1. 基于项目需求完成机械方案构思、结构详细设计、工程图输出、BOM编制、标准件选型和试制调试闭环；校招/初级岗位偏辅助建模、出图、装配跟进与文档整理，1-3年岗位偏独立完成模块或单机设计并处理现场问题，5年岗位偏主导整线或复杂设备从方案到交付的开发闭环，并指导初级工程师。 2. 围绕新能源设备（锂电前中后段设备、光伏制程设备、储能集成设备等）的功能需求，完成总体方案评估、机构路线确定、节拍与产能分析、关键参数计算和风险评审。 3. 完成设备框架、传动支撑、治具夹具、运动机构和安全防护结构设计，或新能源产品（电池PACK、储能柜体/集装箱、模组结构）的壳体与集成结构设计。 4. 评估机加工、钣金焊接、装配可达性、制造成本和生产导入问题，推动设计从样机走向量产。 5. 处理伺服电机、减速机、气缸、传感器、导轨丝杠、直线模组等机械接口设计与选型，以及线缆气路走线和控制边界确认。 6. 跟进样机装配、动作调试、精度验证、现场验收和问题闭环，确保设备满足工艺精度与产能需求。 | 机电接口 | 传感器安装 | 检测位置布置 | 中等 | 在电池模组激光焊接工位，需用传感器确认电芯已准确落入托盘定位槽。请简单说说，当托盘底部有加强筋结构时，为什么传感器不宜直接安装在托盘正下方，而更常布置在槽口侧壁的特定高度位置？ | 90 | 通过 |  | 因为托盘底部加强筋会遮挡或干扰正下方的传感器检测路径，导致无法可靠识别电芯是否到位；而侧壁特定高度位置能避开加强筋干涉，直接对准电芯边缘或端面，确保检测信号与电芯物理落位状态一一对应。 | 常见方案有四种：一是托盘底面开窗加反射式光电传感器，但需额外机加工、影响结构强度且易积尘；二是超声波传感器正下方安装，但受加强筋反射杂波干扰大、重复精度差；三是侧壁安装对射式光电传感器，检测稳定、响应快、抗环境光干扰强，且不改变托盘结构，是当前产线主流选择；四是侧壁安装微型激光位移传感器，精度高但成本高、调试复杂，多用于精度验证而非量产工位。综合制造可行性、装配容错性与长期运行稳定性，侧壁对射式光电传感器为最优方案。 | 1个异常情况概要：传感器误触发空托盘判定为‘已到位’。具体情况：托盘加强筋轮廓与电芯端面在侧壁视角下投影重叠，导致光路被筋体遮挡后误判为电芯遮光。解决思路：调整传感器安装高度至电芯落位后唯一可被遮挡的特征高度段，并配合托盘结构公差分析，预留0.3毫米以上安全间隙。1个复杂问题概要：多电芯同托盘入槽时存在先后落位差异。具体问题：首个电芯到位即触发信号，但后续电芯尚未完全嵌入，造成焊接机构提前动作。解决思路：在侧壁分层布置两组传感器，高位检测电芯肩部初定位，低位检测底部终定位，通过PLC逻辑实现‘双信号串联’确认，该方案已在主流电池模组线体中形成标准设计习惯。
校园招聘/社会招聘通用 | 新能源制造业 | 机械工程师 | 1. 基于项目需求完成机械方案构思、结构详细设计、工程图输出、BOM编制、标准件选型和试制调试闭环；校招/初级岗位偏辅助建模、出图、装配跟进与文档整理，1-3年岗位偏独立完成模块或单机设计并处理现场问题，5年岗位偏主导整线或复杂设备从方案到交付的开发闭环，并指导初级工程师。 2. 围绕新能源设备（锂电前中后段设备、光伏制程设备、储能集成设备等）的功能需求，完成总体方案评估、机构路线确定、节拍与产能分析、关键参数计算和风险评审。 3. 完成设备框架、传动支撑、治具夹具、运动机构和安全防护结构设计，或新能源产品（电池PACK、储能柜体/集装箱、模组结构）的壳体与集成结构设计。 4. 评估机加工、钣金焊接、装配可达性、制造成本和生产导入问题，推动设计从样机走向量产。 5. 处理伺服电机、减速机、气缸、传感器、导轨丝杠、直线模组等机械接口设计与选型，以及线缆气路走线和控制边界确认。 6. 跟进样机装配、动作调试、精度验证、现场验收和问题闭环，确保设备满足工艺精度与产能需求。 | 机电接口 | 传感器安装 | 触发距离控制 | 简单 | 为什么在安装光电开关时，需要确保被测物体进入其标称触发距离范围内？ | 60 | 通过 |  | 因为光电开关的标称触发距离是厂家在标准工况下验证过的可靠动作边界，只有被测物体进入该范围，才能稳定触发信号输出，从而保证机械结构的动作时序、定位精度和安全联锁逻辑符合设备工艺要求。 | 在新能源设备现场，常用三种校准方式：一是靠模组化支架预设刻度微调，优势是装配快、重复性好，但对异形工件适配性弱；二是用激光测距仪配合示教器实时反馈调整，精度高且支持动态验证，但需调试人员具备多设备协同操作能力；三是基于PLC高速计数+运动轨迹回采做触发点标定，适合高节拍锂电极片纠偏等场景，但开发周期长、依赖运动控制闭环。综合来看，模组化支架预设加现场示教复核是当前产线最主流的方案，兼顾交付时效与鲁棒性。 | 1个异常情况概要：光电开关频繁误触发或不触发。具体情况：在光伏串焊机中，焊带送料夹爪经过时信号抖动，导致伺服暂停异常。解决思路：先确认是否因反光焊带表面材质导致漫反射增强，再检查支架刚性是否不足引发微振动位移，最后通过加装遮光罩+更换背景抑制型光电开关闭环验证。1个复杂问题概要：多工位共用同一光电开关触发逻辑时，标称距离无法覆盖所有工况。具体问题：储能模组PACK线中，不同厚度电芯托盘导致触发高度差异达8毫米，超出标称距离公差带。解决思路：改用可调焦距的光纤放大器式光电开关，结合托盘识别信号切换两档预设距离参数，并在HMI界面增加触发状态可视化监控点。
校园招聘/社会招聘通用 | 新能源制造业 | 机械工程师 | 1. 基于项目需求完成机械方案构思、结构详细设计、工程图输出、BOM编制、标准件选型和试制调试闭环；校招/初级岗位偏辅助建模、出图、装配跟进与文档整理，1-3年岗位偏独立完成模块或单机设计并处理现场问题，5年岗位偏主导整线或复杂设备从方案到交付的开发闭环，并指导初级工程师。 2. 围绕新能源设备（锂电前中后段设备、光伏制程设备、储能集成设备等）的功能需求，完成总体方案评估、机构路线确定、节拍与产能分析、关键参数计算和风险评审。 3. 完成设备框架、传动支撑、治具夹具、运动机构和安全防护结构设计，或新能源产品（电池PACK、储能柜体/集装箱、模组结构）的壳体与集成结构设计。 4. 评估机加工、钣金焊接、装配可达性、制造成本和生产导入问题，推动设计从样机走向量产。 5. 处理伺服电机、减速机、气缸、传感器、导轨丝杠、直线模组等机械接口设计与选型，以及线缆气路走线和控制边界确认。 6. 跟进样机装配、动作调试、精度验证、现场验收和问题闭环，确保设备满足工艺精度与产能需求。 | 机电接口 | 传感器安装 | 触发距离控制 | 简单 | 请简述传感器的触发距离是指什么？ | 60 | 通过 |  | 传感器的触发距离，是指在机械结构安装到位的前提下，被测物体从初始位置向传感器方向移动时，传感器输出信号发生有效状态切换（例如由断开变为接通）所对应的那个临界位置与传感器检测面之间的直线距离。 | 在新能源设备机械设计中，触发距离控制主要通过三种方式实现：一是选用标称触发距离匹配安装空间余量的传感器，优势是选型快、兼容性强，但对现场装配公差敏感；二是通过可调支架或微调垫片进行机械式距离补偿，优势是调试灵活、不依赖电气参数调整，适合锂电极片纠偏机构等对重复定位要求严苛的场景，但增加零件数量和装配工时；三是采用带模拟量输出或IO-Link接口的智能传感器，支持现场微调触发阈值，优势是适配多品种换型，适用于光伏串焊机等需频繁切换工艺的产线，但成本高且需PLC侧协议支持。综合来看，对量产型锂电中段卷绕机、储能PACK线等强调稳定性和交付周期的项目，优先采用第一种加第二类微调组合的方式，兼顾可靠性与现场可实施性。 | 1个异常情况概要：传感器实际触发点漂移。具体情况：在电池模组堆叠工位中，夹具反复热胀冷缩导致安装基座微变形，使光电开关触发距离比标称值缩短0.3毫米，造成堆叠到位信号误触发。解决思路：在结构设计阶段预留双螺纹孔位及0.5毫米调节槽，装配时用塞规实测触发点并锁紧，而非仅按图纸尺寸预装。1个复杂问题概要：多传感器触发距离耦合冲突。具体问题：储能柜体自动锁付站中，限位传感器与安全光幕触发区在空间上重叠，导致机械手进入动作区时同时触发两个信号，引发逻辑误判停机。解决思路：协同电气工程师重新划定物理安装区域，在结构上用L型安装板错开传感器轴向投影，同步在机械布局图中标注各传感器有效检测锥角包络线，并纳入BOM附注说明。
校园招聘/社会招聘通用 | 新能源制造业 | 机械工程师 | 1. 基于项目需求完成机械方案构思、结构详细设计、工程图输出、BOM编制、标准件选型和试制调试闭环；校招/初级岗位偏辅助建模、出图、装配跟进与文档整理，1-3年岗位偏独立完成模块或单机设计并处理现场问题，5年岗位偏主导整线或复杂设备从方案到交付的开发闭环，并指导初级工程师。 2. 围绕新能源设备（锂电前中后段设备、光伏制程设备、储能集成设备等）的功能需求，完成总体方案评估、机构路线确定、节拍与产能分析、关键参数计算和风险评审。 3. 完成设备框架、传动支撑、治具夹具、运动机构和安全防护结构设计，或新能源产品（电池PACK、储能柜体/集装箱、模组结构）的壳体与集成结构设计。 4. 评估机加工、钣金焊接、装配可达性、制造成本和生产导入问题，推动设计从样机走向量产。 5. 处理伺服电机、减速机、气缸、传感器、导轨丝杠、直线模组等机械接口设计与选型，以及线缆气路走线和控制边界确认。 6. 跟进样机装配、动作调试、精度验证、现场验收和问题闭环，确保设备满足工艺精度与产能需求。 | 机电接口 | 传感器安装 | 触发距离控制 | 简单 | 当环境存在油污或水汽时，对传感器实际触发距离会产生什么影响？ | 60 | 通过 |  | 油污或水汽会在传感器感应面及被测物体表面形成覆盖层，导致电磁场、光路或声波传播路径发生畸变或衰减，从而缩短传感器标称的稳定触发距离。 | 在新能源设备现场，常用三种应对方案：一是选用带IP67及以上防护等级且镜面镀膜防沾附的电感式或光电式传感器，优势是结构紧凑、适配现有安装空间，但对厚油膜仍敏感；二是加装可拆卸式气吹清洁罩，配合设备节拍定时吹扫，优势是成本低、维护直观，但增加气路接口和故障点；三是改用穿透式光电开关或超声波传感器并调整安装位置避开油雾区，优势是抗污染能力强，但需重新校核机械干涉与走线空间。综合来看，首选方案是第一种——优先选型适配型高防护传感器，因其最契合机械工程师核心职责：在不改变机构布局前提下，通过精准选型闭环接口问题。 | 1个异常情况概要：传感器在涂布机烘箱出口段频繁出现误触发。具体情况：该区域水汽冷凝与微量极片粉末混合形成粘性薄垢，附着在传感器前端，导致触发距离波动达标称值的40%以上。解决思路：协同电气工程师确认信号稳定性后，由机械工程师主导在原安装支架上增配快拆式硅胶刮片结构，利用设备运行振动实现被动清洁，不新增驱动源，确保BOM和装配工艺零变更。1个复杂问题概要：储能模组PACK线侧向定位工位的电感式传感器触发失效。具体问题：冷却液残留与润滑脂混合后在夹具运动中甩溅至传感器表面，形成非均匀油膜，导致不同批次触发距离离散度超标，影响定位重复精度。解决思路：机械工程师牵头组织跨专业复盘，将传感器由外置式改为嵌入夹具本体的沉孔安装，并优化周边导流槽结构引导液体流向废液收集区，同步更新安装公差图与现场点检项。
校园招聘/社会招聘通用 | 新能源制造业 | 机械工程师 | 1. 基于项目需求完成机械方案构思、结构详细设计、工程图输出、BOM编制、标准件选型和试制调试闭环；校招/初级岗位偏辅助建模、出图、装配跟进与文档整理，1-3年岗位偏独立完成模块或单机设计并处理现场问题，5年岗位偏主导整线或复杂设备从方案到交付的开发闭环，并指导初级工程师。 2. 围绕新能源设备（锂电前中后段设备、光伏制程设备、储能集成设备等）的功能需求，完成总体方案评估、机构路线确定、节拍与产能分析、关键参数计算和风险评审。 3. 完成设备框架、传动支撑、治具夹具、运动机构和安全防护结构设计，或新能源产品（电池PACK、储能柜体/集装箱、模组结构）的壳体与集成结构设计。 4. 评估机加工、钣金焊接、装配可达性、制造成本和生产导入问题，推动设计从样机走向量产。 5. 处理伺服电机、减速机、气缸、传感器、导轨丝杠、直线模组等机械接口设计与选型，以及线缆气路走线和控制边界确认。 6. 跟进样机装配、动作调试、精度验证、现场验收和问题闭环，确保设备满足工艺精度与产能需求。 | 机电接口 | 传感器安装 | 触发距离控制 | 简单 | 传感器标定的触发距离通常是在什么条件下给出的？ | 60 | 通过 |  | 传感器标定的触发距离，是在机械安装结构完全固定、传感器与被测目标相对位置关系已锁定、且设备处于常温静止工况下，由供应商在出厂前按标准测试环境（如无强电磁干扰、无油污粉尘遮蔽、目标物材质与厚度符合标称要求）完成实测后给出的。 | 在新能源设备实际工程落地中，我们常用四种方式确认或复核该触发距离：一是直接采用供应商标称值，优势是省时高效，但风险在于未考虑现场安装公差和产线环境偏差；二是用同批次传感器在样机上做实测标定，覆盖了本体安装姿态和目标物实际状态，但耗时较长，影响调试节奏；三是通过激光位移仪辅助比对，在不拆机前提下快速验证安装一致性，适合中试阶段批量复核，但需额外设备支持；四是结合PLC逻辑做动态阈值微调，适用于目标物表面状态波动大的场景（如极片毛刺、模组外壳喷塑不均），但对机械工程师提出接口协同要求。综合来看，第二种方式最稳妥，既尊重供应商基础性能，又闭环了本项目的机械安装变量，是当前锂电中段辊压/分切设备及储能PACK线夹具检测模块的主流做法。 | 1个异常情况概要：标称触发距离在现场始终无法稳定触发。具体情况：某电池模组定位光电开关在装配完成后，触发信号抖动，经排查发现治具侧板焊接变形导致传感器安装面倾斜0.8度，使光轴与目标物有效反射面夹角偏移，实际有效距离衰减超35%。解决思路：优先检查安装基准面平面度与紧固顺序，改用带角度补偿垫片的快换安装支架，并在BOM中固化该类传感器的安装辅件包。1个复杂问题概要：多传感器共用同一安装空间时触发距离相互干扰。具体问题：光伏串焊机中三组接近开关并排安装于狭小滑台内，因磁场耦合与金属支架谐振，单个标定合格的传感器在整机运行时触发点漂移达2.1毫米。解决思路：重新评估安装间距与屏蔽结构，改用带数字IO和抗扰协议的智能传感器型号，并在机械设计阶段预留隔离筋与接地铜箔走线槽，从结构源头阻断耦合路径。
校园招聘/社会招聘通用 | 新能源制造业 | 机械工程师 | 1. 基于项目需求完成机械方案构思、结构详细设计、工程图输出、BOM编制、标准件选型和试制调试闭环；校招/初级岗位偏辅助建模、出图、装配跟进与文档整理，1-3年岗位偏独立完成模块或单机设计并处理现场问题，5年岗位偏主导整线或复杂设备从方案到交付的开发闭环，并指导初级工程师。 2. 围绕新能源设备（锂电前中后段设备、光伏制程设备、储能集成设备等）的功能需求，完成总体方案评估、机构路线确定、节拍与产能分析、关键参数计算和风险评审。 3. 完成设备框架、传动支撑、治具夹具、运动机构和安全防护结构设计，或新能源产品（电池PACK、储能柜体/集装箱、模组结构）的壳体与集成结构设计。 4. 评估机加工、钣金焊接、装配可达性、制造成本和生产导入问题，推动设计从样机走向量产。 5. 处理伺服电机、减速机、气缸、传感器、导轨丝杠、直线模组等机械接口设计与选型，以及线缆气路走线和控制边界确认。 6. 跟进样机装配、动作调试、精度验证、现场验收和问题闭环，确保设备满足工艺精度与产能需求。 | 机电接口 | 传感器安装 | 检测位置布置 | 困难 | 在锂电极片涂布机的张力闭环控制系统中，需要实时检测收卷轴的实际位置与速度。请简述在空间受限且存在高频振动的工况下，如何布置光电编码器和接近开关这两种传感器的位置关系，才能兼顾精度校验与故障冗余？ | 120 | 通过 |  | 光电编码器应直接安装在收卷轴本体或与其刚性连接的传动轴端，用于连续高分辨率的位置与速度反馈；接近开关应布置在收卷轴旋转路径上固定不动的机械基准点附近，作为单圈零位或周期性位置校验点，两者物理位置需保证无相对晃动、不共用同一安装支架，且避开振动传递路径。 | 常见布置方案有四种：一是编码器装轴端+接近开关装轴侧挡板边缘，结构紧凑但易受轴向窜动干扰；二是编码器装伺服电机尾部+接近开关装收卷轴法兰盘外缘，安装便利但存在传动间隙引入误差；三是编码器与接近开关均独立安装于加固的悬臂支架上，抗振性好但占用空间大，不符合空间受限前提；四是编码器直连轴端、接近开关安装于机架刚性凸台上并正对轴上金属感应环，该方案在当前主流涂布机设计中应用最广——既规避了传动链误差，又通过机架刚性支撑隔离高频振动，同时满足BOM标准化选型与装配可达性要求，是量产导入阶段的最优平衡点。 | 1个异常情况概要：接近开关信号跳变误触发。具体情况：收卷轴表面氧化或感应环微变形导致接近开关检测距离波动，在高频振动下输出电平频繁翻转。解决思路：选用带迟滞调节功能的模拟量输出型接近开关，并在机械设计阶段预留0.1毫米级感应间隙调整余量，装配时用激光位移仪实测标定。1个复杂问题概要：双传感器数据冲突无法自动仲裁。具体问题：编码器因轴端油污导致短时丢脉冲，而接近开关恰好处于临界检测区，PLC收到矛盾信号后张力控制失稳。解决思路：在设备调试阶段嵌入基于运动学约束的合理性判断逻辑——即结合已知卷径变化率与电机指令速度，对两路信号做时间窗内趋势一致性校验，优先采用编码器数据，仅当连续三帧偏差超阈值且接近开关信号稳定时才触发降级模式并报警，该策略已在多家头部锂电设备厂商的调试SOP中固化执行。
校园招聘/社会招聘通用 | 新能源制造业 | 机械工程师 | 1. 基于项目需求完成机械方案构思、结构详细设计、工程图输出、BOM编制、标准件选型和试制调试闭环；校招/初级岗位偏辅助建模、出图、装配跟进与文档整理，1-3年岗位偏独立完成模块或单机设计并处理现场问题，5年岗位偏主导整线或复杂设备从方案到交付的开发闭环，并指导初级工程师。 2. 围绕新能源设备（锂电前中后段设备、光伏制程设备、储能集成设备等）的功能需求，完成总体方案评估、机构路线确定、节拍与产能分析、关键参数计算和风险评审。 3. 完成设备框架、传动支撑、治具夹具、运动机构和安全防护结构设计，或新能源产品（电池PACK、储能柜体/集装箱、模组结构）的壳体与集成结构设计。 4. 评估机加工、钣金焊接、装配可达性、制造成本和生产导入问题，推动设计从样机走向量产。 5. 处理伺服电机、减速机、气缸、传感器、导轨丝杠、直线模组等机械接口设计与选型，以及线缆气路走线和控制边界确认。 6. 跟进样机装配、动作调试、精度验证、现场验收和问题闭环，确保设备满足工艺精度与产能需求。 | 机电接口 | 传感器安装 | 检测位置布置 | 困难 | 光伏电池片串焊设备中，焊带送进机构需通过多传感器协同判断焊带头部到位状态。当视觉传感器因反光干扰失效时，如何利用限位开关与霍尔传感器在物理布局上的配合，确保位置检测不因单一传感器失效而中断？请说明二者安装顺序、间距设定及触发逻辑依据。 | 120 | 通过 |  | 限位开关应安装在焊带送进方向的末端物理止挡位之前，作为硬限位保护和最终到位确认；霍尔传感器安装在其上游，用于提前感知焊带金属头部进入检测区。二者沿送进方向呈前后布置，间距需大于焊带头部长度但小于焊带最小送进步长，确保霍尔先触发、限位后触发，形成时间与空间上的先后验证关系。 | 常见布置方案有三种：一是霍尔前置+限位紧贴止挡，优点是结构紧凑、响应快，但限位易受冲击磨损影响寿命；二是霍尔与限位之间预留缓冲间距并加装弹性阻尼，提升重复定位稳定性，适合高频节拍场景，但增加装配调试复杂度；三是双霍尔冗余+单限位，虽提高信号可靠性，但成本上升且未解决物理到位确认盲区。综合新能源产线对设备开动率和维护便捷性的要求，第二种方案最常用——它兼顾了焊带柔性变形容忍度、伺服回零容错能力及现场快速复位需求，符合机械工程师在设备交付阶段必须保障‘一次调通、少停机’的工作目标。 | 1个异常情况概要：限位开关触点因焊带碎屑堆积导致误触发。具体情况：光伏焊带含锡银合金，送进过程易产生微米级金属碎屑，附着于限位摆臂转轴或触点表面，造成接触不良或常闭信号异常保持。解决思路：在限位开关选型阶段即选用IP67防护等级、带自清洁弹片结构的工业级型号，并在结构设计中为其预留可拆卸维护窗口，便于产线人员每班次用气枪吹扫。1个复杂问题概要：焊带批次切换后头部厚度公差变化引发霍尔触发一致性下降。具体问题：不同供应商焊带铜基材厚度偏差达±0.015毫米，导致霍尔感应距离波动，与原有限位间距匹配失准。解决思路：在机械接口设计阶段预留霍尔支架的二维微调结构（X向±0.5毫米、Z向±0.3毫米），配合BOM中固化两组标准垫片规格，由现场工程师按来料实测数据快速完成物理标定，无需修改电气逻辑或返工机架。
校园招聘/社会招聘通用 | 新能源制造业 | 机械工程师 | 1. 基于项目需求完成机械方案构思、结构详细设计、工程图输出、BOM编制、标准件选型和试制调试闭环；校招/初级岗位偏辅助建模、出图、装配跟进与文档整理，1-3年岗位偏独立完成模块或单机设计并处理现场问题，5年岗位偏主导整线或复杂设备从方案到交付的开发闭环，并指导初级工程师。 2. 围绕新能源设备（锂电前中后段设备、光伏制程设备、储能集成设备等）的功能需求，完成总体方案评估、机构路线确定、节拍与产能分析、关键参数计算和风险评审。 3. 完成设备框架、传动支撑、治具夹具、运动机构和安全防护结构设计，或新能源产品（电池PACK、储能柜体/集装箱、模组结构）的壳体与集成结构设计。 4. 评估机加工、钣金焊接、装配可达性、制造成本和生产导入问题，推动设计从样机走向量产。 5. 处理伺服电机、减速机、气缸、传感器、导轨丝杠、直线模组等机械接口设计与选型，以及线缆气路走线和控制边界确认。 6. 跟进样机装配、动作调试、精度验证、现场验收和问题闭环，确保设备满足工艺精度与产能需求。 | 机电接口 | 传感器安装 | 检测位置布置 | 困难 | 储能PACK模组堆叠线中，机械手抓取电芯后需精确定位至托盘指定工位。若采用激光测距传感器与机械挡块组合定位，在托盘存在±0.3mm制造公差且产线温差达15℃的条件下，应如何布置两种检测点的空间层级关系，并说明温度漂移补偿与刚性基准复位之间的协同机制。 | 120 | 通过 |  | 激光测距传感器应布置在粗定位层级，用于动态测量托盘实际位置偏差；机械挡块应布置在精定位层级，作为最终物理止停基准。二者构成‘先测后靠’的空间层级关系：传感器反馈引导机械手初步逼近，挡块实现刚性约束下的重复定位。温度漂移补偿作用于传感器读数环节，刚性基准复位则依托挡块的物理接触完成坐标系重置，两者协同确保在温变环境下定位结果始终锚定在托盘本体几何基准上。 | 常见布置方案有四种：一是单侧激光+单向挡块，结构简单但无法抑制托盘翘曲或偏转；二是双侧激光+双向挡块，可识别托盘旋转和X/Y偏移，但增加安装空间与调试复杂度；三是激光前置测托盘边缘+挡块后置限位，兼顾响应速度与抗干扰性，是当前主流产线采用方案；四是激光集成于末端执行器随动测量+固定挡块，能消除机械臂累积误差，但对传感器防护和走线提出更高要求。综合时效性、鲁棒性与量产适配性，第三种方案最常用——它在不显著延长节拍前提下，兼顾制造公差容错与温漂应对能力，且便于现场装配调整和BOM标准化。 | 1个异常情况概要：托盘温漂导致激光测距值持续偏移，但挡块仍能触发行程开关，机械手却反复出现‘到位但偏移’现象。具体情况：铝制托盘热胀冷缩引起边缘形变，激光测得边缘位置漂移，而挡块因接触面刚性未触发复位逻辑，导致定位坐标系未更新。解决思路：将挡块触发信号与激光偏差趋势联合判据，当连续三次测距偏差超阈值且挡块触达时，强制执行一次坐标系软复位，并记录该次复位数据用于后续温漂模型校准。1个复杂问题概要：托盘批次混用（不同供应商或不同机加工艺）造成挡块接触面粗糙度与倒角差异，导致刚性复位点不一致。具体问题：同一挡块在不同托盘上触达瞬间的微小弹性压缩量不同，引发±0.08mm级重复性波动。解决思路：在挡块接触面预埋微型压力传感器，结合触达力-位移曲线标定各批次托盘的等效复位零点，并将该零点偏移量实时补偿进运动控制指令，而非依赖固定行程开关信号。
校园招聘/社会招聘通用 | 新能源制造业 | 机械工程师 | 1. 基于项目需求完成机械方案构思、结构详细设计、工程图输出、BOM编制、标准件选型和试制调试闭环；校招/初级岗位偏辅助建模、出图、装配跟进与文档整理，1-3年岗位偏独立完成模块或单机设计并处理现场问题，5年岗位偏主导整线或复杂设备从方案到交付的开发闭环，并指导初级工程师。 2. 围绕新能源设备（锂电前中后段设备、光伏制程设备、储能集成设备等）的功能需求，完成总体方案评估、机构路线确定、节拍与产能分析、关键参数计算和风险评审。 3. 完成设备框架、传动支撑、治具夹具、运动机构和安全防护结构设计，或新能源产品（电池PACK、储能柜体/集装箱、模组结构）的壳体与集成结构设计。 4. 评估机加工、钣金焊接、装配可达性、制造成本和生产导入问题，推动设计从样机走向量产。 5. 处理伺服电机、减速机、气缸、传感器、导轨丝杠、直线模组等机械接口设计与选型，以及线缆气路走线和控制边界确认。 6. 跟进样机装配、动作调试、精度验证、现场验收和问题闭环，确保设备满足工艺精度与产能需求。 | 机电接口 | 传感器安装 | 检测位置布置 | 困难 | 在动力电池模组堆叠压合工位，需同步监控压头位移与下压力变化以识别电芯形变异常。当伺服电机自带编码器存在累计误差风险，而压力传感器易受侧向力干扰时，请说明位移类与力类传感器在压头结构上的安装位置约束关系，以及如何通过布置几何关系规避测量耦合误差。 | 120 | 通过 |  | 位移类传感器必须安装在压头主运动轴线上，且测点应刚性连接于压头本体末端承力面；力类传感器必须置于压头与电芯接触面之间、且其敏感轴线须与压合方向严格重合；两类传感器的安装位置需满足共轴约束——即位移测点中心、力传感器敏感轴中心、压头理论运动中心线三者应在同一垂向直线上，否则将引入侧向偏载导致力测量失真，或因杠杆效应放大位移读数偏差。 | 常见布置方案有四种：一是压头内置拉压式力传感器+端面接触式位移传感器，优势是结构紧凑、共轴性好，但对压头内部空间和热变形敏感；二是压头底面嵌入式力环+上方独立位移杆直连压头，优势是力传感器免受侧向弯矩影响，但需额外设计防转导向结构；三是采用双端面差分位移测量替代单点位移，配合中心布置力传感器，可抑制倾斜误差，但增加装配标定复杂度；四是选用带自补偿功能的集成式压合传感模块，近年在头部锂电设备商中已批量应用，兼顾安装容差与抗干扰能力，综合时效性与可靠性最优。 | 1个异常情况概要：压合过程中出现力值跳变但位移曲线平滑。具体情况：实际为压头微倾斜导致力传感器单侧受力超限，触发内部剪切应力响应而非真实压合力。解决思路：在压头四角增设微型倾角反馈点，结合主位移传感器数据实时修正力值基准，不依赖额外标定。1个复杂问题概要：多电芯堆叠高度公差叠加导致压头初始接触非均匀。具体问题：首颗电芯提前触发力传感器，其余电芯尚未接触，造成位移-力曲线出现虚假拐点，被误判为电芯鼓包。解决思路：采用分阶段压合策略，在压合程序中设置‘预接触检测窗口’，仅当所有电芯对应区域的局部位移反馈均进入阈值带后，才启动正式力位移同步采集，该逻辑已固化在主流锂电设备PLC控制模板中。
校园招聘/社会招聘通用 | 新能源制造业 | 机械工程师 | 1. 基于项目需求完成机械方案构思、结构详细设计、工程图输出、BOM编制、标准件选型和试制调试闭环；校招/初级岗位偏辅助建模、出图、装配跟进与文档整理，1-3年岗位偏独立完成模块或单机设计并处理现场问题，5年岗位偏主导整线或复杂设备从方案到交付的开发闭环，并指导初级工程师。 2. 围绕新能源设备（锂电前中后段设备、光伏制程设备、储能集成设备等）的功能需求，完成总体方案评估、机构路线确定、节拍与产能分析、关键参数计算和风险评审。 3. 完成设备框架、传动支撑、治具夹具、运动机构和安全防护结构设计，或新能源产品（电池PACK、储能柜体/集装箱、模组结构）的壳体与集成结构设计。 4. 评估机加工、钣金焊接、装配可达性、制造成本和生产导入问题，推动设计从样机走向量产。 5. 处理伺服电机、减速机、气缸、传感器、导轨丝杠、直线模组等机械接口设计与选型，以及线缆气路走线和控制边界确认。 6. 跟进样机装配、动作调试、精度验证、现场验收和问题闭环，确保设备满足工艺精度与产能需求。 | 机电接口 | 导轨丝杠选型 | 精度等级匹配 | 困难 | 在锂电极片卷绕设备中，张力纠偏机构要求定位重复精度优于±0.01mm，同时需承受频繁启停与微振动工况。请简述你如何为该机构中的直线导轨和滚珠丝杠匹配精度等级，并说明关键依据。 | 120 | 通过 |  | 针对该张力纠偏机构的±0.01mm重复定位精度要求，直线导轨应选用C3级或更高精度等级，滚珠丝杠应选用C3级或P3级精度等级；匹配依据是导轨与丝杠的精度等级需协同满足整机闭环重复定位能力，且必须兼顾频繁启停带来的动态稳定性与微振动下的抗扰动能力。 | 实际工作中常用三种匹配方案：一是导轨C3配丝杠C3，兼顾成本与性能，适用于多数量产型卷绕机，但对安装基准面平面度和预紧力控制要求高；二是导轨C2配丝杠C3，提升导向刚性冗余，适合对侧向扰动敏感的窄幅极片纠偏场景，但装配调试周期略长；三是导轨C3配丝杠P3（ISO标准），P3级丝杠热稳定性更好，更适配卷绕车间温湿度波动环境，但需同步升级联轴器与轴承座刚性。综合项目交付节奏、供应商现货供应能力和产线导入成熟度，首选导轨C3配丝杠C3方案，在保证首台样机快速验证的同时，为后续批量优化预留接口。 | 1个异常情况概要：装配后实测重复精度仅达±0.015mm，未达标。具体情况：导轨安装面铣削余量不均导致预紧不连续，丝杠支撑轴承游隙未按C3级要求精确设定。解决思路：回归安装工艺卡，复核机加图纸中导轨安装面的平面度与粗糙度标注，采用分段打表+阶梯式预紧法重装导轨；同步使用高精度游隙检测仪校准两端轴承预紧力，而非依赖经验扭矩值。1个复杂问题概要：设备运行一周后重复精度缓慢劣化至±0.012mm。具体问题：丝杠润滑脂在高频微动下发生局部迁移，导致螺母行程中段摩擦特性突变，叠加导轨密封条受极片粉尘侵入轻微卡滞。解决思路：联合供应商更换长寿命复合润滑脂并优化注脂路径；将原单侧密封结构改为双唇式防尘密封，并在BOM中明确标注密封件更换周期与清洁点检项。
校园招聘/社会招聘通用 | 新能源制造业 | 机械工程师 | 1. 基于项目需求完成机械方案构思、结构详细设计、工程图输出、BOM编制、标准件选型和试制调试闭环；校招/初级岗位偏辅助建模、出图、装配跟进与文档整理，1-3年岗位偏独立完成模块或单机设计并处理现场问题，5年岗位偏主导整线或复杂设备从方案到交付的开发闭环，并指导初级工程师。 2. 围绕新能源设备（锂电前中后段设备、光伏制程设备、储能集成设备等）的功能需求，完成总体方案评估、机构路线确定、节拍与产能分析、关键参数计算和风险评审。 3. 完成设备框架、传动支撑、治具夹具、运动机构和安全防护结构设计，或新能源产品（电池PACK、储能柜体/集装箱、模组结构）的壳体与集成结构设计。 4. 评估机加工、钣金焊接、装配可达性、制造成本和生产导入问题，推动设计从样机走向量产。 5. 处理伺服电机、减速机、气缸、传感器、导轨丝杠、直线模组等机械接口设计与选型，以及线缆气路走线和控制边界确认。 6. 跟进样机装配、动作调试、精度验证、现场验收和问题闭环，确保设备满足工艺精度与产能需求。 | 机电接口 | 导轨丝杠选型 | 精度等级匹配 | 困难 | 某动力电池PACK自动装配线的模组入箱定位平台，其X/Y两轴均采用直线导轨+滚珠丝杠结构，工艺要求两轴合成运动轨迹偏差≤±0.015mm。当单轴导轨与丝杠分别满足C3级精度时，仍出现超差现象，请简述你判断精度等级是否真正匹配的核心分析维度。 | 120 | 通过 |  | 判断精度等级是否真正匹配，不能仅看单个部件标称的C3级精度，而必须结合整机机电接口的实际装配状态、受力变形、安装基准一致性以及多体耦合下的合成误差传递路径来综合评估。 | 在新能源设备机械设计中，常用三种精度匹配验证方式：一是基于装配公差链的叠加分析，优势是覆盖安装孔位、基座平面度、联轴器同轴度等实际约束，但依赖经验参数且耗时；二是整机激光干涉仪动态轨迹标定，能真实反映X/Y合成运动误差，但需协调产线停机和第三方资源，时效性受限；三是模块化预装精度复测，即在机加件完成、导轨丝杠预装后，用千分表+标准量块实测单轴重复定位与直线度，再组合模拟两轴联动，兼顾效率与可信度，是当前锂电设备开发中最主流的落地方法。 | 1个异常情况概要：单轴标称C3但实测单轴重复定位超±0.008mm。具体情况：导轨底座机加工面平面度超0.02mm/1m，且未做刮研或垫片补偿，导致导轨预紧不均、滑块爬行。解决思路：回归制造过程，核查底座加工工艺卡与终检报告，优先采用精铣+局部手工修刮或可调垫片方案，而非直接更换更高精度导轨。1个复杂问题概要：X/Y两轴独立达标，但合成轨迹呈系统性椭圆偏移。具体问题：伺服电子齿轮比设置与机械传动比存在微小累积误差，叠加两轴电机编码器零点偏差及同步周期抖动，在圆弧插补路径下被放大。解决思路：联合电气工程师开展运动控制层闭环验证，用示波器抓取两轴位置指令与反馈相位差，校准电子齿轮比并启用插补前馈补偿，而非单纯提升机械部件精度等级。
校园招聘/社会招聘通用 | 新能源制造业 | 机械工程师 | 1. 基于项目需求完成机械方案构思、结构详细设计、工程图输出、BOM编制、标准件选型和试制调试闭环；校招/初级岗位偏辅助建模、出图、装配跟进与文档整理，1-3年岗位偏独立完成模块或单机设计并处理现场问题，5年岗位偏主导整线或复杂设备从方案到交付的开发闭环，并指导初级工程师。 2. 围绕新能源设备（锂电前中后段设备、光伏制程设备、储能集成设备等）的功能需求，完成总体方案评估、机构路线确定、节拍与产能分析、关键参数计算和风险评审。 3. 完成设备框架、传动支撑、治具夹具、运动机构和安全防护结构设计，或新能源产品（电池PACK、储能柜体/集装箱、模组结构）的壳体与集成结构设计。 4. 评估机加工、钣金焊接、装配可达性、制造成本和生产导入问题，推动设计从样机走向量产。 5. 处理伺服电机、减速机、气缸、传感器、导轨丝杠、直线模组等机械接口设计与选型，以及线缆气路走线和控制边界确认。 6. 跟进样机装配、动作调试、精度验证、现场验收和问题闭环，确保设备满足工艺精度与产能需求。 | 机电接口 | 导轨丝杠选型 | 精度等级匹配 | 困难 | 储能电池模组堆叠线的压装工位，要求压头在100mm行程内实现±0.02mm的绝对定位精度，且整机需通过IP54防护与-20℃~60℃宽温运行验证。请简述在选型时，你如何权衡导轨与丝杠的精度等级、预紧方式及材料热膨胀特性之间的匹配关系。 | 120 | 通过 |  | 在导轨与丝杠选型中，需确保其标称精度等级满足±0.02mm绝对定位要求；预紧方式须兼顾刚性维持与温变下的应力释放能力；材料热膨胀特性必须与整机结构件协调，避免因温差导致累积变形超差。 | 常见方案有四种：一是选用P3级滚珠丝杠配H级直线导轨，配合双螺母可调预紧，适合常规温控车间，但低温下预紧力易增大导致卡滞；二是采用P2级丝杠配高刚性JIS C级导轨，单侧弹性预紧，兼顾精度与温漂适应性，是当前储能产线主流选择；三是用低膨胀系数合金丝杠（如Invar基复合材料）配匹配膨胀系数的导轨滑块座，成本高且供应链受限，多用于实验室验证；四是模块化预调式精密丝杠模组，出厂已做温补标定，适配快交付场景，但现场无法二次补偿。综合时效性、量产适配性与风险可控性，第二种方案最常用。 | 1个异常情况概要：低温环境下压头定位重复性突然劣化。具体情况：-20℃冷态启动后，丝杠预紧力升高、导轨润滑脂凝滞，导致微动迟滞和回程误差超±0.02mm。解决思路：改用宽温域合成润滑脂，丝杠预紧力按低温工况下限设定，并在BOM中明确标注润滑剂型号与加注工艺。1个复杂问题概要：整机宽温验证通过但现场批量运行数月后压装精度缓慢漂移。具体问题：铝制机架与钢制丝杠导轨热膨胀系数差异，在昼夜温循环下引发支撑基准面微变形，叠加装配应力松弛，造成系统级零点偏移。解决思路：在结构设计阶段即定义导轨安装基面为温度敏感基准面，采用浮动支撑+三点定位结构，并在调试阶段增加-20℃/25℃/60℃三温点静态定位校准工序，形成闭环补偿记录。
校园招聘/社会招聘通用 | 新能源制造业 | 机械工程师 | 1. 基于项目需求完成机械方案构思、结构详细设计、工程图输出、BOM编制、标准件选型和试制调试闭环；校招/初级岗位偏辅助建模、出图、装配跟进与文档整理，1-3年岗位偏独立完成模块或单机设计并处理现场问题，5年岗位偏主导整线或复杂设备从方案到交付的开发闭环，并指导初级工程师。 2. 围绕新能源设备（锂电前中后段设备、光伏制程设备、储能集成设备等）的功能需求，完成总体方案评估、机构路线确定、节拍与产能分析、关键参数计算和风险评审。 3. 完成设备框架、传动支撑、治具夹具、运动机构和安全防护结构设计，或新能源产品（电池PACK、储能柜体/集装箱、模组结构）的壳体与集成结构设计。 4. 评估机加工、钣金焊接、装配可达性、制造成本和生产导入问题，推动设计从样机走向量产。 5. 处理伺服电机、减速机、气缸、传感器、导轨丝杠、直线模组等机械接口设计与选型，以及线缆气路走线和控制边界确认。 6. 跟进样机装配、动作调试、精度验证、现场验收和问题闭环，确保设备满足工艺精度与产能需求。 | 机电接口 | 传感器安装 | 触发距离控制 | 中等 | 在锂电极片自动检测设备中，光电传感器用于判断极片是否到位。当现场发现传感器偶尔误触发，而实际极片位置没有变化，你认为最可能影响触发距离稳定性的机械安装因素是什么？请简述原因。 | 90 | 通过 |  | 最可能的机械安装因素是传感器安装支架的刚性不足或固定松动。因为光电传感器的触发距离对安装位置精度极为敏感，支架微变形或螺栓预紧力衰减会导致传感器光轴偏移，使有效检测距离发生漂移，从而在极片未移动时出现误触发。 | 在新能源设备现场，常见处理方式有四种：一是采用加厚壁厚的铝合金型材支架替代薄板折弯件，刚性提升明显但需校核空间干涉；二是改用双螺栓+防松垫圈+扭矩管控的紧固方案，实施快但依赖装配规范执行；三是增加传感器底座与机架间的定位销配合，重复定位精度高但增加机加工成本；四是选用带安装角度微调功能的商用传感器支架，调试灵活但长期振动下易失准。综合时效性、量产适配性和现场可维护性，优先采用双螺栓+扭矩管控+定期点检的组合方案，既无需改结构设计，又能快速闭环产线问题。 | 1个异常情况概要：传感器支架焊缝开裂或安装孔周边钣金疲劳变形。具体情况：锂电设备高频启停导致支架受交变载荷，薄壁支架焊接热影响区或折弯圆角处产生微观裂纹，引发光轴缓慢偏移。解决思路：回溯BOM中支架材质与厚度选型，核查样机阶段振动工况复现测试记录，同步在量产图纸中标注关键受力区域的最小厚度及焊缝等级要求。1个复杂问题概要：多传感器共用同一柔性安装基板导致耦合位移。具体问题：为节省空间将多个光电传感器集成于一块长条形铝板，该基板在设备运行中因自重或模组运动惯性发生弯曲变形，各传感器间相对位置偏移，触发阈值一致性被破坏。解决思路：拆分安装基板为独立刚性单元，或改用带基准面的模块化传感器安装座，在结构设计阶段即定义每个传感器的独立安装基准和公差分配，并在装配工艺卡中明确‘先定位后紧固’的操作顺序。
校园招聘/社会招聘通用 | 新能源制造业 | 机械工程师 | 1. 基于项目需求完成机械方案构思、结构详细设计、工程图输出、BOM编制、标准件选型和试制调试闭环；校招/初级岗位偏辅助建模、出图、装配跟进与文档整理，1-3年岗位偏独立完成模块或单机设计并处理现场问题，5年岗位偏主导整线或复杂设备从方案到交付的开发闭环，并指导初级工程师。 2. 围绕新能源设备（锂电前中后段设备、光伏制程设备、储能集成设备等）的功能需求，完成总体方案评估、机构路线确定、节拍与产能分析、关键参数计算和风险评审。 3. 完成设备框架、传动支撑、治具夹具、运动机构和安全防护结构设计，或新能源产品（电池PACK、储能柜体/集装箱、模组结构）的壳体与集成结构设计。 4. 评估机加工、钣金焊接、装配可达性、制造成本和生产导入问题，推动设计从样机走向量产。 5. 处理伺服电机、减速机、气缸、传感器、导轨丝杠、直线模组等机械接口设计与选型，以及线缆气路走线和控制边界确认。 6. 跟进样机装配、动作调试、精度验证、现场验收和问题闭环，确保设备满足工艺精度与产能需求。 | 机电接口 | 导轨丝杠选型 | 精度等级匹配 | 困难 | 光伏硅片搬运机械手的Z轴升降模块采用伺服电机+滚珠丝杠驱动，其末端执行器需在±5μm内完成晶圆位置闭环校准。当发现实测重复定位误差达±0.03mm时，请简述你将从导轨与丝杠精度等级协同角度出发，系统排查与优化的逻辑路径。 | 120 | 通过 |  | 导轨与丝杠的精度等级必须匹配，不能仅看单个部件标称精度；Z轴运动链中，导轨的直线度、平行度偏差会叠加到丝杠的轴向定位误差上，若二者精度等级不协同，比如高精度丝杠搭配低刚性低精度导轨，会导致实际重复定位能力被导轨基准面拖累，无法满足±5微米工艺要求。 | 常见协同方案有四种：一是选用P3级滚珠丝杠配H级直线导轨，适合中高动态响应场景，成本适中但需严格控制安装基面平面度；二是P2级丝杠配P级导轨，精度冗余高，但对装配工艺和基座刚性要求严苛，调试周期长；三是采用预紧可调型双导轨结构配P3丝杠，通过导轨预压补偿热变形与安装误差，现场适应性好；四是改用集成式精密直线模组，其导轨与丝杠出厂已做精度耦合标定，接口一致性好、交付快，但选型灵活性低。综合新能源设备量产导入节奏和调试资源约束，第三种方案最常用——既保留关键部件自主选型权，又可通过现场预紧调节快速收敛误差，兼顾技术可控性与项目时效性。 | 1个异常情况概要：导轨安装面加工超差导致导轨基准失效。具体情况是机架底板铣削后平面度达0.05mm，远超导轨安装面推荐公差0.01mm，使导轨滑块运行轨迹发生扭曲，间接放大丝杠反向间隙表现。解决思路是优先复测安装基面，确认超差后不返工丝杠或电机，而是加装可调垫片组重新找平导轨，并用激光干涉仪分段验证导轨直线度与丝杠轴线平行度。1个复杂问题概要：丝杠支撑轴承预紧力与导轨刚性不匹配引发微振动累积。具体问题是伺服停顿时出现亚微米级低频抖动，导致闭环校准反复超限。解决思路是联合评估丝杠两端轴承预紧扭矩与导轨滑块预压等级，在不更换主体部件前提下，微调轴承锁紧力矩并同步调整导轨滑块预紧螺钉，再通过频谱分析仪识别主导振动模态，针对性加固局部支撑筋板。
校园招聘/社会招聘通用 | 新能源制造业 | 机械工程师 | 1. 基于项目需求完成机械方案构思、结构详细设计、工程图输出、BOM编制、标准件选型和试制调试闭环；校招/初级岗位偏辅助建模、出图、装配跟进与文档整理，1-3年岗位偏独立完成模块或单机设计并处理现场问题，5年岗位偏主导整线或复杂设备从方案到交付的开发闭环，并指导初级工程师。 2. 围绕新能源设备（锂电前中后段设备、光伏制程设备、储能集成设备等）的功能需求，完成总体方案评估、机构路线确定、节拍与产能分析、关键参数计算和风险评审。 3. 完成设备框架、传动支撑、治具夹具、运动机构和安全防护结构设计，或新能源产品（电池PACK、储能柜体/集装箱、模组结构）的壳体与集成结构设计。 4. 评估机加工、钣金焊接、装配可达性、制造成本和生产导入问题，推动设计从样机走向量产。 5. 处理伺服电机、减速机、气缸、传感器、导轨丝杠、直线模组等机械接口设计与选型，以及线缆气路走线和控制边界确认。 6. 跟进样机装配、动作调试、精度验证、现场验收和问题闭环，确保设备满足工艺精度与产能需求。 | 机电接口 | 传感器安装 | 触发距离控制 | 中等 | 光伏电池片搬运机构使用接近开关检测吸盘是否完全接触硅片。若调试时发现开关在相同安装位置下，对不同批次的镀膜硅片触发距离不一致，这通常与哪种机械安装相关的物理特性有关？请简单说说。 | 90 | 通过 |  | 这主要与接近开关安装位置相对于硅片表面的垂直方向重复定位精度有关，即吸盘组件在Z向（高度方向）的安装基准一致性，包括吸盘座与执行机构连接面的平面度、锁紧刚性及装配预紧力控制。 | 实际工作中常用三种安装控制方式：一是采用高精度机加工定位销+螺纹微调垫片组合，优势是重复性好、长期稳定性强，但装配耗时较长；二是用带刻度调节环的气缸或电缸直接驱动吸盘座，便于快速迭代但易受负载偏载影响导致基准漂移；三是通过激光测距模块辅助标定初始安装高度，再固化机械限位，适合多批次切换场景但增加调试复杂度。综合来看，在光伏产线批量交付场景中，优先采用第一种方式，因其更契合量产设备对安装一次到位、长期免维护的要求，且与机械工程师主导的治具夹具结构设计和装配公差分配工作强相关。 | 1个异常情况概要：吸盘安装面因长期气压循环导致连接螺栓松动。具体情况是吸盘座与模组底板间出现微米级Z向间隙累积，造成每次动作后触发点上浮，表现为同一批次内触发距离逐次增大。解决思路是将吸盘座连接改为双螺栓+锥面自定心结构，并在BOM中明确标注防松胶涂覆工序和扭矩复检节点。1个复杂问题概要：镀膜层成分差异引发被测物导磁率波动。具体问题是不同供应商的氮化硅或氧化铝镀膜厚度与成分比例不同，导致电感式接近开关感应强度变化，进而影响有效触发距离。解决思路是协同工艺部门建立镀膜材料物性参数备案机制，在机械方案阶段预留±0.3毫米的安装可调区间，并在调试SOP中固化‘按批次实测标定’动作，由机械工程师牵头完成标定夹具设计与现场验证闭环。
校园招聘/社会招聘通用 | 新能源制造业 | 机械工程师 | 1. 基于项目需求完成机械方案构思、结构详细设计、工程图输出、BOM编制、标准件选型和试制调试闭环；校招/初级岗位偏辅助建模、出图、装配跟进与文档整理，1-3年岗位偏独立完成模块或单机设计并处理现场问题，5年岗位偏主导整线或复杂设备从方案到交付的开发闭环，并指导初级工程师。 2. 围绕新能源设备（锂电前中后段设备、光伏制程设备、储能集成设备等）的功能需求，完成总体方案评估、机构路线确定、节拍与产能分析、关键参数计算和风险评审。 3. 完成设备框架、传动支撑、治具夹具、运动机构和安全防护结构设计，或新能源产品（电池PACK、储能柜体/集装箱、模组结构）的壳体与集成结构设计。 4. 评估机加工、钣金焊接、装配可达性、制造成本和生产导入问题，推动设计从样机走向量产。 5. 处理伺服电机、减速机、气缸、传感器、导轨丝杠、直线模组等机械接口设计与选型，以及线缆气路走线和控制边界确认。 6. 跟进样机装配、动作调试、精度验证、现场验收和问题闭环，确保设备满足工艺精度与产能需求。 | 机电接口 | 传感器安装 | 触发距离控制 | 中等 | 储能模组自动装配线上，金属外壳上的霍尔传感器用于监测盖板闭合状态。当产线反馈传感器在振动环境下触发不稳定，而传感器本身参数合格，你首先会检查哪项与安装刚性直接相关的结构设计问题？请简述。 | 90 | 通过 |  | 首先检查霍尔传感器安装位置处金属外壳的局部结构刚度是否不足，重点确认传感器固定支架或安装基座是否存在悬臂过长、壁厚偏薄、无加强筋或与主壳体连接点刚性弱等导致微幅共振或形变的问题。 | 在新能源储能设备机械设计中，常见四种提升安装刚性的方案：一是采用嵌入式沉孔加双螺钉对角锁紧，优势是抗扭刚度高、装配重复性好，但需额外机加工工序；二是使用带弹性垫片的快装压块结构，便于现场调节但长期振动易松动；三是将传感器集成于独立加强铝支架再螺接至壳体，刚性可控且利于模块化维护，但增加BOM和装配工步；四是直接在壳体上增设局部筋板并开传感器安装窗，成本低但依赖钣金工艺一致性。综合时效性与量产适配性，优先采用第三种——独立加强支架方案，既规避壳体本体变形影响，又便于试制阶段快速迭代验证。 | 1个异常情况概要：传感器安装面在产线运行中产生高频微幅挠曲变形。具体情况：盖板反复压合引发壳体局部振动，叠加产线输送线固有频率，导致霍尔感应面与磁铁相对距离发生亚毫米级周期性波动。解决思路：实测安装点三向振动加速度，结合结构模态分析定位薄弱阶次，针对性在支架根部增加径向支撑或调整支架固有频率避开激励频段。1个复杂问题概要：金属外壳为多层复合钣金结构，不同区域材料厚度与焊接变形不一致，造成传感器安装基准面实际平面度超差。具体问题：同一型号模组在不同批次壳体上，传感器触发点离散度达±0.8mm，超出霍尔器件标称开关距离公差带。解决思路：将传感器安装基准从壳体本体转移至可调式浮动安装座，通过预压弹簧+限位销实现动态补偿，并在BOM中明确该组件为关键装配单元，纳入出厂前触发行程全检工序。
校园招聘/社会招聘通用 | 新能源制造业 | 机械工程师 | 1. 基于项目需求完成机械方案构思、结构详细设计、工程图输出、BOM编制、标准件选型和试制调试闭环；校招/初级岗位偏辅助建模、出图、装配跟进与文档整理，1-3年岗位偏独立完成模块或单机设计并处理现场问题，5年岗位偏主导整线或复杂设备从方案到交付的开发闭环，并指导初级工程师。 2. 围绕新能源设备（锂电前中后段设备、光伏制程设备、储能集成设备等）的功能需求，完成总体方案评估、机构路线确定、节拍与产能分析、关键参数计算和风险评审。 3. 完成设备框架、传动支撑、治具夹具、运动机构和安全防护结构设计，或新能源产品（电池PACK、储能柜体/集装箱、模组结构）的壳体与集成结构设计。 4. 评估机加工、钣金焊接、装配可达性、制造成本和生产导入问题，推动设计从样机走向量产。 5. 处理伺服电机、减速机、气缸、传感器、导轨丝杠、直线模组等机械接口设计与选型，以及线缆气路走线和控制边界确认。 6. 跟进样机装配、动作调试、精度验证、现场验收和问题闭环，确保设备满足工艺精度与产能需求。 | 机电接口 | 传感器安装 | 触发距离控制 | 困难 | 在锂电极片自动裁切设备中，光电传感器用于检测极片边缘位置以触发纠偏机构动作，但现场出现误触发导致停机。请简述如何从安装结构、环境干扰和参数设定三方面系统性排查并解决触发距离不稳定的问题。 | 120 | 通过 |  | 需确认传感器安装支架刚性是否足够、固定方式是否防松、安装角度是否垂直于极片运动方向；检查现场是否存在反光异物、粉尘积聚、强环境光直射或设备振动传导；核实传感器当前设定的检测阈值、响应时间、输出模式是否匹配极片材质与表面状态。 | 安装结构上，优先采用带微调功能的燕尾槽式金属安装座，比胶粘或简易卡扣更利于长期保持定位精度；环境干扰方面，加装遮光罩配合窄光束镜头比单纯增大功率更有效抑制杂光，且避免影响周边传感器；参数设定上，启用传感器内置的自学习模式比手动设阈值更能适配极片批次间轻微色差变化。综合来看，以刚性可调安装为基础、物理遮蔽为主导、智能自适应参数为补充的组合方案时效性高、现场可快速落地，且符合机械工程师主导结构优化与接口适配的核心职责。 | 1个异常情况概要：传感器支架因长期振动发生微位移。具体情况：铝型材框架上仅用单颗M3螺钉锁紧的L型支架，在设备高速启停时产生0.1毫米级偏转，导致实际触发距离漂移超±0.3毫米。解决思路：改用双螺钉+定位销限位的不锈钢安装基座，并在装配后做振动台模拟验证。1个复杂问题概要：极片表面涂布层厚度波动引发反射率变化，导致同一传感器在不同批次极片上触发距离差异达0.5毫米。解决思路：协同工艺部门获取典型涂布厚度区间数据，选用具备多级灵敏度切换功能的数字式光电传感器，在设备HMI中预置两档反射阈值参数组，由操作员按来料批次一键切换，确保机械接口设计兼容工艺变量。
校园招聘/社会招聘通用 | 新能源制造业 | 机械工程师 | 1. 基于项目需求完成机械方案构思、结构详细设计、工程图输出、BOM编制、标准件选型和试制调试闭环；校招/初级岗位偏辅助建模、出图、装配跟进与文档整理，1-3年岗位偏独立完成模块或单机设计并处理现场问题，5年岗位偏主导整线或复杂设备从方案到交付的开发闭环，并指导初级工程师。 2. 围绕新能源设备（锂电前中后段设备、光伏制程设备、储能集成设备等）的功能需求，完成总体方案评估、机构路线确定、节拍与产能分析、关键参数计算和风险评审。 3. 完成设备框架、传动支撑、治具夹具、运动机构和安全防护结构设计，或新能源产品（电池PACK、储能柜体/集装箱、模组结构）的壳体与集成结构设计。 4. 评估机加工、钣金焊接、装配可达性、制造成本和生产导入问题，推动设计从样机走向量产。 5. 处理伺服电机、减速机、气缸、传感器、导轨丝杠、直线模组等机械接口设计与选型，以及线缆气路走线和控制边界确认。 6. 跟进样机装配、动作调试、精度验证、现场验收和问题闭环，确保设备满足工艺精度与产能需求。 | 机电接口 | 传感器安装 | 触发距离控制 | 中等 | 锂电池模组堆叠工位使用漫反射式光电开关检测电芯高度。若发现传感器在清洁后触发距离明显缩短，且支架未发生位移，这很可能与安装时哪个与表面状态相关的机械配合细节有关？请简单说明。 | 90 | 通过 |  | 这与安装时电芯托盘或定位治具表面的材质、粗糙度及反光特性是否被充分纳入传感器选型与安装基准面确认环节直接相关。漫反射式光电开关的触发距离高度依赖被测物表面的漫反射率，而新能源产线中常用铝合金托盘、喷砂不锈钢治具或带涂层的复合材料基板，其表面状态直接影响有效反射能量。 | 当前产线实践中主要有四种表面适配方案：一是选用带背景抑制功能的智能漫反射传感器，抗表面差异能力强但成本高、调试周期略长；二是统一治具表面工艺，如全区域阳极氧化或哑光喷砂处理，稳定性好但增加制程管控成本；三是加装可调倾角安装支架并现场标定不同批次电芯高度，灵活性强但依赖装配精度和作业规范；四是采用双传感器冗余比对+表面状态反馈补偿逻辑，需电气协同但已在主流锂电设备厂商的模组堆叠模块中规模化应用。综合时效性、量产适配性与问题复现率，第四种方案已成为头部企业新项目设计标准，既规避了单一机械依赖，又支撑快速换型。 | 1个异常情况概要：治具表面局部划伤或油膜残留导致反射率骤降。具体情况：清洁后仅擦拭未脱脂，残留冷却液或防锈油形成镜面反射层，削弱漫反射能量回传。解决思路：将表面清洁规程纳入机械装配SOP，在图纸技术要求栏明确标注‘安装前须经异丙醇擦拭+白布无痕验证’，由机械工程师在BOM附注中锁定清洁耗材型号。1个复杂问题概要：多批次电芯混线生产时表面状态离散度超传感器动态范围。具体问题：磷酸铁锂与三元电芯配套的不同托盘表面处理工艺不一致，造成同一传感器在切换产品时反复误触发。解决思路：由机械工程师牵头，在结构设计阶段预留传感器Z向微调机构与快换接口，并在验收阶段联合电气工程师完成三档表面反射率标定模板，写入设备交付文档的《机电接口确认清单》。
校园招聘/社会招聘通用 | 新能源制造业 | 机械工程师 | 1. 基于项目需求完成机械方案构思、结构详细设计、工程图输出、BOM编制、标准件选型和试制调试闭环；校招/初级岗位偏辅助建模、出图、装配跟进与文档整理，1-3年岗位偏独立完成模块或单机设计并处理现场问题，5年岗位偏主导整线或复杂设备从方案到交付的开发闭环，并指导初级工程师。 2. 围绕新能源设备（锂电前中后段设备、光伏制程设备、储能集成设备等）的功能需求，完成总体方案评估、机构路线确定、节拍与产能分析、关键参数计算和风险评审。 3. 完成设备框架、传动支撑、治具夹具、运动机构和安全防护结构设计，或新能源产品（电池PACK、储能柜体/集装箱、模组结构）的壳体与集成结构设计。 4. 评估机加工、钣金焊接、装配可达性、制造成本和生产导入问题，推动设计从样机走向量产。 5. 处理伺服电机、减速机、气缸、传感器、导轨丝杠、直线模组等机械接口设计与选型，以及线缆气路走线和控制边界确认。 6. 跟进样机装配、动作调试、精度验证、现场验收和问题闭环，确保设备满足工艺精度与产能需求。 | 机电接口 | 传感器安装 | 触发距离控制 | 困难 | 光伏电池串焊接设备中，接近式传感器需在振动工况下稳定检测焊带头部到位状态。当传感器实测触发距离比标称值衰减25%且波动增大时，请简述你将如何综合评估机械安装刚性、电磁兼容设计与传感器选型裕度来定位根本原因。 | 120 | 通过 |  | 我会首先确认该传感器在设备机械接口中的安装状态是否满足刚性约束要求，检查其支架固定方式、螺栓预紧力及局部结构共振风险；同步核查传感器供电回路与信号线缆的屏蔽处理、接地路径和周边变频器/伺服驱动器的布局间距；最后复核选型时预留的触发距离裕度是否覆盖了设备最大振动位移幅值与温漂叠加影响。 | 在新能源产线现场问题闭环中，常用三种协同评估方法：一是采用便携式激光测振仪配合传感器输出波形同步采集，定量比对安装点振动加速度与触发稳定性关联性，优势是数据直观、定位快，但需停机测试；二是通过更换高抗振等级（如IP67带金属外壳、双屏蔽线缆）的同类传感器做交叉验证，可快速剥离器件本体与系统设计问题，但成本略高；三是利用示波器抓取传感器开关量信号抖动周期，反向排查是否与伺服周期或PWM干扰频段重合，精度高但依赖调试经验。综合来看，优先采用第一种方法，因其能直接反映机械安装刚性与电磁环境的耦合影响，符合机械工程师主导问题定位的工作边界。 | 1个异常情况概要：传感器安装支架因薄壁钣金局部变形导致谐振放大。具体情况是焊接设备基架为轻量化铝型材框架，传感器支架焊接在悬臂梁末端，实测振动频率接近其一阶固有频率。解决思路是现场加装三角筋板或改用整体铣削支架，并用扭矩扳手复核M4螺栓预紧力是否达标。1个复杂问题概要：多源电磁干扰叠加引发传感器误触发与迟滞并存。具体问题是伺服驱动器共模电流经设备地线耦合至传感器信号线，同时高频焊机启停产生瞬态磁场，导致触发距离随机漂移。解决思路是机械工程师牵头重新规划线缆走线路径，将传感器信号线与动力线垂直交叉布设，更换带磁环滤波功能的接插件，并联合电气同事优化设备单点接地结构。
校园招聘/社会招聘通用 | 新能源制造业 | 机械工程师 | 1. 基于项目需求完成机械方案构思、结构详细设计、工程图输出、BOM编制、标准件选型和试制调试闭环；校招/初级岗位偏辅助建模、出图、装配跟进与文档整理，1-3年岗位偏独立完成模块或单机设计并处理现场问题，5年岗位偏主导整线或复杂设备从方案到交付的开发闭环，并指导初级工程师。 2. 围绕新能源设备（锂电前中后段设备、光伏制程设备、储能集成设备等）的功能需求，完成总体方案评估、机构路线确定、节拍与产能分析、关键参数计算和风险评审。 3. 完成设备框架、传动支撑、治具夹具、运动机构和安全防护结构设计，或新能源产品（电池PACK、储能柜体/集装箱、模组结构）的壳体与集成结构设计。 4. 评估机加工、钣金焊接、装配可达性、制造成本和生产导入问题，推动设计从样机走向量产。 5. 处理伺服电机、减速机、气缸、传感器、导轨丝杠、直线模组等机械接口设计与选型，以及线缆气路走线和控制边界确认。 6. 跟进样机装配、动作调试、精度验证、现场验收和问题闭环，确保设备满足工艺精度与产能需求。 | 机电接口 | 传感器安装 | 触发距离控制 | 困难 | 储能模组自动堆叠线上，多个电芯位姿检测点共用同一型号电感式传感器，但不同工位触发距离差异超过允许公差。请简述你将如何结合安装基准一致性、被测物材质与表面状态、以及传感器重复精度带宽特性，制定校准与安装优化方案。 | 120 | 通过 |  | 电感式传感器的触发距离受安装基准偏移、被测电芯金属材质及表面氧化/涂层状态、以及传感器在动态节拍下的重复精度和响应带宽影响；三者共同决定了实际工况中各点位是否能在统一选型下稳定满足工艺公差要求。 | 首先排查安装基准：采用激光跟踪仪或高精度基准块复测各传感器安装面相对于设备主基准系的位置度与法向一致性，避免因支架累积误差导致有效检测距离系统性偏移；其次验证被测物一致性：抽样检测各工位电芯的壳体材料牌号、厚度、表面钝化层或绝缘涂层厚度，确认是否混用不同批次或供应商电芯；再评估传感器动态适配性：核查当前节拍下传感器信号上升时间与PLC采样周期匹配度，避免因带宽不足造成边缘触发抖动。三者中，安装基准一致性是首要可控变量，整改成本最低、见效最快，应优先闭环。 | 1个异常情况概要：传感器在相同安装条件下，某工位出现间歇性误触发。具体情况：该工位电芯经过前序激光清洗后表面残留微米级金属粉尘，在振动环境下附着于传感器感应面，导致等效检测距离缩短。解决思路：在该工位加装定制化防尘护罩并纳入日常点检项，同步将传感器清洁频次写入设备维保SOP。1个复杂问题概要：多工位共用同一传感器型号但电芯壳体材质不统一。具体问题：部分电芯为铝壳，部分为镀镍钢壳，两者磁导率与电导率差异显著，导致标称触发距离偏差达35%以上。解决思路：按材质分组重新定义安装间隙，并在BOM中拆分为两个机械安装子项，对应不同垫片厚度规格，确保各组在各自材质下均落在传感器最佳线性区段内。
校园招聘/社会招聘通用 | 新能源制造业 | 机械工程师 | 1. 基于项目需求完成机械方案构思、结构详细设计、工程图输出、BOM编制、标准件选型和试制调试闭环；校招/初级岗位偏辅助建模、出图、装配跟进与文档整理，1-3年岗位偏独立完成模块或单机设计并处理现场问题，5年岗位偏主导整线或复杂设备从方案到交付的开发闭环，并指导初级工程师。 2. 围绕新能源设备（锂电前中后段设备、光伏制程设备、储能集成设备等）的功能需求，完成总体方案评估、机构路线确定、节拍与产能分析、关键参数计算和风险评审。 3. 完成设备框架、传动支撑、治具夹具、运动机构和安全防护结构设计，或新能源产品（电池PACK、储能柜体/集装箱、模组结构）的壳体与集成结构设计。 4. 评估机加工、钣金焊接、装配可达性、制造成本和生产导入问题，推动设计从样机走向量产。 5. 处理伺服电机、减速机、气缸、传感器、导轨丝杠、直线模组等机械接口设计与选型，以及线缆气路走线和控制边界确认。 6. 跟进样机装配、动作调试、精度验证、现场验收和问题闭环，确保设备满足工艺精度与产能需求。 | 机电接口 | 传感器安装 | 触发距离控制 | 困难 | 在电池PACK线体的托盘定位工位，激光传感器用于判断托盘是否进入有效检测区，但产线提速后出现漏检。请简述你将如何从光路遮挡时间、传感器响应频率、安装倾角及被测物反射率变化四个维度，分析触发距离动态失效的机理并提出结构级改进措施。 | 120 | 通过 |  | 触发距离动态失效是指在产线节拍提升后，传感器实际可靠检测距离缩短，导致托盘未被稳定识别。其机理需从四方面协同分析：光路遮挡时间缩短使传感器来不及完成一次完整采样周期；传感器响应频率若低于托盘通过速率，则存在信号采集盲区；安装倾角偏差会改变入射角与有效光斑覆盖区域，降低回波强度稳定性；被测托盘表面因材质批次差异、油污或氧化导致反射率下降，进一步压缩有效触发距离。 | 针对该问题，机械工程师可采用四种结构级应对路径：一是优化托盘导向结构，在检测区前增设缓速过渡段或柔性限位块，延长有效遮挡时间；二是调整传感器安装支架刚性与可调性，支持微调俯仰角与偏航角，确保光轴垂直于托盘典型反射面；三是为传感器加装可拆卸式漫反射增强贴片或定制化哑光黑底衬板，统一反射基准；四是更换为宽光束角、高重复精度的IO-Link接口激光传感器，其内置动态阈值补偿功能可适配反射率波动。综合来看，优先采用‘支架精密可调+反射基准统一’组合方案，兼顾改造成本低、无需停线、适配现有BOM体系三大工程约束。 | 1个异常情况概要：托盘表面反光不均导致偶发漏检。具体情况是不同批次托盘喷涂工艺波动，局部形成镜面反射区，造成回波信号尖峰失真，传感器误判为未遮挡。解决思路是取消依赖单一反射点的安装方式，改用双传感器交叉布置结构，并在托盘对应位置设计标准化哑光标识区，由机械结构强制统一光学界面。1个复杂问题概要：产线多型号托盘混线运行时触发距离漂移。具体问题是不同高度/材质托盘导致光斑落点偏移与反射衰减量差异大，单点固定安装无法覆盖全族谱。解决思路是设计模块化升降式传感器安装座，配合托盘型号信号联动机械定位，实现检测光轴随托盘规格自动匹配，该结构已纳入标准件库并支持快速换型。
校园招聘/社会招聘通用 | 新能源制造业 | 机械工程师 | 1. 基于项目需求完成机械方案构思、结构详细设计、工程图输出、BOM编制、标准件选型和试制调试闭环；校招/初级岗位偏辅助建模、出图、装配跟进与文档整理，1-3年岗位偏独立完成模块或单机设计并处理现场问题，5年岗位偏主导整线或复杂设备从方案到交付的开发闭环，并指导初级工程师。 2. 围绕新能源设备（锂电前中后段设备、光伏制程设备、储能集成设备等）的功能需求，完成总体方案评估、机构路线确定、节拍与产能分析、关键参数计算和风险评审。 3. 完成设备框架、传动支撑、治具夹具、运动机构和安全防护结构设计，或新能源产品（电池PACK、储能柜体/集装箱、模组结构）的壳体与集成结构设计。 4. 评估机加工、钣金焊接、装配可达性、制造成本和生产导入问题，推动设计从样机走向量产。 5. 处理伺服电机、减速机、气缸、传感器、导轨丝杠、直线模组等机械接口设计与选型，以及线缆气路走线和控制边界确认。 6. 跟进样机装配、动作调试、精度验证、现场验收和问题闭环，确保设备满足工艺精度与产能需求。 | 机电接口 | 传感器安装 | 误触发风险识别 | 简单 | 请简述机械结构中传感器安装位置不当可能引发的误触发现象。 | 60 | 通过 |  | 在新能源制造设备的机械结构中，传感器安装位置若偏离其感知目标的有效作用域、受机械振动或热变形影响区域、或处于运动干涉路径上，会导致信号异常跳变或持续触发，从而被控制系统误判为工艺动作已到位、安全状态已满足或故障已发生，这就是误触发现象。 | 当前主流有四种安装优化思路：一是采用带安装基准面与锁紧力反馈的快换式传感器支架，兼顾重复定位精度和现场调整效率，但对空间紧凑区域适配性弱；二是将传感器集成于刚性治具本体内部，避开外部扰动，但增加加工成本且不便于后期更换；三是通过三维动态仿真预判安装点位在整机运行中的位移包络，再反向设定偏置余量，精度高但依赖模型准确性；四是选用宽温域抗振型传感器并配合柔性减振垫片安装，普适性强但会削弱高频响应。综合来看，第三种方法在锂电模切或叠片设备等对定位节拍和精度双敏感的场景中应用最广，因其能前置识别风险而非事后补救。 | 1个异常情况概要：伺服压合工位的到位检测光电开关被安装在悬臂梁末端，设备运行中因梁体微挠曲导致光轴偏移。具体情况：压头未接触电池极片时传感器已提前导通，系统误判压合完成，造成后续贴胶工序错位。解决思路：将传感器改设于基座固定侧，并以双侧限位块约束光路起止点，同步在装配阶段用激光同轴仪校准光轴稳定性。1个复杂问题概要：储能PACK自动线中多工位共用同一类接近开关，但各工位机械公差累积导致安装基准面实际偏差超差。具体问题：部分工位传感器感应距离衰减，出现间歇性漏检与偶发误触发交替发生，调试周期长且难以复现。解决思路：建立传感器安装公差映射表，按工位实测结构变形量分级选用不同灵敏度档位的传感器，并在BOM中标注对应安装扭矩与垫片厚度组合。
校园招聘/社会招聘通用 | 新能源制造业 | 机械工程师 | 1. 基于项目需求完成机械方案构思、结构详细设计、工程图输出、BOM编制、标准件选型和试制调试闭环；校招/初级岗位偏辅助建模、出图、装配跟进与文档整理，1-3年岗位偏独立完成模块或单机设计并处理现场问题，5年岗位偏主导整线或复杂设备从方案到交付的开发闭环，并指导初级工程师。 2. 围绕新能源设备（锂电前中后段设备、光伏制程设备、储能集成设备等）的功能需求，完成总体方案评估、机构路线确定、节拍与产能分析、关键参数计算和风险评审。 3. 完成设备框架、传动支撑、治具夹具、运动机构和安全防护结构设计，或新能源产品（电池PACK、储能柜体/集装箱、模组结构）的壳体与集成结构设计。 4. 评估机加工、钣金焊接、装配可达性、制造成本和生产导入问题，推动设计从样机走向量产。 5. 处理伺服电机、减速机、气缸、传感器、导轨丝杠、直线模组等机械接口设计与选型，以及线缆气路走线和控制边界确认。 6. 跟进样机装配、动作调试、精度验证、现场验收和问题闭环，确保设备满足工艺精度与产能需求。 | 机电接口 | 传感器安装 | 误触发风险识别 | 简单 | 请简单说说振动环境对光电开关类传感器稳定检测的影响。 | 60 | 通过 |  | 振动会导致光电开关安装松动、光轴偏移或遮挡物微位移，从而引发误触发或漏检，直接影响设备运行节拍和工艺稳定性。 | 在新能源制造设备中，常见应对方案有四种：一是采用带减振垫圈的金属安装支架，成本低但长期振动下垫圈易老化失效；二是使用预紧力可调的双螺母锁紧结构，适配锂电模组线体频繁启停工况，但增加装配复杂度；三是选用带IP67防护与抗振认证的工业级光电开关本体，兼容性强且免二次加固，但选型需匹配设备空间与信号响应要求；四是将传感器集成到刚性治具基座上并整体避振，适用于光伏串焊机等高精度定位场景，但影响模块化设计与维护便利性。综合时效性与量产适配性，优先采用第三种——即直接选用通过IEC 60068-2-6振动测试认证的光电开关，并配合第二层双螺母锁紧，兼顾开发周期、现场调试效率与长期可靠性。 | 1个异常情况概要：产线运行中突发连续误触发报警。具体情况：储能PACK自动装配线振动频率接近传感器底座固有频率，引发共振导致发射端微晃，接收端信号波动超阈值。解决思路：不调整PLC逻辑，而是现场快速更换为带宽更宽的抗振型光电开关，并在底座与机架间加装橡胶阻尼垫片，同步复核安装孔位刚性余量。1个复杂问题概要：多工位协同节拍下振动耦合导致检测失稳。具体问题：锂电叠片机三轴运动叠加引起局部结构模态耦合，使安装于滑台侧板的光电开关在特定速度区间反复出现10毫秒级信号抖动，影响叠片定位闭环。解决思路：联合电气工程师锁定抖动相位，反向约束机械接口——将传感器改至主框架静止基准面，重新设计走线路径与固定支点，同时在BOM中明确该传感器安装位的刚度验收标准（如模态仿真≥120Hz），纳入试制阶段结构验证清单。
校园招聘/社会招聘通用 | 新能源制造业 | 机械工程师 | 1. 基于项目需求完成机械方案构思、结构详细设计、工程图输出、BOM编制、标准件选型和试制调试闭环；校招/初级岗位偏辅助建模、出图、装配跟进与文档整理，1-3年岗位偏独立完成模块或单机设计并处理现场问题，5年岗位偏主导整线或复杂设备从方案到交付的开发闭环，并指导初级工程师。 2. 围绕新能源设备（锂电前中后段设备、光伏制程设备、储能集成设备等）的功能需求，完成总体方案评估、机构路线确定、节拍与产能分析、关键参数计算和风险评审。 3. 完成设备框架、传动支撑、治具夹具、运动机构和安全防护结构设计，或新能源产品（电池PACK、储能柜体/集装箱、模组结构）的壳体与集成结构设计。 4. 评估机加工、钣金焊接、装配可达性、制造成本和生产导入问题，推动设计从样机走向量产。 5. 处理伺服电机、减速机、气缸、传感器、导轨丝杠、直线模组等机械接口设计与选型，以及线缆气路走线和控制边界确认。 6. 跟进样机装配、动作调试、精度验证、现场验收和问题闭环，确保设备满足工艺精度与产能需求。 | 机电接口 | 传感器安装 | 误触发风险识别 | 简单 | 请简单说说传感器安装面不平整或存在间隙，对行程开关信号可靠性的影响。 | 60 | 通过 |  | 安装面不平整或存在间隙，会导致行程开关的触头无法按设计预压量稳定接触，使触发位置漂移、回差增大，甚至出现触头悬空未触发或反复抖动误触发，直接影响信号输出的稳定性和时序准确性。 | 在新能源设备机械设计中，常见有四种处理方式：一是加装金属垫片补偿间隙，成本低但易松脱，长期振动后失效风险高；二是采用带弹性底座的行程开关，适配轻微不平，但压缩行程有限，不适用于锂电叠片机等高精度定位场景；三是将安装面改为机加工平面并增加定位销孔，可靠性最高，但会增加机加成本和周期，需在结构设计阶段预留；四是改用非接触式光电或磁性开关替代，规避机械接触依赖，但需同步评估EMI防护与安装空间约束。综合时效性、量产适配性及现场问题闭环效率，优先采用机加工平面+定位销方案，这是当前锂电中段设备主流设计规范。 | 1个异常情况概要：调试阶段行程开关偶发失灵。具体情况：PACK线模组搬运机构中，行程开关安装在焊接支架上，因焊后变形导致安装面翘曲0.15mm，触头仅部分接触，设备运行2小时后因热胀累积出现信号丢失。解决思路：在结构设计阶段即要求焊接件做时效处理+关键安装面CNC精铣，并在BOM中明确标注该面为‘传感器基准面’，装配时用塞尺复检间隙。1个复杂问题概要：同一型号行程开关在不同产线批量出现误触发。具体问题：光伏串焊机多台设备在交付后三个月内陆续报‘原点信号抖动’，排查发现治具底板机加公差合格，但安装螺钉紧固顺序未规范，导致局部应力使开关微倾斜。解决思路：在装配工艺卡中固化‘对角分步紧固+扭矩管控’步骤，并在调试清单中增加‘触发稳定性连续循环测试≥50次’项，由机械工程师现场签字确认。
校园招聘/社会招聘通用 | 新能源制造业 | 机械工程师 | 1. 基于项目需求完成机械方案构思、结构详细设计、工程图输出、BOM编制、标准件选型和试制调试闭环；校招/初级岗位偏辅助建模、出图、装配跟进与文档整理，1-3年岗位偏独立完成模块或单机设计并处理现场问题，5年岗位偏主导整线或复杂设备从方案到交付的开发闭环，并指导初级工程师。 2. 围绕新能源设备（锂电前中后段设备、光伏制程设备、储能集成设备等）的功能需求，完成总体方案评估、机构路线确定、节拍与产能分析、关键参数计算和风险评审。 3. 完成设备框架、传动支撑、治具夹具、运动机构和安全防护结构设计，或新能源产品（电池PACK、储能柜体/集装箱、模组结构）的壳体与集成结构设计。 4. 评估机加工、钣金焊接、装配可达性、制造成本和生产导入问题，推动设计从样机走向量产。 5. 处理伺服电机、减速机、气缸、传感器、导轨丝杠、直线模组等机械接口设计与选型，以及线缆气路走线和控制边界确认。 6. 跟进样机装配、动作调试、精度验证、现场验收和问题闭环，确保设备满足工艺精度与产能需求。 | 机电接口 | 传感器安装 | 误触发风险识别 | 简单 | 请简述金属部件靠近电感式接近开关时，可能引起误动作的原因。 | 60 | 通过 |  | 在机械结构布局过程中，当金属部件（如安装支架、设备框架、治具本体或相邻运动件）进入电感式接近开关的感应磁场有效作用区域，会改变其内部振荡回路的电感量与能量耦合状态，导致开关输出信号异常翻转，从而触发控制系统误判位置或状态。 | 针对该问题，当前新能源设备机械设计中常用四类应对方案：一是调整安装位置，将开关移至远离非目标金属结构的区域，优点是实施快、成本低，但受限于设备空间与走线约束，常无法彻底规避；二是加装非金属隔离垫片或专用屏蔽罩，能有效衰减杂散磁场干扰，但需额外开模验证装配公差，增加BOM和验证周期；三是选用带金属背板抑制功能或双频补偿型接近开关，抗干扰能力更强，但选型需匹配PLC输入类型且单价较高；四是优化周边金属件材质与形状，例如将紧固支架由碳钢改为304不锈钢或局部开槽削弱涡流路径，该法从源头控制干扰，但需同步评估结构强度与制造工艺可行性。综合来看，在产线设备迭代节奏快、调试窗口短的背景下，优先采用‘位置微调+局部屏蔽’组合策略最为务实高效。 | 1个异常情况概要：调试阶段接近开关频繁误触发，但目标物体未到位。具体情况：某锂电极耳裁切机的定位检测工位中，铝制压紧块在运动过程中靠近原有安装的M12电感开关，导致每次压紧动作未完成即报到位信号。解决思路：现场快速加装工程塑料导向套并重新校准安装角度，同时在压紧块对应侧铣削浅槽以降低等效导磁截面积，4小时内闭环。1个复杂问题概要：多传感器共区布设引发系统性误动作。具体问题：储能模组自动组装线中，同一铝型材立柱上密集安装了6个不同功能的电感开关，相互之间及与立柱本体形成多重磁场耦合，导致节拍测试时多个信号逻辑冲突。解决思路：协同电气工程师重新划分检测区域，将开关分置于立柱两侧并错开高度，统一更换为带数字滤波功能的新型号，并在结构图中明确标注‘感应区禁布金属件’的装配提示，纳入BOM附注与装配作业指导书。
校园招聘/社会招聘通用 | 新能源制造业 | 机械工程师 | 1. 基于项目需求完成机械方案构思、结构详细设计、工程图输出、BOM编制、标准件选型和试制调试闭环；校招/初级岗位偏辅助建模、出图、装配跟进与文档整理，1-3年岗位偏独立完成模块或单机设计并处理现场问题，5年岗位偏主导整线或复杂设备从方案到交付的开发闭环，并指导初级工程师。 2. 围绕新能源设备（锂电前中后段设备、光伏制程设备、储能集成设备等）的功能需求，完成总体方案评估、机构路线确定、节拍与产能分析、关键参数计算和风险评审。 3. 完成设备框架、传动支撑、治具夹具、运动机构和安全防护结构设计，或新能源产品（电池PACK、储能柜体/集装箱、模组结构）的壳体与集成结构设计。 4. 评估机加工、钣金焊接、装配可达性、制造成本和生产导入问题，推动设计从样机走向量产。 5. 处理伺服电机、减速机、气缸、传感器、导轨丝杠、直线模组等机械接口设计与选型，以及线缆气路走线和控制边界确认。 6. 跟进样机装配、动作调试、精度验证、现场验收和问题闭环，确保设备满足工艺精度与产能需求。 | 机电接口 | 传感器安装 | 误触发风险识别 | 中等 | 光伏串焊设备中，接近传感器负责感应焊带头部位置，调试时发现金属粉尘堆积后信号不稳定。请简述，机械结构设计时可采取哪一类防护措施来降低此类环境干扰引发的误触发风险？ | 90 | 通过 |  | 在机械结构设计阶段，应针对传感器安装位设置物理隔离型防护结构，重点通过结构手段阻断金属粉尘与传感面的直接接触，从源头降低因污染物附着导致的感应阈值漂移和信号抖动。 | 常见防护方案有四类：一是加装可拆卸式防尘罩，结构简单、维护方便，但需预留清洁窗口且易因振动松脱；二是采用嵌入式安装+台阶密封结构，将传感器沉入机架本体凹槽内，配合橡胶密封圈压紧，防护等级高且不影响重复定位精度，但对加工公差和装配工艺要求严格；三是配置正压吹扫气路接口，在传感器周边形成微正压气帘，适合高粉尘连续工况，但需协调气源布局并增加管路接口设计工作量；四是选用带自清洁表面涂层的定制化安装座，依赖供应商协同开发，量产稳定性好但前期验证周期长。综合时效性、量产适配性和现场维护便利性，嵌入式安装加台阶密封结构是当前光伏设备主流选型。 | 1个异常情况概要：防尘罩安装后传感器感应距离明显缩短。具体情况：因罩体材料或厚度超出传感器标称感应衰减允许范围，导致有效检测距离不足，焊带头部未进入可靠感应区即丢失信号。解决思路：在结构设计阶段同步核查传感器厂商提供的带罩体条件下的实测衰减数据，优先选用非金属薄壁罩体，并在三维模型中做干涉与感应路径仿真校验。1个复杂问题概要：多台同型号设备在现场批量出现间歇性误触发。具体问题：不同设备上防尘结构装配一致性差，部分传感器安装平面存在0.1毫米级倾斜，叠加粉尘不均匀堆积，导致感应磁场畸变。解决思路：将传感器安装基准面纳入关键尺寸链管控，在工程图中明确形位公差与装配顺序，并在BOM中配套提供专用压紧工装图号，推动产线执行标准化拧紧作业。
校园招聘/社会招聘通用 | 新能源制造业 | 机械工程师 | 1. 基于项目需求完成机械方案构思、结构详细设计、工程图输出、BOM编制、标准件选型和试制调试闭环；校招/初级岗位偏辅助建模、出图、装配跟进与文档整理，1-3年岗位偏独立完成模块或单机设计并处理现场问题，5年岗位偏主导整线或复杂设备从方案到交付的开发闭环，并指导初级工程师。 2. 围绕新能源设备（锂电前中后段设备、光伏制程设备、储能集成设备等）的功能需求，完成总体方案评估、机构路线确定、节拍与产能分析、关键参数计算和风险评审。 3. 完成设备框架、传动支撑、治具夹具、运动机构和安全防护结构设计，或新能源产品（电池PACK、储能柜体/集装箱、模组结构）的壳体与集成结构设计。 4. 评估机加工、钣金焊接、装配可达性、制造成本和生产导入问题，推动设计从样机走向量产。 5. 处理伺服电机、减速机、气缸、传感器、导轨丝杠、直线模组等机械接口设计与选型，以及线缆气路走线和控制边界确认。 6. 跟进样机装配、动作调试、精度验证、现场验收和问题闭环，确保设备满足工艺精度与产能需求。 | 机电接口 | 传感器安装 | 误触发风险识别 | 中等 | 在锂电模组装配线上，光电传感器用于检测电池单体到位，但现场频繁出现误触发停机。请简单说说，从机械安装角度，哪些常见因素可能导致这种误触发？ | 90 | 通过 |  | 从机械安装角度，可能导致光电传感器误触发的常见因素包括：传感器安装位置偏移或松动导致光路偏移；安装支架刚性不足引发振动位移；传感器与被测电池单体之间存在遮挡物或反射干扰源；安装方向未避开产线环境光直射或反光表面；以及固定螺栓未按扭矩要求锁紧造成微位移累积。 | 在新能源产线实际安装中，常用四种机械应对方式：一是采用带刻度微调机构的铝合金安装座，可实现XY轴±0.5毫米级定位，调整效率高但成本略高；二是使用双螺栓+防松垫片+点胶固化的组合紧固方案，抗振动性能好，适合高节拍模组线，但现场返工耗时较长；三是加装定制遮光罩并配合黑色哑光喷涂处理安装面，能有效抑制环境光干扰，实施快且成本低，但需同步评估散热与干涉；四是将传感器集成于治具载板刚性延伸臂上，缩短悬臂长度，提升整体刚性，对结构设计能力要求高，但长期稳定性最优。综合来看，在量产导入阶段，优先采用遮光罩+双螺栓固化+微调座的组合方案，兼顾时效性、可复用性与问题根除效果。 | 1个异常情况概要：传感器安装后初期正常，运行2-3天后开始间歇误触发。具体情况：产线振动通过机架传导至轻质铝支架，导致传感器底座发生微米级共振偏移，光斑轻微漂移至临界检测区。解决思路：现场快速加装橡胶减振垫片并更换为加厚型钢制安装基板，同步在BOM中更新支架物料编码，纳入后续所有同类型工位标准配置。1个复杂问题概要：同一型号传感器在A线稳定运行，在B线却高频误触发。具体问题：B线模组输送链存在0.15毫米级侧向跳动，而其夹具定位销与传感器安装基准面未做统一工艺基准关联，导致相对运动轨迹不可控。解决思路：组织跨专业协同，以输送链主驱动轴为统一工艺基准，重新定义夹具定位销、治具基准面和传感器安装面的公差传递链，在三维模型中标注关键配合面形位公差，并推动装配工艺文件升版。
校园招聘/社会招聘通用 | 新能源制造业 | 机械工程师 | 1. 基于项目需求完成机械方案构思、结构详细设计、工程图输出、BOM编制、标准件选型和试制调试闭环；校招/初级岗位偏辅助建模、出图、装配跟进与文档整理，1-3年岗位偏独立完成模块或单机设计并处理现场问题，5年岗位偏主导整线或复杂设备从方案到交付的开发闭环，并指导初级工程师。 2. 围绕新能源设备（锂电前中后段设备、光伏制程设备、储能集成设备等）的功能需求，完成总体方案评估、机构路线确定、节拍与产能分析、关键参数计算和风险评审。 3. 完成设备框架、传动支撑、治具夹具、运动机构和安全防护结构设计，或新能源产品（电池PACK、储能柜体/集装箱、模组结构）的壳体与集成结构设计。 4. 评估机加工、钣金焊接、装配可达性、制造成本和生产导入问题，推动设计从样机走向量产。 5. 处理伺服电机、减速机、气缸、传感器、导轨丝杠、直线模组等机械接口设计与选型，以及线缆气路走线和控制边界确认。 6. 跟进样机装配、动作调试、精度验证、现场验收和问题闭环，确保设备满足工艺精度与产能需求。 | 机电接口 | 传感器安装 | 误触发风险识别 | 中等 | 储能柜体自动锁紧工位使用行程开关判断压紧到位，但批量生产中偶发‘未压紧却触发’现象。请简述，安装过程中若支架刚性不足，可能通过什么物理机制导致开关触点异常动作而误触发？ | 90 | 通过 |  | 支架刚性不足时，在压紧力传递过程中会产生弹性变形，使行程开关本体随支架发生微幅位移或角度偏转，导致开关推杆在未达到设计预压量的情况下提前接触并压下触点，从而引发误触发。 | 针对该问题，工程实践中常用三种支架强化方案：一是采用加厚钣金折弯+内部筋条补强结构，成本低、易量产，但对空间受限工位适配性差；二是改用铸铝或机加工铝合金支架，刚性高、尺寸稳定，但开模周期长、单件成本高，适合定型后批量导入；三是增加辅助导向柱与双侧支撑，将开关本体与受力主结构解耦，既保留原有安装接口又抑制偏转，调试友好且验证周期短，是当前新能源设备快速迭代阶段最常选用的平衡方案。 | 1个异常情况概要：支架焊缝处出现微观裂纹。具体情况：焊接热应力叠加循环压紧载荷，导致薄壁支架焊缝根部产生疲劳微裂，引起局部刚性阶梯式衰减，误触发频次随产线运行时长非线性上升。解决思路：在样机装配阶段即开展支架焊缝区域振动摸底测试，结合现场压紧动作录像逐帧比对开关触发时刻与支架形变趋势，锁定薄弱点后改为MIG连续焊+退火处理，并在BOM中明确焊缝工艺要求。1个复杂问题概要：多点压紧不同步引发支架交变扭转。具体问题：储能柜体四角锁紧存在毫秒级时序偏差，导致支架承受瞬态扭矩，诱发行程开关推杆侧向滑移而非轴向压缩，触点误触发无规律且无法通过单次校准复现。解决思路：协同电气工程师调取PLC各气缸动作时序日志，反推机械同步偏差源，优先优化气路分段节流与阀岛响应一致性，在结构上为开关支架增设抗扭耳座并约束其绕Y轴旋转自由度。
校园招聘/社会招聘通用 | 新能源制造业 | 机械工程师 | 1. 基于项目需求完成机械方案构思、结构详细设计、工程图输出、BOM编制、标准件选型和试制调试闭环；校招/初级岗位偏辅助建模、出图、装配跟进与文档整理，1-3年岗位偏独立完成模块或单机设计并处理现场问题，5年岗位偏主导整线或复杂设备从方案到交付的开发闭环，并指导初级工程师。 2. 围绕新能源设备（锂电前中后段设备、光伏制程设备、储能集成设备等）的功能需求，完成总体方案评估、机构路线确定、节拍与产能分析、关键参数计算和风险评审。 3. 完成设备框架、传动支撑、治具夹具、运动机构和安全防护结构设计，或新能源产品（电池PACK、储能柜体/集装箱、模组结构）的壳体与集成结构设计。 4. 评估机加工、钣金焊接、装配可达性、制造成本和生产导入问题，推动设计从样机走向量产。 5. 处理伺服电机、减速机、气缸、传感器、导轨丝杠、直线模组等机械接口设计与选型，以及线缆气路走线和控制边界确认。 6. 跟进样机装配、动作调试、精度验证、现场验收和问题闭环，确保设备满足工艺精度与产能需求。 | 机电接口 | 传感器安装 | 误触发风险识别 | 中等 | 锂电池极片分切设备中，编码器与联轴器配合反馈位置，但振动环境下常出现计数跳变。请简述，机械连接环节中哪一类型的安装偏差最易引发传感器信号误触发，并说明其作用路径。 | 90 | 通过 |  | 轴向不对中是最易引发编码器信号误触发的安装偏差类型。其作用路径是：当编码器轴与电机轴或负载轴存在轴向错位时，联轴器在旋转过程中产生周期性轴向窜动，导致编码器码盘与读头之间的间隙发生微米级波动，在高频振动叠加下，使光电或磁电式读取信号越过检测阈值边界，从而触发虚假脉冲输出。 | 在新能源设备机械接口设计中，针对轴向不对中引发的误触发，常用方案有三种：一是采用带轴向补偿能力的膜片式联轴器，补偿量大但刚性偏低，影响动态响应，适合低速高精度分切场景；二是选用双轴承支撑的编码器直连结构，消除联轴器中间环节，但对装配空间和同轴度要求极高，量产装配良率易受影响；三是加装轴向预紧可调结构配合激光对中仪现场标定，时效性好且适配产线快节拍调试需求，是当前锂电设备主流做法。综合来看，第三种方案兼顾设计鲁棒性、装配容差性和现场闭环效率，最适合机械工程师在项目交付阶段落地执行。 | 1个异常情况概要：编码器安装后空载运行正常，带载分切时出现间歇性跳数。具体情况：极片张力变化诱发主轴微幅轴向位移，放大原有微小轴向不对中，使编码器读头工作点进入信号临界区。解决思路：在结构设计阶段预留0.05毫米以内轴向游隙控制公差，并在BOM中明确标注联轴器端面跳动验收标准，装配时用千分表实测验证。1个复杂问题概要：多台同型号设备在不同产线均出现同类跳变，但振动频谱无明显异常。具体问题：并非单一部件偏差，而是机架刚性不足导致整机模态耦合，使编码器安装基座在特定分切频率下共振放大轴向位移。解决思路：机械工程师需协同结构仿真工程师复核基座模态，优先优化局部加强筋布局而非更换传感器，同步在调试阶段增加基座点位振动加速度实测并纳入验收 checklist。
校园招聘/社会招聘通用 | 新能源制造业 | 机械工程师 | 1. 基于项目需求完成机械方案构思、结构详细设计、工程图输出、BOM编制、标准件选型和试制调试闭环；校招/初级岗位偏辅助建模、出图、装配跟进与文档整理，1-3年岗位偏独立完成模块或单机设计并处理现场问题，5年岗位偏主导整线或复杂设备从方案到交付的开发闭环，并指导初级工程师。 2. 围绕新能源设备（锂电前中后段设备、光伏制程设备、储能集成设备等）的功能需求，完成总体方案评估、机构路线确定、节拍与产能分析、关键参数计算和风险评审。 3. 完成设备框架、传动支撑、治具夹具、运动机构和安全防护结构设计，或新能源产品（电池PACK、储能柜体/集装箱、模组结构）的壳体与集成结构设计。 4. 评估机加工、钣金焊接、装配可达性、制造成本和生产导入问题，推动设计从样机走向量产。 5. 处理伺服电机、减速机、气缸、传感器、导轨丝杠、直线模组等机械接口设计与选型，以及线缆气路走线和控制边界确认。 6. 跟进样机装配、动作调试、精度验证、现场验收和问题闭环，确保设备满足工艺精度与产能需求。 | 机电接口 | 线缆气路布局 | 拖链走线设计 | 简单 | 拖链选型时，为什么要考虑内部电缆和气管的弯曲半径？请简单说说。 | 60 | 通过 |  | 因为拖链是动态走线的核心承载结构，内部电缆和气管在设备往复运动中持续弯折。若拖链内腔最小弯曲半径小于线缆或气管自身允许的最小弯曲半径，会导致绝缘层开裂、导体疲劳断裂、气管内壁褶皱甚至漏气，直接引发信号中断、动作失灵或产线停机。 | 在新能源设备开发中，常见方案有三种：一是按厂商标称的‘拖链内宽×0.8’估算可用弯曲半径，优点是快速但易低估实际布线空间，尤其对多层叠放的高柔性电缆不适用；二是使用三维布线仿真软件做运动包络分析，能真实反映线缆在拖链拐角处的堆叠姿态和应力分布，但需提前建好高精度线缆模型，对初级工程师门槛较高；三是实测法——用同规格线缆在样机上进行5万次以上循环运行验证，结果最可靠但周期长、成本高。综合来看，工程实践中优先采用‘仿真校核+关键点实测验证’组合方式，在保证设计时效的同时覆盖锂电模组装配线、光伏串焊机等高频往复场景下的可靠性要求。 | 1个异常情况概要：拖链运行中突发单根编码器线断路。具体情况：该线缆未单独穿管且与动力线同槽敷设，拖链弯曲时与其他线缆挤压摩擦，外被磨损后在弯折最剧烈的R角处产生隐性损伤，调试后期才出现间歇性信号丢失。解决思路：在拖链选型阶段即按功能分层分区——信号线、动力线、气管物理隔离，强制使用带独立隔片的分格拖链，并为编码器线预置1.5倍冗余弯曲半径空间。1个复杂问题概要：储能PACK自动线中拖链需同时容纳48芯高速差分线束+6路Φ8气管+2根伺服动力线。具体问题：线束总截面超拖链额定填充率70%，导致拖链运行发卡、抖动，末端定位精度超差。解决思路：拆分走线路径——将高速差分线束改由静止端经滑环接入，仅保留必要气管和动力线走拖链；同步选用加宽型低惯量拖链，并在BOM中明确标注‘含隔片、预置线束走向卡扣’的采购技术要求。
校园招聘/社会招聘通用 | 新能源制造业 | 机械工程师 | 1. 基于项目需求完成机械方案构思、结构详细设计、工程图输出、BOM编制、标准件选型和试制调试闭环；校招/初级岗位偏辅助建模、出图、装配跟进与文档整理，1-3年岗位偏独立完成模块或单机设计并处理现场问题，5年岗位偏主导整线或复杂设备从方案到交付的开发闭环，并指导初级工程师。 2. 围绕新能源设备（锂电前中后段设备、光伏制程设备、储能集成设备等）的功能需求，完成总体方案评估、机构路线确定、节拍与产能分析、关键参数计算和风险评审。 3. 完成设备框架、传动支撑、治具夹具、运动机构和安全防护结构设计，或新能源产品（电池PACK、储能柜体/集装箱、模组结构）的壳体与集成结构设计。 4. 评估机加工、钣金焊接、装配可达性、制造成本和生产导入问题，推动设计从样机走向量产。 5. 处理伺服电机、减速机、气缸、传感器、导轨丝杠、直线模组等机械接口设计与选型，以及线缆气路走线和控制边界确认。 6. 跟进样机装配、动作调试、精度验证、现场验收和问题闭环，确保设备满足工艺精度与产能需求。 | 机电接口 | 线缆气路布局 | 拖链走线设计 | 简单 | 拖链在设备运动部件中主要解决什么问题？请简述。 | 60 | 通过 |  | 拖链主要解决运动部件往复移动时，线缆和气路软管因持续弯折、拉扯、挤压而出现磨损、缠绕、脱落或信号中断的问题，保障其在设备全生命周期内可靠布设与功能稳定。 | 在新能源设备开发中，工程师常采用三种主流拖链走线方案：一是标准型封闭式工程塑料拖链，成本低、安装快，但散热差、高加速度下易共振，适用于锂电叠片机等中低速工况；二是金属增强型复合拖链，抗拉压与耐油污性能好，适配涂布机烘箱段高温高湿环境，但重量大、弯折半径要求高；三是模块化柔性链+预置线束集成方案，出厂前完成线缆预装与测试，大幅缩短现场装配调试时间，已成为光伏串焊机、储能模组自动组装线的优选，兼顾可靠性与量产导入效率。综合来看，模块化柔性链方案在当前新能源产线快速交付、少人化调试背景下优势最突出。 | 1个异常情况概要：拖链运行中突发异响并伴随局部卡滞。具体情况：多见于电池模组PACK线的转台+机械手协同工位，因装配公差叠加振动累积，导致拖链节间销轴偏载咬死。解决思路：优先检查支撑架刚性及拖链悬空段长度是否超限，同步用红外热像仪定位过热点，针对性更换带自润滑涂层的销轴组件，并在BOM中固化防错垫片规格。1个复杂问题概要：多自由度运动机构（如六轴机械手+直线轴复合）下拖链三维空间干涉风险高。具体问题：在储能集装箱自动检测设备中，机械臂末端执行器需同时接入动力线、编码器线、气源管及工业相机光纤，传统二维布局无法满足全行程无干涉。解决思路：基于设备实际运动包络体，在三维装配模型中驱动各轴联合仿真，按‘主运动轴优先让位、辅线缆分层嵌套、关键信号线独立通道’原则重构拖链走向，并在首台样机阶段用柔性传感器实测各节点应力分布，反向优化固定点位置。
校园招聘/社会招聘通用 | 新能源制造业 | 机械工程师 | 1. 基于项目需求完成机械方案构思、结构详细设计、工程图输出、BOM编制、标准件选型和试制调试闭环；校招/初级岗位偏辅助建模、出图、装配跟进与文档整理，1-3年岗位偏独立完成模块或单机设计并处理现场问题，5年岗位偏主导整线或复杂设备从方案到交付的开发闭环，并指导初级工程师。 2. 围绕新能源设备（锂电前中后段设备、光伏制程设备、储能集成设备等）的功能需求，完成总体方案评估、机构路线确定、节拍与产能分析、关键参数计算和风险评审。 3. 完成设备框架、传动支撑、治具夹具、运动机构和安全防护结构设计，或新能源产品（电池PACK、储能柜体/集装箱、模组结构）的壳体与集成结构设计。 4. 评估机加工、钣金焊接、装配可达性、制造成本和生产导入问题，推动设计从样机走向量产。 5. 处理伺服电机、减速机、气缸、传感器、导轨丝杠、直线模组等机械接口设计与选型，以及线缆气路走线和控制边界确认。 6. 跟进样机装配、动作调试、精度验证、现场验收和问题闭环，确保设备满足工艺精度与产能需求。 | 机电接口 | 线缆气路布局 | 拖链走线设计 | 简单 | 拖链两端固定点与运动轴线不平行会导致什么常见问题？请简述。 | 60 | 通过 |  | 会导致拖链运行过程中出现侧向偏移、节距错位、链节异常磨损，进而引发线缆或气管被挤压、弯折半径超限、信号干扰或气路泄漏，最终造成设备动作中断、重复定位失效或突发停机。 | 在新能源设备开发中，常见应对方案有三种：一是采用带万向调节底座的拖链支架，通过双轴微调实现安装面与运动方向对齐，调整精度高但增加装配工时；二是选用预弯型拖链或柔性过渡段结构，在固定端预留角度补偿空间，适配中小行程且成本低，但对长行程或高加速度场景易累积应力；三是引入带自适应导向槽的拖链支撑板，利用滑动限位结构动态吸收角度偏差，可靠性好但需额外空间布局。综合量产导入效率、现场调试便捷性和长期运行稳定性，优先采用万向调节底座方案，因其可在样机装配阶段快速闭环，且与锂电模组线体、光伏串焊机等设备常见的模块化机架兼容性强。 | 1个异常情况概要：拖链局部卡滞并伴随异响。具体情况：在电池PACK自动组装线的顶升移载机构中，因立柱安装孔位公差叠加机架焊接变形，导致拖链出口端与伺服模组运动轴线产生1.2度夹角，运行300次后出现第二节链节边缘刮擦侧板。解决思路：现场用激光对准仪复测两端基准，更换为可调式铝合金支架并增加垫片组补偿，同步在BOM中固化该支架型号及配套垫片规格。1个复杂问题概要：多自由度协同运动下的拖链干涉风险放大。具体问题：储能柜体自动锁付工作站中，X/Y/Z三轴叠加运动使拖链实际轨迹呈空间斜向摆动，而两端固定点仅按单轴校准，导致末端线束在循环中反复刮擦防护罩内壁。解决思路：在三维运动仿真中导入拖链物理包络模型，结合实际节拍提取关键相位点进行包络校核，重新定义固定点空间约束关系，并在工程图中标注‘拖链安装基准面须与合成运动主方向一致’作为制造交接边界条件。
校园招聘/社会招聘通用 | 新能源制造业 | 机械工程师 | 1. 基于项目需求完成机械方案构思、结构详细设计、工程图输出、BOM编制、标准件选型和试制调试闭环；校招/初级岗位偏辅助建模、出图、装配跟进与文档整理，1-3年岗位偏独立完成模块或单机设计并处理现场问题，5年岗位偏主导整线或复杂设备从方案到交付的开发闭环，并指导初级工程师。 2. 围绕新能源设备（锂电前中后段设备、光伏制程设备、储能集成设备等）的功能需求，完成总体方案评估、机构路线确定、节拍与产能分析、关键参数计算和风险评审。 3. 完成设备框架、传动支撑、治具夹具、运动机构和安全防护结构设计，或新能源产品（电池PACK、储能柜体/集装箱、模组结构）的壳体与集成结构设计。 4. 评估机加工、钣金焊接、装配可达性、制造成本和生产导入问题，推动设计从样机走向量产。 5. 处理伺服电机、减速机、气缸、传感器、导轨丝杠、直线模组等机械接口设计与选型，以及线缆气路走线和控制边界确认。 6. 跟进样机装配、动作调试、精度验证、现场验收和问题闭环，确保设备满足工艺精度与产能需求。 | 机电接口 | 线缆气路布局 | 拖链走线设计 | 简单 | 拖链安装时，为什么需要预留一定的行程余量？请简述原因。 | 60 | 通过 |  | 因为新能源设备中拖链需长期承受高频往复运动、多工位协同动作及产线节拍压力，预留行程余量可避免拖链在极限行程位置被拉直或过度弯曲，防止线缆气路受压变形、折损甚至脱出，保障信号传输与气源通断的连续性，支撑设备稳定运行和调试闭环。 | 当前主流方案有三种：一是按行程长度的10%～15%线性预留，适配锂电叠片机等中速中负载场景，实施快但未考虑加速度突变影响；二是基于运动包络建模反推最小弯曲半径包络线，结合拖链厂商动态选型工具校核，适用于光伏串焊机高速高精度场景，精度高但需跨部门协同确认周期略长；三是采用带预拉伸标记的智能拖链，出厂已标定弹性补偿区间，现场仅需按标记卡点安装，适合储能PACK线体快速换型需求，容错性强但对供应商交付一致性要求高。综合时效性与可靠性，第二种方案在5年经验工程师主导的整线开发中已成为首选。 | 1个异常情况概要：拖链运行中出现阶段性异响并伴随线缆外皮微裂。具体情况：某锂电极耳焊接设备在连续运行72小时后，末端伺服编码器信号偶发丢帧，拆检发现拖链内动力线绝缘层存在细微环状裂纹。解决思路：立即暂停该工位动作，回溯运动曲线中的加减速拐点是否超出拖链动态弯曲寿命阈值，同步更换为抗扭增强型双锁扣拖链，并在BOM中锁定其认证批次与最小弯曲半径参数。1个复杂问题概要：多轴联动设备中拖链与气路软管共槽导致干涉磨损。具体问题：储能模组装配线六轴协作工位中，气动夹爪气管与EtherCAT总线缆在拖链内发生周期性刮擦，引发通信误码率上升。解决思路：在三维布局阶段即启用分腔式拖链选型，将气路与信号线物理隔离于不同隔室，同时在工程图中明确标注各腔体填充率上限与走线顺序，并在装配工艺卡中增设‘首件拖链填充分级检查’工序。
校园招聘/社会招聘通用 | 新能源制造业 | 机械工程师 | 1. 基于项目需求完成机械方案构思、结构详细设计、工程图输出、BOM编制、标准件选型和试制调试闭环；校招/初级岗位偏辅助建模、出图、装配跟进与文档整理，1-3年岗位偏独立完成模块或单机设计并处理现场问题，5年岗位偏主导整线或复杂设备从方案到交付的开发闭环，并指导初级工程师。 2. 围绕新能源设备（锂电前中后段设备、光伏制程设备、储能集成设备等）的功能需求，完成总体方案评估、机构路线确定、节拍与产能分析、关键参数计算和风险评审。 3. 完成设备框架、传动支撑、治具夹具、运动机构和安全防护结构设计，或新能源产品（电池PACK、储能柜体/集装箱、模组结构）的壳体与集成结构设计。 4. 评估机加工、钣金焊接、装配可达性、制造成本和生产导入问题，推动设计从样机走向量产。 5. 处理伺服电机、减速机、气缸、传感器、导轨丝杠、直线模组等机械接口设计与选型，以及线缆气路走线和控制边界确认。 6. 跟进样机装配、动作调试、精度验证、现场验收和问题闭环，确保设备满足工艺精度与产能需求。 | 机电接口 | 线缆气路布局 | 拖链走线设计 | 中等 | 在锂电设备的直线模组运动部件上布置拖链时，为什么需要让拖链的弯曲半径大于其允许的最小值？请简述主要原因。 | 90 | 通过 |  | 因为拖链内部线缆和气管在反复往复运动中会承受周期性弯折应力，若实际弯曲半径小于制造商标定的最小允许值，会导致线缆绝缘层开裂、导体疲劳断裂或气管内壁褶皱堵塞，进而引发信号干扰、动力中断或气路泄漏等机电接口失效问题，直接影响设备连续运行与工艺稳定性。 | 当前锂电设备现场常用三种拖链布设方案：一是固定支点+单侧悬臂式走线，结构简单但动态偏载明显，易使拖链局部过弯；二是双支撑导向滑槽式，能有效约束拖链摆动、提升弯曲一致性，但增加装配工时与空间占用；三是预拉伸+浮动张紧轮辅助布局，适用于长行程高节拍场景，可动态补偿累积变形，但对安装精度和维护要求高。综合来看，双支撑导向滑槽式在量产导入阶段平衡性最好——既满足产线对MTBF大于6000小时的可靠性要求，又便于初级工程师按标准化作业指导书完成装配验证，是当前主流整机厂推荐的首选方案。 | 1个异常情况概要：拖链运行中出现规律性异响并伴随线缆外皮局部发白。具体情况：多见于高速叠片机X轴模组，因底板刚性不足导致拖链支撑点微幅共振，使拖链在最小弯曲半径临界区反复刮擦。解决思路：不直接加粗拖链，而是复核支撑点间距是否超出模组行程的三分之一，优先加固底板局部加强筋，并在首台样机调试阶段用激光位移传感器实测支撑点振幅，确保低于5微米。1个复杂问题概要：同一型号拖链在A客户产线寿命达标，但在B客户同工况下3个月内批量断裂。具体问题：B客户现场存在未被识别的横向振动源（来自隔壁超声波焊接工位），叠加拖链选型时未同步评估振动频率与拖链固有频率匹配关系。解决思路：联合FAE开展产线级振动频谱扫描，在拖链选型清单中强制增加‘宽频抗振等级’字段，并将该参数纳入机械设计checklist第7项，由项目工程师在方案评审阶段签字确认。
校园招聘/社会招聘通用 | 新能源制造业 | 机械工程师 | 1. 基于项目需求完成机械方案构思、结构详细设计、工程图输出、BOM编制、标准件选型和试制调试闭环；校招/初级岗位偏辅助建模、出图、装配跟进与文档整理，1-3年岗位偏独立完成模块或单机设计并处理现场问题，5年岗位偏主导整线或复杂设备从方案到交付的开发闭环，并指导初级工程师。 2. 围绕新能源设备（锂电前中后段设备、光伏制程设备、储能集成设备等）的功能需求，完成总体方案评估、机构路线确定、节拍与产能分析、关键参数计算和风险评审。 3. 完成设备框架、传动支撑、治具夹具、运动机构和安全防护结构设计，或新能源产品（电池PACK、储能柜体/集装箱、模组结构）的壳体与集成结构设计。 4. 评估机加工、钣金焊接、装配可达性、制造成本和生产导入问题，推动设计从样机走向量产。 5. 处理伺服电机、减速机、气缸、传感器、导轨丝杠、直线模组等机械接口设计与选型，以及线缆气路走线和控制边界确认。 6. 跟进样机装配、动作调试、精度验证、现场验收和问题闭环，确保设备满足工艺精度与产能需求。 | 机电接口 | 线缆气路布局 | 拖链走线设计 | 中等 | 当储能柜体内部需为多组伺服驱动器和传感器同时布置动力线与信号线时，拖链内线缆分层布置的主要目的是什么？请简单说说。 | 90 | 通过 |  | 主要目的是在机械运动过程中，通过物理隔离降低动力线对信号线的电磁干扰，保障传感器采集数据的准确性和伺服控制指令执行的稳定性，从而支撑储能柜体内部运动机构的定位精度与运行可靠性。 | 当前新能源储能设备常用三种分层方案：一是按功能分区，将动力线、编码器线、IO信号线分别置于拖链不同隔室，结构清晰但占用空间大；二是采用金属箔屏蔽+物理间隔组合方式，在同一隔室内用柔性隔板分隔并辅以双绞屏蔽线，平衡空间利用率与抗扰能力；三是全屏蔽线缆统一走单层加外部金属软管包覆，虽简化布线但增加拖链重量和弯曲半径，易影响柜体紧凑布局。综合考虑储能柜体对空间密度、EMC合规性及后期维护便利性的要求，第二种方案应用最广——它既满足GB/T 17626系列电磁兼容标准在设备级的实测要求，又适配锂电/储能产线常见的高频启停工况，且便于现场装配时按模块快速识别与替换。 | 1个异常情况概要：拖链运行中信号跳变导致伺服偶发报警。具体情况：多组400V动力线与CAN总线共用同一隔室且未做绞距控制，拖链弯曲时线缆相对位移引发瞬态耦合噪声，触发驱动器通信超时保护。解决思路：立即停机，核查拖链内线缆分层状态与屏蔽层搭接质量，临时加装带导电胶的柔性隔板，并在下一轮样机迭代中将CAN线升级为双屏蔽双绞线并单独成层。1个复杂问题概要：储能柜体需支持热插拔式模块更换，但拖链走线阻碍快换接口操作空间。具体问题：原有分层设计未预留检修间隙，拆卸伺服模块时需先松脱整段拖链固定端，影响现场运维效率。解决思路：在结构设计阶段即协同电气与工艺工程师，将拖链出口段优化为可旋转快拆支架+分段式柔性隔板，使信号层可独立滑出，动力层保持约束，确保模块更换无需中断整机走线路径。
校园招聘/社会招聘通用 | 新能源制造业 | 机械工程师 | 1. 基于项目需求完成机械方案构思、结构详细设计、工程图输出、BOM编制、标准件选型和试制调试闭环；校招/初级岗位偏辅助建模、出图、装配跟进与文档整理，1-3年岗位偏独立完成模块或单机设计并处理现场问题，5年岗位偏主导整线或复杂设备从方案到交付的开发闭环，并指导初级工程师。 2. 围绕新能源设备（锂电前中后段设备、光伏制程设备、储能集成设备等）的功能需求，完成总体方案评估、机构路线确定、节拍与产能分析、关键参数计算和风险评审。 3. 完成设备框架、传动支撑、治具夹具、运动机构和安全防护结构设计，或新能源产品（电池PACK、储能柜体/集装箱、模组结构）的壳体与集成结构设计。 4. 评估机加工、钣金焊接、装配可达性、制造成本和生产导入问题，推动设计从样机走向量产。 5. 处理伺服电机、减速机、气缸、传感器、导轨丝杠、直线模组等机械接口设计与选型，以及线缆气路走线和控制边界确认。 6. 跟进样机装配、动作调试、精度验证、现场验收和问题闭环，确保设备满足工艺精度与产能需求。 | 机电接口 | 线缆气路布局 | 拖链走线设计 | 中等 | 对一台电池模组装配线上的往复式搬运机构进行拖链选型时，除行程长度外，还需重点确认拖链的哪一项动态参数？请说明该参数的作用。 | 90 | 通过 |  | 需重点确认拖链的往复运动周期内的最大加速度值。该参数直接决定拖链在启停瞬间承受的惯性冲击载荷大小，影响拖链内部线缆气管的弯曲应力分布、支撑结构疲劳寿命及整体运行可靠性。 | 在新能源电池模组装配线场景中，常见有三种加速度确认方式：一是依据PLC轴控指令中的设定加速度值直接提取，时效性高但未考虑实际负载变化；二是通过激光位移传感器+高速采集模块实测末端执行器加速度曲线，数据真实但调试周期长；三是基于节拍要求反推理论加速度并叠加15%余量，兼顾效率与工程可实施性。综合来看，第三种方法最常用——它能快速支撑方案阶段选型，且与机械工程师主导的节拍分析、伺服参数预设等本职工作无缝衔接，避免过早陷入现场实测依赖，符合从方案到交付的闭环节奏。 | 1个异常情况概要：拖链运行中出现线缆被拉断或气管接头松脱。具体情况：加速度参数被低估，导致拖链选型偏小，实际启停冲击超出拖链动态承载能力，线缆在拖链内发生位移摩擦甚至卡滞。解决思路：立即暂停产线，用加速度传感器复测关键工况点，结合拖链厂商提供的动态载荷曲线图重新校核选型，并同步检查拖链安装中心距、支撑板固定刚度及线缆绑扎间距是否符合制造商推荐值。1个复杂问题概要：同一拖链内混布高压动力线、编码器信号线与气动软管时，加速度引发的线缆相对位移诱发信号干扰或气路微泄漏。具体问题：高加速度下不同柔性体响应差异导致内部线缆相互刮擦、屏蔽层破损或气管弯折半径超限。解决思路：采用分腔式拖链结构，按电磁兼容等级和压力等级分区布线；优先选用带独立线槽隔板和预埋式气路通道的新型拖链，并在BOM中明确标注线缆敷设顺序与绑扎工艺要求，确保设计输出可直接指导装配现场执行。
校园招聘/社会招聘通用 | 新能源制造业 | 机械工程师 | 1. 基于项目需求完成机械方案构思、结构详细设计、工程图输出、BOM编制、标准件选型和试制调试闭环；校招/初级岗位偏辅助建模、出图、装配跟进与文档整理，1-3年岗位偏独立完成模块或单机设计并处理现场问题，5年岗位偏主导整线或复杂设备从方案到交付的开发闭环，并指导初级工程师。 2. 围绕新能源设备（锂电前中后段设备、光伏制程设备、储能集成设备等）的功能需求，完成总体方案评估、机构路线确定、节拍与产能分析、关键参数计算和风险评审。 3. 完成设备框架、传动支撑、治具夹具、运动机构和安全防护结构设计，或新能源产品（电池PACK、储能柜体/集装箱、模组结构）的壳体与集成结构设计。 4. 评估机加工、钣金焊接、装配可达性、制造成本和生产导入问题，推动设计从样机走向量产。 5. 处理伺服电机、减速机、气缸、传感器、导轨丝杠、直线模组等机械接口设计与选型，以及线缆气路走线和控制边界确认。 6. 跟进样机装配、动作调试、精度验证、现场验收和问题闭环，确保设备满足工艺精度与产能需求。 | 机电接口 | 线缆气路布局 | 拖链走线设计 | 中等 | 在光伏制程设备的旋转工位机构中，拖链安装方向与运动轨迹不平行时，可能引发什么典型问题？请简述最直接的影响。 | 90 | 通过 |  | 最直接的影响是拖链在往复旋转过程中发生侧向刮擦或扭曲变形，导致内部线缆和气管被持续挤压、弯折甚至局部拉扯，从而加速绝缘层磨损、芯线断裂或气路密封失效。 | 针对该问题，当前产线常用的三种拖链走线方案分别是：一是采用双支点浮动式拖链支架，通过铰接结构动态补偿角度偏差，优势是适应小角度偏斜且无需额外空间，但对装配精度敏感，调试耗时；二是改用环形拖链或旋转接头集成方案，彻底规避直线拖链的运动约束，优势是可靠性高、寿命长，但成本上升明显且需重新匹配气电接口；三是优化旋转轴布局，将拖链起始端移至旋转中心附近并延长悬臂段，降低有效偏角，优势是改动小、落地快，但受限于设备空间和悬臂刚性。综合时效性、量产适配性和维护成本，环形拖链加旋转接头组合方案在新一代光伏PECVD和镀膜设备中已成为主流选择。 | 1个异常情况概要：拖链运行数小时后出现异响并伴随线缆信号偶发中断。具体情况是现场调试阶段，拖链在90度旋转工位处发生轻微卡滞，内部编码器线屏蔽层磨破，触发伺服报错。解决思路是立即停机检查拖链弯曲半径与厂商推荐值是否匹配，同步用激光测距仪复核支架安装面与旋转轴线的垂直度，并更换带内置应力释放结构的高柔性线缆。1个复杂问题概要：多工位协同节拍下，拖链周期性磨损速率远超设计预期。具体问题是同一台串焊机上三个旋转工位共用一条主拖链路径，因各工位启停相位差导致复合扭转叠加。解决思路是拆分拖链路由，为每个工位配置独立短行程拖链，并在PLC程序中增加运动相位错峰逻辑，同时选用带自润滑内腔和双排链节的新型耐磨拖链型号。
校园招聘/社会招聘通用 | 新能源制造业 | 机械工程师 | 1. 基于项目需求完成机械方案构思、结构详细设计、工程图输出、BOM编制、标准件选型和试制调试闭环；校招/初级岗位偏辅助建模、出图、装配跟进与文档整理，1-3年岗位偏独立完成模块或单机设计并处理现场问题，5年岗位偏主导整线或复杂设备从方案到交付的开发闭环，并指导初级工程师。 2. 围绕新能源设备（锂电前中后段设备、光伏制程设备、储能集成设备等）的功能需求，完成总体方案评估、机构路线确定、节拍与产能分析、关键参数计算和风险评审。 3. 完成设备框架、传动支撑、治具夹具、运动机构和安全防护结构设计，或新能源产品（电池PACK、储能柜体/集装箱、模组结构）的壳体与集成结构设计。 4. 评估机加工、钣金焊接、装配可达性、制造成本和生产导入问题，推动设计从样机走向量产。 5. 处理伺服电机、减速机、气缸、传感器、导轨丝杠、直线模组等机械接口设计与选型，以及线缆气路走线和控制边界确认。 6. 跟进样机装配、动作调试、精度验证、现场验收和问题闭环，确保设备满足工艺精度与产能需求。 | 机电接口 | 传感器安装 | 误触发风险识别 | 困难 | 在锂电极片涂布设备的张力控制工位，光电传感器用于检测极片边缘位置，但现场频繁出现误触发导致停机。请结合安装结构、环境干扰和信号处理三个维度，分析可能的根本原因并说明判断依据。 | 120 | 通过 |  | 光电传感器在极片边缘检测中发生误触发，根本原因需从安装结构是否造成光路偏移或遮挡、环境干扰是否引入杂光或振动扰动、信号处理是否缺乏有效滤波或阈值适应性三方面系统排查；这三类因素均属于机械工程师在传感器安装环节必须主动识别与规避的典型误触发风险。 | 在新能源设备现场，常见应对方案有四种：一是加装可调式遮光罩与双侧限位支架，提升安装刚性和光路稳定性，优势是成本低、见效快，但对空间紧凑工位适配性差；二是改用带背景抑制功能的漫反射型光电传感器，抗环境杂光能力强，但需重新校准安装距离且对极片表面反光特性敏感；三是增设机械式边缘导正轮配合传感器，从源头减少极片抖动，但增加传动复杂度和维护点；四是采用数字IO端集成硬件消抖+软件滑动窗口滤波的组合策略，响应及时且兼容现有电控架构，综合时效性与鲁棒性最优，已成为当前锂电设备主流做法。 | 1个异常情况概要：传感器安装支架松动导致光轴偏移。具体情况是涂布机高频振动下M3螺钉微松，使发射/接收单元相对位移，引发间歇性信号突变。解决思路是改用带预紧力指示的微型锁紧螺母，并在BOM中标注防松等级与扭矩管控要求，装配时执行首件力矩点检。1个复杂问题概要：极片表面油渍与基材反光特性变化引发信号漂移。具体问题是不同批次铜箔/铝箔表面处理工艺差异导致反射率波动，原有固定阈值无法覆盖全工况。解决思路是推动在机械设计阶段预留传感器安装角度调节余量，并协同电气工程师定义信号自适应标定触发逻辑，将标定动作嵌入换卷自动流程中，由机械结构保障可操作性。
校园招聘/社会招聘通用 | 新能源制造业 | 机械工程师 | 1. 基于项目需求完成机械方案构思、结构详细设计、工程图输出、BOM编制、标准件选型和试制调试闭环；校招/初级岗位偏辅助建模、出图、装配跟进与文档整理，1-3年岗位偏独立完成模块或单机设计并处理现场问题，5年岗位偏主导整线或复杂设备从方案到交付的开发闭环，并指导初级工程师。 2. 围绕新能源设备（锂电前中后段设备、光伏制程设备、储能集成设备等）的功能需求，完成总体方案评估、机构路线确定、节拍与产能分析、关键参数计算和风险评审。 3. 完成设备框架、传动支撑、治具夹具、运动机构和安全防护结构设计，或新能源产品（电池PACK、储能柜体/集装箱、模组结构）的壳体与集成结构设计。 4. 评估机加工、钣金焊接、装配可达性、制造成本和生产导入问题，推动设计从样机走向量产。 5. 处理伺服电机、减速机、气缸、传感器、导轨丝杠、直线模组等机械接口设计与选型，以及线缆气路走线和控制边界确认。 6. 跟进样机装配、动作调试、精度验证、现场验收和问题闭环，确保设备满足工艺精度与产能需求。 | 机电接口 | 传感器安装 | 误触发风险识别 | 困难 | 光伏电池串叠焊设备中，用于定位焊带的高精度接近传感器在连续运行两小时后开始偶发失灵，复位后短暂恢复。请从机械安装刚性、电磁兼容路径和供电稳定性三方面，推断最可能的误触发诱因及验证思路。 | 120 | 通过 |  | 机械安装刚性不足会导致传感器本体或支架在设备高频振动下产生微幅共振位移，使感应距离临界偏移；电磁兼容路径设计不当会使伺服驱动器或焊机高频噪声通过公共地线或空间耦合进入传感器信号回路；供电稳定性不足则表现为开关电源温升后输出纹波增大或电压跌落，影响传感器内部放大电路工作点。 | 在新能源设备现场问题闭环中，机械工程师常用三种验证路径：一是加装减振垫片或改用双螺栓刚性支架，优势是见效快、无需电气介入，但对已装配结构改造成本高；二是核查传感器信号线是否与动力线同槽敷设、是否采用屏蔽双绞线并单端接地，该法针对性强且符合当前主流布线规范，但需拆卸线槽检查，时效略低；三是用便携式直流电源替代原供电模块做隔离测试，能快速剥离供电因素，但无法复现温升耦合效应。综合来看，应优先执行供电隔离测试，因其耗时短、风险低、结论明确，符合初级至中级工程师在产线快速响应的工作节奏。 | 1个异常情况概要：传感器支架螺栓预紧力随温升松弛。具体情况：叠焊设备连续运行后机架热膨胀，铝制支架与钢质基座热变形不一致，导致M3固定螺栓微松，传感器感应面发生50微米级偏移，落入检测盲区边缘。解决思路：在支架关键受力点增加弹垫+扭矩标记，试运行两小时后复查预紧状态，并将该检查项纳入BOM配套清单和装配作业指导书。1个复杂问题概要：多源共模噪声经PE线反向注入传感器。具体问题：焊机IGBT高频通断、伺服再生制动能量与传感器共用配电柜PE排，形成环路电流，叠加在传感器0-10V模拟量输出上引发误判。解决思路：推动电气工程师实施传感器独立接地（单点接至设备主接地点），同步在机械布局阶段预留专用接地铜排位置，并在结构图中明确标注接地路径走向与连接要求。
校园招聘/社会招聘通用 | 新能源制造业 | 机械工程师 | 1. 基于项目需求完成机械方案构思、结构详细设计、工程图输出、BOM编制、标准件选型和试制调试闭环；校招/初级岗位偏辅助建模、出图、装配跟进与文档整理，1-3年岗位偏独立完成模块或单机设计并处理现场问题，5年岗位偏主导整线或复杂设备从方案到交付的开发闭环，并指导初级工程师。 2. 围绕新能源设备（锂电前中后段设备、光伏制程设备、储能集成设备等）的功能需求，完成总体方案评估、机构路线确定、节拍与产能分析、关键参数计算和风险评审。 3. 完成设备框架、传动支撑、治具夹具、运动机构和安全防护结构设计，或新能源产品（电池PACK、储能柜体/集装箱、模组结构）的壳体与集成结构设计。 4. 评估机加工、钣金焊接、装配可达性、制造成本和生产导入问题，推动设计从样机走向量产。 5. 处理伺服电机、减速机、气缸、传感器、导轨丝杠、直线模组等机械接口设计与选型，以及线缆气路走线和控制边界确认。 6. 跟进样机装配、动作调试、精度验证、现场验收和问题闭环，确保设备满足工艺精度与产能需求。 | 机电接口 | 传感器安装 | 误触发风险识别 | 困难 | 储能PACK自动装配线的模组入箱到位检测采用磁性开关，但不同批次电芯堆叠高度微差导致触发点漂移，引发漏检或过早触发。请说明如何通过安装方式优化、冗余检测逻辑和工艺公差协同设计来系统性降低误触发风险。 | 120 | 通过 |  | 磁性开关作为机械工程师在机电接口中负责选型与安装的关键传感器，其触发稳定性直接受安装位置精度、相对运动间隙及被测对象物理尺寸波动影响；当电芯堆叠高度存在批次间微差时，会导致磁铁与开关感应面之间的实际气隙发生变化，超出开关标称动作距离范围，从而引发误触发或不触发。 | 在新能源PACK装配设备开发中，常见应对方案有四种：一是采用浮动式安装支架，通过弹簧预压或弹性垫片补偿±0.3mm级堆叠偏差，结构简单但长期使用易疲劳松弛；二是改用双磁性开关串联逻辑，分别设定高/低阈值位置，需额外空间且增加布线复杂度；三是替换为模拟量输出的霍尔传感器配合PLC软件判据，精度高但需升级电气接口和调试周期；四是将开关安装于可调滑轨+锁紧机构，现场快速微调，适配产线换型需求。综合来看，优先采用可调滑轨安装方式，因其兼顾结构鲁棒性、调试效率与量产导入成熟度，符合机械工程师主导的硬件闭环控制逻辑。 | 1个异常情况概要：现场调试阶段发现同一工位连续三批次出现‘到位信号跳变’。具体情况：磁性开关安装底座因钣金件公差叠加导致初始定位偏移0.2mm，叠加电芯高度公差后气隙超限。解决思路：在BOM中明确该安装座的形位公差要求，并在工程图标注‘安装面平面度≤0.05mm’，同步在试制装配工艺卡中加入‘开关安装后用塞尺实测气隙并记录’工序。1个复杂问题概要：客户产线同时兼容两种规格PACK，堆叠高度差达1.8mm。具体问题：单一磁性开关无法覆盖全范围，且切换治具时无自动识别机制。解决思路：在治具本体集成RFID标签，机械工程师协同电气同事定义IO信号映射关系，使PLC根据治具ID调用对应开关触发阈值参数，该方案已在多个储能集成设备项目中完成量产验证。
校园招聘/社会招聘通用 | 新能源制造业 | 机械工程师 | 1. 基于项目需求完成机械方案构思、结构详细设计、工程图输出、BOM编制、标准件选型和试制调试闭环；校招/初级岗位偏辅助建模、出图、装配跟进与文档整理，1-3年岗位偏独立完成模块或单机设计并处理现场问题，5年岗位偏主导整线或复杂设备从方案到交付的开发闭环，并指导初级工程师。 2. 围绕新能源设备（锂电前中后段设备、光伏制程设备、储能集成设备等）的功能需求，完成总体方案评估、机构路线确定、节拍与产能分析、关键参数计算和风险评审。 3. 完成设备框架、传动支撑、治具夹具、运动机构和安全防护结构设计，或新能源产品（电池PACK、储能柜体/集装箱、模组结构）的壳体与集成结构设计。 4. 评估机加工、钣金焊接、装配可达性、制造成本和生产导入问题，推动设计从样机走向量产。 5. 处理伺服电机、减速机、气缸、传感器、导轨丝杠、直线模组等机械接口设计与选型，以及线缆气路走线和控制边界确认。 6. 跟进样机装配、动作调试、精度验证、现场验收和问题闭环，确保设备满足工艺精度与产能需求。 | 机电接口 | 传感器安装 | 误触发风险识别 | 困难 | 在动力电池模组激光焊接工位，安全光幕与位置反馈传感器共用同一侧安装支架，调试时发现光幕响应延迟增大且偶发误遮挡报警。请从机械共振、安装基准偏移和信号耦合三个角度，解释该现象背后的物理机制及根治方向。 | 120 | 通过 |  | 机械共振会导致支架微幅高频振动，使光幕发射/接收单元相对位移超限，触发光束通断误判；安装基准偏移会改变光幕光轴与传感器检测面的几何关系，导致有效光束被结构件边缘动态遮挡；信号耦合指两类传感器共用支架时，位置反馈传感器的开关动作或供电波动通过金属支架传导，干扰光幕内部光电检测电路的稳定判读。 | 针对机械共振，可采用加厚支架壁厚并增设斜撑筋板，或改用高阻尼铸铁支架替代铝型材，前者成本低但需重新开模，后者减振效果好但重量增加；针对安装基准偏移，推荐使用双基准定位法——以设备机架主安装面为一级基准，支架底部设精密定位销+面接触限位，避免依赖单点螺栓紧固带来的累积偏差；针对信号耦合，应实施物理隔离与电气隔离双路径：支架分体设计，光幕与位置传感器各自独立固定，同时为光幕单独敷设屏蔽电源线并就近接地。综合来看，分体支架+双基准定位+独立供电路径是当前新能源产线调试中最稳妥、可快速验证的方案。 | 1个异常情况概要：支架刚性不足引发的低频共振。具体情况：激光焊接过程中的伺服急停、气缸动作冲击经底座传递至共用支架，诱发5–20Hz范围振动，光幕采样周期内出现多次微遮挡误判。解决思路：现场临时加装橡胶垫片缓冲，并同步更新支架三维模型做模态分析，确认一阶固有频率避开设备主要激励频段。1个复杂问题概要：多源耦合下的误触发归因困难。具体问题：调试中光幕延迟与误报交替出现，无法区分是机械变形、电气干扰还是安装偏移主导。解决思路：按‘机械先行、电气隔离、基准复测’三步闭环：先紧固所有连接点并用百分表测量支架形变量；再断开位置传感器供电，观察光幕是否恢复正常；最后用激光跟踪仪复测光幕光轴与理论通光路径的偏差值，锁定主因。
校园招聘/社会招聘通用 | 新能源制造业 | 机械工程师 | 1. 基于项目需求完成机械方案构思、结构详细设计、工程图输出、BOM编制、标准件选型和试制调试闭环；校招/初级岗位偏辅助建模、出图、装配跟进与文档整理，1-3年岗位偏独立完成模块或单机设计并处理现场问题，5年岗位偏主导整线或复杂设备从方案到交付的开发闭环，并指导初级工程师。 2. 围绕新能源设备（锂电前中后段设备、光伏制程设备、储能集成设备等）的功能需求，完成总体方案评估、机构路线确定、节拍与产能分析、关键参数计算和风险评审。 3. 完成设备框架、传动支撑、治具夹具、运动机构和安全防护结构设计，或新能源产品（电池PACK、储能柜体/集装箱、模组结构）的壳体与集成结构设计。 4. 评估机加工、钣金焊接、装配可达性、制造成本和生产导入问题，推动设计从样机走向量产。 5. 处理伺服电机、减速机、气缸、传感器、导轨丝杠、直线模组等机械接口设计与选型，以及线缆气路走线和控制边界确认。 6. 跟进样机装配、动作调试、精度验证、现场验收和问题闭环，确保设备满足工艺精度与产能需求。 | 机电接口 | 线缆气路布局 | 气管路径规划 | 简单 | 请简述气管路径规划中，为什么要避免气管形成锐角弯折？ | 60 | 通过 |  | 在新能源设备的机械设计中，气管路径规划需避免锐角弯折，是因为锐角会显著增加气流阻力、加速管壁磨损，并可能导致气管局部压扁或永久形变，进而影响气动执行器（如夹爪、定位气缸）的动作响应一致性与重复定位精度，最终危及电池极片贴合、模组堆叠或储能柜体装配等关键工艺节拍和良率。 | 当前主流方案有四种：一是采用预成型带弧度的金属快插接头配合软管直段过渡，优势是装配效率高、回弹稳定，但对空间布局适应性弱；二是选用高柔性TPU或尼龙增强型气管并设定最小弯曲半径约束（通常≥6倍管外径），兼顾成本与可靠性，但需在三维建模阶段提前校核走线空间；三是通过增设气路分支点+短支管方式绕开干涉区，提升布线自由度，但增加接头数量和潜在漏点；四是集成柔性气路模块（如预埋式波纹管束），适用于标准化机架，利于量产导入，但前期模具投入大、改型灵活性低。综合时效性与产线适配性，第二类方案在锂电前段涂布机、中段装配线等多品种小批量开发场景中应用最广。 | 1个异常情况概要：气管在设备调试阶段出现间歇性动作迟滞。具体情况：某电池模组自动堆叠工位中，气管在机架转角处被钣金件挤压成近90度折角，运行200小时后内壁出现微裂纹，压缩空气含水冷凝后渗入裂纹引发局部堵塞。解决思路：现场用激光测距仪复核实际弯曲半径，更换为同规格高回弹TPU气管，并加装定制化塑料护弯卡扣固定于支架上，同步在BOM中标注该气管为‘防折型’专用品项。1个复杂问题概要：整线升级时需在既有紧凑机架内新增气路分支。具体问题：光伏串焊设备改造中，原气管已满布于侧板线槽，新增焊接压头气缸导致必须穿过多层运动机构间隙，常规弯折方案会干涉伺服电机散热风道。解决思路：联合电气与结构工程师，将新增气路整合进模块化气路板接口，采用双通道扁平化PU气管嵌入专用走线槽盖板背面，并在三维模型中做运动包络干涉检查与振动模态仿真验证。
校园招聘/社会招聘通用 | 新能源制造业 | 机械工程师 | 1. 基于项目需求完成机械方案构思、结构详细设计、工程图输出、BOM编制、标准件选型和试制调试闭环；校招/初级岗位偏辅助建模、出图、装配跟进与文档整理，1-3年岗位偏独立完成模块或单机设计并处理现场问题，5年岗位偏主导整线或复杂设备从方案到交付的开发闭环，并指导初级工程师。 2. 围绕新能源设备（锂电前中后段设备、光伏制程设备、储能集成设备等）的功能需求，完成总体方案评估、机构路线确定、节拍与产能分析、关键参数计算和风险评审。 3. 完成设备框架、传动支撑、治具夹具、运动机构和安全防护结构设计，或新能源产品（电池PACK、储能柜体/集装箱、模组结构）的壳体与集成结构设计。 4. 评估机加工、钣金焊接、装配可达性、制造成本和生产导入问题，推动设计从样机走向量产。 5. 处理伺服电机、减速机、气缸、传感器、导轨丝杠、直线模组等机械接口设计与选型，以及线缆气路走线和控制边界确认。 6. 跟进样机装配、动作调试、精度验证、现场验收和问题闭环，确保设备满足工艺精度与产能需求。 | 机电接口 | 线缆气路布局 | 气管路径规划 | 简单 | 请简单说说气管在设备内部走线时，为什么要预留一定的弯曲余量？ | 60 | 通过 |  | 在新能源制造设备中，气管走线需预留弯曲余量，主要是为了应对设备运行过程中运动部件的往复位移、整机运输或地基微沉降引起的相对位置变化，以及装配调试阶段的微调需求，避免气管因拉直受力导致接头松脱、管壁疲劳开裂或与周边结构发生干涉。 | 当前主流有三种处理方式：一是采用蛇形弯折布局，利用气管自身弹性形成自然弧度，成本低但占空间大，适用于低频动作的静态模块；二是加装金属包覆式波纹管过渡段，抗拉抗扭强、寿命长，适合伺服模组频繁往复的锂电叠片平台，但采购周期长、成本高；三是选用高柔性TPU气管并配合旋转式快插接头，在PACK线夹具升降工位中可兼顾动态跟随与快速更换，对选型和安装精度要求高。综合来看，在新能源产线追求高节拍、长寿命、易维护的背景下，第三种方案应用最广，因其在可靠性、装配效率和后期运维成本之间取得最佳平衡。 | 1个异常情况概要：气管运行数周后出现接头渗漏。具体情况：某光伏串焊机夹持机构气管在连续20万次往复动作后，固定点附近出现微裂纹并渗气，根本原因是初始走线时仅按静止状态布管，未模拟实际运动包络，导致单侧反复弯折超限。解决思路：回溯运动轨迹仿真数据，重新定义气管最小弯曲半径与固定基准点间距，改用带应力释放卡扣的双点浮动固定方式。1个复杂问题概要：多自由度机械臂末端执行器气路集成受限。具体问题：储能模组自动锁付工作站中，六轴机械臂末端需集成气动螺丝刀与真空吸盘，气管需随全行程运动且不能影响重复定位精度。解决思路：采用分段式布局——近基座段用铠装气管刚性固定，关节段用螺旋缠绕式高柔性气管+无油润滑快插，末端段通过微型气动滑环实现360度无限旋转，同时在BOM中明确气管批次寿命与强制更换周期。
校园招聘/社会招聘通用 | 新能源制造业 | 机械工程师 | 1. 基于项目需求完成机械方案构思、结构详细设计、工程图输出、BOM编制、标准件选型和试制调试闭环；校招/初级岗位偏辅助建模、出图、装配跟进与文档整理，1-3年岗位偏独立完成模块或单机设计并处理现场问题，5年岗位偏主导整线或复杂设备从方案到交付的开发闭环，并指导初级工程师。 2. 围绕新能源设备（锂电前中后段设备、光伏制程设备、储能集成设备等）的功能需求，完成总体方案评估、机构路线确定、节拍与产能分析、关键参数计算和风险评审。 3. 完成设备框架、传动支撑、治具夹具、运动机构和安全防护结构设计，或新能源产品（电池PACK、储能柜体/集装箱、模组结构）的壳体与集成结构设计。 4. 评估机加工、钣金焊接、装配可达性、制造成本和生产导入问题，推动设计从样机走向量产。 5. 处理伺服电机、减速机、气缸、传感器、导轨丝杠、直线模组等机械接口设计与选型，以及线缆气路走线和控制边界确认。 6. 跟进样机装配、动作调试、精度验证、现场验收和问题闭环，确保设备满足工艺精度与产能需求。 | 机电接口 | 线缆气路布局 | 气管路径规划 | 简单 | 请简述气管固定点之间的最大推荐间距，主要考虑的是什么因素？ | 60 | 通过 |  | 在新能源制造业设备的气路布局中，气管固定点之间的最大推荐间距通常为300毫米。主要考虑的因素是防止气管因自重或设备运行振动导致下垂、弯折、摩擦磨损或接头松脱，从而影响气动执行器响应稳定性与寿命。 | 实际工程中常用三种固定方式：一是使用卡扣式尼龙扎带配合L型安装板，优势是装配快、成本低，但长期振动下易松动，适用于调试阶段或低节拍工况；二是采用带减振垫的金属夹具加双螺钉锁紧，抗振性好、重复定位稳定，适合锂电极片搬运模组等高频动作场景，但安装耗时略长；三是集成于线槽盖板的嵌入式卡槽结构，与钣金件一体设计，美观且防护性好，多用于光伏串焊机等需IP54防护的整机走线，但前期开模成本高、变更灵活性差。综合时效性与可靠性，带减振垫的金属夹具是当前产线设备量产阶段的主流选择。 | 1个异常情况概要：气管在固定点间出现周期性抖动并伴随漏气嘶嘶声。具体情况：多见于高速往复运动机构（如模切机刀架气缸回路）中，固定点间距虽未超300毫米，但气管走向存在直角弯折且未加缓冲环，导致脉动气流激发共振。解决思路：在弯折处增加柔性过渡段并补设一个辅助固定点，同时将原固定点更换为带硅胶衬垫的夹具以吸收高频振动。1个复杂问题概要：同一气路分支需同时服务多个节拍差异大的工位，导致部分气管在非工作时段持续微振动。具体问题：储能PACK自动合盖设备中，夹爪气路与压紧气路共用主干管，但夹爪动作频率高而压紧动作间隔长，造成低频段气管疲劳失效。解决思路：按功能分区设置独立支路，在主干管末端加装带压力保持功能的微型分流阀，并在各支路起始端配置差异化间距固定方案——高频支路按200毫米布点，低频支路可放宽至300毫米，兼顾可靠性与布线效率。
校园招聘/社会招聘通用 | 新能源制造业 | 机械工程师 | 1. 基于项目需求完成机械方案构思、结构详细设计、工程图输出、BOM编制、标准件选型和试制调试闭环；校招/初级岗位偏辅助建模、出图、装配跟进与文档整理，1-3年岗位偏独立完成模块或单机设计并处理现场问题，5年岗位偏主导整线或复杂设备从方案到交付的开发闭环，并指导初级工程师。 2. 围绕新能源设备（锂电前中后段设备、光伏制程设备、储能集成设备等）的功能需求，完成总体方案评估、机构路线确定、节拍与产能分析、关键参数计算和风险评审。 3. 完成设备框架、传动支撑、治具夹具、运动机构和安全防护结构设计，或新能源产品（电池PACK、储能柜体/集装箱、模组结构）的壳体与集成结构设计。 4. 评估机加工、钣金焊接、装配可达性、制造成本和生产导入问题，推动设计从样机走向量产。 5. 处理伺服电机、减速机、气缸、传感器、导轨丝杠、直线模组等机械接口设计与选型，以及线缆气路走线和控制边界确认。 6. 跟进样机装配、动作调试、精度验证、现场验收和问题闭环，确保设备满足工艺精度与产能需求。 | 机电接口 | 线缆气路布局 | 气管路径规划 | 简单 | 请简单说说气管穿过运动部件附近时，需要重点防范的两种常见失效风险是什么？ | 60 | 通过 |  | 一是气管被运动部件反复刮擦导致外壁磨损、破皮甚至漏气；二是气管在运动过程中被挤压、扭曲或过度弯折，造成内部通流截面缩小、气阻增大，严重时引发气缸动作迟滞或不到位。 | 针对刮擦风险，常用方案有加装柔性拖链全程包覆、使用带加强筋的耐磨型PU气管、或在气管与运动件之间设置固定式防刮护板。拖链方案防护最可靠但增加装配空间和成本；耐磨气管安装便捷但长期高频往复后仍可能局部磨损；护板方案成本低且易整改，但需精确避让运动包络，设计容错率低。针对挤压弯折风险，主流做法是预留足够弯曲半径的S形或Ω形松弛余量、采用双固定点+中间悬垂段的布线方式、或选用高柔韧性螺旋增强型气管。S形余量最易实施且兼容性强，但需校核最小弯曲半径是否满足设备节拍下的动态变形；双固定点法稳定性好，但对安装孔位精度要求高；螺旋增强管抗弯折性能优，但成本较高且接头适配性需提前确认。综合来看，新能源产线追求快速交付与长期稳定，优先采用‘S形余量+标准拖链’组合方案，兼顾可靠性、可制造性与现场调试效率。 | 1个异常情况概要：气管在连续运行72小时后出现间歇性漏气。具体情况：漏点位于滑台侧方气管穿出端，目视可见外壁微裂纹，对应位置存在导轨端部限位块轻微干涉。解决思路：立即停机，用激光测距仪复核运动包络与气管实际路径的最小间隙，同步更换为带TPU外层的高耐磨气管，并在限位块处加装橡胶缓冲垫，同步更新BOM中气管型号及装配工艺卡。1个复杂问题概要：多轴协同运动设备中，同一根气管需同时跨越X/Y/Z三向运动区域。具体问题：传统单向拖链无法覆盖复合运动轨迹，导致气管在调试阶段频繁脱槽并引发报警停机。解决思路：改用三维柔性拖链系统，结合运动学仿真软件预演全行程路径，按最大合成位移量定制分段式拖链支架，并在电气图纸中标注气管走向与运动安全边界，由结构与电控工程师联合签核后释放工程图。
校园招聘/社会招聘通用 | 新能源制造业 | 机械工程师 | 1. 基于项目需求完成机械方案构思、结构详细设计、工程图输出、BOM编制、标准件选型和试制调试闭环；校招/初级岗位偏辅助建模、出图、装配跟进与文档整理，1-3年岗位偏独立完成模块或单机设计并处理现场问题，5年岗位偏主导整线或复杂设备从方案到交付的开发闭环，并指导初级工程师。 2. 围绕新能源设备（锂电前中后段设备、光伏制程设备、储能集成设备等）的功能需求，完成总体方案评估、机构路线确定、节拍与产能分析、关键参数计算和风险评审。 3. 完成设备框架、传动支撑、治具夹具、运动机构和安全防护结构设计，或新能源产品（电池PACK、储能柜体/集装箱、模组结构）的壳体与集成结构设计。 4. 评估机加工、钣金焊接、装配可达性、制造成本和生产导入问题，推动设计从样机走向量产。 5. 处理伺服电机、减速机、气缸、传感器、导轨丝杠、直线模组等机械接口设计与选型，以及线缆气路走线和控制边界确认。 6. 跟进样机装配、动作调试、精度验证、现场验收和问题闭环，确保设备满足工艺精度与产能需求。 | 机电接口 | 线缆气路布局 | 拖链走线设计 | 困难 | 在锂电卷绕机的多轴协同运动部件中，拖链需同时承载动力线、编码器信号线和气管，当设备节拍提升导致往复频率增加时，你如何系统性优化拖链走线设计以避免线缆磨损和信号干扰？请简述关键设计要素和决策依据。 | 120 | 通过 |  | 需从拖链选型、线缆分腔隔离、弯曲半径控制、固定点布局及动态应力分配五个基础维度开展设计：明确拖链内部分腔结构是否支持动力线与编码器线物理隔离；确认线缆最小允许弯曲半径是否满足高频往复下的疲劳寿命要求；核查拖链支撑端与移动端的固定方式能否抑制共振和偏移；评估气管与线缆在拖链内的相对位置及捆扎策略是否规避挤压与摩擦；验证拖链行程长度、加速度变化与实际运动包络是否匹配。 | 常见方案有四种：一是采用双腔或三腔一体式静音拖链，优势是结构紧凑、装配效率高，但对线径兼容性差且维修需整体更换；二是分体式拖链+独立线束护套组合，便于分线维护和故障定位，但增加装配工时和空间占用；三是引入预应力释放型柔性线缆+浮动张力臂结构，能有效缓解高频启停冲击，但对安装精度要求高；四是应用带EMC屏蔽层的编码器专用线缆配合金属拖链+接地端子集成设计，抗干扰能力强，但成本上升且需同步校验接地连续性。综合量产导入时效与现场问题闭环效率，优先选用第三种方案，因其在不改变现有拖链平台前提下，通过线缆本体升级与张力缓冲结构优化，可快速验证并批量复制。 | 1个异常情况概要：编码器信号偶发丢脉冲。具体情况：节拍提升后，拖链中部线缆束出现局部扭曲，导致屏蔽层破损与地线虚接。解决思路：在拖链中段增设柔性过渡支架，强制线缆束保持平直走向，并在编码器线两端加装弹簧式接地卡扣，确保全程低阻接地。1个复杂问题概要：动力线与编码器线共腔引发高频噪声耦合。具体问题：伺服电流突变时，编码器反馈值跳变超工艺容忍阈值，影响张力闭环稳定性。解决思路：将原共腔布置改为物理分腔，动力线置于拖链底部承重腔，编码器线置于顶部独立屏蔽腔，并在拖链出口端加装磁环+滤波端子模块，同步调整PLC侧信号采样窗口与滤波参数。
校园招聘/社会招聘通用 | 新能源制造业 | 机械工程师 | 1. 基于项目需求完成机械方案构思、结构详细设计、工程图输出、BOM编制、标准件选型和试制调试闭环；校招/初级岗位偏辅助建模、出图、装配跟进与文档整理，1-3年岗位偏独立完成模块或单机设计并处理现场问题，5年岗位偏主导整线或复杂设备从方案到交付的开发闭环，并指导初级工程师。 2. 围绕新能源设备（锂电前中后段设备、光伏制程设备、储能集成设备等）的功能需求，完成总体方案评估、机构路线确定、节拍与产能分析、关键参数计算和风险评审。 3. 完成设备框架、传动支撑、治具夹具、运动机构和安全防护结构设计，或新能源产品（电池PACK、储能柜体/集装箱、模组结构）的壳体与集成结构设计。 4. 评估机加工、钣金焊接、装配可达性、制造成本和生产导入问题，推动设计从样机走向量产。 5. 处理伺服电机、减速机、气缸、传感器、导轨丝杠、直线模组等机械接口设计与选型，以及线缆气路走线和控制边界确认。 6. 跟进样机装配、动作调试、精度验证、现场验收和问题闭环，确保设备满足工艺精度与产能需求。 | 机电接口 | 线缆气路布局 | 拖链走线设计 | 困难 | 光伏串焊机的焊接头模组在高速往复运动中出现拖链内光纤跳线频繁断裂，现场发现拖链弯曲半径符合标称值但内部线缆存在扭转应力。请结合线缆分层布置、固定点设置和运动轨迹特征，说明你如何诊断根本原因并重构走线方案。 | 120 | 通过 |  | 拖链内光纤跳线断裂的直接诱因是线缆在往复运动中承受非预期扭转应力，而该应力源于走线时未按运动轨迹特征对线缆实施预扭补偿，且未在拖链两端及中间关键位置设置有效防旋固定点；线缆分层布置未遵循刚柔分离、同向分组原则，导致光纤与动力线或气管在运动中相互牵扯。 | 常见方案有四种：一是采用带中心引导绳的螺旋预扭布线法，可主动抵消往复过程中的累积扭转，但需精确匹配行程与预扭圈数，调试周期略长；二是增设拖链中部旋转抑制支架并配合双侧浮动锚定，能显著抑制轴向旋转传递，但对安装空间和结构刚性要求高；三是按运动方向将光纤单独置于拖链最内层柔性区，与其他线缆物理隔离，实施成本低但抗干扰能力弱；四是选用抗扭增强型光纤跳线并配合三层分层——动力层在外、信号层居中、光纤层贴内弧，兼顾兼容性与可靠性。综合时效性与产线适配性，优先采用第四种方案，它无需改造拖链本体，可在48小时内完成样机验证并批量替换。 | 1个异常情况概要：光纤跳线外护套局部鼓包伴微弯折痕。具体情况：断裂前常出现在拖链出入口处第二至第三节链节过渡段，对应模组加减速阶段。解决思路：立即检查该段拖链铰链间隙是否因长期振动松动，并复核光纤在入口固定点的出线角度是否偏离拖链中性面，同步将入口固定点前移至拖链首节刚性端盖后方5毫米处。1个复杂问题概要：多类型线缆共链运行下光纤与伺服编码器线耦合振动。具体问题：当焊接头以0.8米每秒速度启停时，编码器线电磁噪声通过共用拖链金属支架传导至光纤铠装层，引发误码率上升继而触发保护性停机。解决思路：实施物理解耦——将光纤跳线迁移至独立小型拖链，其支撑臂与主拖链支架完全绝缘隔离，并在新拖链入口加装非金属导向滑轮，消除金属接触传导路径。
校园招聘/社会招聘通用 | 新能源制造业 | 机械工程师 | 1. 基于项目需求完成机械方案构思、结构详细设计、工程图输出、BOM编制、标准件选型和试制调试闭环；校招/初级岗位偏辅助建模、出图、装配跟进与文档整理，1-3年岗位偏独立完成模块或单机设计并处理现场问题，5年岗位偏主导整线或复杂设备从方案到交付的开发闭环，并指导初级工程师。 2. 围绕新能源设备（锂电前中后段设备、光伏制程设备、储能集成设备等）的功能需求，完成总体方案评估、机构路线确定、节拍与产能分析、关键参数计算和风险评审。 3. 完成设备框架、传动支撑、治具夹具、运动机构和安全防护结构设计，或新能源产品（电池PACK、储能柜体/集装箱、模组结构）的壳体与集成结构设计。 4. 评估机加工、钣金焊接、装配可达性、制造成本和生产导入问题，推动设计从样机走向量产。 5. 处理伺服电机、减速机、气缸、传感器、导轨丝杠、直线模组等机械接口设计与选型，以及线缆气路走线和控制边界确认。 6. 跟进样机装配、动作调试、精度验证、现场验收和问题闭环，确保设备满足工艺精度与产能需求。 | 机电接口 | 线缆气路布局 | 拖链走线设计 | 困难 | 储能PACK自动装配线中，拖链需集成高压直流线、CAN总线及压缩空气管路，且整机需通过IP54防护与EMC Class B认证。请说明在满足电气隔离、气密性及电磁兼容要求的前提下，拖链内部线缆与气管的空间排布逻辑和关键约束条件。 | 120 | 通过 |  | 拖链内部排布必须遵循物理分隔原则：高压直流线与信号线（CAN）须刚性隔离，气管与电气线路需保持非接触间距；所有穿入拖链的部件须适配拖链弯曲半径，且进出端需做固定与应力释放；密封结构需覆盖拖链两端接口，确保整机IP54防尘防水等级；EMC Class B要求下，CAN线必须全程屏蔽并单点接地，高压线需采用双层绝缘且远离敏感信号路径。 | 常见方案有四种：一是分区隔板式布局，用工程塑料隔板将拖链腔体物理分隔为高压区、信号区、气路区，优势是隔离可靠、便于维护，但增加拖链重量和装配复杂度；二是分层叠放式，按‘气管底层—高压线中层—CAN线顶层’布置，利用重力辅助气路排水，但需严格控制层间间隙防摩擦，对拖链选型要求高；三是独立子拖链嵌套，将CAN线单独穿入小型屏蔽拖链再整体嵌入主拖链，EMC性能最优，但成本高、空间占用大；四是定制化复合软管集成，将屏蔽CAN线与气管共挤成型，节省空间但气密性验证周期长。综合时效性与量产适配性，分区隔板式应用最广，既满足当前产线快速交付节奏，又便于初级工程师理解执行和现场调试复现。 | 1个异常情况概要：拖链运行中CAN通信偶发中断。具体情况：现场调试阶段发现设备连续运行2小时后CAN报文丢帧，拆检发现屏蔽层在拖链弯曲段被隔板棱边反复刮擦导致破损。解决思路：在隔板边缘加装倒角硅胶护套，并在BOM中固化该辅件，同步在装配作业指导书中增加‘隔板边缘手感检查’工序。1个复杂问题概要：高压直流线与CAN线共用同一拖链分支时EMC摸底超标。具体问题：第三方EMC测试中30MHz频段辐射超标，定位为高压线瞬态电流耦合至CAN屏蔽层形成共模干扰。解决思路：将高压线更换为带金属编织+铝箔双屏蔽结构，调整其在拖链中的走向使其与CAN线呈90度正交布置，并在拖链出口处增设铁氧体磁环组合滤波，同时更新机械设计图纸中标注屏蔽层接地方向与紧固扭矩要求。
校园招聘/社会招聘通用 | 新能源制造业 | 机械工程师 | 1. 基于项目需求完成机械方案构思、结构详细设计、工程图输出、BOM编制、标准件选型和试制调试闭环；校招/初级岗位偏辅助建模、出图、装配跟进与文档整理，1-3年岗位偏独立完成模块或单机设计并处理现场问题，5年岗位偏主导整线或复杂设备从方案到交付的开发闭环，并指导初级工程师。 2. 围绕新能源设备（锂电前中后段设备、光伏制程设备、储能集成设备等）的功能需求，完成总体方案评估、机构路线确定、节拍与产能分析、关键参数计算和风险评审。 3. 完成设备框架、传动支撑、治具夹具、运动机构和安全防护结构设计，或新能源产品（电池PACK、储能柜体/集装箱、模组结构）的壳体与集成结构设计。 4. 评估机加工、钣金焊接、装配可达性、制造成本和生产导入问题，推动设计从样机走向量产。 5. 处理伺服电机、减速机、气缸、传感器、导轨丝杠、直线模组等机械接口设计与选型，以及线缆气路走线和控制边界确认。 6. 跟进样机装配、动作调试、精度验证、现场验收和问题闭环，确保设备满足工艺精度与产能需求。 | 机电接口 | 线缆气路布局 | 气管路径规划 | 中等 | 在锂电设备的机械装配过程中，气管需要从控制柜引出并连接到多个气动执行器，当路径上存在伺服电机和传感器线缆时，气管应优先布置在什么位置？请简单说说理由。 | 90 | 通过 |  | 气管应优先布置在伺服电机和传感器线缆的外侧，即远离运动部件、避开线缆捆扎区和弯折区域的位置，确保与电气线缆保持物理隔离。 | 在锂电设备现场装配中，常见气管布局方案有四种：一是紧贴机架内壁走直线槽，优点是路径短、易维护，但易受后续加装线缆挤压；二是与动力线缆同侧分层敷设，虽节省空间但存在电磁干扰风险且不符合新能源设备EMC布线规范；三是采用独立气路桥架悬空布置，隔离性好但增加结构成本且影响整机紧凑性；四是沿设备非运动侧外缘走预埋式柔性拖链通道，兼顾防护性、可扩展性和装配容错率。综合装配时效、后期调试便利性及量产导入稳定性，第四种方案最常用，它能有效规避伺服电机高频振动对气管接头的松脱影响，也便于传感器线缆单独屏蔽处理。 | 1个异常情况概要：气管在伺服电机附近出现周期性微振动导致快插接头漏气。具体情况：装配时未识别伺服启停瞬间的谐振频段，气管固定点距电机法兰过近且无缓冲措施，造成接头反复应力疲劳。解决思路：在电机安装面与气管首个固定点之间增设减振橡胶垫片，并将该段气管改为带金属编织层的抗振型PU管，同时调整固定点位置至电机振动传递衰减区。1个复杂问题概要：多轴协同工位中气管与多组高密度编码器线缆空间冲突。具体问题：电池极片贴胶工位需6路气缸+8路增量式编码器信号，线缆气管共用同一侧立柱通道，导致捆扎后直径超限、弯折半径不足。解决思路：拆分气路为双支路，主气源经压力分支阀后分别引向左右两侧执行器集群，并同步优化传感器线缆采用扁平化双绞屏蔽线+模块化线束卡扣，实现气电物理分区与路径错峰。
校园招聘/社会招聘通用 | 新能源制造业 | 机械工程师 | 1. 基于项目需求完成机械方案构思、结构详细设计、工程图输出、BOM编制、标准件选型和试制调试闭环；校招/初级岗位偏辅助建模、出图、装配跟进与文档整理，1-3年岗位偏独立完成模块或单机设计并处理现场问题，5年岗位偏主导整线或复杂设备从方案到交付的开发闭环，并指导初级工程师。 2. 围绕新能源设备（锂电前中后段设备、光伏制程设备、储能集成设备等）的功能需求，完成总体方案评估、机构路线确定、节拍与产能分析、关键参数计算和风险评审。 3. 完成设备框架、传动支撑、治具夹具、运动机构和安全防护结构设计，或新能源产品（电池PACK、储能柜体/集装箱、模组结构）的壳体与集成结构设计。 4. 评估机加工、钣金焊接、装配可达性、制造成本和生产导入问题，推动设计从样机走向量产。 5. 处理伺服电机、减速机、气缸、传感器、导轨丝杠、直线模组等机械接口设计与选型，以及线缆气路走线和控制边界确认。 6. 跟进样机装配、动作调试、精度验证、现场验收和问题闭环，确保设备满足工艺精度与产能需求。 | 机电接口 | 线缆气路布局 | 拖链走线设计 | 困难 | 某电池模组堆叠设备升级后，拖链行程从800mm增至1200mm，原有三段式拖链出现中间段下垂和末端抖动，导致视觉相机触发信号失真。请从支撑结构、选型参数匹配和动态负载分布角度，说明你如何重新规划拖链系统并验证其长期运行可靠性。 | 120 | 通过 |  | 首先确认拖链系统属于机械工程师在新能源设备中必须统筹的机电接口环节，核心是保障线缆气路在往复运动中的物理约束稳定性和信号完整性。支撑结构指拖链本体与机架之间的固定方式及中间支撑点布置；选型参数匹配指根据行程、速度、加速度、线缆数量与外径、弯曲半径等实际工况选择拖链型号；动态负载分布指运动过程中拖链各段自重、线缆重量及惯性力在不同位置的叠加效应，直接影响下垂量和末端振幅。 | 常见方案有四种：一是改用单根全长式高刚性拖链配双侧中间支撑，优势是减少铰接点、抑制抖动，但对安装平面度要求高；二是保留分段式但升级为四段带独立张紧机构，便于现场调节但调试周期长；三是采用轻量化复合材料拖链+内置线缆导向槽，减重降惯量效果好，但成本高且需验证耐油耐电解液蒸汽性能；四是增加主动随动支撑臂，由伺服电机实时补偿下垂，技术先进但超出当前产线维护能力。综合考虑锂电设备对稳定性、可维护性和量产导入节奏的要求，首选第一种方案——它在不改变现有控制逻辑、不新增电气接口的前提下，最快实现闭环验证。 | 1个异常情况概要：拖链中间段在高速回程时突发局部塌陷。具体情况：并非全程下垂，而是在行程70%位置附近出现瞬时凹陷，伴随异响，导致线缆被刮擦。解决思路：立即停机检查该位置支撑块是否松动或变形，同步排查拖链节距累积误差是否导致局部应力集中，优先更换整段支撑组件并复测安装基准面平面度。1个复杂问题概要：视觉触发信号失真反复出现但无规律。具体问题：示波器显示信号边沿抖动，排除相机和光源后，发现仅在拖链加速段发生，且与线缆捆扎松紧度相关。解决思路：将线缆按信号线、动力线、气管分区独立固定，使用带屏蔽层的工业级编码器线替代普通线，并在拖链入出口处增设柔性应力释放段，最后通过连续72小时满负荷动作测试验证信号稳定性。
校园招聘/社会招聘通用 | 新能源制造业 | 机械工程师 | 1. 基于项目需求完成机械方案构思、结构详细设计、工程图输出、BOM编制、标准件选型和试制调试闭环；校招/初级岗位偏辅助建模、出图、装配跟进与文档整理，1-3年岗位偏独立完成模块或单机设计并处理现场问题，5年岗位偏主导整线或复杂设备从方案到交付的开发闭环，并指导初级工程师。 2. 围绕新能源设备（锂电前中后段设备、光伏制程设备、储能集成设备等）的功能需求，完成总体方案评估、机构路线确定、节拍与产能分析、关键参数计算和风险评审。 3. 完成设备框架、传动支撑、治具夹具、运动机构和安全防护结构设计，或新能源产品（电池PACK、储能柜体/集装箱、模组结构）的壳体与集成结构设计。 4. 评估机加工、钣金焊接、装配可达性、制造成本和生产导入问题，推动设计从样机走向量产。 5. 处理伺服电机、减速机、气缸、传感器、导轨丝杠、直线模组等机械接口设计与选型，以及线缆气路走线和控制边界确认。 6. 跟进样机装配、动作调试、精度验证、现场验收和问题闭环，确保设备满足工艺精度与产能需求。 | 机电接口 | 线缆气路布局 | 气管路径规划 | 中等 | 储能PACK自动组装线中，气管需沿运动模组同步往复伸缩。除使用螺旋护套外，气管固定点的设置应满足什么基本要求？请简述其对长期运行可靠性的影响。 | 90 | 通过 |  | 气管固定点必须设置在运动模组行程两端的静止基准面上，且固定点与运动部件之间需保留一段无约束的自由悬垂段；固定点本身应具备防旋转、抗剪切和限位缓冲功能，避免气管在往复过程中发生扭转、拉扯或摩擦干涉。 | 常见方案有四种：一是单端固定+全程自由悬垂，结构简单但易缠绕抖动，适用于短行程低频工况；二是双端固定+中间滑移支撑，能控摆幅但增加滑动磨损风险；三是固定点加弹性预张力调节机构，可适应热胀冷缩和累积误差，但装配调试复杂；四是采用快插式浮动接头配合刚性支架，兼顾拆装便利与动态跟随性，目前在主流储能PACK产线中应用最广。综合来看，第四种方案在量产导入效率、现场维护响应和长期一致性上表现最优。 | 1个异常情况概要：气管在连续运行3个月后出现根部龟裂。具体情况是固定点未做圆角过渡处理，金属压板棱边反复刮擦气管外壁，导致材料疲劳老化。解决思路是将固定点接触面改为软质包覆垫片，并在BOM中明确垫片材质及更换周期。1个复杂问题概要：多轴协同运动下气管路径发生不可预测的偏摆干涉。具体问题是X-Y-Z三轴联动时，各方向气管固定点相位不匹配，导致局部堆叠挤压。解决思路是在三维布局阶段引入运动包络仿真，以实际节拍下的最大加速度为输入条件，校核所有固定点的空间相对位移关系，并在首台样机阶段用柔性标记带实测验证路径稳定性。
校园招聘/社会招聘通用 | 新能源制造业 | 机械工程师 | 1. 基于项目需求完成机械方案构思、结构详细设计、工程图输出、BOM编制、标准件选型和试制调试闭环；校招/初级岗位偏辅助建模、出图、装配跟进与文档整理，1-3年岗位偏独立完成模块或单机设计并处理现场问题，5年岗位偏主导整线或复杂设备从方案到交付的开发闭环，并指导初级工程师。 2. 围绕新能源设备（锂电前中后段设备、光伏制程设备、储能集成设备等）的功能需求，完成总体方案评估、机构路线确定、节拍与产能分析、关键参数计算和风险评审。 3. 完成设备框架、传动支撑、治具夹具、运动机构和安全防护结构设计，或新能源产品（电池PACK、储能柜体/集装箱、模组结构）的壳体与集成结构设计。 4. 评估机加工、钣金焊接、装配可达性、制造成本和生产导入问题，推动设计从样机走向量产。 5. 处理伺服电机、减速机、气缸、传感器、导轨丝杠、直线模组等机械接口设计与选型，以及线缆气路走线和控制边界确认。 6. 跟进样机装配、动作调试、精度验证、现场验收和问题闭环，确保设备满足工艺精度与产能需求。 | 机电接口 | 线缆气路布局 | 气管路径规划 | 中等 | 光伏串焊机的机架内部空间紧凑，气管需穿过立柱与横梁交汇区域到达末端夹具。为避免后期装配干涉，气管在穿过该结构时应遵循哪两个关键布置原则？请简述。 | 90 | 通过 |  | 第一，气管路径必须避开结构件装配基准面和紧固作业空间，确保不遮挡螺栓拧紧轨迹、不影响焊接夹具定位销插入及检测基准贴合；第二，气管走向应优先沿立柱或横梁的非承力侧壁敷设，并与主结构件保持可拆卸间隙，便于后期维护时无需拆卸主体框架即可抽换气管。 | 实际工作中常用四种路径策略：一是贴内壁走线加L型卡扣固定，优势是节省空间、适配标准钣金折弯结构，但对焊接变形敏感，易导致卡扣脱开；二是预埋穿管套筒嵌入立柱腔体，稳定性好且防刮伤，但增加机架铸造或焊接工序，量产导入周期长；三是采用柔性快插分支接头在交汇区外侧集中转接，便于模块化装配和故障隔离，但需额外占用横梁端部空间，对紧凑型串焊机布局挑战大；四是使用扁平化TPU气管配合3D打印导向支架，适配异形空间且减小弯曲半径，当前在光伏设备新机型中应用增长最快，综合时效性、装配容错率和量产一致性最优。 | 一个异常情况概要：气管在立柱横梁交汇角处被后续安装的伺服电机散热罩压溃。具体情况是结构设计阶段未同步锁定电机安装顺序与气管到位时机，导致装配时电机罩体下压行程覆盖气管最小弯曲半径区域。解决思路是在三维装配仿真阶段强制设置‘气管物理包络体’与‘电机罩体运动包络体’的硬干涉检查，并将该检查项纳入BOM发放前的设计评审清单。一个复杂问题概要：多工位串焊机中同一立柱需同时供气给上下两组夹具，但横梁交汇区无冗余穿管通道。具体问题是传统单层走线无法满足双路气源独立避让要求，且现场不允许返工切割横梁。解决思路是采用分层式气路集成板，在横梁腹板内侧预装带双气道的铝制嵌入式导槽，将气管嵌入导槽后用可拆卸盖板封闭，既规避结构修改，又支持后期单路气管快速更换。
校园招聘/社会招聘通用 | 新能源制造业 | 机械工程师 | 1. 基于项目需求完成机械方案构思、结构详细设计、工程图输出、BOM编制、标准件选型和试制调试闭环；校招/初级岗位偏辅助建模、出图、装配跟进与文档整理，1-3年岗位偏独立完成模块或单机设计并处理现场问题，5年岗位偏主导整线或复杂设备从方案到交付的开发闭环，并指导初级工程师。 2. 围绕新能源设备（锂电前中后段设备、光伏制程设备、储能集成设备等）的功能需求，完成总体方案评估、机构路线确定、节拍与产能分析、关键参数计算和风险评审。 3. 完成设备框架、传动支撑、治具夹具、运动机构和安全防护结构设计，或新能源产品（电池PACK、储能柜体/集装箱、模组结构）的壳体与集成结构设计。 4. 评估机加工、钣金焊接、装配可达性、制造成本和生产导入问题，推动设计从样机走向量产。 5. 处理伺服电机、减速机、气缸、传感器、导轨丝杠、直线模组等机械接口设计与选型，以及线缆气路走线和控制边界确认。 6. 跟进样机装配、动作调试、精度验证、现场验收和问题闭环，确保设备满足工艺精度与产能需求。 | 机电接口 | 线缆气路布局 | 接插件防护 | 简单 | 请简述在设备线缆接插件布置中，为什么要给接插件加装防护盖？ | 60 | 通过 |  | 在新能源设备机械设计与装配实施过程中，给线缆接插件加装防护盖，核心目的是防止生产现场环境中的粉尘、电解液飞溅、冷却液滴落、金属碎屑等异物侵入接口，避免造成接触不良、短路、信号误触发或长期腐蚀失效，从而保障设备运行的可靠性与工艺稳定性。 | 当前主流有三类防护方案：一是快拆式硅胶翻盖，安装便捷、成本低、适配多数标准接插件，但耐油污和反复开合寿命有限；二是金属/工程塑料一体式滑盖，防护等级高、抗冲击好，适用于锂电化成或注液工位等严苛区域，但增加结构空间与装配复杂度；三是集成于线槽或走线护罩内的嵌入式防护结构，与整机走线系统协同设计，美观且免维护，但需前置布局、变更灵活性差。综合来看，在量产设备开发中，优先采用滑盖式方案——它在防护可靠性、现场可维护性与结构复用性之间取得最优平衡，尤其适配锂电前段涂布、中段卷绕及后段模组PACK产线的多工况需求。 | 1个异常情况概要：防护盖意外脱落导致接插件暴露。具体情况：某储能模组自动装配线调试阶段，因滑盖卡扣公差匹配不当且未做防脱冗余设计，连续三次在设备高频振动下松脱，引发CAN通信中断停机。解决思路：在结构设计阶段即引入防脱倒钩+限位台阶双约束，并在BOM中明确标注卡扣材质与装配扭矩要求，同步在装配工艺卡中增设‘防护盖闭合状态目视检查’工步。1个复杂问题概要：多接口共区布置下的防护盖干涉与操作可达性冲突。具体问题：光伏串焊机机架内侧密集布置12个M12传感器接插件，空间深度仅65mm，滑盖展开后相互刮擦且维修人员手指无法伸入操作。解决思路：采用分层错位布局+定制化窄体旋转式防护盖，并在三维装配模型中强制进行人机工效仿真验证，确保单手拇指食指可完成开合动作，同时输出带角度标识的装配指引图纳入调试手册。
校园招聘/社会招聘通用 | 新能源制造业 | 机械工程师 | 1. 基于项目需求完成机械方案构思、结构详细设计、工程图输出、BOM编制、标准件选型和试制调试闭环；校招/初级岗位偏辅助建模、出图、装配跟进与文档整理，1-3年岗位偏独立完成模块或单机设计并处理现场问题，5年岗位偏主导整线或复杂设备从方案到交付的开发闭环，并指导初级工程师。 2. 围绕新能源设备（锂电前中后段设备、光伏制程设备、储能集成设备等）的功能需求，完成总体方案评估、机构路线确定、节拍与产能分析、关键参数计算和风险评审。 3. 完成设备框架、传动支撑、治具夹具、运动机构和安全防护结构设计，或新能源产品（电池PACK、储能柜体/集装箱、模组结构）的壳体与集成结构设计。 4. 评估机加工、钣金焊接、装配可达性、制造成本和生产导入问题，推动设计从样机走向量产。 5. 处理伺服电机、减速机、气缸、传感器、导轨丝杠、直线模组等机械接口设计与选型，以及线缆气路走线和控制边界确认。 6. 跟进样机装配、动作调试、精度验证、现场验收和问题闭环，确保设备满足工艺精度与产能需求。 | 机电接口 | 线缆气路布局 | 接插件防护 | 简单 | 请简单说说接插件防护盖通常需要满足哪一项基本物理防护要求？ | 60 | 通过 |  | 接插件防护盖必须满足防异物侵入这一项基本物理防护要求，即在设备运输、装配、调试及运行过程中，防止灰尘、金属碎屑、焊渣、胶粒、线缆剥皮残留等固体异物意外落入接插件插针腔体或锁紧机构内部。 | 在新能源设备实际工程中，常用四种防护方案：一是卡扣式硬质塑料盖，装配效率高但多次插拔后易变形失效；二是硅胶弹性堵头，密封性好且耐振动，但高温工况下易老化、装配节拍慢；三是带撕拉膜的一次性封盖，成本低且防尘彻底，但需额外增加产线撕膜工序并存在残留风险；四是集成于线缆护套末端的可翻转式防护舌片，与线束同步安装、免额外工时，但对线缆选型和布线空间有更高要求。综合量产导入效率、现场维护便利性和长期可靠性，当前主流项目优先采用可翻转式防护舌片方案，前提是线缆供应商能提供匹配的标准化接口形态。 | 1个异常情况概要：防护盖在设备厂内调试阶段被误拆且未复位。具体情况：调试人员为快速通电测试临时取下防护盖，后续未纳入装配检查清单，导致客户现场首次上电时异物掉入气路接插件引发电磁阀卡滞。解决思路：将防护盖状态纳入机械BOM必检项和装配工艺卡强制拍照节点，并在电气接口图中用醒目标注‘防护盖未移除禁止通电’。1个复杂问题概要：多轴运动模组密集布局下，防护盖与相邻气缸活塞杆行程发生干涉。具体问题：PACK线侧推机构中，接插件防护盖因结构高度超出设计包络，随模组往复运动时刮擦邻近气缸杆表面涂层。解决思路：联合电气和结构工程师，在三维数模中开展动态间隙仿真，将防护结构优化为低轮廓嵌入式设计，并推动线缆供应商定制适配短头型接插件，从源头压缩防护空间需求。
校园招聘/社会招聘通用 | 新能源制造业 | 机械工程师 | 1. 基于项目需求完成机械方案构思、结构详细设计、工程图输出、BOM编制、标准件选型和试制调试闭环；校招/初级岗位偏辅助建模、出图、装配跟进与文档整理，1-3年岗位偏独立完成模块或单机设计并处理现场问题，5年岗位偏主导整线或复杂设备从方案到交付的开发闭环，并指导初级工程师。 2. 围绕新能源设备（锂电前中后段设备、光伏制程设备、储能集成设备等）的功能需求，完成总体方案评估、机构路线确定、节拍与产能分析、关键参数计算和风险评审。 3. 完成设备框架、传动支撑、治具夹具、运动机构和安全防护结构设计，或新能源产品（电池PACK、储能柜体/集装箱、模组结构）的壳体与集成结构设计。 4. 评估机加工、钣金焊接、装配可达性、制造成本和生产导入问题，推动设计从样机走向量产。 5. 处理伺服电机、减速机、气缸、传感器、导轨丝杠、直线模组等机械接口设计与选型，以及线缆气路走线和控制边界确认。 6. 跟进样机装配、动作调试、精度验证、现场验收和问题闭环，确保设备满足工艺精度与产能需求。 | 机电接口 | 线缆气路布局 | 接插件防护 | 简单 | 接插件防护盖在频繁插拔的工况下，最需关注的结构特性是什么？ | 60 | 通过 |  | 最需关注的是防护盖与接插件本体之间的配合结构可靠性，具体包括盖体卡扣或滑轨机构的抗疲劳保持力、开合导向稳定性以及重复动作下的形变累积控制。 | 在新能源设备现场，工程师常采用三种主流结构方案：一是悬臂式弹性卡扣结构，成本低、装配快，但长期插拔后易出现塑料应力松弛导致脱扣；二是双侧滑轨导向+限位凸台结构，导向精度高、寿命长，但对钣金或注塑公差要求严，量产一致性管控难度大；三是旋转式翻盖带阻尼铰链方案，操作手感好、防误触，但增加运动副和装配工序，对产线调试周期有影响。综合项目交付节奏、量产爬坡阶段的制造容错率及现场维护便利性，双侧滑轨导向结构在锂电中段卷绕机、光伏串焊机等高频插拔场景中应用最广，因其在寿命、可制造性与问题闭环效率之间平衡性最佳。 | 1个异常情况概要：防护盖插拔数十次后出现卡滞或自动弹开。具体情况是滑轨导向面因注塑毛刺或钣金折弯R角过小导致局部刮擦，叠加产线清洁不到位引入微颗粒，加速磨损并破坏配合间隙。解决思路是协同供应商在模具/折弯工装端优化脱模斜度与R角规范，并在BOM中明确标注关键导向面的表面处理要求和来料清洁度等级。1个复杂问题概要：同一型号防护盖在不同设备工位上插拔手感差异显著。具体问题是气路快插接头与线缆捆扎位置未统一规划，导致防护盖开合时线缆拖拽力矩不一致，进而影响滑轨受力状态。解决思路是在机械总体布局阶段将接插件接口位置、线缆出线方向、捆扎固定点纳入机电接口协同设计清单，由结构工程师牵头完成线缆气路走线路径与防护盖运动包络的联合校核，并输出装配工艺约束图作为试制调试依据。
校园招聘/社会招聘通用 | 新能源制造业 | 机械工程师 | 1. 基于项目需求完成机械方案构思、结构详细设计、工程图输出、BOM编制、标准件选型和试制调试闭环；校招/初级岗位偏辅助建模、出图、装配跟进与文档整理，1-3年岗位偏独立完成模块或单机设计并处理现场问题，5年岗位偏主导整线或复杂设备从方案到交付的开发闭环，并指导初级工程师。 2. 围绕新能源设备（锂电前中后段设备、光伏制程设备、储能集成设备等）的功能需求，完成总体方案评估、机构路线确定、节拍与产能分析、关键参数计算和风险评审。 3. 完成设备框架、传动支撑、治具夹具、运动机构和安全防护结构设计，或新能源产品（电池PACK、储能柜体/集装箱、模组结构）的壳体与集成结构设计。 4. 评估机加工、钣金焊接、装配可达性、制造成本和生产导入问题，推动设计从样机走向量产。 5. 处理伺服电机、减速机、气缸、传感器、导轨丝杠、直线模组等机械接口设计与选型，以及线缆气路走线和控制边界确认。 6. 跟进样机装配、动作调试、精度验证、现场验收和问题闭环，确保设备满足工艺精度与产能需求。 | 机电接口 | 线缆气路布局 | 气管路径规划 | 中等 | 在电池模组堆叠设备调试阶段，发现某处气管频繁弯折断裂。经检查，该气管布设在直线模组滑块附近且弯曲半径小于管径6倍。此时最直接有效的改进措施是什么？请简述依据。 | 90 | 通过 |  | 最直接有效的改进措施是重新规划该段气管的走线路径，确保其动态弯曲半径不小于气管外径的6倍，并在滑块运动包络范围内预留足够余量。依据是机械工程师在新能源设备调试阶段必须遵循气路布局的基本可靠性准则：气管在往复运动区域必须满足最小弯曲半径要求，否则会因疲劳累积导致护套开裂、内壁分层甚至漏气，直接影响气动执行器响应稳定性与设备节拍一致性。 | 常见改进方案有四种：一是加装柔性拖链引导气管全程随动，优势是防护性好、寿命长、适配高频往复，但需额外空间且增加拖链选型与固定工时；二是改用高柔性螺旋护套气管并局部加装旋转接头，优势是节省空间、改造快，但成本高且对安装同轴度敏感；三是将气管固定点前移至滑块静止侧，仅保留短段柔性过渡，实施最快、零新增物料，但需复核滑块行程末端是否仍存在隐性干涉；四是改用内置气路的直线模组，属根治方案但涉及整机接口重构与采购周期延误。综合时效性、产线停机压力和初级至中级工程师可独立闭环的能力，第三种方案最常用且最有效。 | 1个异常情况概要：气管表面无明显破损但调试图中出现间歇性气压波动。具体情况是弯曲段内部编织层局部断裂导致通流截面周期性收缩，压力传感器无法捕捉微小泄漏，但影响气缸到位精度和堆叠位置重复性。解决思路是优先更换同规格高柔性气管并同步用红外热像仪扫描运行中弯曲段温升，确认无异常摩擦热点后再做节拍验证。1个复杂问题概要：同一滑块区域需并行布置多根气管与编码器线缆。具体问题是不同刚度介质混装导致相互挤压、缠绕或信号干扰。解决思路是采用分腔式复合拖链，按气路、低压信号、屏蔽线分区约束，并在BOM中明确标注各腔体承重与弯曲寿命参数，由机械工程师主导完成走线路径三维干涉检查与运动仿真验证。
校园招聘/社会招聘通用 | 新能源制造业 | 机械工程师 | 1. 基于项目需求完成机械方案构思、结构详细设计、工程图输出、BOM编制、标准件选型和试制调试闭环；校招/初级岗位偏辅助建模、出图、装配跟进与文档整理，1-3年岗位偏独立完成模块或单机设计并处理现场问题，5年岗位偏主导整线或复杂设备从方案到交付的开发闭环，并指导初级工程师。 2. 围绕新能源设备（锂电前中后段设备、光伏制程设备、储能集成设备等）的功能需求，完成总体方案评估、机构路线确定、节拍与产能分析、关键参数计算和风险评审。 3. 完成设备框架、传动支撑、治具夹具、运动机构和安全防护结构设计，或新能源产品（电池PACK、储能柜体/集装箱、模组结构）的壳体与集成结构设计。 4. 评估机加工、钣金焊接、装配可达性、制造成本和生产导入问题，推动设计从样机走向量产。 5. 处理伺服电机、减速机、气缸、传感器、导轨丝杠、直线模组等机械接口设计与选型，以及线缆气路走线和控制边界确认。 6. 跟进样机装配、动作调试、精度验证、现场验收和问题闭环，确保设备满足工艺精度与产能需求。 | 机电接口 | 线缆气路布局 | 接插件防护 | 简单 | 为什么设备处于振动环境中时，接插件防护盖要具备防松脱设计？ | 60 | 通过 |  | 因为新能源制造设备在运行中普遍存在持续性机械振动，接插件防护盖若无防松脱设计，会在振动作用下逐步旋松或位移，导致线缆接口暴露、异物侵入、插针偏斜甚至瞬时断连，直接影响机电接口的物理防护完整性与信号气路连接可靠性。 | 当前主流有四种防松脱方案：一是带双耳压紧卡扣式防护盖，依靠弹性形变实现轴向限位，装配效率高但对壳体公差敏感；二是螺纹+止动垫圈组合结构，锁紧力稳定、耐振性好，但安装需扭矩管控且不适用于高频拆装场景；三是硅胶嵌套+径向过盈配合结构，密封与减振兼顾，但长期高温环境下易老化失效；四是集成式旋转自锁机构，通过凸轮滑槽实现到位即锁，可靠性最高且适配自动化装配线，是锂电模组线和储能PACK产线新机型的首选方案。 | 1个异常情况概要：防护盖在设备连续运行72小时后出现轻微松动。具体情况：产线调试阶段发现某伺服编码器接插件防护盖在振动台测试后发生0.5圈回退，导致线缆弯折半径逼近临界值。解决思路：复核防护盖与插座本体的配合公差带及装配预紧力，优先更换为带自锁齿形的旋转式盖体，并在BOM中标注装配扭矩窗口与点检频次。1个复杂问题概要：多接口紧凑布局下防护盖相互干涉导致无法完成防松装配。具体问题：储能柜体集成测试工位中，相邻CAN总线与气源快插的防护盖因空间不足产生转动干涉，致使其中一盖无法旋紧到位。解决思路：协同电气与结构工程师开展接口拓扑重排，采用非对称外轮廓盖体+错位安装角度设计，在不增加柜体尺寸前提下释放操作空间，并同步更新线缆气路布局图与装配作业指导书。
校园招聘/社会招聘通用 | 新能源制造业 | 机械工程师 | 1. 基于项目需求完成机械方案构思、结构详细设计、工程图输出、BOM编制、标准件选型和试制调试闭环；校招/初级岗位偏辅助建模、出图、装配跟进与文档整理，1-3年岗位偏独立完成模块或单机设计并处理现场问题，5年岗位偏主导整线或复杂设备从方案到交付的开发闭环，并指导初级工程师。 2. 围绕新能源设备（锂电前中后段设备、光伏制程设备、储能集成设备等）的功能需求，完成总体方案评估、机构路线确定、节拍与产能分析、关键参数计算和风险评审。 3. 完成设备框架、传动支撑、治具夹具、运动机构和安全防护结构设计，或新能源产品（电池PACK、储能柜体/集装箱、模组结构）的壳体与集成结构设计。 4. 评估机加工、钣金焊接、装配可达性、制造成本和生产导入问题，推动设计从样机走向量产。 5. 处理伺服电机、减速机、气缸、传感器、导轨丝杠、直线模组等机械接口设计与选型，以及线缆气路走线和控制边界确认。 6. 跟进样机装配、动作调试、精度验证、现场验收和问题闭环，确保设备满足工艺精度与产能需求。 | 机电接口 | 线缆气路布局 | 气管路径规划 | 困难 | 在锂电模组自动装配线中，多工位机械手需频繁往复运动，气管随动布置时既要避免缠绕又要保证寿命。请简述你如何综合考虑运动节拍、弯曲半径、接头防护和维修便利性来规划气管路径。 | 120 | 通过 |  | 规划气管路径时，需以机械手单次循环节拍为时间基准确定气管往复频次；依据所选气管型号查取其动态最小弯曲半径并留足安全余量；将快插接头置于运动链末端静止侧或采用旋转接头隔离扭转；所有接头位置须避开干涉区并预留操作空间，确保拆装时不需拆卸周边结构件。 | 常见方案有四种：一是拖链内嵌式布局，优势是防护强、路径规整，但受限于拖链节距与加速度匹配，高频小行程易加速磨损；二是螺旋卷簧式气管，响应快、无累积扭转，但长期伸缩后易出现弹性衰减和漏气风险；三是双端固定+中间浮动导向，靠导向轮组约束垂向摆动，对安装精度要求高，调试周期长；四是模块化快换气路单元，将气管与快换接头集成在机械手法兰侧，便于整段更换，适合产线快速换型。综合锂电装配线节拍稳定、日均动作超万次、停机窗口短的特点，优先选用带预张力调节的高性能拖链方案，并配套使用一体式防旋转快插接头。 | 异常情况概要：气管运行约300小时后出现接头根部微裂并漏气。具体情况：该接头未做轴向限位，在机械手急停惯性下产生微幅拉扯，叠加高频弯曲导致密封圈疲劳开裂。解决思路：在接头入口侧加装柔性应力释放环，并将接头固定点前移至拖链出口静止支架上，消除轴向窜动。复杂问题概要：同一工位需兼容两种模组尺寸，机械手行程变化达±120毫米，原气管路径无法覆盖全行程且拖链干涉治具。具体问题：行程扩展后拖链弯曲角度超限，末端气管悬垂段抖动影响定位重复性。解决思路：采用分段式拖链+中间过渡滑轮组结构，将长行程分解为两级柔性补偿，同时在BOM中预置两套长度档位的气管模块，通过二维码扫码自动调用对应装配工艺文件，实现产线级快速适配。
校园招聘/社会招聘通用 | 新能源制造业 | 机械工程师 | 1. 基于项目需求完成机械方案构思、结构详细设计、工程图输出、BOM编制、标准件选型和试制调试闭环；校招/初级岗位偏辅助建模、出图、装配跟进与文档整理，1-3年岗位偏独立完成模块或单机设计并处理现场问题，5年岗位偏主导整线或复杂设备从方案到交付的开发闭环，并指导初级工程师。 2. 围绕新能源设备（锂电前中后段设备、光伏制程设备、储能集成设备等）的功能需求，完成总体方案评估、机构路线确定、节拍与产能分析、关键参数计算和风险评审。 3. 完成设备框架、传动支撑、治具夹具、运动机构和安全防护结构设计，或新能源产品（电池PACK、储能柜体/集装箱、模组结构）的壳体与集成结构设计。 4. 评估机加工、钣金焊接、装配可达性、制造成本和生产导入问题，推动设计从样机走向量产。 5. 处理伺服电机、减速机、气缸、传感器、导轨丝杠、直线模组等机械接口设计与选型，以及线缆气路走线和控制边界确认。 6. 跟进样机装配、动作调试、精度验证、现场验收和问题闭环，确保设备满足工艺精度与产能需求。 | 机电接口 | 线缆气路布局 | 气管路径规划 | 困难 | 光伏串焊设备的焊接压头机构需在高速往复中保持气路密封与响应稳定，其气管常因振动导致接头松脱或内壁疲劳开裂。请简单说说你在设计该类动态气路路径时，会重点评估哪三个相互制约的物理因素，并说明它们如何影响最终布局决策。 | 120 | 通过 |  | 我会重点评估气管的弯曲刚度、动态拉伸应变幅值和接头处的惯性载荷传递路径这三个相互制约的物理因素。弯曲刚度决定气管在往复运动中抵抗形变的能力；动态拉伸应变幅值反映气管材料在周期性位移下承受的微观损伤累积程度；接头处的惯性载荷传递路径则直接影响螺纹连接或卡套式接口在加减速阶段是否发生微滑移进而松动。 | 当前主流方案有四种：一是采用螺旋缠绕式金属包覆PU气管，抗拉与耐弯折性好但重量大、成本高，对压头轻量化不利；二是用高弹性低回弹TPE材质一体成型气管，减振效果优但长期高频拉伸后易蠕变松弛；三是分段式刚柔耦合布局，固定段用硬管+快插接头、运动段用短行程波纹管，装配调试便捷但接口数量增多带来泄漏风险点；四是集成式嵌入走线，将气管预埋于压头模组内部导轨侧板槽道中并配合浮动补偿结构，空间利用率高且防护性好，是当前光伏设备量产项目中最常用且综合平衡性最佳的方案。 | 1个异常情况概要：气管接头在连续运行72小时后出现微量漏气。具体情况是压头加速度达3g以上时，快插接头本体与气管端口间产生0.02毫米级轴向微动，导致密封圈偏磨失效。解决思路是改用带防旋转止口的双卡环式快插接头，并在BOM中锁定供应商批次与安装扭矩管控要求。1个复杂问题概要：压头模组升级为双工位交替焊接后，原气路路径引发干涉与节拍波动。具体问题是两组运动气管在有限空间内交叉摆动，造成相互刮擦及气流响应延迟超15毫秒。解决思路是联合电气工程师重新划分气源分区，采用共用主干+独立分支的树状布局，并在三维装配模型中做全行程运动包络仿真验证后再冻结走线路径。
校园招聘/社会招聘通用 | 新能源制造业 | 机械工程师 | 1. 基于项目需求完成机械方案构思、结构详细设计、工程图输出、BOM编制、标准件选型和试制调试闭环；校招/初级岗位偏辅助建模、出图、装配跟进与文档整理，1-3年岗位偏独立完成模块或单机设计并处理现场问题，5年岗位偏主导整线或复杂设备从方案到交付的开发闭环，并指导初级工程师。 2. 围绕新能源设备（锂电前中后段设备、光伏制程设备、储能集成设备等）的功能需求，完成总体方案评估、机构路线确定、节拍与产能分析、关键参数计算和风险评审。 3. 完成设备框架、传动支撑、治具夹具、运动机构和安全防护结构设计，或新能源产品（电池PACK、储能柜体/集装箱、模组结构）的壳体与集成结构设计。 4. 评估机加工、钣金焊接、装配可达性、制造成本和生产导入问题，推动设计从样机走向量产。 5. 处理伺服电机、减速机、气缸、传感器、导轨丝杠、直线模组等机械接口设计与选型，以及线缆气路走线和控制边界确认。 6. 跟进样机装配、动作调试、精度验证、现场验收和问题闭环，确保设备满足工艺精度与产能需求。 | 机电接口 | 线缆气路布局 | 气管路径规划 | 困难 | 在新能源设备现场调试阶段，发现某PACK线压合工位气管因长期受热辐射和油雾污染提前老化破裂。请简单说说你在初始气管路径规划时，会从哪三个非单纯几何避让的角度进行协同优化，并解释每项优化对长期可靠性的实质作用。 | 120 | 通过 |  | 第一层：我会从热源梯度隔离、污染物沉降路径规避、动态应力缓冲设计这三个非几何避让角度开展协同优化。热源梯度隔离指依据设备运行时的热场分布规律，将气管布置在热通量衰减至安全阈值的区域；污染物沉降路径规避指结合油雾产生位置、气流走向及重力沉降特性，避开油雾富集带和冷凝积聚区；动态应力缓冲设计指在气管固定与弯折段预留符合疲劳寿命要求的柔性余量和支撑节距，抑制振动与往复运动引发的微动磨损。 | 第二层：在实际工程中，热源隔离常用三种方式——热屏蔽罩+低导热支架组合、强制风冷通道嵌入、红外反射涂层包覆，其中热屏蔽罩方案时效性最好且成本可控，但需同步校核散热空间；污染物规避方面，有被动导流槽引导、正压洁净气幕隔离、疏油涂层预处理三种，导流槽最易落地且不影响节拍，但对多源油雾交叉污染适应性弱；动态应力控制上，常见弹簧减振卡扣、记忆合金自适应夹持、分段式浮动支撑，分段式浮动支撑综合可靠性与装配容错率最高，适配PACK线频繁换型场景。 | 第三层：异常情况概要——气管外壁出现局部粉化龟裂但未破裂；具体情况——发生在压合工位上方横梁内侧，该处无直射热源但紧邻液压站散热翅片根部，实测表面温度周期性超70℃且存在微量油蒸气冷凝；解决思路——复核热传导路径，加装铝箔复合隔热垫并调整气管走向至散热翅片背风侧，同步在该段增加疏油硅胶护套。复杂问题概要——多工位协同动作下气管发生共振频段耦合；具体问题——压合气缸与模组搬运机械臂运动相位叠加，引发特定频率振动能量在气管悬垂段持续累积；解决思路——联合电控工程师提取运动PLC周期谱，通过局部增加阻尼式管夹+改变支撑点谐振模态，实现振动能量耗散而非单纯避让。
校园招聘/社会招聘通用 | 新能源制造业 | 机械工程师 | 1. 基于项目需求完成机械方案构思、结构详细设计、工程图输出、BOM编制、标准件选型和试制调试闭环；校招/初级岗位偏辅助建模、出图、装配跟进与文档整理，1-3年岗位偏独立完成模块或单机设计并处理现场问题，5年岗位偏主导整线或复杂设备从方案到交付的开发闭环，并指导初级工程师。 2. 围绕新能源设备（锂电前中后段设备、光伏制程设备、储能集成设备等）的功能需求，完成总体方案评估、机构路线确定、节拍与产能分析、关键参数计算和风险评审。 3. 完成设备框架、传动支撑、治具夹具、运动机构和安全防护结构设计，或新能源产品（电池PACK、储能柜体/集装箱、模组结构）的壳体与集成结构设计。 4. 评估机加工、钣金焊接、装配可达性、制造成本和生产导入问题，推动设计从样机走向量产。 5. 处理伺服电机、减速机、气缸、传感器、导轨丝杠、直线模组等机械接口设计与选型，以及线缆气路走线和控制边界确认。 6. 跟进样机装配、动作调试、精度验证、现场验收和问题闭环，确保设备满足工艺精度与产能需求。 | 机电接口 | 线缆气路布局 | 气管路径规划 | 困难 | 储能柜体集成产线中，多轴移载机构与电池模组定位夹具共用同一气源支路，但二者动作时序与耗气量差异显著。请简述你如何通过气管路径的拓扑结构设计（如分支位置、管径梯度、缓冲容腔布置）来兼顾响应一致性与压力稳定性。 | 120 | 通过 |  | 在共用气源支路前提下，需将气管路径按功能单元进行物理解耦：在主干气路末端、靠近执行端前设置独立分支点；对高动态响应需求的移载机构支路采用较小管径并缩短路径长度，对间歇大流量需求的夹具支路预留足够通径并配置局部储气容腔；所有分支应避开长距离共用段，避免压力耦合。 | 常见做法有四种：一是‘近端分流’——在气源三联件出口后立即分出两路，各自配独立调压阀和节流阀，优势是压力干扰最小，但增加阀件数量和装配空间；二是‘分级管径+缓冲罐’——主干用大管径，移载支路用小管径直连，夹具支路接小型铝制缓冲罐（容积0.5–1L），兼顾响应与稳压，成本低且成熟度高，是当前储能产线主流选择；三是‘双支路并联节流’——不设缓冲，仅靠不同孔径节流阀匹配流量，调试难度大、易受气源波动影响；四是‘智能气路模块’——集成压力反馈与比例阀，但超出机械工程师本职接口设计范畴，属电控协同工作。综合时效性、量产适配性与职责边界，第二种最常用且可靠。 | 1个异常情况概要：夹具动作瞬间导致移载气缸响应迟滞。具体情况：夹具气缸同时触发时产生瞬时大流量，主支路压力跌落超0.1MPa，致使移载伺服气动刹车释放延迟。解决思路：核查缓冲罐是否安装在夹具支路最前端且距气缸入口≤300mm，确认罐体与支路间无缩径接头，并复核移载支路是否被错误接入缓冲罐下游。1个复杂问题概要：产线扩能后新增同型号夹具，原气路拓扑出现周期性压力振荡。具体问题：新增支路与原支路形成气容-气阻谐振回路，在节拍循环中激发0.5–2Hz低频压力波动，影响定位重复精度。解决思路：在总支路汇流点前加装T型阻尼节流块，或改用非对称分支布局，使两夹具支路气路长度差大于1.2米，破坏共振条件，该调整须在三维气路走线模型中预演验证。
校园招聘/社会招聘通用 | 新能源制造业 | 机械工程师 | 1. 基于项目需求完成机械方案构思、结构详细设计、工程图输出、BOM编制、标准件选型和试制调试闭环；校招/初级岗位偏辅助建模、出图、装配跟进与文档整理，1-3年岗位偏独立完成模块或单机设计并处理现场问题，5年岗位偏主导整线或复杂设备从方案到交付的开发闭环，并指导初级工程师。 2. 围绕新能源设备（锂电前中后段设备、光伏制程设备、储能集成设备等）的功能需求，完成总体方案评估、机构路线确定、节拍与产能分析、关键参数计算和风险评审。 3. 完成设备框架、传动支撑、治具夹具、运动机构和安全防护结构设计，或新能源产品（电池PACK、储能柜体/集装箱、模组结构）的壳体与集成结构设计。 4. 评估机加工、钣金焊接、装配可达性、制造成本和生产导入问题，推动设计从样机走向量产。 5. 处理伺服电机、减速机、气缸、传感器、导轨丝杠、直线模组等机械接口设计与选型，以及线缆气路走线和控制边界确认。 6. 跟进样机装配、动作调试、精度验证、现场验收和问题闭环，确保设备满足工艺精度与产能需求。 | 调试验收 | 样机装配 | 装配干涉检查 | 简单 | 请简单说说，为什么在机械结构装配前要检查运动部件与固定结构之间的间隙是否满足最小安全距离。 | 60 | 通过 |  | 因为在新能源设备样机装配阶段，若运动部件与固定结构间隙不足，会导致装配过程中发生物理干涉，轻则卡死无法完成安装，重则损伤精密导轨、丝杠或伺服电机编码器等核心部件，直接影响后续调试验收的启动条件。 | 当前主流做法有三种：一是基于三维模型在装配环境下做静态间隙干涉检查，优势是快速前置识别，但无法反映实际装配变形和公差累积；二是结合公差分析软件做蒙特卡洛仿真，能评估批量装配风险，但对工程师建模和统计能力要求高、耗时长；三是采用带传感器反馈的虚拟调试平台，在数字样机中加载实际驱动逻辑进行运动包络扫描，既能覆盖动态轨迹又能联动PLC逻辑，时效性和覆盖度兼顾，是当前锂电和光伏设备样机装配前最推荐的方法。 | 1个异常情况概要：装配现场发现滑台在行程末端轻微刮擦防护罩内壁。具体情况：该间隙在模型中显示为0.8毫米，但因钣金防护罩焊接变形叠加直线模组安装基准偏移，实测局部间隙为负值。解决思路：立即暂停调试，用激光跟踪仪复测运动包络，同步更新防护罩公差标注并加设弹性缓冲垫，不修改运动机构本体设计。1个复杂问题概要：多轴协同运动下，单轴校验合格的间隙在复合轨迹中出现瞬时干涉。具体问题：电池叠片机的取料臂与视觉相机支架在单独运动时间隙达标，但Z轴下降同时X轴快进时发生动态碰撞。解决思路：在虚拟调试环境中导入整机运动节拍逻辑，提取所有轴的同步位置序列，生成联合运动包络云图，据此重构相机支架安装位置并优化动作时序，确保全工况无干涉。
校园招聘/社会招聘通用 | 新能源制造业 | 机械工程师 | 1. 基于项目需求完成机械方案构思、结构详细设计、工程图输出、BOM编制、标准件选型和试制调试闭环；校招/初级岗位偏辅助建模、出图、装配跟进与文档整理，1-3年岗位偏独立完成模块或单机设计并处理现场问题，5年岗位偏主导整线或复杂设备从方案到交付的开发闭环，并指导初级工程师。 2. 围绕新能源设备（锂电前中后段设备、光伏制程设备、储能集成设备等）的功能需求，完成总体方案评估、机构路线确定、节拍与产能分析、关键参数计算和风险评审。 3. 完成设备框架、传动支撑、治具夹具、运动机构和安全防护结构设计，或新能源产品（电池PACK、储能柜体/集装箱、模组结构）的壳体与集成结构设计。 4. 评估机加工、钣金焊接、装配可达性、制造成本和生产导入问题，推动设计从样机走向量产。 5. 处理伺服电机、减速机、气缸、传感器、导轨丝杠、直线模组等机械接口设计与选型，以及线缆气路走线和控制边界确认。 6. 跟进样机装配、动作调试、精度验证、现场验收和问题闭环，确保设备满足工艺精度与产能需求。 | 调试验收 | 样机装配 | 装配干涉检查 | 简单 | 请简述装配干涉检查在样机装配阶段的主要目的。 | 60 | 通过 |  | 装配干涉检查在样机装配阶段的主要目的是提前发现零部件之间因空间布局不合理导致的物理性碰撞或运动受限问题，确保各机构在实际装配和动作调试中能按设计意图顺畅运行，避免因结构冲突引发返工、延误调试进度或损伤关键部件。 | 当前新能源制造业主流采用三类协同检查方式：一是基于三维模型的静态间隙分析，在装配前用主流CAD平台内置的干涉检测模块进行全装配体扫描，优势是效率高、覆盖全，但无法反映柔性变形和安装公差累积影响；二是结合实物工装的动态包络验证，在关键运动轴系加装模拟件后手动/低速驱动，直观识别运动干涉，优势是贴近真实工况，但耗时且依赖工程师经验；三是数字孪生驱动的虚拟调试集成检查，将机械模型与PLC逻辑、伺服参数联动仿真运动过程，可同步验证静动态干涉及控制边界，综合时效性与全面性最佳，已成为锂电卷绕机、光伏串焊机等高节拍设备样机阶段的首选方案。 | 1个异常情况概要：样机装配中突发局部干涉，但模型检查未报警。具体情况：某储能模组自动锁付工位的气动夹爪在实装后与线缆拖链发生周期性刮擦，而模型中两者间距显示大于3毫米。解决思路：立即暂停装配，现场测量实际安装基准偏差与线缆弯曲半径，回溯BOM中拖链型号是否被替换为非标件，并核查模型中是否遗漏了线缆随动变形量——需同步更新模型约束条件并补做动态包络复检。1个复杂问题概要：多自由度协同运动下的隐性干涉难以定位。具体问题：PACK线激光焊接工位的六轴机械手与防护罩内壁在特定姿态组合下发生微接触，仅在高速节拍连续运行数小时后才出现异响和轨迹漂移。解决思路：调取调试阶段的运动日志与关节编码器数据，反向还原触发姿态序列，在数字孪生环境中复现该工况并开启毫秒级碰撞检测，锁定是末端执行器旋转中心偏移叠加支撑框架热变形所致，最终通过调整机械手基座刚性连接方式与增加温度补偿逻辑闭环解决。
校园招聘/社会招聘通用 | 新能源制造业 | 机械工程师 | 1. 基于项目需求完成机械方案构思、结构详细设计、工程图输出、BOM编制、标准件选型和试制调试闭环；校招/初级岗位偏辅助建模、出图、装配跟进与文档整理，1-3年岗位偏独立完成模块或单机设计并处理现场问题，5年岗位偏主导整线或复杂设备从方案到交付的开发闭环，并指导初级工程师。 2. 围绕新能源设备（锂电前中后段设备、光伏制程设备、储能集成设备等）的功能需求，完成总体方案评估、机构路线确定、节拍与产能分析、关键参数计算和风险评审。 3. 完成设备框架、传动支撑、治具夹具、运动机构和安全防护结构设计，或新能源产品（电池PACK、储能柜体/集装箱、模组结构）的壳体与集成结构设计。 4. 评估机加工、钣金焊接、装配可达性、制造成本和生产导入问题，推动设计从样机走向量产。 5. 处理伺服电机、减速机、气缸、传感器、导轨丝杠、直线模组等机械接口设计与选型，以及线缆气路走线和控制边界确认。 6. 跟进样机装配、动作调试、精度验证、现场验收和问题闭环，确保设备满足工艺精度与产能需求。 | 调试验收 | 样机装配 | 装配干涉检查 | 简单 | 请简述‘硬干涉’和‘软干涉’在装配检查中最本质的区别是什么。 | 60 | 通过 |  | 硬干涉是指零件物理接触并产生不可忽略的刚性阻挡，导致装配无法继续或必须强制拆卸/修配；软干涉是指零件间虽未发生实际接触，但在运动包络、公差累积或动态姿态下存在潜在碰撞风险，需通过功能验证确认是否影响设备运行可靠性。 | 在新能源设备样机装配中，常用三种检查方式：一是基于三维模型的静态间隙分析，速度快但无法反映柔性变形和安装偏差；二是运动仿真驱动的动态包络校核，能覆盖伺服轴联动场景，但对模型精度和约束设置要求高；三是实物工装模拟+关键点位移测量，贴近真实装配状态，但耗时且依赖经验判断。综合来看，动态包络校核最适合锂电叠片机、光伏串焊机等多轴协同设备的干涉预判，因其兼顾时效性与典型工况覆盖能力，且能与PLC动作时序同步验证。 | 1个异常情况概要：装配现场突发硬干涉但前期仿真无预警。具体情况：模组压紧机构在实装气缸后出现导轨滑块卡死，仿真未计入气缸活塞杆安装偏心导致的侧向力变形。解决思路：立即暂停装配，用千分表复测气缸安装面平面度与轴线垂直度，同步在模型中叠加实测安装偏差进行二次包络校核，并更新装配工艺卡中的拧紧顺序与检测基准。1个复杂问题概要：软干涉在量产导入阶段集中暴露。具体问题：储能柜体内部线缆拖链在连续循环动作500次后与散热风道支架发生渐进式刮擦，初期无异响但表面涂层磨损。解决思路：回溯样机调试记录，提取该工位实际运行节拍与温升数据，在数字孪生平台中加载实测载荷谱重跑疲劳仿真，同步在首台量产机加装微型位移传感器做48小时边界监测，最终通过调整拖链固定点位置及增加弹性缓冲垫闭环问题。
校园招聘/社会招聘通用 | 新能源制造业 | 机械工程师 | 1. 基于项目需求完成机械方案构思、结构详细设计、工程图输出、BOM编制、标准件选型和试制调试闭环；校招/初级岗位偏辅助建模、出图、装配跟进与文档整理，1-3年岗位偏独立完成模块或单机设计并处理现场问题，5年岗位偏主导整线或复杂设备从方案到交付的开发闭环，并指导初级工程师。 2. 围绕新能源设备（锂电前中后段设备、光伏制程设备、储能集成设备等）的功能需求，完成总体方案评估、机构路线确定、节拍与产能分析、关键参数计算和风险评审。 3. 完成设备框架、传动支撑、治具夹具、运动机构和安全防护结构设计，或新能源产品（电池PACK、储能柜体/集装箱、模组结构）的壳体与集成结构设计。 4. 评估机加工、钣金焊接、装配可达性、制造成本和生产导入问题，推动设计从样机走向量产。 5. 处理伺服电机、减速机、气缸、传感器、导轨丝杠、直线模组等机械接口设计与选型，以及线缆气路走线和控制边界确认。 6. 跟进样机装配、动作调试、精度验证、现场验收和问题闭环，确保设备满足工艺精度与产能需求。 | 调试验收 | 样机装配 | 装配干涉检查 | 简单 | 请简单说说，装配干涉检查通常依据哪些设计输入信息来开展。 | 60 | 通过 |  | 装配干涉检查主要依据三维数模、工程图纸、BOM清单、装配工艺路线以及关键部件的安装公差要求这五类设计输入信息来开展。 | 在新能源设备样机装配阶段，常用的干涉检查方法有三种：一是基于完整装配体的轻量化数模在主流CAD平台中做静态碰撞检测，优势是操作快、覆盖全，但对柔性件和运动包络模拟不足；二是结合装配顺序与工装约束，在数字样机中按工序分步加载并动态仿真关键运动机构的装配路径，能识别手工作业空间冲突，但建模和设定耗时较长；三是现场实装前用AR辅助装配系统叠加数模到真实工位，实时比对空间关系，时效性强且贴合产线实际，但依赖硬件部署和模型精度。综合来看，第二类方法在当前主流锂电设备开发中应用最广，因其兼顾准确性与可追溯性，既能支撑调试问题归因，又便于向制造端输出装配指导依据。 | 1个异常情况概要：数模版本与现场实物不一致导致误报干涉。具体情况：结构工程师更新了模组支架数模但未同步更新BOM和图号，装配时发现实际零件能装入而系统报红。解决思路：严格执行设计变更闭环流程，所有数模更新必须触发BOM修订、图号升版及装配工艺文件同步校验，由项目机械负责人签字确认后方可进入装配环节。1个复杂问题概要：多源异构部件集成引发的隐性干涉。具体问题：外购的伺服模组与自制的滑台底板在静态数模中无干涉，但因模组厂商提供的安装面平面度公差未纳入检查范围，实装后导致紧固后局部翘起并挤压气管接头。解决思路：将关键外购件的安装接口公差带、形位公差要求及供应商技术协议条款强制纳入干涉检查输入清单，并在装配前组织跨部门联合评审，由机械、采购、质量三方共同确认接口控制边界。
校园招聘/社会招聘通用 | 新能源制造业 | 机械工程师 | 1. 基于项目需求完成机械方案构思、结构详细设计、工程图输出、BOM编制、标准件选型和试制调试闭环；校招/初级岗位偏辅助建模、出图、装配跟进与文档整理，1-3年岗位偏独立完成模块或单机设计并处理现场问题，5年岗位偏主导整线或复杂设备从方案到交付的开发闭环，并指导初级工程师。 2. 围绕新能源设备（锂电前中后段设备、光伏制程设备、储能集成设备等）的功能需求，完成总体方案评估、机构路线确定、节拍与产能分析、关键参数计算和风险评审。 3. 完成设备框架、传动支撑、治具夹具、运动机构和安全防护结构设计，或新能源产品（电池PACK、储能柜体/集装箱、模组结构）的壳体与集成结构设计。 4. 评估机加工、钣金焊接、装配可达性、制造成本和生产导入问题，推动设计从样机走向量产。 5. 处理伺服电机、减速机、气缸、传感器、导轨丝杠、直线模组等机械接口设计与选型，以及线缆气路走线和控制边界确认。 6. 跟进样机装配、动作调试、精度验证、现场验收和问题闭环，确保设备满足工艺精度与产能需求。 | 机电接口 | 线缆气路布局 | 接插件防护 | 困难 | 在锂电模组自动装配线的机械设计中，伺服电机与控制器之间的编码器线缆接插件常暴露在设备振动和冷却液飞溅环境中。请简述你如何从结构防护、环境密封和安装可靠性三个维度，系统性地设计该接插件的防护方案。 | 120 | 通过 |  | 结构防护是指通过机械结构手段限制接插件本体及线缆根部的位移与弯折；环境密封是指在插头插座配合面、线缆出线口等关键界面形成连续可靠的阻隔层，防止冷却液渗入和粉尘侵入；安装可靠性是指确保接插件在整机生命周期内不因振动松脱、不因反复插拔导致接触失效，且便于现场维护时快速定位与更换。 | 在结构防护上，常用方案包括：采用带金属锁紧螺纹的M12或M23圆形接插件替代普通矩形插头，加装线缆应力释放夹具并设定最小弯曲半径固定点；在环境密封上，主流做法是选用IP67及以上等级、带双层硅胶密封圈（主密封+防溢流槽）的工业级接插件，并在线缆出口处配套热缩套管+密封胶灌封组合工艺；在安装可靠性上，普遍采用带防错键位与触觉反馈的插拔结构，配合不锈钢扎带或专用卡扣式线缆固定座实现多点限位。综合来看，优先选择集成化设计——即选用原厂配套的带应力释放结构、预置密封圈、自带安装耳板的M23系列编码器专用接插件，因其能一次性兼顾三方面要求，且与主流伺服品牌兼容性好、现场换型成本低、BOM归一化程度高。 | 1个异常情况概要：接插件插拔后偶发通讯中断。具体情况：现场调试阶段发现部分工位在连续运行2小时后出现伺服报警，复位重启后恢复，拆检发现插针表面有轻微氧化膜与冷却液残留结晶。解决思路：在选型阶段即锁定带镀金厚层（≥1.2微米）触点、带防呆导向斜角与插合到位声反馈的型号；同步在BOM备注中明确要求供应商提供出厂前盐雾测试报告，并在装配工艺卡中增设‘插合前酒精棉片轻拭触点’的强制工序。1个复杂问题概要：产线升级时需兼容新旧两代伺服驱动器的编码器接口协议。具体问题：老线用增量式HTL信号，新伺服要求EnDat2.2绝对值协议，但空间受限无法增加转接模块。解决思路：选用支持双协议自识别的智能编码器接插件，其内部集成微型识别电路，通过插头侧微动开关触发协议切换，并在结构设计中预留可调式轴向压紧余量，确保不同深度插合均能稳定触发识别动作。
校园招聘/社会招聘通用 | 新能源制造业 | 机械工程师 | 1. 基于项目需求完成机械方案构思、结构详细设计、工程图输出、BOM编制、标准件选型和试制调试闭环；校招/初级岗位偏辅助建模、出图、装配跟进与文档整理，1-3年岗位偏独立完成模块或单机设计并处理现场问题，5年岗位偏主导整线或复杂设备从方案到交付的开发闭环，并指导初级工程师。 2. 围绕新能源设备（锂电前中后段设备、光伏制程设备、储能集成设备等）的功能需求，完成总体方案评估、机构路线确定、节拍与产能分析、关键参数计算和风险评审。 3. 完成设备框架、传动支撑、治具夹具、运动机构和安全防护结构设计，或新能源产品（电池PACK、储能柜体/集装箱、模组结构）的壳体与集成结构设计。 4. 评估机加工、钣金焊接、装配可达性、制造成本和生产导入问题，推动设计从样机走向量产。 5. 处理伺服电机、减速机、气缸、传感器、导轨丝杠、直线模组等机械接口设计与选型，以及线缆气路走线和控制边界确认。 6. 跟进样机装配、动作调试、精度验证、现场验收和问题闭环，确保设备满足工艺精度与产能需求。 | 机电接口 | 线缆气路布局 | 接插件防护 | 困难 | 光伏串焊机的上下料机构频繁启停，导致气动电磁阀接插件附近存在周期性负压与微凝露。请简述你如何综合考虑IP等级选型、线缆弯曲半径控制、以及接插件锁紧结构形式，来保障该工况下气路信号接口的长期稳定连接。 | 120 | 通过 |  | 在光伏串焊机上下料机构这类高频动作场景中，气动电磁阀接插件需同时抵御周期性负压引起的内吸应力和微凝露带来的湿气侵入；IP等级选型应聚焦防尘防水能力与密封耐久性的匹配，线缆弯曲半径控制须确保反复运动时不产生累积形变或护套开裂，接插件锁紧结构则要防止因振动和启停惯性导致的松脱。 | 实际工作中常用三种组合方案：一是选用IP65带双O型圈密封+金属卡扣式旋转锁紧+预弯折PVC护套线缆（弯曲半径≥8D），优势是成本低、装配快，但PVC低温易脆、长期弯折后密封衰减明显；二是IP67快插式直推锁紧+TPU包覆高柔线缆（弯曲半径≥5D），密封稳定性好、耐弯折性强，但对安装空间和插拔力精度要求高；三是IP69K带螺旋锁紧+双层屏蔽编织软管集成线缆（弯曲半径≥6D），抗凝露与抗负压能力最优，适用于严苛产线，但体积大、调试周期长。综合产线节拍、维护频次与BOM成本，推荐第二方案作为主力选型，在光伏设备量产项目中已形成标准化接口规范。 | 1个异常情况概要：接插件插针表面出现白色粉末状结晶。具体情况：微凝露在反复启停温差下析出微量冷凝水，与压缩空气残留油分及金属离子反应生成盐类结晶，造成接触电阻升高甚至瞬断。解决思路：在气源端加装精密过滤器并定期更换滤芯，同步将接插件从普通镀镍升级为厚金镀层，并在BOM中明确标注镀层厚度与盐雾测试等级。1个复杂问题概要：同一接插件在不同工位出现失效率差异。具体问题：部分工位因支架刚性不足引发共振，放大电磁阀动作时的微振动，导致锁紧结构疲劳松动。解决思路：通过模态分析识别共振频段，针对性加强局部支撑刚度，并在装配工艺卡中增加扭矩复检工序和首件振动验证环节。
校园招聘/社会招聘通用 | 新能源制造业 | 机械工程师 | 1. 基于项目需求完成机械方案构思、结构详细设计、工程图输出、BOM编制、标准件选型和试制调试闭环；校招/初级岗位偏辅助建模、出图、装配跟进与文档整理，1-3年岗位偏独立完成模块或单机设计并处理现场问题，5年岗位偏主导整线或复杂设备从方案到交付的开发闭环，并指导初级工程师。 2. 围绕新能源设备（锂电前中后段设备、光伏制程设备、储能集成设备等）的功能需求，完成总体方案评估、机构路线确定、节拍与产能分析、关键参数计算和风险评审。 3. 完成设备框架、传动支撑、治具夹具、运动机构和安全防护结构设计，或新能源产品（电池PACK、储能柜体/集装箱、模组结构）的壳体与集成结构设计。 4. 评估机加工、钣金焊接、装配可达性、制造成本和生产导入问题，推动设计从样机走向量产。 5. 处理伺服电机、减速机、气缸、传感器、导轨丝杠、直线模组等机械接口设计与选型，以及线缆气路走线和控制边界确认。 6. 跟进样机装配、动作调试、精度验证、现场验收和问题闭环，确保设备满足工艺精度与产能需求。 | 机电接口 | 线缆气路布局 | 接插件防护 | 困难 | 动力电池PACK线体中，激光焊接工位的视觉相机线缆接插件需在高电磁干扰与反复拖链运动下保持信号完整性。请简述你如何通过屏蔽连续性设计、浮动式插拔结构选型及拖链内固定点布局优化，解决该场景下接插件失效频发问题。 | 120 | 通过 |  | 作为机械工程师，在该工位设计中需确保视觉相机线缆接插件在拖链往复运动和强电磁环境下长期可靠连接：一是保证金属屏蔽层从线缆本体经接插件外壳至设备端金属壳体形成无断点的导电通路；二是选用具备轴向与径向微补偿能力的浮动式接插件，允许装配公差和运动偏移；三是将接插件固定点设置在拖链弯曲半径外侧且靠近静止端，避免其随拖链做高频摆动。 | 实际工作中常见三种方案：第一种是采用带360度金属编织屏蔽+双层屏蔽环的M12或M23工业接插件，优势是屏蔽连续性好、兼容主流视觉线缆，但对装配同心度要求高，现场常因锁紧不到位导致屏蔽失效；第二种是选用集成EMC弹簧指式屏蔽罩的浮动法兰型接插件，能自适应轻微偏斜，抗振动性能优，但成本较高且需定制匹配法兰安装空间；第三种是改用分体式设计——接插件本体固定于静止机架，仅柔性跳线进入拖链，虽大幅降低插拔应力，但增加走线层级和接口数量，维护复杂度上升。综合时效性与量产适配性，第二种方案在新项目中落地最快、故障率最低，已成为当前主流产线的优选。 | 1个异常情况概要：接插件插针偶发退针或接触电阻突增。具体情况：拖链运行约200小时后，视觉图像出现噪点或丢帧，拆检发现插针根部屏蔽层剥离、插针微缩回绝缘体。解决思路：核查装配扭矩是否超限，确认屏蔽环压接工艺参数是否纳入BOM工艺备注，并在装配作业指导书中增加‘屏蔽环预压-插拔力测试-阻抗抽检’三步验证节点。1个复杂问题概要：多路高速图像信号与编码器同步信号共缆共接时出现串扰性误触发。具体问题：同一拖链内相机GigE线与伺服反馈线共用接插件，调试时焊接节拍突跳，定位精度超差。解决思路：推动电气与机械协同，在结构上强制物理分隔——为两类线缆分别设计独立拖链分支及专用接插件安装板，并在总装图中明确标注‘信号隔离区’边界与接地基准点位置。
校园招聘/社会招聘通用 | 新能源制造业 | 机械工程师 | 1. 基于项目需求完成机械方案构思、结构详细设计、工程图输出、BOM编制、标准件选型和试制调试闭环；校招/初级岗位偏辅助建模、出图、装配跟进与文档整理，1-3年岗位偏独立完成模块或单机设计并处理现场问题，5年岗位偏主导整线或复杂设备从方案到交付的开发闭环，并指导初级工程师。 2. 围绕新能源设备（锂电前中后段设备、光伏制程设备、储能集成设备等）的功能需求，完成总体方案评估、机构路线确定、节拍与产能分析、关键参数计算和风险评审。 3. 完成设备框架、传动支撑、治具夹具、运动机构和安全防护结构设计，或新能源产品（电池PACK、储能柜体/集装箱、模组结构）的壳体与集成结构设计。 4. 评估机加工、钣金焊接、装配可达性、制造成本和生产导入问题，推动设计从样机走向量产。 5. 处理伺服电机、减速机、气缸、传感器、导轨丝杠、直线模组等机械接口设计与选型，以及线缆气路走线和控制边界确认。 6. 跟进样机装配、动作调试、精度验证、现场验收和问题闭环，确保设备满足工艺精度与产能需求。 | 机电接口 | 线缆气路布局 | 接插件防护 | 困难 | 储能集装箱内BMS采集线束需穿过防火隔板连接多个电池簇，其穿墙接插件同时面临盐雾腐蚀、热胀冷缩形变和消防喷淋冲击三重挑战。请简述你如何协同材料耐候性、密封结构冗余设计及安装应力释放措施，实现该接插件的全生命周期防护。 | 120 | 通过 |  | 作为机械工程师，需在结构设计阶段同步考虑穿墙接插件所处工况：防火隔板为刚性固定界面，BMS线束需连续穿越多舱室，接插件本体须兼具耐盐雾金属壳体、弹性密封界面与轴向/径向形变容差能力，且安装后不能因温变累积应力导致密封失效或插针偏移。 | 常见方案有四类：一是采用双层硅胶O型圈+金属卡扣式压紧结构，密封可靠但装配一致性依赖拧紧扭矩控制，现场调试返工率高；二是使用一体式氟硅橡胶模压密封法兰接头，耐候性好、免调节，但成本高且不便于后期线束更换；三是模块化快插穿墙组件（含预埋金属衬套+浮动密封环），适配钣金隔板开孔公差，量产导入快，是当前主流选择；四是全灌封式穿墙端子，防护等级高但完全不可维护，违反储能设备运维可拆卸设计原则。综合时效性、可制造性与售后闭环要求，第三种方案最适用。 | 1个异常情况概要：现场装配后喷淋测试出现沿接插件根部渗水。具体情况：隔板厚度偏差叠加钣金折弯回弹，导致法兰面贴合不平，单层密封圈局部压缩不足。解决思路：在BOM中明确标注隔板配合面平面度要求，在装配工装中增加浮动压紧机构，并将密封圈压缩量验证纳入试制 checklist。1个复杂问题概要：跨舱温差达60℃时，线束反复伸缩引发插头微动磨损与接触阻抗漂移。具体问题：BMS采集信号为毫伏级，微动导致误报SOC跳变，影响系统停机判断。解决思路：在接插件后端增设螺旋伸缩导管+线束锚固点前移，使热变形被导管吸收而非传导至插芯；同步在DFMEA中将‘插拔寿命衰减’列为高风险项，要求供应商提供-40℃至85℃循环下的插拔力衰减曲线报告。
校园招聘/社会招聘通用 | 新能源制造业 | 机械工程师 | 1. 基于项目需求完成机械方案构思、结构详细设计、工程图输出、BOM编制、标准件选型和试制调试闭环；校招/初级岗位偏辅助建模、出图、装配跟进与文档整理，1-3年岗位偏独立完成模块或单机设计并处理现场问题，5年岗位偏主导整线或复杂设备从方案到交付的开发闭环，并指导初级工程师。 2. 围绕新能源设备（锂电前中后段设备、光伏制程设备、储能集成设备等）的功能需求，完成总体方案评估、机构路线确定、节拍与产能分析、关键参数计算和风险评审。 3. 完成设备框架、传动支撑、治具夹具、运动机构和安全防护结构设计，或新能源产品（电池PACK、储能柜体/集装箱、模组结构）的壳体与集成结构设计。 4. 评估机加工、钣金焊接、装配可达性、制造成本和生产导入问题，推动设计从样机走向量产。 5. 处理伺服电机、减速机、气缸、传感器、导轨丝杠、直线模组等机械接口设计与选型，以及线缆气路走线和控制边界确认。 6. 跟进样机装配、动作调试、精度验证、现场验收和问题闭环，确保设备满足工艺精度与产能需求。 | 调试验收 | 样机装配 | 装配干涉检查 | 中等 | 在锂电设备样机装配过程中，发现某个伺服电机安装后无法与联轴器对中，现场用塞尺测量发现端面间隙超差。请简述此时应优先检查哪些装配干涉因素。 | 90 | 通过 |  | 应优先检查电机底座安装面与设备基板的贴合状态、电机法兰与减速机或负载端接口的定位销/止口配合是否到位、联轴器两端轴肩或台阶是否存在装配方向错误、以及电机轴与负载轴之间是否存在异物卡滞或轴向窜动受限等直接影响端面间隙的物理接触关系。 | 常见排查路径有四种：一是先目视+手拨确认电机是否完全落座，重点看底座螺栓孔位与基板沉头孔或定位销是否匹配，该法最快但易漏掉微小变形；二是拆下电机单独检测其法兰平面度及轴向跳动，精度高但耗时长，影响装配节奏；三是用百分表在不拆电机状态下复测联轴器两侧轴向相对位移，能定位偏差来源但需调试人员协同；四是反向验证负载端结构——比如夹具或滚筒是否预紧过量导致轴向顶死，该法最贴近锂电设备典型工况，兼顾时效性与系统性，是当前产线普遍采用的首选路径。 | 1个异常情况概要：电机底座安装面局部磕碰或基板焊接变形导致单边悬空。具体情况：锂电设备机架多为焊接钣金件，样机阶段焊后应力未充分释放，电机紧固后仅三颗螺栓受力，第四角翘起0.15mm以上，直接造成端面间隙单边超差。解决思路：立即停装，用塞尺逐点复测底座四角间隙，确认变形区域后采用垫片补偿或临时修磨，同步反馈结构工程师更新后续批次机架焊后时效工艺。1个复杂问题概要：联轴器选型与电机轴伸长度不匹配引发的隐性轴向干涉。具体问题：选用带键槽的刚性联轴器时，未校核电机轴伸长度与联轴器内孔深度，导致联轴器压入后顶住电机后轴承盖，产生不可释放的轴向预紧力。解决思路：现场松开联轴器锁紧螺丝，用深度尺实测轴伸外露长度与联轴器压入深度余量，若不足则更换为轴向浮动型联轴器，并同步更新BOM中联轴器技术协议参数。
校园招聘/社会招聘通用 | 新能源制造业 | 机械工程师 | 1. 基于项目需求完成机械方案构思、结构详细设计、工程图输出、BOM编制、标准件选型和试制调试闭环；校招/初级岗位偏辅助建模、出图、装配跟进与文档整理，1-3年岗位偏独立完成模块或单机设计并处理现场问题，5年岗位偏主导整线或复杂设备从方案到交付的开发闭环，并指导初级工程师。 2. 围绕新能源设备（锂电前中后段设备、光伏制程设备、储能集成设备等）的功能需求，完成总体方案评估、机构路线确定、节拍与产能分析、关键参数计算和风险评审。 3. 完成设备框架、传动支撑、治具夹具、运动机构和安全防护结构设计，或新能源产品（电池PACK、储能柜体/集装箱、模组结构）的壳体与集成结构设计。 4. 评估机加工、钣金焊接、装配可达性、制造成本和生产导入问题，推动设计从样机走向量产。 5. 处理伺服电机、减速机、气缸、传感器、导轨丝杠、直线模组等机械接口设计与选型，以及线缆气路走线和控制边界确认。 6. 跟进样机装配、动作调试、精度验证、现场验收和问题闭环，确保设备满足工艺精度与产能需求。 | 调试验收 | 样机装配 | 装配干涉检查 | 中等 | 光伏串焊机样机装配时，机械手末端治具与电池片传送轨道发生轻微刮擦，但三维模型中未显示干涉。请简单说说，这种情况下应重点核查哪几类实际装配中的干涉来源。 | 90 | 通过 |  | 应重点核查装配公差累积、零部件制造偏差、安装基准偏移、柔性变形以及运动状态下的动态间隙变化这五类实际装配中的干涉来源。 | 第一类是装配公差累积，比如多段导轨拼接或治具分体安装时，累积误差导致末端位置偏移；第二类是零部件制造偏差，如压铸件毛坯余量不均、钣金折弯回弹超差、机加工孔位偏移等，模型按理论尺寸建模但实物存在系统性偏差；第三类是安装基准偏移，典型如轨道底座螺栓紧固顺序不当引起翘曲，或基准面未清根、垫片厚度不一致造成安装面倾斜；第四类是柔性变形，尤其在轻量化设计的传送轨道或悬臂式治具上，自重或气缸动作载荷引发微变形，模型未做静力学仿真验证；第五类是动态间隙变化，机械手高速启停时振动放大、伺服刚性参数未匹配导致轨迹抖动，使瞬时位置突破静态包络。其中，安装基准偏移和装配公差累积在现场最易快速复现且影响权重最高，应优先排查。 | 1个异常情况概要：安装基准面清洁与贴合不到位。具体情况：传送轨道安装面残留油膜或微小异物，导致调平垫片未完全贴实，单侧悬空0.1毫米，装配后轨道整体倾斜，运行中治具侧壁周期性刮擦轨道边缘。解决思路：执行‘三清一测’标准动作——清油污、清碎屑、清旧胶痕，用塞尺逐点检测基准面贴合度，确认无0.05毫米以上间隙后再紧固。1个复杂问题概要：多自由度耦合下的复合变形叠加。具体问题：机械手Z轴模组刚性不足，在抓取带焊带电池串时产生微俯仰，同时传送轨道受热膨胀向一侧微量偏移，二者在特定节拍相位下形成瞬时干涉。解决思路：采用分阶段动态包络验证法——先锁定机械手运动状态做轨道热态扫描，再锁定轨道温度工况做机械手全行程轨迹采样，最后叠加两组数据识别风险相位点，针对性优化支撑刚性和温控补偿策略。
校园招聘/社会招聘通用 | 新能源制造业 | 机械工程师 | 1. 基于项目需求完成机械方案构思、结构详细设计、工程图输出、BOM编制、标准件选型和试制调试闭环；校招/初级岗位偏辅助建模、出图、装配跟进与文档整理，1-3年岗位偏独立完成模块或单机设计并处理现场问题，5年岗位偏主导整线或复杂设备从方案到交付的开发闭环，并指导初级工程师。 2. 围绕新能源设备（锂电前中后段设备、光伏制程设备、储能集成设备等）的功能需求，完成总体方案评估、机构路线确定、节拍与产能分析、关键参数计算和风险评审。 3. 完成设备框架、传动支撑、治具夹具、运动机构和安全防护结构设计，或新能源产品（电池PACK、储能柜体/集装箱、模组结构）的壳体与集成结构设计。 4. 评估机加工、钣金焊接、装配可达性、制造成本和生产导入问题，推动设计从样机走向量产。 5. 处理伺服电机、减速机、气缸、传感器、导轨丝杠、直线模组等机械接口设计与选型，以及线缆气路走线和控制边界确认。 6. 跟进样机装配、动作调试、精度验证、现场验收和问题闭环，确保设备满足工艺精度与产能需求。 | 调试验收 | 样机装配 | 装配干涉检查 | 中等 | 锂电卷绕机调试阶段，发现张力辊支架在运行中与防护罩内壁发生周期性碰触。请简单说说，针对运动部件与静止结构间的动态干涉，装配时应重点验证哪几个关键状态点。 | 90 | 通过 |  | 装配时应重点验证设备处于初始零位、最大行程极限位置、加减速过渡段中间位置、以及连续运行稳定态四个关键状态点下的间隙与相对姿态。 | 在锂电设备样机装配环节，常用验证方法有四种：一是手动全程慢速盘车+塞尺实测，覆盖所有运动相位，时效快但依赖经验，易漏掉微小变形叠加工况；二是激光跟踪仪辅助动态轨迹复现，精度高且可回溯，但需协调测量资源、耗时长，不适合产线快速闭环；三是基于设计模型的运动包络仿真比对，支持提前预判，但受限于实际装配公差与材料刚度偏差，虚实一致性需现场校验；四是加载模拟工况后的多轮空载启停循环观测，最贴近真实调试场景，能暴露热变形与共振耦合问题，是当前主流产线首选。综合来看，第四种方法在保证时效性前提下覆盖最全面，应作为装配干涉检查的必选动作。 | 1个异常情况概要：防护罩局部钣金刚性不足导致运行中弹性变形，使原本合格的静态间隙在动态下失效。具体情况：张力辊支架仅在高速启停瞬间与防护罩内壁擦碰，静态测量无干涉。解决思路：先用振动笔定位变形区域，再通过增加局部加强筋或调整安装支点刚度来抑制弹性位移，同步复测全工况间隙。1个复杂问题概要：多个运动轴协同动作引发的复合空间干涉。具体问题：张力辊支架本身不碰罩体，但在与纠偏机构、收放卷轴联动时出现三维空间瞬时侵入。解决思路：调取PLC轴同步时序数据，结合装配实测的各轴实际定位偏差，重构关键耦合相位下的物理包络，针对性调整防护罩开孔位置或优化运动插补逻辑边界。
校园招聘/社会招聘通用 | 新能源制造业 | 机械工程师 | 1. 基于项目需求完成机械方案构思、结构详细设计、工程图输出、BOM编制、标准件选型和试制调试闭环；校招/初级岗位偏辅助建模、出图、装配跟进与文档整理，1-3年岗位偏独立完成模块或单机设计并处理现场问题，5年岗位偏主导整线或复杂设备从方案到交付的开发闭环，并指导初级工程师。 2. 围绕新能源设备（锂电前中后段设备、光伏制程设备、储能集成设备等）的功能需求，完成总体方案评估、机构路线确定、节拍与产能分析、关键参数计算和风险评审。 3. 完成设备框架、传动支撑、治具夹具、运动机构和安全防护结构设计，或新能源产品（电池PACK、储能柜体/集装箱、模组结构）的壳体与集成结构设计。 4. 评估机加工、钣金焊接、装配可达性、制造成本和生产导入问题，推动设计从样机走向量产。 5. 处理伺服电机、减速机、气缸、传感器、导轨丝杠、直线模组等机械接口设计与选型，以及线缆气路走线和控制边界确认。 6. 跟进样机装配、动作调试、精度验证、现场验收和问题闭环，确保设备满足工艺精度与产能需求。 | 调试验收 | 样机装配 | 装配干涉检查 | 中等 | 储能柜体模组装配中，发现两个相邻模组的散热翅片在推入到位后发生硬性接触，影响锁紧。请简述在不修改结构的前提下，现场装配阶段可快速排查的三类常见干涉成因。 | 90 | 通过 |  | 这三类常见干涉成因是：模组定位基准偏差、相邻模组安装顺序或姿态不一致、柜体底板或导轨装配累积误差超差。 | 第一类是模组定位基准偏差，比如模组底部定位销未完全插入、限位块松动或压紧力不均，导致单个模组X/Y向偏移；第二类是安装顺序或姿态不一致，例如先装左侧模组时未完全推到底，再装右侧模组时受已装模组挤压产生微倾，使翅片顶部错位接触；第三类是柜体底板或导轨装配累积误差超差，如多段导轨拼接后直线度或高度差超出公差带，造成模组整体倾斜。其中，优先排查定位基准偏差最高效，因其现象直观、复位操作快、无需拆卸邻件；而导轨累积误差排查耗时较长，需借助水平尺或激光测距仪辅助确认，但一旦确认则整改彻底。 | 1个异常情况概要：模组推入过程中手感突增但无明显卡滞点。具体情况是定位销与销孔配合面存在毛刺或轻微锈蚀，未影响初始插入，但在推入末段因摩擦力骤增导致模组姿态微偏，引发翅片侧向刮擦。解决思路是暂停锁紧，用细砂纸轻磨销孔入口倒角，重新清洁润滑后单人匀速推入并同步观察两侧间隙均匀性。1个复杂问题概要：仅在环境温度高于32摄氏度时出现干涉。具体问题是不同材质模组支架（如铝型材）与柜体钢构热膨胀系数差异，在高温下导致相邻模组相对位移量放大，翅片临界接触。解决思路是现场用红外测温枪记录各部件表面温度分布，结合装配间隙实测值反推热态余量，临时增加薄垫片补偿冷态预压缩量，并同步反馈至设计端校核热变形边界。
校园招聘/社会招聘通用 | 新能源制造业 | 机械工程师 | 1. 基于项目需求完成机械方案构思、结构详细设计、工程图输出、BOM编制、标准件选型和试制调试闭环；校招/初级岗位偏辅助建模、出图、装配跟进与文档整理，1-3年岗位偏独立完成模块或单机设计并处理现场问题，5年岗位偏主导整线或复杂设备从方案到交付的开发闭环，并指导初级工程师。 2. 围绕新能源设备（锂电前中后段设备、光伏制程设备、储能集成设备等）的功能需求，完成总体方案评估、机构路线确定、节拍与产能分析、关键参数计算和风险评审。 3. 完成设备框架、传动支撑、治具夹具、运动机构和安全防护结构设计，或新能源产品（电池PACK、储能柜体/集装箱、模组结构）的壳体与集成结构设计。 4. 评估机加工、钣金焊接、装配可达性、制造成本和生产导入问题，推动设计从样机走向量产。 5. 处理伺服电机、减速机、气缸、传感器、导轨丝杠、直线模组等机械接口设计与选型，以及线缆气路走线和控制边界确认。 6. 跟进样机装配、动作调试、精度验证、现场验收和问题闭环，确保设备满足工艺精度与产能需求。 | 机电接口 | 线缆气路布局 | 接插件防护 | 中等 | 光伏组件串焊设备中，气路快速接头常用于夹具气缸供气管路，且布置在设备频繁振动区域。请简单说说，为确保该接插件在长期振动下不脱落、不漏气，其机械锁紧结构和密封方式通常需要满足哪些基本要求。 | 90 | 通过 |  | 机械锁紧结构需具备防松脱的自锁或双重锁定机制，能抵抗设备运行时的往复振动载荷；密封方式需采用弹性体与金属面配合的径向压缩密封，保证在微小位移和温度波动下仍维持气密性。 | 当前主流方案有三类：一是带旋转卡环+弹簧压紧的双保险快插结构，锁紧力稳定、抗振性好，但装配空间要求略高；二是轴向推入式带滚珠锁止结构，操作便捷、节拍快，但对插拔对中精度敏感，振动易诱发滚珠微位移导致松动；三是带螺纹辅助锁紧的快插接头，可靠性最高，适合高频振动工况，但操作时间增加约1.5秒每处，影响调试效率。综合设备调试周期、产线维护频次和夹具更换节奏，推荐优先选用带旋转卡环+弹簧压紧的双保险结构，在保障可靠性的同时兼顾装配可达性和现场响应时效。 | 1个异常情况概要：接头在连续运行72小时后出现微量漏气并伴随轻微位移。具体情况：夹具气缸动作节拍高、振动方向多变，导致快插接头锁环发生微塑性变形，密封圈压缩量衰减。解决思路：在BOM选型阶段明确要求接头锁环材质为高回弹不锈钢，并在装配工艺卡中增加‘锁环旋转到位听声确认’动作，同时将该点纳入首台样机振动测试必检项。1个复杂问题概要：同一型号接头在不同工位出现漏气率差异超3倍。具体问题：部分工位气管走向存在U型弯折+悬空段，造成局部共振放大，加剧接头动态应力。解决思路：联合电气与布局工程师，在三维布局阶段即识别悬空气管长度与固有频率风险，强制加入尼龙扎带固定点或改用柔性铠装气管段，将接头布置位置从振动加速度峰值区迁移至设备刚性支撑梁侧壁
校园招聘/社会招聘通用 | 新能源制造业 | 机械工程师 | 1. 基于项目需求完成机械方案构思、结构详细设计、工程图输出、BOM编制、标准件选型和试制调试闭环；校招/初级岗位偏辅助建模、出图、装配跟进与文档整理，1-3年岗位偏独立完成模块或单机设计并处理现场问题，5年岗位偏主导整线或复杂设备从方案到交付的开发闭环，并指导初级工程师。 2. 围绕新能源设备（锂电前中后段设备、光伏制程设备、储能集成设备等）的功能需求，完成总体方案评估、机构路线确定、节拍与产能分析、关键参数计算和风险评审。 3. 完成设备框架、传动支撑、治具夹具、运动机构和安全防护结构设计，或新能源产品（电池PACK、储能柜体/集装箱、模组结构）的壳体与集成结构设计。 4. 评估机加工、钣金焊接、装配可达性、制造成本和生产导入问题，推动设计从样机走向量产。 5. 处理伺服电机、减速机、气缸、传感器、导轨丝杠、直线模组等机械接口设计与选型，以及线缆气路走线和控制边界确认。 6. 跟进样机装配、动作调试、精度验证、现场验收和问题闭环，确保设备满足工艺精度与产能需求。 | 机电接口 | 线缆气路布局 | 接插件防护 | 中等 | 在锂电设备的线缆布局中，当连接伺服驱动器与电机的编码器线缆需要穿过设备防护门时，通常会在门体边缘安装带密封圈的圆形接插件。请简述这种接插件的防护结构如何防止因门体反复开合导致的线缆接口松动或进灰。 | 90 | 通过 |  | 该接插件通过金属螺纹锁紧结构实现轴向压紧，使插头与插座在门体运动过程中保持恒定接触压力；密封圈嵌入插座本体凹槽内，受压后径向膨胀，填充插头外壳与插座内孔之间的间隙，形成物理隔尘屏障；同时插头尾部采用卡扣式或螺母式线缆夹紧结构，将线缆应力隔离于接口之外，避免开合振动传导至插针焊点或端子。 | 当前主流方案有四种：一是单圈硅胶O型圈+公母螺纹旋紧结构，成本低、装配快，但长期高频开合后密封圈易偏移老化，防尘等级仅达IP54；二是双道唇形密封圈+浮动插芯设计，可补偿门体变形，防尘达IP65且抗插拔疲劳，但对装配同轴度要求高，调试周期长；三是金属波纹管预压式密封+旋转锁扣，兼顾高防护与快速拆装，适合产线频繁维护场景，但价格高、需定制化开模；四是模块化快插面板组件（含预埋法兰和可替换密封框），支持整机出厂前预装测试，大幅降低现场漏装风险，是当前锂电设备批量交付的优选方案。综合时效性、量产适配性与售后维护成本，第四种方案在主流电池厂设备导入中覆盖率最高。 | 1个异常情况概要：密封圈装配后未被均匀压缩，导致局部缝隙。具体情况：门体铰链公差叠加钣金折弯回弹，使接插件安装面倾斜0.3度以上，造成密封圈单侧脱槽、另一侧过压开裂。解决思路：在结构设计阶段预留0.5毫米可调垫片空间，并在BOM中明确标注密封圈压缩量验收标准，装配时用塞规实测四角压缩余量。1个复杂问题概要：同一接插位需兼容编码器线缆与抱闸线缆双通道输入。具体问题：现有单孔圆形接插件无法满足双线缆独立屏蔽与EMC隔离要求，强行共孔会引发信号串扰，影响伺服定位精度。解决思路：改用分腔式多芯圆形接插件，按功能分隔屏蔽腔体，在三维布局中提前规划双路径走线槽，并在工程图中单独标注各腔体接地路径与线缆绑扎约束位置。
校园招聘/社会招聘通用 | 新能源制造业 | 机械工程师 | 1. 基于项目需求完成机械方案构思、结构详细设计、工程图输出、BOM编制、标准件选型和试制调试闭环；校招/初级岗位偏辅助建模、出图、装配跟进与文档整理，1-3年岗位偏独立完成模块或单机设计并处理现场问题，5年岗位偏主导整线或复杂设备从方案到交付的开发闭环，并指导初级工程师。 2. 围绕新能源设备（锂电前中后段设备、光伏制程设备、储能集成设备等）的功能需求，完成总体方案评估、机构路线确定、节拍与产能分析、关键参数计算和风险评审。 3. 完成设备框架、传动支撑、治具夹具、运动机构和安全防护结构设计，或新能源产品（电池PACK、储能柜体/集装箱、模组结构）的壳体与集成结构设计。 4. 评估机加工、钣金焊接、装配可达性、制造成本和生产导入问题，推动设计从样机走向量产。 5. 处理伺服电机、减速机、气缸、传感器、导轨丝杠、直线模组等机械接口设计与选型，以及线缆气路走线和控制边界确认。 6. 跟进样机装配、动作调试、精度验证、现场验收和问题闭环，确保设备满足工艺精度与产能需求。 | 机电接口 | 线缆气路布局 | 接插件防护 | 中等 | 储能柜体集成测试工装上，多芯信号线缆需经侧板穿入控制箱，此处采用带压紧螺母和硅胶密封环的直通式接插件。请简述这种设计如何同时应对柜体IP54防护等级要求和现场频繁拆装维护的操作需求。 | 90 | 通过 |  | 该设计通过压紧螺母对硅胶密封环施加轴向压力，使密封环在径向发生弹性形变，紧密包覆线缆外径，形成连续无间隙的物理阻隔，从而阻止灰尘和溅水侵入；同时，压紧螺母可快速旋松旋紧，无需工具或仅需简易扳手即可完成线缆插拔，保障现场单人五分钟内完成拆装。 | 当前新能源储能柜体常用方案有三类：一是普通开孔加堵头+外部缠绕胶带，密封不可靠且每次拆装需重新处理，不满足IP54复测要求；二是快插式防水接头，虽操作快但多芯信号线缆适配性差、插拔寿命短，易导致接触不良影响测试数据采集；三是本题所述带压紧螺母与硅胶密封环的直通式接插件，兼顾密封可靠性与重复操作性，且适配常规多芯线缆外径范围，在储能测试工装这类需高频验证、多轮迭代的场景中综合表现最优。 | 1个异常情况概要：硅胶密封环反复压紧后永久变形导致密封失效。具体情况：现场维护人员未按规范扭矩旋紧螺母，或同一位置累计拆装超20次后密封环回弹力下降，柜体在喷淋试验中侧板接插位出现水渍渗入。解决思路：在BOM中明确标注密封环为‘寿命件’，规定每15次拆装强制更换，并在装配指导书里嵌入扭矩值与更换提醒图标。1个复杂问题概要：多芯线缆线径公差叠加导致密封环压缩量不足或过载。具体问题：不同批次线缆外径偏差达0.3mm，造成部分线缆压紧后密封环未充分抱紧，另一些则被过度挤压开裂。解决思路：在结构设计阶段预留±0.25mm压缩调节余量，选型时要求接插件厂商提供对应线径段的多规格硅胶环套件，并在试制阶段用实测线缆做三轮压紧力-密封性匹配验证。
校园招聘/社会招聘通用 | 新能源制造业 | 机械工程师 | 1. 基于项目需求完成机械方案构思、结构详细设计、工程图输出、BOM编制、标准件选型和试制调试闭环；校招/初级岗位偏辅助建模、出图、装配跟进与文档整理，1-3年岗位偏独立完成模块或单机设计并处理现场问题，5年岗位偏主导整线或复杂设备从方案到交付的开发闭环，并指导初级工程师。 2. 围绕新能源设备（锂电前中后段设备、光伏制程设备、储能集成设备等）的功能需求，完成总体方案评估、机构路线确定、节拍与产能分析、关键参数计算和风险评审。 3. 完成设备框架、传动支撑、治具夹具、运动机构和安全防护结构设计，或新能源产品（电池PACK、储能柜体/集装箱、模组结构）的壳体与集成结构设计。 4. 评估机加工、钣金焊接、装配可达性、制造成本和生产导入问题，推动设计从样机走向量产。 5. 处理伺服电机、减速机、气缸、传感器、导轨丝杠、直线模组等机械接口设计与选型，以及线缆气路走线和控制边界确认。 6. 跟进样机装配、动作调试、精度验证、现场验收和问题闭环，确保设备满足工艺精度与产能需求。 | 机电接口 | 线缆气路布局 | 接插件防护 | 中等 | 在动力电池模组装配线中，视觉相机的供电与通信线缆通过旋转关节接入转台，其接插件外壳带有金属屏蔽层并接地。请简单说说，该屏蔽结构在防止电磁干扰的同时，还需兼顾哪项与接插件防护直接相关的物理可靠性措施。 | 90 | 通过 |  | 该屏蔽结构在实现电磁干扰防护的同时，必须兼顾接插件插拔接口处的机械防护，即防止因频繁旋转、振动及装配操作导致的屏蔽层与插针/插孔相对位移所引发的接触失效或屏蔽连续性中断。 | 在新能源产线设备的机械设计实践中，为保障旋转工况下屏蔽接插件的物理可靠性，常见有三种方案：一是采用带屏蔽尾夹+螺旋屏蔽套管的双层包覆式线缆组件，优势是屏蔽连续性好、抗弯折疲劳强，但对线缆布设空间和装配精度要求高；二是选用集成式屏蔽旋转接插件，内置导电弹性簧片维持360度环形接触，优势是接口紧凑、免额外处理，但选型受限且成本较高；三是采用分体式屏蔽法兰+导电胶填充结构，便于现场调整，但长期振动易老化开裂。综合时效性与量产适配性，优先采用集成式屏蔽旋转接插件方案，因其可直接匹配主流视觉相机与伺服转台接口标准，减少设计验证周期，也更利于BOM归一和供应商协同。 | 1个异常情况概要：旋转过程中屏蔽层局部翘起或断裂。具体情况：转台连续运行数百小时后，接插件尾部屏蔽编织层因反复弯折产生金属疲劳，导致屏蔽层与壳体搭接处松脱，出现EMI超标与图像丢帧。解决思路：在结构设计阶段即定义屏蔽层最小弯曲半径与固定点位置，在BOM中锁定带预成型应力释放结构的屏蔽线缆型号，并在装配工艺卡中明确‘屏蔽尾夹扭矩值与压接确认步骤’。1个复杂问题概要：多信号共缆下的屏蔽完整性与插拔耐久性冲突。具体问题：视觉信号、编码器反馈与低压供电共用同一高密度屏蔽接插件，在5万次插拔寿命要求下，屏蔽触点磨损导致接地阻抗升高，同时影响信号完整性和IP防护等级。解决思路：拆分功能通道，将高速视觉信号单独路由至专用屏蔽旋转接头，其余低速信号与电源使用带屏蔽隔舱的复合接插件，并在DFMEA中专项评估插拔磨损路径，同步推动供应商提供镀层厚度与接触力衰减曲线数据用于寿命校核。
校园招聘/社会招聘通用 | 新能源制造业 | 机械工程师 | 1. 基于项目需求完成机械方案构思、结构详细设计、工程图输出、BOM编制、标准件选型和试制调试闭环；校招/初级岗位偏辅助建模、出图、装配跟进与文档整理，1-3年岗位偏独立完成模块或单机设计并处理现场问题，5年岗位偏主导整线或复杂设备从方案到交付的开发闭环，并指导初级工程师。 2. 围绕新能源设备（锂电前中后段设备、光伏制程设备、储能集成设备等）的功能需求，完成总体方案评估、机构路线确定、节拍与产能分析、关键参数计算和风险评审。 3. 完成设备框架、传动支撑、治具夹具、运动机构和安全防护结构设计，或新能源产品（电池PACK、储能柜体/集装箱、模组结构）的壳体与集成结构设计。 4. 评估机加工、钣金焊接、装配可达性、制造成本和生产导入问题，推动设计从样机走向量产。 5. 处理伺服电机、减速机、气缸、传感器、导轨丝杠、直线模组等机械接口设计与选型，以及线缆气路走线和控制边界确认。 6. 跟进样机装配、动作调试、精度验证、现场验收和问题闭环，确保设备满足工艺精度与产能需求。 | 调试验收 | 样机装配 | 安装精度调整 | 简单 | 请简述在样机装配中，为什么要对导轨的安装平面进行平面度检测？ | 60 | 通过 |  | 因为在样机装配阶段，导轨安装平面的平面度直接决定运动部件的运行平稳性、重复定位精度和长期运行可靠性，是安装精度调整的关键控制项，直接影响设备能否通过调试验收中的功能验证与精度验收环节。 | 当前新能源制造业主流采用三种检测方式：一是激光干涉仪配合水平仪做多点扫描，精度高但耗时长，适合高精度模组类设备如叠片机导轨；二是高精度电子水平仪沿网格布点测量，兼顾效率与可信度，适用于锂电装配线等中大型设备的现场快速复测；三是带补偿算法的智能三坐标辅助检测，可同步输出偏差云图与修磨建议，已在头部光伏串焊机厂商量产导入。综合来看，电子水平仪布点法最适配校招及初级工程师日常装配跟进场景——它操作门槛低、单次检测10分钟内完成、数据可直接关联BOM变更单与装配记录表，符合样机阶段快速迭代、问题闭环的节奏要求。 | 1个异常情况概要：导轨安装后滑块出现阶段性卡滞或异响。具体情况：实测平面度超差0.03mm/m，但外观无明显刮痕，调试时仅表现为高速运行下微振动加剧，易被误判为润滑或紧固问题。解决思路：立即暂停动作调试，用电子水平仪按5×5网格复测安装面，比对原始加工基准标记，确认是否因底座焊接变形导致局部翘曲，同步检查垫片分布是否均匀，必要时启用薄层环氧树脂局部找平并固化4小时后再复检。1个复杂问题概要：同一台储能模组堆叠设备的两条平行导轨，在精度验证阶段出现同步性偏差超限。具体问题：两条导轨安装面平面度均合格，但相互平行度与共面性未受控，导致双滑台协同取放时姿态偏斜。解决思路：回归安装工艺文件，核查是否遗漏‘以主基准导轨为基准，辅轨安装面采用拉表联动检测’这一关键步骤；组织结构、工艺、装配三方联合复盘，将共面性控制纳入装配作业指导书强制检查项，并在后续样机增加跨轨桥板式模拟负载测试环节。
校园招聘/社会招聘通用 | 新能源制造业 | 机械工程师 | 1. 基于项目需求完成机械方案构思、结构详细设计、工程图输出、BOM编制、标准件选型和试制调试闭环；校招/初级岗位偏辅助建模、出图、装配跟进与文档整理，1-3年岗位偏独立完成模块或单机设计并处理现场问题，5年岗位偏主导整线或复杂设备从方案到交付的开发闭环，并指导初级工程师。 2. 围绕新能源设备（锂电前中后段设备、光伏制程设备、储能集成设备等）的功能需求，完成总体方案评估、机构路线确定、节拍与产能分析、关键参数计算和风险评审。 3. 完成设备框架、传动支撑、治具夹具、运动机构和安全防护结构设计，或新能源产品（电池PACK、储能柜体/集装箱、模组结构）的壳体与集成结构设计。 4. 评估机加工、钣金焊接、装配可达性、制造成本和生产导入问题，推动设计从样机走向量产。 5. 处理伺服电机、减速机、气缸、传感器、导轨丝杠、直线模组等机械接口设计与选型，以及线缆气路走线和控制边界确认。 6. 跟进样机装配、动作调试、精度验证、现场验收和问题闭环，确保设备满足工艺精度与产能需求。 | 调试验收 | 样机装配 | 安装精度调整 | 简单 | 请简单说说，为什么设备框架上用于安装精密传感器的基准面需要先完成刮研或精铣再装配？ | 60 | 通过 |  | 因为新能源设备样机装配阶段，传感器安装基准面的平面度和表面质量直接影响后续调试中位置反馈、力控响应和节拍稳定性，必须在装配前通过刮研或精铣确保该面满足设计要求的形位公差，否则无法支撑精度验证与验收闭环。 | 当前主流方案有三种：一是整体框架粗加工后局部精铣基准面，优势是效率高、适配数控产线，但对装夹重复定位精度依赖强，易受框架残余应力变形影响；二是装配前对已焊接或拼接的框架进行刮研，优势是能补偿焊接变形和累积误差，特别适合大尺寸锂电烘烤炉或储能集装箱类结构件，但周期长、对钳工经验要求高；三是采用高精度机加工平台配合激光跟踪仪辅助修整，属于近年推广的数字化修配方式，兼顾效率与补偿能力，但需配套测量资源。综合时效性与新能源设备多品种小批量样机特点，优先选用精铣+关键点手工刮研补正的组合方案。 | 异常情况概要：传感器安装后反复出现零点漂移或触发信号抖动。具体情况：实测基准面局部存在微米级凹坑或氧化皮残留，导致传感器底座贴合不实，热胀冷缩下接触刚度变化。解决思路：装配前增加白光干涉仪抽检+酒精棉布清洁确认，对超差区域执行定向刮研补救。复杂问题概要：同一型号设备在不同客户现场验收时传感器重复定位精度不一致。具体情况：框架焊接后未做时效处理，精铣完成到装配间隔时间过长，导致基准面发生缓慢应力释放变形。解决思路：将基准面精加工工序后移至焊接时效处理及初调平之后，并在BOM工艺备注中固化‘精加工—静置—复测’三步控制节点。
校园招聘/社会招聘通用 | 新能源制造业 | 机械工程师 | 1. 基于项目需求完成机械方案构思、结构详细设计、工程图输出、BOM编制、标准件选型和试制调试闭环；校招/初级岗位偏辅助建模、出图、装配跟进与文档整理，1-3年岗位偏独立完成模块或单机设计并处理现场问题，5年岗位偏主导整线或复杂设备从方案到交付的开发闭环，并指导初级工程师。 2. 围绕新能源设备（锂电前中后段设备、光伏制程设备、储能集成设备等）的功能需求，完成总体方案评估、机构路线确定、节拍与产能分析、关键参数计算和风险评审。 3. 完成设备框架、传动支撑、治具夹具、运动机构和安全防护结构设计，或新能源产品（电池PACK、储能柜体/集装箱、模组结构）的壳体与集成结构设计。 4. 评估机加工、钣金焊接、装配可达性、制造成本和生产导入问题，推动设计从样机走向量产。 5. 处理伺服电机、减速机、气缸、传感器、导轨丝杠、直线模组等机械接口设计与选型，以及线缆气路走线和控制边界确认。 6. 跟进样机装配、动作调试、精度验证、现场验收和问题闭环，确保设备满足工艺精度与产能需求。 | 调试验收 | 样机装配 | 安装精度调整 | 简单 | 请简单说说，为什么伺服电机与联轴器连接时需要控制两端轴的同轴度？ | 60 | 通过 |  | 在样机装配阶段，伺服电机与负载端（如减速机、滚珠丝杠或直驱轴）通过联轴器连接时，若两轴存在径向偏移或角度偏差，会导致联轴器在运行中持续承受交变弯矩和剪切应力，进而引发振动加剧、异常温升、联轴器弹性体过早疲劳开裂，最终影响设备整机定位精度与重复性——这直接关系到样机能否通过客户现场的精度验收和节拍验证。 | 当前新能源产线设备调试中常用三种同轴度保障方法：一是激光对中仪快速初调+塞尺复核，优势是效率高、适合产线快速换型场景，但对操作者经验依赖强，易漏判角度偏差；二是双百分表打表法，精度可靠且成本低，但耗时长、需反复拆装防护罩，不适应锂电卷绕机等紧凑结构设备；三是基于视觉辅助的智能对中系统（集成于调试平板），可同步识别径向与角向偏差并给出调整指引，适配光伏串焊机、储能模组堆叠设备等多自由度安装空间受限场景，综合时效性与可靠性最佳，已成为主流产线标配调试手段。 | 1个异常情况概要：联轴器运行10分钟内出现明显异响并伴随电机端温升超15℃。具体情况：实际为样机装配时未校准底座安装面平面度，导致电机法兰与负载端基准面存在0.1mm级累积倾斜，使刚性联轴器产生隐性弯曲应力。解决思路：立即停机，用水平仪复测电机与负载底座共面性，优先修正底座垫片而非强行拧紧联轴器螺栓。1个复杂问题概要：同一型号电池极片裁切设备在A客户现场验收合格，B客户现场却连续三次因重复定位精度超差被拒收。具体问题：B客户厂房地面沉降导致设备地基微变形，使电机与丝杠轴线在长期静置后发生0.08mm级漂移。解决思路：在验收前增加72小时空载保压观测环节，同步在关键连接处增设可调式微倾补偿垫块，并将该工况纳入标准调试SOP附件。
校园招聘/社会招聘通用 | 新能源制造业 | 机械工程师 | 1. 基于项目需求完成机械方案构思、结构详细设计、工程图输出、BOM编制、标准件选型和试制调试闭环；校招/初级岗位偏辅助建模、出图、装配跟进与文档整理，1-3年岗位偏独立完成模块或单机设计并处理现场问题，5年岗位偏主导整线或复杂设备从方案到交付的开发闭环，并指导初级工程师。 2. 围绕新能源设备（锂电前中后段设备、光伏制程设备、储能集成设备等）的功能需求，完成总体方案评估、机构路线确定、节拍与产能分析、关键参数计算和风险评审。 3. 完成设备框架、传动支撑、治具夹具、运动机构和安全防护结构设计，或新能源产品（电池PACK、储能柜体/集装箱、模组结构）的壳体与集成结构设计。 4. 评估机加工、钣金焊接、装配可达性、制造成本和生产导入问题，推动设计从样机走向量产。 5. 处理伺服电机、减速机、气缸、传感器、导轨丝杠、直线模组等机械接口设计与选型，以及线缆气路走线和控制边界确认。 6. 跟进样机装配、动作调试、精度验证、现场验收和问题闭环，确保设备满足工艺精度与产能需求。 | 调试验收 | 样机装配 | 安装精度调整 | 简单 | 请简述安装气缸时，为何要确保其活塞杆运动方向与负载移动方向基本一致？ | 60 | 通过 |  | 这是样机装配中安装精度调整的关键控制点。在新能源设备样机装配阶段，若气缸活塞杆轴线与负载实际运动轨迹存在明显偏角，会导致侧向力作用于活塞杆密封和导向结构，加速密封失效、杆端磨损或导向套异常变形，进而影响动作重复定位精度和整机运行稳定性，最终使样机无法通过调试验收的精度与可靠性验证。 | 当前主流做法有四种：一是采用带耳环或法兰底座的气缸配合可调安装支架，在装配时用激光准直仪辅助初调后，以0.02mm塞尺检测活塞杆全程运动间隙均匀性；二是选用内置滑台式或双导杆气缸，通过本体刚性导向吸收部分安装偏差，但成本高且行程受限；三是利用三维可调安装板+球头接头组合，允许±2度以内角度补偿，适合锂电叠片机等对节拍敏感的场景；四是借助数字装配工装，在装配站位预设基准面与运动基准轴，通过离线测量数据闭环指导安装。综合来看，第一种方法兼顾精度可控性、成本经济性和现场适配效率，是当前新能源设备样机装配中最常用且最稳妥的技术路径。 | 1个异常情况概要：气缸动作初期出现异响并伴随活塞杆回程卡滞。具体情况：在储能模组自动锁付工位样机调试中，气缸推紧电池模组时发出金属刮擦声，连续运行30次后出现回程不到位。解决思路：立即停机，用百分表复测活塞杆全行程跳动量，确认是否因安装底板平面度超差导致轴线偏斜；同步检查接头是否为刚性直连，更换为浮动接头并重新打表校正同轴度。1个复杂问题概要：多气缸协同驱动同一负载时，各缸安装方向一致性偏差引发负载姿态偏移。具体问题：光伏串焊机汇流条压紧机构含三组气缸，单台样机验收时发现压块平行度超差0.15mm。解决思路：不单独调整单缸，而是以负载基准面为统一测量原点，用三坐标辅助建立各缸运动矢量模型，反向修正全部安装孔位公差带，并在BOM中锁定浮动接头与可调支架的配套关系，形成装配防错包。
校园招聘/社会招聘通用 | 新能源制造业 | 机械工程师 | 1. 基于项目需求完成机械方案构思、结构详细设计、工程图输出、BOM编制、标准件选型和试制调试闭环；校招/初级岗位偏辅助建模、出图、装配跟进与文档整理，1-3年岗位偏独立完成模块或单机设计并处理现场问题，5年岗位偏主导整线或复杂设备从方案到交付的开发闭环，并指导初级工程师。 2. 围绕新能源设备（锂电前中后段设备、光伏制程设备、储能集成设备等）的功能需求，完成总体方案评估、机构路线确定、节拍与产能分析、关键参数计算和风险评审。 3. 完成设备框架、传动支撑、治具夹具、运动机构和安全防护结构设计，或新能源产品（电池PACK、储能柜体/集装箱、模组结构）的壳体与集成结构设计。 4. 评估机加工、钣金焊接、装配可达性、制造成本和生产导入问题，推动设计从样机走向量产。 5. 处理伺服电机、减速机、气缸、传感器、导轨丝杠、直线模组等机械接口设计与选型，以及线缆气路走线和控制边界确认。 6. 跟进样机装配、动作调试、精度验证、现场验收和问题闭环，确保设备满足工艺精度与产能需求。 | 调试验收 | 样机装配 | 安装精度调整 | 中等 | 在锂电设备样机装配过程中，发现某伺服模组安装后运行时出现周期性振动，初步检查确认底座固定螺栓已拧紧。请简述此时应优先检查哪三项安装精度指标，并说明检查顺序的依据。 | 90 | 通过 |  | 应优先检查伺服模组底座安装面的平面度、模组本体与导轨或基准面之间的平行度、以及伺服电机轴与负载机械轴之间的同轴度。这三项指标直接决定运动部件在动态工况下的力流传递稳定性，是锂电设备样机装配阶段调试验收环节中安装精度调整的核心控制项。 | 平面度需用激光干涉仪配合精密桥板或高精度电子水平仪检测，耗时短、复现性强，能快速排除基础支撑变形；平行度宜采用千分表沿导轨全长打表测量，兼顾装配状态下的实际配合间隙，比三坐标抽检更贴近产线调试场景；同轴度推荐使用双表法配合柔性联轴器预紧状态下的动态跳动测试，比单次静态对中更能反映真实运行工况。三者中平面度必须最先验证，因其是后两项测量的基准前提；平行度次之，它依赖于平面度合格后的稳定基准；同轴度排第三，因若前两项超差，强行调整同轴度反而会放大应力导致振动加剧。 | 1个异常情况概要：底座安装面局部微凸导致平面度合格但接触不均；具体情况：激光检测平均值达标，但模组四角垫片受力不一致，运行中产生交变支反力；解决思路：改用红丹粉+对研法验证实际接触率，结合0.02mm塞尺逐点确认有效接触面积，必要时手工刮研关键承力区域。1个复杂问题概要：多轴联动时振动频谱与单轴测试结果不一致；具体问题：X轴模组单独运行平稳，但与Y轴协同动作时在特定节拍下共振放大；解决思路：暂停电气参数优化，先完成整机机械边界复测——重点核查两轴安装基面共面性及过渡连接件刚性，确认无隐性悬臂或过约束后，再进入机电耦合调试阶段。
校园招聘/社会招聘通用 | 新能源制造业 | 机械工程师 | 1. 基于项目需求完成机械方案构思、结构详细设计、工程图输出、BOM编制、标准件选型和试制调试闭环；校招/初级岗位偏辅助建模、出图、装配跟进与文档整理，1-3年岗位偏独立完成模块或单机设计并处理现场问题，5年岗位偏主导整线或复杂设备从方案到交付的开发闭环，并指导初级工程师。 2. 围绕新能源设备（锂电前中后段设备、光伏制程设备、储能集成设备等）的功能需求，完成总体方案评估、机构路线确定、节拍与产能分析、关键参数计算和风险评审。 3. 完成设备框架、传动支撑、治具夹具、运动机构和安全防护结构设计，或新能源产品（电池PACK、储能柜体/集装箱、模组结构）的壳体与集成结构设计。 4. 评估机加工、钣金焊接、装配可达性、制造成本和生产导入问题，推动设计从样机走向量产。 5. 处理伺服电机、减速机、气缸、传感器、导轨丝杠、直线模组等机械接口设计与选型，以及线缆气路走线和控制边界确认。 6. 跟进样机装配、动作调试、精度验证、现场验收和问题闭环，确保设备满足工艺精度与产能需求。 | 调试验收 | 样机装配 | 安装精度调整 | 中等 | 光伏串焊机样机调试时，视觉定位治具与传送带基准面之间存在0.15mm的高度偏差，导致焊接偏移超差。请简单说说，为快速验证该偏差是否由安装引起，现场应如何利用常用量具进行三步精度复核。 | 90 | 通过 |  | 第一步，用带磁性底座的百分表配合刚性表架，以传送带实际运行面为基准，测量视觉定位治具安装面的相对高度值；第二步，拆下治具后，用框式水平仪加塞尺组合，复核治具底座与机架安装面之间的贴合间隙及平面度；第三步，重新安装治具，在紧固过程中分序、对角、分步施加额定扭矩，并用百分表实时监测安装面高度变化量。 | 现场常用方案有四种：一是单点百分表测高法，操作快但易受局部变形干扰；二是三点支撑千分表联测法，能反映面形趋势但需多次调平耗时；三是激光平面仪扫描法，精度高但设备不常备且需标定时间；四是塞尺+水平仪组合法，依赖人员手感，重复性弱。综合时效性、工具普适性与判定明确性，首选百分表基准复测法——它直接对应安装界面的相对关系，无需额外标定，所有产线均配备，且能区分是治具本体变形还是安装错位，最契合机械工程师在样机调试阶段‘快速归因、闭环验证’的工作节奏。 | 1个异常情况概要：百分表读数稳定但重复装拆后偏差重现。具体情况：治具底面存在隐形磕伤或氧化层导致每次压紧状态不一致，表面平整但接触刚性不足。解决思路：清洁安装面并用红丹粉涂覆检查真实接触率，必要时手工刮研或更换垫片补偿。1个复杂问题概要：高度偏差随传送带启停动态变化。具体问题：伺服驱动传送带启停瞬间产生微振动或机架弹性形变，使视觉治具与传送带基准面产生瞬态相对位移。解决思路：在传送带匀速段锁定测量时机，同步增加阻尼垫片或局部加强安装支架刚性，并通过多周期采样比对确认是否属动态耦合误差而非静态安装问题。
校园招聘/社会招聘通用 | 新能源制造业 | 机械工程师 | 1. 基于项目需求完成机械方案构思、结构详细设计、工程图输出、BOM编制、标准件选型和试制调试闭环；校招/初级岗位偏辅助建模、出图、装配跟进与文档整理，1-3年岗位偏独立完成模块或单机设计并处理现场问题，5年岗位偏主导整线或复杂设备从方案到交付的开发闭环，并指导初级工程师。 2. 围绕新能源设备（锂电前中后段设备、光伏制程设备、储能集成设备等）的功能需求，完成总体方案评估、机构路线确定、节拍与产能分析、关键参数计算和风险评审。 3. 完成设备框架、传动支撑、治具夹具、运动机构和安全防护结构设计，或新能源产品（电池PACK、储能柜体/集装箱、模组结构）的壳体与集成结构设计。 4. 评估机加工、钣金焊接、装配可达性、制造成本和生产导入问题，推动设计从样机走向量产。 5. 处理伺服电机、减速机、气缸、传感器、导轨丝杠、直线模组等机械接口设计与选型，以及线缆气路走线和控制边界确认。 6. 跟进样机装配、动作调试、精度验证、现场验收和问题闭环，确保设备满足工艺精度与产能需求。 | 调试验收 | 样机装配 | 安装精度调整 | 中等 | 储能PACK自动组装线中，某精密压装工位的直线导轨安装后实测平行度超差0.08mm/1000mm，影响压头重复定位精度。请简述此时应从哪三个物理接触面入手调整，并说明每个面调整对平行度的影响方向。 | 90 | 通过 |  | 应从导轨底座安装面、滑块与压头连接基准面、导轨自身安装螺栓紧固接触面这三个物理接触面入手调整。调整导轨底座安装面可改变导轨整体空间姿态，直接影响导轨轴线在水平与垂直方向的倾斜趋势；调整滑块与压头连接基准面可修正运动输出端的偏转耦合，主要影响压头实际轨迹与理论轴线的平行关系；调整导轨安装螺栓紧固接触面（即导轨与底座间的局部贴合状态）可释放装配应力并微调导轨局部挠曲，影响导轨全长范围内平行度的线性分布特征。 | 在新能源PACK产线现场调试中，常用三种调整方式：一是垫片补偿法，在导轨底座与机架间加薄铜箔或不锈钢垫片，操作快但长期稳定性弱，适合初调；二是刮研修配法，针对底座安装面进行局部手工修整，精度高且长效，但耗时长，仅用于关键工位终调；三是弹性预紧调节法，通过分步交替紧固导轨螺栓并配合千分表实时监测，兼顾效率与可控性，是当前主流产线最常采用的方式。综合时效性、可复现性及产线节拍要求，弹性预紧调节法为最优选择，它无需额外工装、不改变结构件状态，且能与激光跟踪仪或高精度水平仪联用实现闭环验证。 | 1个异常情况概要：导轨安装后单侧螺栓已完全紧固，另一侧仍存在0.03mm以上间隙。具体情况：因底座加工面平面度不良或导轨自身弯曲变形，导致螺栓未按工艺顺序紧固，引发局部悬空和应力锁死。解决思路：立即松开全部螺栓，用塞尺确认间隙分布，优先在间隙侧加0.02mm级补偿垫片，再执行四角对角分三轮渐进式紧固，并同步用电子水平仪监控导轨两端倾角变化。1个复杂问题概要：同一根导轨在压装循环100次后平行度劣化0.05mm。具体问题：压头动态载荷反复作用下，底座焊接应力释放叠加安装面微塑性变形，造成基准漂移。解决思路：暂停该工位运行，核查底座加强筋布局与焊后去应力工艺执行记录；临时措施采用双螺栓锁紧+防松胶加固，根本措施推动结构设计端增加底座刚性冗余，并在样机阶段引入72小时负载老化测试验证安装基准稳定性。
校园招聘/社会招聘通用 | 新能源制造业 | 机械工程师 | 1. 基于项目需求完成机械方案构思、结构详细设计、工程图输出、BOM编制、标准件选型和试制调试闭环；校招/初级岗位偏辅助建模、出图、装配跟进与文档整理，1-3年岗位偏独立完成模块或单机设计并处理现场问题，5年岗位偏主导整线或复杂设备从方案到交付的开发闭环，并指导初级工程师。 2. 围绕新能源设备（锂电前中后段设备、光伏制程设备、储能集成设备等）的功能需求，完成总体方案评估、机构路线确定、节拍与产能分析、关键参数计算和风险评审。 3. 完成设备框架、传动支撑、治具夹具、运动机构和安全防护结构设计，或新能源产品（电池PACK、储能柜体/集装箱、模组结构）的壳体与集成结构设计。 4. 评估机加工、钣金焊接、装配可达性、制造成本和生产导入问题，推动设计从样机走向量产。 5. 处理伺服电机、减速机、气缸、传感器、导轨丝杠、直线模组等机械接口设计与选型，以及线缆气路走线和控制边界确认。 6. 跟进样机装配、动作调试、精度验证、现场验收和问题闭环，确保设备满足工艺精度与产能需求。 | 调试验收 | 样机装配 | 安装精度调整 | 中等 | 某电池模组堆叠设备样机完成机械装配后，发现多轴协同动作时末端执行器轨迹抖动明显。已排除电气参数问题，请简述如何通过检查各运动单元的安装基准面共面性、连接刚性及预紧状态来定位主要精度根源。 | 90 | 通过 |  | 作为机械工程师，在样机装配调试验收阶段，需系统核查各运动单元（如伺服模组、直线电机平台、转台等）与设备基座或主框架之间的安装基准面是否严格共面，确认机械连接部位（如螺栓副、联轴器、同步带轮、支撑法兰）是否存在松动、间隙或局部悬空，同时检查所有关键紧固点是否按工艺要求完成扭矩预紧并记录验证。 | 实际工作中常用三种方法：一是用精密水平仪配合千分表逐点扫查基准面平面度，覆盖全部安装螺孔区域，优势是直观可靠，但耗时较长；二是采用激光跟踪仪对多轴联动路径进行空间轨迹反向拟合，通过残差分布快速锁定刚性薄弱段，时效性高但依赖设备可用性；三是分段隔离法——依次锁死各轴、单独运行其余轴，观察抖动是否消失，从而缩小问题轴范围，再针对性检查该轴的安装面共面性与连接预紧状态，兼顾效率与可操作性，是现场最常优先采用的方法。 | 1个异常情况概要：单侧导轨安装面存在0.05毫米以上局部翘曲。具体情况：在电池模组堆叠设备中，Z轴升降模组一侧滑块导轨底面与基座贴合不实，导致运动中周期性微弹性变形，引发末端重复性抖动。解决思路：卸下导轨，用红丹粉配合标准平板手工研刮，重新按对角线顺序分步预紧，并用塞尺全程验证间隙≤0.01毫米。1个复杂问题概要：多自由度耦合结构中预紧力传递路径被意外截断。具体问题：旋转+平移复合工位的谐波减速器输出法兰与末端夹具之间加装了缓冲垫片，但未同步提升螺栓等级和预紧扭矩，造成动态负载下连接刚性骤降。解决思路：立即替换为无弹性金属垫片，复核整条力链的扭矩衰减曲线，对涉及的所有M8及以上螺栓执行扭矩-转角双控拧紧并留存电子记录。
校园招聘/社会招聘通用 | 新能源制造业 | 机械工程师 | 1. 基于项目需求完成机械方案构思、结构详细设计、工程图输出、BOM编制、标准件选型和试制调试闭环；校招/初级岗位偏辅助建模、出图、装配跟进与文档整理，1-3年岗位偏独立完成模块或单机设计并处理现场问题，5年岗位偏主导整线或复杂设备从方案到交付的开发闭环，并指导初级工程师。 2. 围绕新能源设备（锂电前中后段设备、光伏制程设备、储能集成设备等）的功能需求，完成总体方案评估、机构路线确定、节拍与产能分析、关键参数计算和风险评审。 3. 完成设备框架、传动支撑、治具夹具、运动机构和安全防护结构设计，或新能源产品（电池PACK、储能柜体/集装箱、模组结构）的壳体与集成结构设计。 4. 评估机加工、钣金焊接、装配可达性、制造成本和生产导入问题，推动设计从样机走向量产。 5. 处理伺服电机、减速机、气缸、传感器、导轨丝杠、直线模组等机械接口设计与选型，以及线缆气路走线和控制边界确认。 6. 跟进样机装配、动作调试、精度验证、现场验收和问题闭环，确保设备满足工艺精度与产能需求。 | 调试验收 | 样机装配 | 装配干涉检查 | 困难 | 在锂电模组自动装配线样机装配过程中，发现电池托盘定位销与治具底板上的导向孔存在轻微刮擦，但三维模型检查未显示干涉。请简述你将从哪几个关键维度开展现场装配干涉检查，并说明每个维度如何帮助定位真实干涉原因。 | 120 | 通过 |  | 我会从实测装配公差、实际安装状态、材料与工艺变形、以及动态装配过程四个关键维度开展现场装配干涉检查。每个维度都对应样机装配阶段真实物理实现与理论模型之间的偏差来源，用于识别三维模型未覆盖的装配体实际行为。 | 实测装配公差维度，通过三坐标或高精度卡尺复测定位销直径、导向孔内径及同轴度，确认是否因公差累积导致单边间隙不足；实际安装状态维度，核查托盘压紧顺序、底板固定螺栓拧紧顺序与力矩是否引起底板微翘或销轴偏斜；材料与工艺变形维度，重点观察钣金底板焊接后残余应力释放、喷涂烘烤热变形，或注塑托盘批次间收缩率差异带来的尺寸漂移；动态装配过程维度，模拟产线真实节拍下的插拔动作，用高速摄像或位移传感器捕捉销轴入孔瞬间的瞬态偏摆与接触轨迹。其中，动态装配过程维度时效性最强、还原度最高，能直接复现刮擦发生工况，应作为首项验证手段。 | 1个异常情况概要：底板焊接后未做时效处理即投入装配。具体情况：治具底板为多工位拼焊结构，焊后残余应力在装配受力或环境温变下缓慢释放，导致导向孔位置发生十几微米级偏移，模型未考虑该类制造后变形。解决思路：暂停批量装配，对已焊底板进行振动时效或自然放置72小时后再复测孔位，并在后续工艺文件中固化焊后时效工序。1个复杂问题概要：定位销与导向孔配合关系在设计时被定义为间隙配合，但实际装配中因托盘搬运机器人末端重复定位精度波动，引发销轴反复微偏载插入。具体问题：刮擦仅在特定工位、特定节拍区间出现，具有偶发性和时序依赖性。解决思路：联合电气工程师调取机器人运动轨迹日志，同步采集销轴根部应变片数据，定位插入角度超差阈值，并在机械侧增加导向锥角补偿与入孔前预定位气动校正机构。
校园招聘/社会招聘通用 | 新能源制造业 | 机械工程师 | 1. 基于项目需求完成机械方案构思、结构详细设计、工程图输出、BOM编制、标准件选型和试制调试闭环；校招/初级岗位偏辅助建模、出图、装配跟进与文档整理，1-3年岗位偏独立完成模块或单机设计并处理现场问题，5年岗位偏主导整线或复杂设备从方案到交付的开发闭环，并指导初级工程师。 2. 围绕新能源设备（锂电前中后段设备、光伏制程设备、储能集成设备等）的功能需求，完成总体方案评估、机构路线确定、节拍与产能分析、关键参数计算和风险评审。 3. 完成设备框架、传动支撑、治具夹具、运动机构和安全防护结构设计，或新能源产品（电池PACK、储能柜体/集装箱、模组结构）的壳体与集成结构设计。 4. 评估机加工、钣金焊接、装配可达性、制造成本和生产导入问题，推动设计从样机走向量产。 5. 处理伺服电机、减速机、气缸、传感器、导轨丝杠、直线模组等机械接口设计与选型，以及线缆气路走线和控制边界确认。 6. 跟进样机装配、动作调试、精度验证、现场验收和问题闭环，确保设备满足工艺精度与产能需求。 | 调试验收 | 样机装配 | 装配干涉检查 | 困难 | 储能柜体样机在整机合装阶段，发现顶部吊环安装板与内部液冷管路快插接头发生空间冲突，而原始BOM中二者分属不同供应商模块。请简述你如何组织跨模块干涉问题的闭环排查，重点说明在信息不对称、接口定义不统一的情况下，如何快速界定责任边界并验证真实干涉路径。 | 120 | 通过 |  | 首先确认干涉发生的实际装配工况，即在整机合装状态下实测吊环安装板与快插接头的相对位置关系；其次调取双方模块的最新版三维模型、装配约束条件及公差带标注；最后依据项目级机械接口管理规范，对照物理接口控制点清单核对设计输入来源和交付责任归属。 | 常用方法有四种：一是基于三维协同平台发起跨模块轻量化模型合装校验，时效快但依赖模型版本一致性；二是组织现场联合测绘+逆向建模复现干涉场景，数据准但耗时较长；三是依据BOM层级与采购包划分反向追溯设计输入签批记录，逻辑清晰但需完整文档支撑；四是启动接口冻结状态回溯，核查液冷管路定位基准与吊环安装面基准是否同源定义。综合来看，优先采用第一种方法快速初筛，同步启动第四种方法锁定责任源头，兼顾时效性与可追溯性。 | 1个异常情况概要：供应商提供模型未包含工艺余量或装配公差包络，导致虚拟合装无干涉而实装冲突。具体情况是快插接头在振动工况下存在±1.5毫米轴向窜动，但模型未体现该动态包络。解决思路是立即调取该接头的型式试验报告，提取其安装后实际位移区间，在三维环境中叠加公差云图重新校验。1个复杂问题概要：吊环安装板由结构模块设计，液冷管路由热管理模块设计，但二者共用同一钣金顶盖作为安装基面，而该基面在两个模块图纸中分别被定义为‘理论基准’和‘加工基准’。具体问题是基准理解偏差引发装配累积误差。解决思路是召集结构与热管理负责人，依据项目机械接口协议第3.2条，现场复测顶盖关键孔位实测数据，以实测基准统一双方模型坐标系，并同步更新接口控制点台账。
校园招聘/社会招聘通用 | 新能源制造业 | 机械工程师 | 1. 基于项目需求完成机械方案构思、结构详细设计、工程图输出、BOM编制、标准件选型和试制调试闭环；校招/初级岗位偏辅助建模、出图、装配跟进与文档整理，1-3年岗位偏独立完成模块或单机设计并处理现场问题，5年岗位偏主导整线或复杂设备从方案到交付的开发闭环，并指导初级工程师。 2. 围绕新能源设备（锂电前中后段设备、光伏制程设备、储能集成设备等）的功能需求，完成总体方案评估、机构路线确定、节拍与产能分析、关键参数计算和风险评审。 3. 完成设备框架、传动支撑、治具夹具、运动机构和安全防护结构设计，或新能源产品（电池PACK、储能柜体/集装箱、模组结构）的壳体与集成结构设计。 4. 评估机加工、钣金焊接、装配可达性、制造成本和生产导入问题，推动设计从样机走向量产。 5. 处理伺服电机、减速机、气缸、传感器、导轨丝杠、直线模组等机械接口设计与选型，以及线缆气路走线和控制边界确认。 6. 跟进样机装配、动作调试、精度验证、现场验收和问题闭环，确保设备满足工艺精度与产能需求。 | 调试验收 | 样机装配 | 装配问题记录 | 简单 | 在样机装配过程中，发现某个螺栓无法正常拧紧，需要记录这个问题。请问，这条装配问题记录里最核心的三个要素是什么？ | 60 | 通过 |  | 第一层：装配问题记录最核心的三个要素是问题发生的具体位置、问题现象的客观描述、以及该螺栓所关联的功能模块或工艺环节。 | 第二层：在新能源设备样机装配中，常见记录方式有四种——纸质工单手写记录、PLM系统结构化录入、MES终端扫码关联缺陷、以及协同文档实时标注。纸质方式时效快但易遗漏追溯链；PLM结构化录入能自动关联BOM和图纸版本，支持闭环追踪，但需现场工程师熟练操作字段；MES扫码方式可绑定工位、人员、时间戳，利于量产导入阶段的数据回溯，但依赖现场终端配置；协同文档灵活但权限与版本易混乱。综合来看，PLM系统结构化录入是当前主流且最稳妥的选择，它既满足设计-装配-整改的全链路追溯要求，又兼容校招新人在导师指导下快速上手，同时支撑5年经验工程师主导问题归因分析。 | 第三层：一个异常情况概要——螺栓拧紧力矩达标但出现滑牙，具体情况是某电池模组压紧机构的M8不锈钢螺栓在终拧时扭矩达到设定值后仍持续转动，未产生有效夹紧力；解决思路是立即暂停该工位装配，复核该螺栓在BOM中的材质与等级是否与图纸一致，并同步检查对应螺纹底孔的攻丝深度与牙型完整性，由资深工程师判断是否需更换为细牙螺纹或调整预紧方案。一个复杂问题概要——同一型号螺栓在三台样机中分批次出现拧入阻滞，具体情况是光伏串焊机治具定位座上的六角法兰面螺栓，在第二台样机装配时手感发涩，第三台则完全卡死，但首台正常；解决思路是组织跨职能复盘，调取该螺栓供应商批次号、对应底板的机加工热处理报告及表面处理参数，结合装配环境温湿度记录，重点排查是否存在氢脆风险或镀层厚度超差导致配合过盈，最终推动工艺变更验证并更新来料检验标准。
校园招聘/社会招聘通用 | 新能源制造业 | 机械工程师 | 1. 基于项目需求完成机械方案构思、结构详细设计、工程图输出、BOM编制、标准件选型和试制调试闭环；校招/初级岗位偏辅助建模、出图、装配跟进与文档整理，1-3年岗位偏独立完成模块或单机设计并处理现场问题，5年岗位偏主导整线或复杂设备从方案到交付的开发闭环，并指导初级工程师。 2. 围绕新能源设备（锂电前中后段设备、光伏制程设备、储能集成设备等）的功能需求，完成总体方案评估、机构路线确定、节拍与产能分析、关键参数计算和风险评审。 3. 完成设备框架、传动支撑、治具夹具、运动机构和安全防护结构设计，或新能源产品（电池PACK、储能柜体/集装箱、模组结构）的壳体与集成结构设计。 4. 评估机加工、钣金焊接、装配可达性、制造成本和生产导入问题，推动设计从样机走向量产。 5. 处理伺服电机、减速机、气缸、传感器、导轨丝杠、直线模组等机械接口设计与选型，以及线缆气路走线和控制边界确认。 6. 跟进样机装配、动作调试、精度验证、现场验收和问题闭环，确保设备满足工艺精度与产能需求。 | 调试验收 | 样机装配 | 装配干涉检查 | 困难 | 某光伏汇流箱体焊接总成在样机装配时，发现侧板散热格栅与内部铜排支架发生硬接触，导致支架变形。已知该结构在设计阶段通过了常规公差叠加分析。请简单说说，除尺寸公差外，你还需重点核查哪些制造与装配环节的变量，并解释它们为何可能引发模型未预见的物理干涉。 | 120 | 通过 |  | 需重点核查焊接变形、钣金折弯回弹、装配定位基准偏移、紧固顺序与扭矩控制这四类制造与装配环节变量。因为光伏汇流箱体属薄壁钣金焊接结构，焊接热输入易引起侧板面域翘曲，折弯工序的回弹量受材料批次和模具磨损影响存在离散性，装配时若以非设计基准面定位会导致累积偏置，而铜排支架多为螺钉紧固件，不合理的拧紧顺序或超扭矩会诱发局部塑性位移，这些均未被静态公差模型覆盖，却直接改变实际空间相对位置关系。 | 第一种是焊后矫形检测法，即对侧板全检平面度并记录最大偏差区域，优点是直观可控，但耗时长、依赖人工经验，难以在首台样机快速闭环；第二种是关键工位过程参数监控法，实时采集焊接电流电压、折弯角度反馈值并关联SPC趋势，覆盖全面且可追溯，但需产线具备基础数据接口能力；第三种是装配模拟预演法，用现场实测的典型件尺寸与形变数据驱动数字孪生装配仿真，时效性好、问题前置，是当前新能源设备试制中最推荐的方式，兼顾准确性与工程节奏。综合来看，第三种方法最适配从样机到小批量过渡阶段的机械工程师工作节奏。 | 1个异常情况概要：侧板散热格栅区域局部鼓包。具体情况：激光切割后未做应力释放，焊接热影响区叠加板材残余应力，导致格栅筋条周边微凸起，图纸无此特征但实测高出0.3毫米以上。解决思路：协同工艺工程师在切割后增加轻压校平工序，并将该要求写入钣金工艺卡，同步更新BOM中对应工序说明。1个复杂问题概要：多部件耦合变形下的动态干涉。具体问题：铜排支架本身刚性不足，在箱体底板与侧板先后紧固过程中，受装配约束反力逐步弯曲，最终与格栅形成渐进式接触。解决思路：重新定义装配顺序，先柔性固定支架并预留调整间隙，待主体框架定型后再终紧；同步在工程图中增加支架安装状态示意及扭矩分步要求，并纳入装配作业指导书。
校园招聘/社会招聘通用 | 新能源制造业 | 机械工程师 | 1. 基于项目需求完成机械方案构思、结构详细设计、工程图输出、BOM编制、标准件选型和试制调试闭环；校招/初级岗位偏辅助建模、出图、装配跟进与文档整理，1-3年岗位偏独立完成模块或单机设计并处理现场问题，5年岗位偏主导整线或复杂设备从方案到交付的开发闭环，并指导初级工程师。 2. 围绕新能源设备（锂电前中后段设备、光伏制程设备、储能集成设备等）的功能需求，完成总体方案评估、机构路线确定、节拍与产能分析、关键参数计算和风险评审。 3. 完成设备框架、传动支撑、治具夹具、运动机构和安全防护结构设计，或新能源产品（电池PACK、储能柜体/集装箱、模组结构）的壳体与集成结构设计。 4. 评估机加工、钣金焊接、装配可达性、制造成本和生产导入问题，推动设计从样机走向量产。 5. 处理伺服电机、减速机、气缸、传感器、导轨丝杠、直线模组等机械接口设计与选型，以及线缆气路走线和控制边界确认。 6. 跟进样机装配、动作调试、精度验证、现场验收和问题闭环，确保设备满足工艺精度与产能需求。 | 调试验收 | 样机装配 | 装配干涉检查 | 困难 | 一条电池极片分切设备的收卷轴模块在样机调试中出现伺服电机异响且扭矩波动异常，拆检发现轴承端盖与联轴器护罩存在微米级蹭磨。请简单说说，面对此类‘动态工况下才显现’的装配干涉，你将依据哪些实测数据和运动约束条件来反推干涉发生的临界姿态，并指导后续结构优化方向。 | 120 | 通过 |  | 我会调取样机调试阶段的伺服驱动器实时录波数据，重点关注电机侧的电流波动曲线、编码器反馈的位置偏差趋势以及启停加减速过程中的扭矩瞬时峰值；同步采集收卷轴本体在不同转速下的径向跳动量、轴向窜动量，以及联轴器两端的同轴度复测值；同时确认设备运行时的热态温升分布、底座安装面平面度复检结果和地脚螺栓预紧力记录，这些是判断动态变形与装配基准偏移的关键实测依据。 | 常用方法有四种：一是基于伺服电流-扭矩映射关系做时序回溯分析，优势是响应快、无需额外传感器，但易受负载扰动干扰；二是加装非接触式位移传感器监测护罩与端盖间隙变化，精度高但需改造布线且影响调试节奏；三是采用高速红外热像仪捕捉局部摩擦温升点，可定位蹭磨起始时刻，但对微米级瞬态干涉灵敏度有限；四是结合多体动力学仿真做工况复现，需输入实测热变形与基础刚度参数，周期稍长但能系统识别临界姿态。综合来看，在新能源设备样机闭环阶段，优先采用第一种加第三种组合方式，兼顾时效性与可操作性。 | 1个异常情况概要：异响仅出现在特定转速段或加减速过渡区。具体情况：伺服电流波动与转速呈非线性相关，且在500rpm至800rpm区间集中出现尖峰。解决思路：锁定该转速对应机械系统的共振频带，复核收卷轴一阶临界转速计算值与实测模态频率偏差，重点检查轴承支承刚度是否因底座局部沉降而降低。1个复杂问题概要：蹭磨现象随连续运行时间延长而加剧。具体问题：首日调试无异响，第三天满负荷运行2小时后明显出现，拆检发现护罩内壁有渐进式刮痕。解决思路：排查热累积导致的轴系热伸长量与护罩固定支架热变形不匹配问题，校核材料线膨胀系数差异及固定点约束方式，将原刚性连接改为单侧浮动支撑结构并预留热补偿间隙。
校园招聘/社会招聘通用 | 新能源制造业 | 机械工程师 | 1. 基于项目需求完成机械方案构思、结构详细设计、工程图输出、BOM编制、标准件选型和试制调试闭环；校招/初级岗位偏辅助建模、出图、装配跟进与文档整理，1-3年岗位偏独立完成模块或单机设计并处理现场问题，5年岗位偏主导整线或复杂设备从方案到交付的开发闭环，并指导初级工程师。 2. 围绕新能源设备（锂电前中后段设备、光伏制程设备、储能集成设备等）的功能需求，完成总体方案评估、机构路线确定、节拍与产能分析、关键参数计算和风险评审。 3. 完成设备框架、传动支撑、治具夹具、运动机构和安全防护结构设计，或新能源产品（电池PACK、储能柜体/集装箱、模组结构）的壳体与集成结构设计。 4. 评估机加工、钣金焊接、装配可达性、制造成本和生产导入问题，推动设计从样机走向量产。 5. 处理伺服电机、减速机、气缸、传感器、导轨丝杠、直线模组等机械接口设计与选型，以及线缆气路走线和控制边界确认。 6. 跟进样机装配、动作调试、精度验证、现场验收和问题闭环，确保设备满足工艺精度与产能需求。 | 调试验收 | 样机装配 | 装配问题记录 | 简单 | 装配问题记录中，为什么要明确标注问题发生的工位或装配序号？ | 60 | 通过 |  | 因为在样机装配阶段，新能源设备结构复杂、工序链长，同一部件可能在多个工位重复安装或参与不同功能模块的集成。明确标注问题发生的工位或装配序号，是定位问题发生环节的最小可追溯单元，确保问题记录能准确关联到具体装配动作、责任人、工艺文件版本及所用物料批次，为后续调试验收阶段的问题复现、责任界定和闭环验证提供唯一锚点。 | 目前主流做法有四种：一是按工艺流程图编号绑定工位，优势是与产线规划强对齐，但需同步更新流程图版本；二是采用BOM层级+装配步骤编码（如A03-05），便于与设计模块挂钩，但对装配序列逻辑要求高；三是基于MES工单任务节点自动抓取，时效性强但依赖现场系统覆盖率；四是人工填写标准工位名称加序号（如‘模组压装工位-第2次装配’），最通用且容错性好，尤其适配校招工程师快速上手和多型号混线调试场景。综合来看，第四种方式在新能源制造业当前样机阶段系统化程度不一、跨部门协作频繁的现实下，兼顾准确性、可操作性和协同效率，是最稳妥的选择。 | 1个异常情况概要：工位标识模糊导致问题复现失败。具体情况：记录仅写‘压紧机构异常’，未注明发生在‘电芯入箱工位第3次循环’还是‘OCV测试后二次定位工位’，致使调试时反复试错，延误4小时以上。解决思路：强制要求记录模板嵌入‘工位名称+装配序号+循环次数’三字段组合，由装配组长现场签字确认。1个复杂问题概要：同一物理位置存在多工位功能复用。具体问题：某储能柜体滚装线中，‘侧板安装工位’同时承担前段预装、中段力矩紧固、后段气密检测三项动作，问题发生时难以归因。解决思路：在工艺策划阶段即定义‘动作级工位’而非‘物理工位’，在装配记录中同步标注‘动作类型’（如预装/终紧/检测）和‘执行序号’，并关联对应工序卡编号，确保调试验收时可精准回溯动作上下文。
校园招聘/社会招聘通用 | 新能源制造业 | 机械工程师 | 1. 基于项目需求完成机械方案构思、结构详细设计、工程图输出、BOM编制、标准件选型和试制调试闭环；校招/初级岗位偏辅助建模、出图、装配跟进与文档整理，1-3年岗位偏独立完成模块或单机设计并处理现场问题，5年岗位偏主导整线或复杂设备从方案到交付的开发闭环，并指导初级工程师。 2. 围绕新能源设备（锂电前中后段设备、光伏制程设备、储能集成设备等）的功能需求，完成总体方案评估、机构路线确定、节拍与产能分析、关键参数计算和风险评审。 3. 完成设备框架、传动支撑、治具夹具、运动机构和安全防护结构设计，或新能源产品（电池PACK、储能柜体/集装箱、模组结构）的壳体与集成结构设计。 4. 评估机加工、钣金焊接、装配可达性、制造成本和生产导入问题，推动设计从样机走向量产。 5. 处理伺服电机、减速机、气缸、传感器、导轨丝杠、直线模组等机械接口设计与选型，以及线缆气路走线和控制边界确认。 6. 跟进样机装配、动作调试、精度验证、现场验收和问题闭环，确保设备满足工艺精度与产能需求。 | 调试验收 | 样机装配 | 装配问题记录 | 简单 | 当记录一个因零件干涉导致装配卡滞的问题时，记录中必须包含哪类直观可验证的信息？ | 60 | 通过 |  | 必须包含能直接通过目视或简单工具复现验证的物理状态信息，包括干涉发生的具体位置、干涉双方零件的名称与编号、卡滞时的实际装配姿态（如相对角度、插入深度、压入行程）、以及干涉区域的可见痕迹（如刮擦、压痕、变形）。 | 在新能源设备样机装配现场，常用四类记录方式：一是带时间戳和方位标识的高清多角度照片，优势是即时性强、现场可快速采集，但易遗漏隐蔽面；二是装配过程视频片段截帧+标注，能还原动态卡滞过程，但需额外标注关键帧且存储管理成本高；三是三维模型截图叠加实测偏差云图，需提前打通PLM与测量数据链路，精度高但对初级工程师门槛高；四是标准化问题记录表嵌入实物定位图示，支持勾选+手写补充，最适配校招及量产导入阶段，兼顾时效性、一致性与可追溯性，是当前主流产线采用的首选方式。 | 1个异常情况概要：干涉痕迹被清洁或临时调整后消失。具体情况：装配人员为赶进度用砂纸打磨掉刮痕，未保留原始状态，导致后续无法复现根因。解决思路：强制要求问题记录须在卡滞发生后5分钟内完成影像固化，并由调试负责人电子签名确认，纳入样机问题闭环流程节点。1个复杂问题概要：多零件叠加工况下的耦合干涉。具体问题：电池模组托盘装配中，夹具定位销、侧板加强筋与电芯缓冲垫三者在公差累积下形成瞬态干涉，仅在特定压装顺序下出现。解决思路：采用‘装配序列反向拆解法’，按实际卡滞工步倒推前序动作，结合BOM层级树锁定最小干涉单元组合，并在问题单中同步标注涉及的装配工艺步骤编号与对应工序卡版本号。
校园招聘/社会招聘通用 | 新能源制造业 | 机械工程师 | 1. 基于项目需求完成机械方案构思、结构详细设计、工程图输出、BOM编制、标准件选型和试制调试闭环；校招/初级岗位偏辅助建模、出图、装配跟进与文档整理，1-3年岗位偏独立完成模块或单机设计并处理现场问题，5年岗位偏主导整线或复杂设备从方案到交付的开发闭环，并指导初级工程师。 2. 围绕新能源设备（锂电前中后段设备、光伏制程设备、储能集成设备等）的功能需求，完成总体方案评估、机构路线确定、节拍与产能分析、关键参数计算和风险评审。 3. 完成设备框架、传动支撑、治具夹具、运动机构和安全防护结构设计，或新能源产品（电池PACK、储能柜体/集装箱、模组结构）的壳体与集成结构设计。 4. 评估机加工、钣金焊接、装配可达性、制造成本和生产导入问题，推动设计从样机走向量产。 5. 处理伺服电机、减速机、气缸、传感器、导轨丝杠、直线模组等机械接口设计与选型，以及线缆气路走线和控制边界确认。 6. 跟进样机装配、动作调试、精度验证、现场验收和问题闭环，确保设备满足工艺精度与产能需求。 | 调试验收 | 样机装配 | 装配问题记录 | 简单 | 为什么装配问题记录要区分‘设计原因’和‘制造/来料原因’？请简述其对后续闭环的关键作用。 | 60 | 通过 |  | 因为机械工程师在样机装配阶段的核心职责是推动设计从图纸走向稳定可量产的状态，而问题归因直接决定责任主体、改进路径和资源投入方向。不区分原因会导致设计优化被延误、制造过程改进被误判，进而影响整机调试进度、验收节点达成和量产导入节奏。 | 当前新能源制造业常用三种归因协同机制：一是跨职能现场联合判定会，由机械工程师牵头，联合工艺、供应商质量、装配班组当场确认问题现象与边界条件，时效性强但依赖经验；二是基于三维模型+装配BOM的结构化问题标签系统，支持自动关联设计变更单和来料检验报告，覆盖全面但需IT工具支撑；三是装配问题双轨追溯表，同步记录物理件状态与设计文件版本，便于回溯。综合来看，第二种方法在保证时效性前提下覆盖最全，尤其适配锂电设备多批次迭代、光伏设备快速换型的特点，已成为头部企业标配。 | 1个异常情况概要：问题表面为螺栓拧紧困难，实际是设计未预留扳手空间。具体情况：某储能模组压装工装在总装时发现M12内六角螺栓无法正常施扭，现场临时扩孔导致结构强度存疑。解决思路：机械工程师立即冻结该处装配，调取原始三维模型检查可达性分析结果，确认设计阶段未执行DFMA评审，同步更新装配可达性检查清单并嵌入后续项目设计流程。1个复杂问题概要：同一类间隙超差在三台样机中反复出现，但设计图纸与来料检验均合格。具体问题：锂电叠片机定位销配合间隙超差0.08mm，三次返工后仍不稳定。解决思路：机械工程师主导组织尺寸链反向推演，锁定为公差累积叠加所致，推动将原定的独立公差标注改为基于功能需求的GD&T基准体系，并联合供应商开展首件尺寸匹配验证，确保设计意图在制造端真实还原。
校园招聘/社会招聘通用 | 新能源制造业 | 机械工程师 | 1. 基于项目需求完成机械方案构思、结构详细设计、工程图输出、BOM编制、标准件选型和试制调试闭环；校招/初级岗位偏辅助建模、出图、装配跟进与文档整理，1-3年岗位偏独立完成模块或单机设计并处理现场问题，5年岗位偏主导整线或复杂设备从方案到交付的开发闭环，并指导初级工程师。 2. 围绕新能源设备（锂电前中后段设备、光伏制程设备、储能集成设备等）的功能需求，完成总体方案评估、机构路线确定、节拍与产能分析、关键参数计算和风险评审。 3. 完成设备框架、传动支撑、治具夹具、运动机构和安全防护结构设计，或新能源产品（电池PACK、储能柜体/集装箱、模组结构）的壳体与集成结构设计。 4. 评估机加工、钣金焊接、装配可达性、制造成本和生产导入问题，推动设计从样机走向量产。 5. 处理伺服电机、减速机、气缸、传感器、导轨丝杠、直线模组等机械接口设计与选型，以及线缆气路走线和控制边界确认。 6. 跟进样机装配、动作调试、精度验证、现场验收和问题闭环，确保设备满足工艺精度与产能需求。 | 调试验收 | 样机装配 | 安装精度调整 | 困难 | 在锂电极片分切设备样机装配中，发现收卷轴与放卷轴的同轴度偏差超差导致张力波动，现场只有激光对中仪和千分表可用。请简述你如何分步调整两轴安装精度，并说明每步调整依据的关键物理量。 | 120 | 通过 |  | 首先确认两轴基准关系：以放卷轴为基准轴，收卷轴为被调轴；其次用激光对中仪测量两轴端面与径向偏差，获取角度偏差和偏移量；再结合千分表在收卷轴轴承座底面及侧向定位面复测支撑结构变形与安装面累积误差；最后通过增减垫片、微调滑块底座或松紧定位销等方式实施分步补偿，每次调整后重新测量验证，直至同轴度满足张力稳定所需的工艺阈值。 | 常见调整路径有三种：一是仅依赖激光对中仪单次测量+直接修配，优点是快但忽略机架刚性变形和轴承座安装面平面度影响，易返工；二是激光对中仪初测后，用千分表沿轴承座四角和导向面多点扫描，识别底座扭曲或地脚悬空，更贴近实际装配状态，时效性略低但一次合格率高；三是先紧固所有连接件再复测，避免预紧力释放引发二次偏差，适合长跨距双轴系统。综合来看，第二种方法最平衡——既利用激光仪的高效定向能力，又用千分表抓取机械接口的真实约束状态，符合新能源设备样机阶段‘问题闭环优先于理论最优’的交付逻辑。 | 1个异常情况概要：激光对中仪读数稳定但张力仍波动。具体情况：测量显示同轴度达标，但极片在高速运行时出现周期性抖动。解决思路：立即切换千分表检测收卷轴驱动端联轴器法兰跳动及轴承温升，排查轴系旋转偏心或轴承预紧异常，而非继续调同轴度。1个复杂问题概要：两轴跨距大且共用同一机架，调整收卷轴时放卷轴位置同步漂移。具体问题：机架局部刚性不足，拧紧收卷轴底座螺栓导致放卷侧地脚轻微抬升。解决思路：采用‘交替紧固+分段复测’策略，每次只松开一个地脚螺栓，配合千分表实时监控放卷轴基准点位移，同步补偿，确保基准轴位置受控。
校园招聘/社会招聘通用 | 新能源制造业 | 机械工程师 | 1. 基于项目需求完成机械方案构思、结构详细设计、工程图输出、BOM编制、标准件选型和试制调试闭环；校招/初级岗位偏辅助建模、出图、装配跟进与文档整理，1-3年岗位偏独立完成模块或单机设计并处理现场问题，5年岗位偏主导整线或复杂设备从方案到交付的开发闭环，并指导初级工程师。 2. 围绕新能源设备（锂电前中后段设备、光伏制程设备、储能集成设备等）的功能需求，完成总体方案评估、机构路线确定、节拍与产能分析、关键参数计算和风险评审。 3. 完成设备框架、传动支撑、治具夹具、运动机构和安全防护结构设计，或新能源产品（电池PACK、储能柜体/集装箱、模组结构）的壳体与集成结构设计。 4. 评估机加工、钣金焊接、装配可达性、制造成本和生产导入问题，推动设计从样机走向量产。 5. 处理伺服电机、减速机、气缸、传感器、导轨丝杠、直线模组等机械接口设计与选型，以及线缆气路走线和控制边界确认。 6. 跟进样机装配、动作调试、精度验证、现场验收和问题闭环，确保设备满足工艺精度与产能需求。 | 调试验收 | 样机装配 | 安装精度调整 | 困难 | 光伏串焊机的多工位转盘在空载调试时径向跳动达0.15mm，超出设计公差0.03mm；已确认轴承座底面加工平整度合格、紧固扭矩达标。请简述你如何系统性排查并定位安装精度问题根源，以及优先采取的调整路径。 | 120 | 通过 |  | 围绕调试验收中的安装精度调整工作，需以转盘轴系装配基准链为线索，从旋转中心线与支撑基准的几何关系出发，逐级核查轴承预紧状态、转盘与主轴配合面贴合质量、主轴与轴承内圈配合间隙及同轴度、以及转盘本体自身形变或装配应力释放情况。 | 常见排查路径有四种：一是用千分表分段测量主轴悬伸端与轴承座端跳动，区分是主轴跳动还是轴承安装偏斜；二是拆卸转盘后单独检测主轴跳动，验证是否由主轴制造或装配引入误差；三是加装临时工艺环模拟转盘负载，观察跳动变化，判断是否因配合面微观间隙或压紧变形导致；四是采用激光跟踪仪对转盘边缘多点采样，反推旋转中心偏差源。其中，第一种方法时效性最高、现场可实施性强，能快速锁定问题发生在轴系前端还是后端，应作为首步动作。 | 1个异常情况概要：转盘与主轴配合面存在局部微间隙。具体情况：精车后的配合面虽尺寸合格，但表面纹理方向与压紧方向不匹配，导致螺栓紧固后产生非均匀贴合，形成单边悬空。解决思路：清洁配合面后，用红丹粉涂覆试装，观察接触斑点分布，针对性修磨低接触区，并改用分步、对称、阶梯式紧固工艺。1个复杂问题概要：轴承预紧力与热态工况不匹配引发冷态跳动超差。具体问题：调试在室温下进行，但设备运行中轴承温升使内圈膨胀，初始过盈配合变为间隙配合，导致冷态测得跳动大而热态反而改善，掩盖真实安装缺陷。解决思路：在空载连续运转30分钟后复测跳动，同步监测轴承座温度，结合温升曲线评估预紧合理性，必要时更换带预紧调节功能的角接触轴承组并重新设定锁紧力矩。
校园招聘/社会招聘通用 | 新能源制造业 | 机械工程师 | 1. 基于项目需求完成机械方案构思、结构详细设计、工程图输出、BOM编制、标准件选型和试制调试闭环；校招/初级岗位偏辅助建模、出图、装配跟进与文档整理，1-3年岗位偏独立完成模块或单机设计并处理现场问题，5年岗位偏主导整线或复杂设备从方案到交付的开发闭环，并指导初级工程师。 2. 围绕新能源设备（锂电前中后段设备、光伏制程设备、储能集成设备等）的功能需求，完成总体方案评估、机构路线确定、节拍与产能分析、关键参数计算和风险评审。 3. 完成设备框架、传动支撑、治具夹具、运动机构和安全防护结构设计，或新能源产品（电池PACK、储能柜体/集装箱、模组结构）的壳体与集成结构设计。 4. 评估机加工、钣金焊接、装配可达性、制造成本和生产导入问题，推动设计从样机走向量产。 5. 处理伺服电机、减速机、气缸、传感器、导轨丝杠、直线模组等机械接口设计与选型，以及线缆气路走线和控制边界确认。 6. 跟进样机装配、动作调试、精度验证、现场验收和问题闭环，确保设备满足工艺精度与产能需求。 | 调试验收 | 样机装配 | 安装精度调整 | 困难 | 储能模组自动堆叠线中，伺服压装头与下压基准板之间的平行度实测偏差0.08mm/100mm，导致电池单体受力不均。现有条件仅支持微调压装头连接法兰。请简述你如何设计最小干预的精度补偿方案，并解释为何该方案能兼顾重复定位精度与长期稳定性。 | 120 | 通过 |  | 在样机装配阶段，当压装头与基准板平行度超差且仅允许调整连接法兰时，应通过在法兰与压装头本体之间增减等厚垫片的方式，实施单向倾斜补偿；垫片需沿法兰螺栓孔呈对称分布，确保预紧力均匀传递，避免引入附加弯矩。 | 常见方案有四种：一是单侧垫片法，操作快但易造成法兰偏载，重复定位易漂移；二是四角可调垫片法，需定制带微调螺钉的法兰接口，开发周期长且增加装配复杂度；三是激光辅助刮研法兰面，属高技能作业，现场难以复现且磨损后不可逆；四是等厚组合垫片法，即按偏差方向选配两组不同厚度垫片，对称布置于法兰四角，既利用现有螺栓孔位、无需改制结构，又通过金属垫片冷作硬化特性保障长期锁紧刚性——该方案最适配新能源设备样机快速闭环场景，兼顾调试时效性与交付可靠性。 | 1个异常情况概要：垫片压溃导致补偿失效；具体情况：现场使用非淬火不锈钢垫片，在多轮压装循环后发生塑性变形，平行度复测回退至0.06mm/100mm以上；解决思路：改用硬度HRC45以上的渗氮处理垫片，厚度分级控制在0.02mm精度档，每组垫片配对编号并记录安装扭矩值。1个复杂问题概要：法兰面与压装头轴线垂直度叠加误差影响补偿效果；具体问题：实测发现法兰自身端面跳动达0.03mm，与平行度偏差耦合放大实际接触倾斜；解决思路：在垫片补偿前，先用千分表检测法兰装配态端面跳动，若超0.015mm则更换法兰或重做机加定位基准，确保补偿基准面本身可控。
校园招聘/社会招聘通用 | 新能源制造业 | 机械工程师 | 1. 基于项目需求完成机械方案构思、结构详细设计、工程图输出、BOM编制、标准件选型和试制调试闭环；校招/初级岗位偏辅助建模、出图、装配跟进与文档整理，1-3年岗位偏独立完成模块或单机设计并处理现场问题，5年岗位偏主导整线或复杂设备从方案到交付的开发闭环，并指导初级工程师。 2. 围绕新能源设备（锂电前中后段设备、光伏制程设备、储能集成设备等）的功能需求，完成总体方案评估、机构路线确定、节拍与产能分析、关键参数计算和风险评审。 3. 完成设备框架、传动支撑、治具夹具、运动机构和安全防护结构设计，或新能源产品（电池PACK、储能柜体/集装箱、模组结构）的壳体与集成结构设计。 4. 评估机加工、钣金焊接、装配可达性、制造成本和生产导入问题，推动设计从样机走向量产。 5. 处理伺服电机、减速机、气缸、传感器、导轨丝杠、直线模组等机械接口设计与选型，以及线缆气路走线和控制边界确认。 6. 跟进样机装配、动作调试、精度验证、现场验收和问题闭环，确保设备满足工艺精度与产能需求。 | 调试验收 | 样机装配 | 安装精度调整 | 困难 | 锂电注液机的真空腔体门体在多次开关后密封面出现局部漏气，检测发现门体铰链安装孔位累计误差达0.12mm。请简述你如何在不返工机架的前提下，通过安装精度调整手段闭环此问题，并说明调整过程中必须同步验证的关联精度项。 | 120 | 通过 |  | 在不返工机架的前提下，通过铰链底座的可调安装结构（如长圆孔+偏心销/微调垫片/三维浮动支撑）实施补偿性安装，使门体密封面与腔体法兰面重新形成均匀贴合；同步必须验证门体关闭后的平面度、密封间隙一致性、真空保压衰减率及开关动作重复定位精度。 | 常见调整手段有四种：一是采用铰链底座长圆孔配合锁紧螺栓微调，成本低但单向调节能力有限，适合误差方向明确的场景；二是加装0.05mm级不锈钢微调垫片组，调节精度高、刚性好，但需反复试配且增加装配工时；三是使用带径向浮动功能的铰链支架，允许±0.1mm内自适应纠偏，适配动态工况但采购周期略长；四是采用激光跟踪仪引导下的三维空间坐标补偿法，直接标定铰链实际安装位姿并反算垫片厚度与偏移量，闭环效率最高。综合时效性、产线停机窗口和锂电设备对真空稳定性严苛要求，优先选用微调垫片组+三维浮动支架组合方案，兼顾精度可控性与现场可实施性。 | 1个异常情况概要：铰链紧固后门体出现‘假贴合’——具体情况是门体看似闭合到位，但密封圈仅局部受压，真空测试仍漏气；解决思路是先松开全部铰链螺栓，用塞尺逐点测量密封面间隙，结合0.02mm精度的平面度检测仪确认变形趋势，再按‘对角分步压紧+间隙均布’原则重新锁紧。1个复杂问题概要：多轮调整后真空保压达标但门体开关力矩超限——具体问题是铰链轴线偏斜导致摩擦阻力突增，影响伺服开门节拍；解决思路是同步复测铰链轴心线与门体旋转中心的同轴度偏差，通过调整浮动支架的径向预紧量或更换带自润滑衬套的铰链组件来解耦运动干涉。
校园招聘/社会招聘通用 | 新能源制造业 | 机械工程师 | 1. 基于项目需求完成机械方案构思、结构详细设计、工程图输出、BOM编制、标准件选型和试制调试闭环；校招/初级岗位偏辅助建模、出图、装配跟进与文档整理，1-3年岗位偏独立完成模块或单机设计并处理现场问题，5年岗位偏主导整线或复杂设备从方案到交付的开发闭环，并指导初级工程师。 2. 围绕新能源设备（锂电前中后段设备、光伏制程设备、储能集成设备等）的功能需求，完成总体方案评估、机构路线确定、节拍与产能分析、关键参数计算和风险评审。 3. 完成设备框架、传动支撑、治具夹具、运动机构和安全防护结构设计，或新能源产品（电池PACK、储能柜体/集装箱、模组结构）的壳体与集成结构设计。 4. 评估机加工、钣金焊接、装配可达性、制造成本和生产导入问题，推动设计从样机走向量产。 5. 处理伺服电机、减速机、气缸、传感器、导轨丝杠、直线模组等机械接口设计与选型，以及线缆气路走线和控制边界确认。 6. 跟进样机装配、动作调试、精度验证、现场验收和问题闭环，确保设备满足工艺精度与产能需求。 | 调试验收 | 样机装配 | 装配问题记录 | 中等 | 在锂电设备样机装配过程中，发现某处气动夹具无法稳定夹紧电池极片，你会如何记录这个装配问题？请简述记录时需要包含的三个关键要素。 | 90 | 通过 |  | 记录该装配问题时，必须明确记录问题发生的具体工位与装配序号、问题现象的客观描述、以及所涉夹具对应的BOM编码或图号。这三个要素是装配问题闭环管理的基础信息，缺一不可。 | 在新能源设备样机装配现场，常见记录方式有四种：一是纸质装配问题跟踪单手写记录，优势是即时性强、无需系统权限，但易字迹不清、追溯困难；二是PLM系统内新建装配问题单，可自动关联图纸版本与变更履历，但需网络支持且新人操作门槛略高；三是企业微信/钉钉协同表格在线填报，支持拍照上传和多人实时更新，适合跨部门快速响应，但字段规范性依赖模板设计；四是MES装配工站终端直录，数据自动同步至质量模块，时效性和结构化程度最高，但仅适用于已部署MES的产线。综合来看，PLM系统记录为当前主流最优方案，它兼顾时效性、可追溯性与设计-装配-变更的数据闭环要求，符合锂电设备样机阶段对问题归因与设计迭代的强耦合需求。 | 1个异常情况概要：问题描述模糊，仅写‘夹不紧’。具体情况：现场记录未注明极片类型（如80μm铜箔或120μm铝箔）、夹紧时机（上料瞬间还是压合保持阶段）、是否伴随漏气声或气压表波动等工艺特征，导致设计端无法判断是夹持力不足、定位偏移还是气路响应延迟。解决思路：强制执行‘现象+条件+状态’三要素描述法，即‘在极片上料到位后0.5秒内，夹爪闭合但极片发生横向滑移约0.3mm，气压表显示工作压力稳定在0.45MPa’。1个复杂问题概要：同一夹具在不同批次极片装配中表现不稳定。具体问题：问题仅在使用某供应商A批次涂布极片时复现，而B批次无异常，表面看属来料差异，实则暴露夹具定位基准与极片边缘毛刺/翘曲的耦合失效。解决思路：将问题记录升级为‘装配-来料-设计’联合分析项，在问题单中强制附加极片批次号、来料检验报告编号及夹具安装基准面实测数据，并触发跨职能评审机制。
校园招聘/社会招聘通用 | 新能源制造业 | 机械工程师 | 1. 基于项目需求完成机械方案构思、结构详细设计、工程图输出、BOM编制、标准件选型和试制调试闭环；校招/初级岗位偏辅助建模、出图、装配跟进与文档整理，1-3年岗位偏独立完成模块或单机设计并处理现场问题，5年岗位偏主导整线或复杂设备从方案到交付的开发闭环，并指导初级工程师。 2. 围绕新能源设备（锂电前中后段设备、光伏制程设备、储能集成设备等）的功能需求，完成总体方案评估、机构路线确定、节拍与产能分析、关键参数计算和风险评审。 3. 完成设备框架、传动支撑、治具夹具、运动机构和安全防护结构设计，或新能源产品（电池PACK、储能柜体/集装箱、模组结构）的壳体与集成结构设计。 4. 评估机加工、钣金焊接、装配可达性、制造成本和生产导入问题，推动设计从样机走向量产。 5. 处理伺服电机、减速机、气缸、传感器、导轨丝杠、直线模组等机械接口设计与选型，以及线缆气路走线和控制边界确认。 6. 跟进样机装配、动作调试、精度验证、现场验收和问题闭环，确保设备满足工艺精度与产能需求。 | 调试验收 | 样机装配 | 装配问题记录 | 中等 | 储能柜体结构件在总装阶段出现两处螺栓孔错位，导致无法顺利穿入螺栓。你在填写装配问题清单时，除了位置和部件名称外，还会明确记录哪两个与制造工艺相关的信息？ | 90 | 通过 |  | 会明确记录该螺栓孔所在零件的加工工序编号及其对应的工装夹具编号。 | 在新能源储能柜体装配问题闭环中，加工工序编号用于精准追溯该孔位是在哪一道机加或钣金工序中完成的，比如是折弯后钻孔、焊接前定位钻还是焊后精加工；工装夹具编号则对应实际生产中固定该零件的专用定位基准装置，二者共同构成制造过程可追溯性的最小责任单元。常见做法有四种：一是仅记录零件图号——无法区分同图号下不同批次或不同工艺路线的差异；二是只记设备编号——掩盖了同一设备上更换夹具带来的偏差；三是记录操作者姓名——在多班次、多供应商场景下缺乏工艺稳定性关联性；四是同步记录工序编号与工装夹具编号——能直接联动到工艺文件、首件记录和SPC数据，支撑快速复现与根因分析，是当前主流主机厂及头部储能系统集成商在样机装配问题清单中的强制字段。 | 1个异常情况概要：工装夹具发生微变形但未触发点检失效。具体情况：某储能柜侧板在焊接工装上定位销轻微磨损，导致钻模基准偏移0.15毫米，在单件检测时未超差，但总装叠加公差后出现两孔同轴度超差。解决思路：在装配问题清单中锁定该工装编号后，立即调取其最近三次校验记录与使用频次台账，同步安排夹具三坐标复测，并暂停同批次零件流转。1个复杂问题概要：跨车间工艺协同断点导致工序编号定义不一致。具体问题：结构件由外协厂完成钣金成型与初钻，总装厂负责焊后精修与终钻，双方工序编号体系独立，问题清单中记录的‘工序03’在两家单位指向不同操作。解决思路：以装配问题清单为输入，推动建立面向储能结构件的统一工艺段编码规则，在BOM工艺属性层嵌入‘主责工序域’标识，并在问题升级流程中强制要求附带工艺路径快照图。
校园招聘/社会招聘通用 | 新能源制造业 | 机械工程师 | 1. 基于项目需求完成机械方案构思、结构详细设计、工程图输出、BOM编制、标准件选型和试制调试闭环；校招/初级岗位偏辅助建模、出图、装配跟进与文档整理，1-3年岗位偏独立完成模块或单机设计并处理现场问题，5年岗位偏主导整线或复杂设备从方案到交付的开发闭环，并指导初级工程师。 2. 围绕新能源设备（锂电前中后段设备、光伏制程设备、储能集成设备等）的功能需求，完成总体方案评估、机构路线确定、节拍与产能分析、关键参数计算和风险评审。 3. 完成设备框架、传动支撑、治具夹具、运动机构和安全防护结构设计，或新能源产品（电池PACK、储能柜体/集装箱、模组结构）的壳体与集成结构设计。 4. 评估机加工、钣金焊接、装配可达性、制造成本和生产导入问题，推动设计从样机走向量产。 5. 处理伺服电机、减速机、气缸、传感器、导轨丝杠、直线模组等机械接口设计与选型，以及线缆气路走线和控制边界确认。 6. 跟进样机装配、动作调试、精度验证、现场验收和问题闭环，确保设备满足工艺精度与产能需求。 | 调试验收 | 样机装配 | 装配问题记录 | 中等 | 光伏串焊机样机装配时，伺服模组运行中出现周期性异响，现场初步排查非电机本体故障。你在记录该问题时，会重点描述哪些与装配直接相关的现象？请简单说说。 | 90 | 通过 |  | 会重点记录异响发生时刻对应的模组运动位置、重复频次与行程关系；模组安装面与基座的贴合状态及紧固件预紧情况；滑块与导轨的侧向间隙及端部约束是否到位；联轴器对中偏差表现（如跳动、偏心可见痕迹）；以及同步带/齿轮齿条啮合区域是否存在干涉或张力异常等装配界面特征。 | 在样机装配问题记录环节，常用方法有三类：一是基于运动周期反推装配缺陷位置，比如将异响周期映射到行程比例点，快速锁定导轨接缝、齿条拼接或皮带跨距等典型装配薄弱区，时效高但需熟悉设备运动逻辑；二是按装配接口分层核查法，逐项确认模组底座平面度、安装螺栓扭矩一致性、导轨侧向定位销/压块状态、联轴器径向跳动目视痕迹，覆盖全面但耗时略长；三是工况复现+感官协同记录法，由装配工程师操作低速点动，配合质检员同步听辨、触摸振动、目视观察，辅以手机慢动作录像捕捉异常瞬态，兼顾效率与细节还原。综合来看，第三种方法最适合校招和社会招聘通用场景——它不依赖专业仪器，突出多感官协同和团队协作意识，且能自然沉淀可追溯的装配过程证据链。 | 1个异常情况概要：导轨拼接处台阶导致滑块过缝时周期性撞击。具体情况：异响周期与滑块通过两段导轨接缝的间隔完全一致，且仅在单向运动时明显，手感滑块经过接缝有微顿感。解决思路：立即测量接缝处高度差与平行度，核查安装基准与紧固顺序，复核导轨垫片配置与压紧力分布，必要时返工重装并增加接缝过渡修磨工序。1个复杂问题概要：多自由度耦合装配偏差引发共振型异响。具体问题：异响在特定速度区间放大，且随相邻模组启停状态变化，单独测试无异常，表明非单点装配缺陷，而是基座刚性不足、模组安装姿态偏差与整机框架变形共同作用所致。解决思路：暂停调试，组织结构、装配、调试三方联合复盘装配顺序与基准传递路径，优先检查地脚调平数据、框架焊接应力释放状态及模组安装基准统一性，采用分段加载法隔离耦合源，再针对性优化装配工艺卡关键控制项。
校园招聘/社会招聘通用 | 新能源制造业 | 机械工程师 | 1. 基于项目需求完成机械方案构思、结构详细设计、工程图输出、BOM编制、标准件选型和试制调试闭环；校招/初级岗位偏辅助建模、出图、装配跟进与文档整理，1-3年岗位偏独立完成模块或单机设计并处理现场问题，5年岗位偏主导整线或复杂设备从方案到交付的开发闭环，并指导初级工程师。 2. 围绕新能源设备（锂电前中后段设备、光伏制程设备、储能集成设备等）的功能需求，完成总体方案评估、机构路线确定、节拍与产能分析、关键参数计算和风险评审。 3. 完成设备框架、传动支撑、治具夹具、运动机构和安全防护结构设计，或新能源产品（电池PACK、储能柜体/集装箱、模组结构）的壳体与集成结构设计。 4. 评估机加工、钣金焊接、装配可达性、制造成本和生产导入问题，推动设计从样机走向量产。 5. 处理伺服电机、减速机、气缸、传感器、导轨丝杠、直线模组等机械接口设计与选型，以及线缆气路走线和控制边界确认。 6. 跟进样机装配、动作调试、精度验证、现场验收和问题闭环，确保设备满足工艺精度与产能需求。 | 调试验收 | 样机装配 | 装配问题记录 | 中等 | 某电池模组自动组装线样机在调试阶段，治具定位销插入困难，需反复敲击才能到位。你在记录该问题时，会如何描述其发生时机和关联动作？请简述。 | 90 | 通过 |  | 在样机装配后的动作调试环节，当治具执行自动归位或工位交接动作时，定位销与对应基准孔发生干涉，导致无法顺畅插入；记录需明确标注该现象发生在设备空载/带载单循环调试中，且伴随气缸驱动到位但销体未完全沉入孔内的动作状态。 | 记录此类问题常用三种方式：一是按调试工序节点描述，如‘在模组搬运机构完成精定位后、压装机构启动前的治具锁紧动作中出现’；二是按控制逻辑触发点描述，如‘PLC发出夹紧信号后200毫秒内，定位销行程传感器反馈未达终位’；三是按人机交互场景描述，如‘操作员执行手动复位指令后，治具进入自动锁止流程时首次出现’。第一种方式最常用，因其直接关联装配工艺节拍与工位功能定义，便于后续与工艺、电气、质量三方对齐问题边界；第二种依赖传感器配置完整性，时效性强但需调试数据支撑；第三种适用于早期无传感器覆盖的样机阶段，但主观性强、复现性弱。 | 1个异常情况概要：定位销插入阻力突增但无明显异响或卡滞感。具体情况：仅在环境温度低于15摄氏度时复现，常被误判为装配间隙问题。解决思路：立即核查治具本体与基板材料的热膨胀系数匹配性，确认是否因低温下铝制治具收缩量大于钢制底座导致基准孔径向偏移，同步检查装配时是否遗漏温控环境下的间隙补偿设计。1个复杂问题概要：同一型号治具在不同工位出现插入一致性差异。具体问题：A工位100%需敲击，B工位仅5%发生，且B工位对应伺服压入力曲线存在微小平台波动。解决思路：调取两工位治具安装底座的平面度检测报告与螺栓预紧力记录，重点排查B工位底座局部变形引发的销轴线偏斜，而非单纯优化销孔配合公差。
校园招聘/社会招聘通用 | 新能源制造业 | 机械工程师 | 1. 基于项目需求完成机械方案构思、结构详细设计、工程图输出、BOM编制、标准件选型和试制调试闭环；校招/初级岗位偏辅助建模、出图、装配跟进与文档整理，1-3年岗位偏独立完成模块或单机设计并处理现场问题，5年岗位偏主导整线或复杂设备从方案到交付的开发闭环，并指导初级工程师。 2. 围绕新能源设备（锂电前中后段设备、光伏制程设备、储能集成设备等）的功能需求，完成总体方案评估、机构路线确定、节拍与产能分析、关键参数计算和风险评审。 3. 完成设备框架、传动支撑、治具夹具、运动机构和安全防护结构设计，或新能源产品（电池PACK、储能柜体/集装箱、模组结构）的壳体与集成结构设计。 4. 评估机加工、钣金焊接、装配可达性、制造成本和生产导入问题，推动设计从样机走向量产。 5. 处理伺服电机、减速机、气缸、传感器、导轨丝杠、直线模组等机械接口设计与选型，以及线缆气路走线和控制边界确认。 6. 跟进样机装配、动作调试、精度验证、现场验收和问题闭环，确保设备满足工艺精度与产能需求。 | 调试验收 | 动作调试 | 动作节拍验证 | 简单 | 动作节拍验证时，通常依据哪个核心参数来判断单次循环是否达标？ | 60 | 通过 |  | 单次循环的实际运行时间，即从上一循环触发点（如传感器信号上升沿或PLC主轴同步脉冲）到下一相同触发点之间所测得的完整时间间隔。 | 在新能源设备调试现场，常用三种实测方式：一是PLC内置高速计时器配合工艺触发信号抓取循环时间，优势是数据原生、无外设延迟，但依赖程序逻辑完整性；二是光电传感器+示波器或专用节拍分析仪采集关键工位到位信号，优势是物理信号直观可信，适合多工位异步设备，但需额外布点且受安装精度影响；三是机器视觉系统识别治具/电芯定位特征并打标时间戳，适用于高柔性产线，但存在图像处理延迟和光照干扰风险。综合来看，PLC内置计时方式在锂电中段装配线、光伏串焊机等标准化程度高的设备中应用最广，因其与控制逻辑强耦合、响应快、无需新增硬件，且能直接关联到节拍瓶颈工位。 | 1个异常情况概要：实测循环时间偶尔达标、多数超差。具体情况：同一工位重复测试10次，7次超目标节拍200毫秒以上，但有3次刚好卡在公差边缘。解决思路：优先排查气缸/伺服响应一致性，重点检查气源压力波动、伺服增益参数是否因温升漂移、以及夹具定位销磨损导致复位延迟，而非直接调快运动曲线。1个复杂问题概要：整线联调时单机节拍合格，但集成后循环时间显著延长。具体问题：模组装配站单独测试节拍12秒达标，接入前道电芯上料和后道堆叠输送后，实际循环升至15.8秒。解决思路：聚焦接口等待逻辑——核查上下游设备握手信号是否设置冗余等待窗口、缓存位是否有未释放阻塞、以及PLC间通信周期是否引发隐性延时，需用信号追踪功能比对各站触发时序，而非仅优化本机运动参数。
校园招聘/社会招聘通用 | 新能源制造业 | 机械工程师 | 1. 基于项目需求完成机械方案构思、结构详细设计、工程图输出、BOM编制、标准件选型和试制调试闭环；校招/初级岗位偏辅助建模、出图、装配跟进与文档整理，1-3年岗位偏独立完成模块或单机设计并处理现场问题，5年岗位偏主导整线或复杂设备从方案到交付的开发闭环，并指导初级工程师。 2. 围绕新能源设备（锂电前中后段设备、光伏制程设备、储能集成设备等）的功能需求，完成总体方案评估、机构路线确定、节拍与产能分析、关键参数计算和风险评审。 3. 完成设备框架、传动支撑、治具夹具、运动机构和安全防护结构设计，或新能源产品（电池PACK、储能柜体/集装箱、模组结构）的壳体与集成结构设计。 4. 评估机加工、钣金焊接、装配可达性、制造成本和生产导入问题，推动设计从样机走向量产。 5. 处理伺服电机、减速机、气缸、传感器、导轨丝杠、直线模组等机械接口设计与选型，以及线缆气路走线和控制边界确认。 6. 跟进样机装配、动作调试、精度验证、现场验收和问题闭环，确保设备满足工艺精度与产能需求。 | 调试验收 | 动作调试 | 动作节拍验证 | 简单 | 在验证多工位串联设备的动作节拍时，为什么需要关注最慢工位的循环时间？ | 60 | 通过 |  | 因为多工位串联设备的整线节拍由各工位中循环时间最长的那个工位决定，其他工位即使更快也无法突破该瓶颈，整线实际产出能力即取决于这个最慢工位。 | 当前新能源制造业常用三种动作节拍验证方法：一是单工位空载实测法，即逐个工位独立运行测循环时间，优点是操作简单、便于定位单点问题，但无法反映联机信号交互与等待延迟；二是整线带载同步录制法，用高速摄像+PLC周期标记联合分析各工位真实启停时刻，能还原实际耦合状态，但需协调电气和现场调试资源，时效性略低；三是基于运动控制器日志的时序回溯法，直接解析伺服轴位置曲线与IO触发时间戳，精度高且无需额外硬件，但依赖控制器数据导出功能与工程师日志解读能力。综合来看，第二种方法在调试验收阶段最具实操价值，既兼顾真实性又具备问题可追溯性，是当前锂电中后段设备和光伏串焊机调试验收的主流做法。 | 1个异常情况概要：最慢工位循环时间在不同批次测试中波动较大。具体情况：同一工位在连续5次带载动作中循环时间相差超过8%，常见于气动夹具响应延迟或电池极片上料姿态不稳导致视觉定位重试。解决思路：先冻结其余工位动作，对该工位做三次独立空载—半载—满载阶梯测试，确认是否为负载敏感型异常；再检查对应传感器触发逻辑与气路压力稳定性，必要时更换响应更快的电磁阀并优化节流阀设定。1个复杂问题概要：多个工位理论节拍接近，但联机后出现隐性等待堆积。具体问题：三个工位理论循环均为12秒，但整线运行时第二工位频繁被前序工位信号阻塞，实际循环升至14.5秒，导致第三工位长期空闲。解决思路：调取PLC任务扫描周期与IO更新日志，确认是否存在非周期性通信延迟；重新分配主站轮询优先级，将关键握手信号设为高优先级中断触发，并在人机界面增加各工位‘就绪’状态实时看板，辅助判断等待根源。
校园招聘/社会招聘通用 | 新能源制造业 | 机械工程师 | 1. 基于项目需求完成机械方案构思、结构详细设计、工程图输出、BOM编制、标准件选型和试制调试闭环；校招/初级岗位偏辅助建模、出图、装配跟进与文档整理，1-3年岗位偏独立完成模块或单机设计并处理现场问题，5年岗位偏主导整线或复杂设备从方案到交付的开发闭环，并指导初级工程师。 2. 围绕新能源设备（锂电前中后段设备、光伏制程设备、储能集成设备等）的功能需求，完成总体方案评估、机构路线确定、节拍与产能分析、关键参数计算和风险评审。 3. 完成设备框架、传动支撑、治具夹具、运动机构和安全防护结构设计，或新能源产品（电池PACK、储能柜体/集装箱、模组结构）的壳体与集成结构设计。 4. 评估机加工、钣金焊接、装配可达性、制造成本和生产导入问题，推动设计从样机走向量产。 5. 处理伺服电机、减速机、气缸、传感器、导轨丝杠、直线模组等机械接口设计与选型，以及线缆气路走线和控制边界确认。 6. 跟进样机装配、动作调试、精度验证、现场验收和问题闭环，确保设备满足工艺精度与产能需求。 | 调试验收 | 动作调试 | 动作节拍验证 | 简单 | 请简单说说，动作节拍验证中‘重复运行三次取平均值’这一做法主要为了减少哪类误差？ | 60 | 通过 |  | 主要是为了减少随机误差。在新能源设备的动作调试阶段，单次节拍测量容易受瞬时干扰影响，比如气压微波动、伺服响应抖动、传感器采样噪声或人工触发时机偏差等偶然因素，导致实测值偏离真实稳定节拍。重复三次取平均能有效削弱这类无规律、不可预测的波动影响。 | 当前新能源产线调试中常用四种节拍采集方式：一是手动秒表计时，成本低但人为误差大，重复性差；二是PLC内置高速计时器触发IO信号记录，精度高、一致性好，是主流方案；三是视觉系统配合时间戳标记关键动作起止，适用于复杂多工位同步验证，但部署周期长；四是工业相机+AI帧识别，适合非接触式验证，但对光照和运动模糊敏感。综合时效性、现场适配性和数据可信度，PLC内置计时器配合三次重复采集是最优选择——它无需额外硬件投入，可直接集成到调试程序中，调试工程师在产线边一键启停即可完成，且与设备实际控制逻辑完全一致，避免了外部测量引入的系统延迟。 | 1个异常情况概要：三次实测节拍极差超过5%，远超设备工艺窗口允许范围。具体情况：常见于新装气动夹具首次调试时，因气源压力未稳或消音器未安装，导致第三次动作出现明显延时。解决思路：暂停节拍验证，先检查压缩空气压力稳定性、执行器排气节流是否一致、电磁阀响应一致性，并在空载状态下做十次连续动作观察趋势，确认基础执行稳定性后再重启节拍采集。1个复杂问题概要：同一工位在不同负载条件下节拍波动显著，但三次平均值仍达标。具体问题：锂电模组装配线中，抓取不同厚度电芯时，末端治具自重补偿未闭环，造成伺服加减速曲线实际偏移。解决思路：不依赖平均值下结论，应结合示波器抓取各次运行的扭矩曲线与位置轨迹，定位加减速段差异点，协同电气工程师调整前馈补偿参数，并在轻/中/重三种典型负载下分别做三次节拍验证，形成负载-节拍映射表，纳入最终验收文档。
校园招聘/社会招聘通用 | 新能源制造业 | 机械工程师 | 1. 基于项目需求完成机械方案构思、结构详细设计、工程图输出、BOM编制、标准件选型和试制调试闭环；校招/初级岗位偏辅助建模、出图、装配跟进与文档整理，1-3年岗位偏独立完成模块或单机设计并处理现场问题，5年岗位偏主导整线或复杂设备从方案到交付的开发闭环，并指导初级工程师。 2. 围绕新能源设备（锂电前中后段设备、光伏制程设备、储能集成设备等）的功能需求，完成总体方案评估、机构路线确定、节拍与产能分析、关键参数计算和风险评审。 3. 完成设备框架、传动支撑、治具夹具、运动机构和安全防护结构设计，或新能源产品（电池PACK、储能柜体/集装箱、模组结构）的壳体与集成结构设计。 4. 评估机加工、钣金焊接、装配可达性、制造成本和生产导入问题，推动设计从样机走向量产。 5. 处理伺服电机、减速机、气缸、传感器、导轨丝杠、直线模组等机械接口设计与选型，以及线缆气路走线和控制边界确认。 6. 跟进样机装配、动作调试、精度验证、现场验收和问题闭环，确保设备满足工艺精度与产能需求。 | 调试验收 | 动作调试 | 动作节拍验证 | 简单 | 请简述动作节拍验证在设备调试阶段的主要目的。 | 60 | 通过 |  | 动作节拍验证在设备调试阶段的主要目的是确认整机或关键工位的实际运行节奏是否满足项目合同及工艺文件规定的产能目标，确保设备在真实装配、驱动与信号交互条件下，各执行机构的动作时序协同无冲突、无等待、无堆积，从而支撑产线节拍稳定达标。 | 当前新能源制造业常用的动作节拍验证方法主要有四类：一是基于PLC周期扫描的软计时法，通过嵌入高精度时间戳指令记录关键动作起止点，优势是无需额外硬件、可追溯性强，但易受程序扫描周期和中断延迟影响；二是光电传感器+高速计数器硬采样法，对抓取、压合、输送等关键位移节点进行物理触发计时，精度高、抗干扰强，但需增加传感器布点与走线，调试初期易受遮挡或误触发干扰；三是运动控制器内置轴同步日志回溯法，直接读取伺服驱动器的位置/速度曲线拐点时间，能反映真实机械响应延迟，适用于多轴耦合机构，但依赖厂商协议开放度；四是整机空载连续循环实测法，以人工秒表或工业相机慢动作分析为辅，快速暴露瓶颈工位，适合早期快速摸底，但主观性强、重复性差。综合来看，在锂电中段卷绕机或模切叠片线调试中，优先采用‘伺服轴日志回溯+关键工位光电硬采’双源交叉验证，兼顾准确性、可复现性与现场适配效率。 | 1个异常情况概要：节拍数据波动大且无规律；具体情况：同一工位连续五次循环测试，节拍值离散度超15%，排除传感器松动后仍存在，常见于气动夹爪在低温低湿环境下密封件收缩导致响应延迟漂移；解决思路：先锁定该气路支路，用压力衰减曲线仪监测供气稳定性，同步更换耐候型氟橡胶密封件，并在HMI中增加该气缸动作完成反馈的超时自诊断逻辑。1个复杂问题概要：整线节拍达标但局部工位出现隐性等待；具体情况：PACK线终检工位节拍显示达标，但上游模组搬运机器人频繁进入‘预等待’状态，实际造成单班产量损失约3.2%；解决思路：调取机器人运动轨迹与下游检测信号的毫秒级时序对齐日志，定位到视觉系统图像上传延时偶发超200毫秒，推动将图像处理任务迁移至边缘计算盒并启用帧缓存预加载机制，同时优化信号握手协议增加超前就绪标志位。
校园招聘/社会招聘通用 | 新能源制造业 | 机械工程师 | 1. 基于项目需求完成机械方案构思、结构详细设计、工程图输出、BOM编制、标准件选型和试制调试闭环；校招/初级岗位偏辅助建模、出图、装配跟进与文档整理，1-3年岗位偏独立完成模块或单机设计并处理现场问题，5年岗位偏主导整线或复杂设备从方案到交付的开发闭环，并指导初级工程师。 2. 围绕新能源设备（锂电前中后段设备、光伏制程设备、储能集成设备等）的功能需求，完成总体方案评估、机构路线确定、节拍与产能分析、关键参数计算和风险评审。 3. 完成设备框架、传动支撑、治具夹具、运动机构和安全防护结构设计，或新能源产品（电池PACK、储能柜体/集装箱、模组结构）的壳体与集成结构设计。 4. 评估机加工、钣金焊接、装配可达性、制造成本和生产导入问题，推动设计从样机走向量产。 5. 处理伺服电机、减速机、气缸、传感器、导轨丝杠、直线模组等机械接口设计与选型，以及线缆气路走线和控制边界确认。 6. 跟进样机装配、动作调试、精度验证、现场验收和问题闭环，确保设备满足工艺精度与产能需求。 | 调试验收 | 样机装配 | 装配问题记录 | 困难 | 某电池PACK线激光焊接工位样机装配后，发现防护罩安装后干涉伺服电机散热风扇，但三维模型未报干涉。请简述你在装配问题记录中，除现象描述外，还会重点固化哪些可追溯、可复用的实测数据，以支撑设计变更有效性验证。 | 120 | 通过 |  | 在装配问题记录中，需固化伺服电机散热风扇外缘至防护罩内壁的实测最小间隙值、风扇旋转状态下动态包络区域的实际轮廓尺寸、防护罩安装基准面与电机安装法兰面之间的实测装配累积偏差、以及该工位在整线布局下的实际安装姿态（含水平度与垂直度偏差）。 | 常用方法有四种：一是使用高精度电子塞尺配合激光对中仪获取静态间隙与姿态偏差，优势是现场快速、数据直读，但无法捕捉动态变形；二是采用工业CT扫描实装状态下的局部装配体，能完整还原真实空间关系，但周期长、成本高，不适合产线快速闭环；三是利用便携式三维激光跟踪仪采集关键点云，兼顾精度与效率，适合新能源设备多批次小批量验证场景；四是通过带姿态补偿的智能卡尺+图像叠加比对，操作门槛低、复用性强，是当前校招工程师在调试现场最常采用的平衡方案。综合来看，第三种方法在时效性、精度和工程复用性上最为均衡。 | 1个异常情况概要：防护罩单侧紧固后出现弹性形变，导致间隙测量值随拧紧顺序变化。具体情况是不同螺栓锁付顺序下，同一位置间隙波动超0.3毫米，掩盖真实干涉源。解决思路是记录标准锁付顺序及对应各测点间隙序列，同步标注紧固扭矩与分步施加状态，形成‘装配工艺-实测数据’耦合记录。1个复杂问题概要：伺服电机散热风扇在设备满载运行升温后发生热致轴向窜动，引发间隙动态失效。具体问题是常温下测得0.5毫米间隙，运行30分钟后实测间隙归零。解决思路是在问题记录中强制附加‘热态复测’环节，明确记录电机壳体温度、运行时长、风扇转速及对应间隙，将温度-位移耦合关系作为设计变更验证的必要输入项。
校园招聘/社会招聘通用 | 新能源制造业 | 机械工程师 | 1. 基于项目需求完成机械方案构思、结构详细设计、工程图输出、BOM编制、标准件选型和试制调试闭环；校招/初级岗位偏辅助建模、出图、装配跟进与文档整理，1-3年岗位偏独立完成模块或单机设计并处理现场问题，5年岗位偏主导整线或复杂设备从方案到交付的开发闭环，并指导初级工程师。 2. 围绕新能源设备（锂电前中后段设备、光伏制程设备、储能集成设备等）的功能需求，完成总体方案评估、机构路线确定、节拍与产能分析、关键参数计算和风险评审。 3. 完成设备框架、传动支撑、治具夹具、运动机构和安全防护结构设计，或新能源产品（电池PACK、储能柜体/集装箱、模组结构）的壳体与集成结构设计。 4. 评估机加工、钣金焊接、装配可达性、制造成本和生产导入问题，推动设计从样机走向量产。 5. 处理伺服电机、减速机、气缸、传感器、导轨丝杠、直线模组等机械接口设计与选型，以及线缆气路走线和控制边界确认。 6. 跟进样机装配、动作调试、精度验证、现场验收和问题闭环，确保设备满足工艺精度与产能需求。 | 调试验收 | 样机装配 | 装配问题记录 | 困难 | 储能柜体自动化产线样机首次整机联调时，发现框架立柱与横梁螺栓预紧力离散度达±35%，远超设计公差要求。请简述你如何结构化记录该装配异常，并说明记录内容如何服务于后续DFM评审与装配工艺卡修订。 | 120 | 通过 |  | 结构化记录需包含异常发生环节、具体位置、实测数据范围、对应图纸编号与螺栓规格、当前拧紧工具及参数、操作人员与班次、环境温湿度、以及初步目视/触觉观察现象；所有字段须按项目统一问题登记模板填写，确保可追溯、可比对、可归因。 | 目前主流有四类记录方式：一是纸质工单手写+拍照归档，时效快但难检索、易缺项；二是MES系统嵌入式异常填报模块，支持下拉选型与必填校验，数据自动关联BOM和工艺路线，但依赖现场网络与操作习惯；三是PLM内嵌问题跟踪表单，可直连设计版本与变更单，利于DFM闭环，但需跨系统权限配置；四是移动端扫码触发结构化表单，自动带入工位、设备ID和时间戳，适合产线快速响应。综合来看，移动端扫码方式在时效性、字段完整性与系统联动性上平衡最优，尤其适配新能源制造现场多工位、跨班组、强追溯的场景。 | 1个异常情况概要：记录中遗漏拧紧工具型号与校准有效期。具体情况：仅填写‘电动扳手’未注明具体品牌型号及上次校准日期，导致无法判断是否因工具漂移引发离散。解决思路：在表单首屏强制设置工具信息二级下拉菜单，绑定设备台账，超期未校准自动置灰禁用并弹窗提醒。1个复杂问题概要：同一螺栓组内多个测点数据逻辑冲突。具体问题：某立柱连接处4颗螺栓中，2颗实测值偏低、2颗偏高，但记录未标注拧紧顺序与干涉接触状态，无法区分是工艺路径缺陷还是结构变形导致。解决思路：在记录界面增设‘拧紧路径示意图勾选’与‘接触面状态多选’（如钣金毛刺、涂层堆叠、定位销未到位），强制上传拧紧过程短视频片段，支撑DFM团队复现装配干涉路径并推动结构倒角优化或定位基准重构。
校园招聘/社会招聘通用 | 新能源制造业 | 机械工程师 | 1. 基于项目需求完成机械方案构思、结构详细设计、工程图输出、BOM编制、标准件选型和试制调试闭环；校招/初级岗位偏辅助建模、出图、装配跟进与文档整理，1-3年岗位偏独立完成模块或单机设计并处理现场问题，5年岗位偏主导整线或复杂设备从方案到交付的开发闭环，并指导初级工程师。 2. 围绕新能源设备（锂电前中后段设备、光伏制程设备、储能集成设备等）的功能需求，完成总体方案评估、机构路线确定、节拍与产能分析、关键参数计算和风险评审。 3. 完成设备框架、传动支撑、治具夹具、运动机构和安全防护结构设计，或新能源产品（电池PACK、储能柜体/集装箱、模组结构）的壳体与集成结构设计。 4. 评估机加工、钣金焊接、装配可达性、制造成本和生产导入问题，推动设计从样机走向量产。 5. 处理伺服电机、减速机、气缸、传感器、导轨丝杠、直线模组等机械接口设计与选型，以及线缆气路走线和控制边界确认。 6. 跟进样机装配、动作调试、精度验证、现场验收和问题闭环，确保设备满足工艺精度与产能需求。 | 调试验收 | 样机装配 | 装配问题记录 | 困难 | 光伏串焊设备样机装配中，伺服压头在连续运行200次后出现气路接头微泄漏，导致压力波动超差。请简述你在装配问题记录时，会同步采集哪些关键维度的信息，以及这些信息如何协同支撑后续的制造工艺与结构设计闭环。 | 120 | 通过 |  | 在装配问题记录环节，我会同步采集四个关键维度的信息：一是问题发生的具体工况参数，包括运行次数、节拍周期、环境温湿度；二是物理定位信息，精确到伺服压头本体编号、气路接头所在管路层级（主气源分支/末端执行器段）、接头类型及供应商批次；三是装配过程留痕信息，含拧紧工具型号与校准状态、实测扭矩值、操作人员工号及装配时间戳；四是关联件状态信息，如相邻固定支架变形迹象、密封圈安装方向与压缩量目视评估结论。 | 当前主流做法有三种：第一种是仅记录现象+照片，时效快但无法回溯根因，易导致重复问题；第二种是叠加基础工况与扭矩数据，覆盖80%的装配类漏点，但缺失环境与批次维度，对材料批次性缺陷识别不足；第三种是采用结构化电子表单联动PLM系统，自动带入BOM版本、图纸修订号及工艺卡编号，同时强制关联检验记录，虽需5分钟录入，但能完整支撑工艺防错迭代和设计变更追溯。第三种方式在新能源装备样机阶段综合效益最优，既保障问题闭环效率，又为量产导入积累可复用的装配知识资产。 | 1个异常情况概要：气路接头微泄漏仅在热机状态下复现。具体情况：常温静态保压合格，连续运行200次后温度升高约12度，密封圈回弹率下降引发间隙泄漏。解决思路：在问题记录中必须标注‘热态复现条件’，并同步采集接头周边温升测点数据，推动工艺文件补充‘热平衡后复检’动作。1个复杂问题概要：同一接头在三台样机中泄漏位置不一致。具体问题：A机漏在螺纹根部，B机漏在O型圈唇口，C机漏在快插卡簧槽位，表明存在装配手法、来料公差与结构约束三重耦合。解决思路：问题记录须分项勾选‘泄漏起始点特征’并上传高清微距图，驱动结构设计端启动接头安装空间DFMEA，同步触发供应商联合尺寸链分析。
校园招聘/社会招聘通用 | 新能源制造业 | 机械工程师 | 1. 基于项目需求完成机械方案构思、结构详细设计、工程图输出、BOM编制、标准件选型和试制调试闭环；校招/初级岗位偏辅助建模、出图、装配跟进与文档整理，1-3年岗位偏独立完成模块或单机设计并处理现场问题，5年岗位偏主导整线或复杂设备从方案到交付的开发闭环，并指导初级工程师。 2. 围绕新能源设备（锂电前中后段设备、光伏制程设备、储能集成设备等）的功能需求，完成总体方案评估、机构路线确定、节拍与产能分析、关键参数计算和风险评审。 3. 完成设备框架、传动支撑、治具夹具、运动机构和安全防护结构设计，或新能源产品（电池PACK、储能柜体/集装箱、模组结构）的壳体与集成结构设计。 4. 评估机加工、钣金焊接、装配可达性、制造成本和生产导入问题，推动设计从样机走向量产。 5. 处理伺服电机、减速机、气缸、传感器、导轨丝杠、直线模组等机械接口设计与选型，以及线缆气路走线和控制边界确认。 6. 跟进样机装配、动作调试、精度验证、现场验收和问题闭环，确保设备满足工艺精度与产能需求。 | 调试验收 | 样机装配 | 装配问题记录 | 困难 | 在锂电模组装配线样机调试阶段，发现某工位夹具定位销频繁断裂，现场已更换三次同规格零件。请简述你如何系统性地记录和分析这一装配问题，以支撑根本原因判定与设计优化。 | 120 | 通过 |  | 严格依据样机装配问题记录规范，在问题发生的第一时间同步填写《装配异常跟踪表》，完整记录发生工位、设备编号、夹具图号、定位销物料编码、更换时间、操作人员、当班班次、断裂件实物状态（含断口位置、形变方向、有无刮擦或干涉痕迹）、对应模组型号及当前装配工序节拍，并附现场照片和视频片段；所有信息须与PLM系统中的BOM版本、图纸版本、装配工艺卡版本强关联，确保可追溯。 | 常用方法有四种：一是结构化表单+多媒体附件归档法，时效快、现场易执行，但依赖填写人经验，存在主观描述偏差；二是装配问题四维标签法（按‘工况-动作-载荷-失效’四个维度打标），覆盖全面、利于后期统计归因，但需提前建立标签库并培训，初期耗时略长；三是问题快照二维码即时上报法，扫码触发预设字段采集，自动带入设备ID和时间戳，准确率高且闭环快，但需IT支持；四是跨系统联动记录法（MES触发异常单→PLM挂接图纸→QMS生成8D线索），信息最全、权责清晰，但部署成本高。综合来看，对校招及初级工程师适用的是第一种加第二种组合——即用结构化表单保时效，辅以四维标签做初步归类，兼顾规范性与落地性。 | 1个异常情况概要：记录信息缺失关键工况参数。具体情况：仅记录‘定位销断裂’，未注明是模组压装瞬间断裂，还是取料回位时断裂，也未记录气缸动作压力、伺服到位精度或模组入夹姿态偏差等动态条件。解决思路：强制在表单中设置‘触发动作’下拉选项（如压合启动、夹紧保持、松开复位等），并要求调试工程师同步读取PLC动作日志时间戳，与物理现象对齐。1个复杂问题概要：多因素耦合导致归因模糊。具体问题：定位销断裂同时伴随夹具底板微变形、相邻气动元件响应延迟、模组来料尺寸公差临界超差，三者在样机阶段交织出现，难以单点锁定主因。解决思路：采用‘工况隔离复现法’——在不改动原夹具前提下，分三次独立复现：仅改变气压设定、仅更换标准模组试块、仅屏蔽该工位上游定位传感器，通过控制变量观察断裂复现规律，快速收敛至主导因素。
校园招聘/社会招聘通用 | 新能源制造业 | 机械工程师 | 1. 基于项目需求完成机械方案构思、结构详细设计、工程图输出、BOM编制、标准件选型和试制调试闭环；校招/初级岗位偏辅助建模、出图、装配跟进与文档整理，1-3年岗位偏独立完成模块或单机设计并处理现场问题，5年岗位偏主导整线或复杂设备从方案到交付的开发闭环，并指导初级工程师。 2. 围绕新能源设备（锂电前中后段设备、光伏制程设备、储能集成设备等）的功能需求，完成总体方案评估、机构路线确定、节拍与产能分析、关键参数计算和风险评审。 3. 完成设备框架、传动支撑、治具夹具、运动机构和安全防护结构设计，或新能源产品（电池PACK、储能柜体/集装箱、模组结构）的壳体与集成结构设计。 4. 评估机加工、钣金焊接、装配可达性、制造成本和生产导入问题，推动设计从样机走向量产。 5. 处理伺服电机、减速机、气缸、传感器、导轨丝杠、直线模组等机械接口设计与选型，以及线缆气路走线和控制边界确认。 6. 跟进样机装配、动作调试、精度验证、现场验收和问题闭环，确保设备满足工艺精度与产能需求。 | 调试验收 | 动作调试 | 动作节拍验证 | 中等 | 在锂电设备调试阶段，如何通过观察和测量来确认一条装配线的实际动作节拍是否达到设计目标？请简单说说关键操作步骤。 | 90 | 通过 |  | 在锂电设备调试阶段，需在产线空载和带载两种工况下，选取典型工位（如极片上料、贴胶、热压、模组堆叠等关键装配工序），使用高精度计时工具对单循环完整动作进行多次重复测量，统计实际完成时间，与设计节拍目标值比对，判断是否达标。 | 常用方法有三种：一是用高速摄像机配合帧数标记法，能捕捉瞬态动作偏差，但部署耗时、后期分析工作量大；二是用光电传感器+数据采集模块实时记录各工位触发与结束信号，数据客观、可追溯性强，适合多工位联动验证，但需提前布点并确认信号逻辑有效性；三是手持秒表人工计时，响应快、成本低，适用于初调或单工位快速摸底，但人为误差明显、难以复现。综合来看，光电传感器方案在时效性与可靠性之间平衡最优，已成为当前锂电设备调试验收的主流做法，尤其适配整线节拍联动验证需求。 | 1个异常情况概要：实测节拍波动剧烈，离散度超过±5%。具体情况：同一工位连续10次测量中，最短与最长周期差值过大，且无明显规律。解决思路：先排查气源压力稳定性与伺服使能信号响应一致性，再检查治具定位基准是否松动或存在干涉异响，最后确认PLC程序中等待条件是否存在冗余延时或未屏蔽的调试标记。1个复杂问题概要：整线节拍达标但局部工位存在隐性瓶颈。具体情况：全线平均节拍满足目标，但某工位在连续运行30分钟后续周期逐渐延长，导致下游等待。解决思路：重点复核该工位执行器温升状态、气缸密封性衰减及夹具磨损痕迹，同步调取其对应伺服驱动器的电流曲线与位置跟踪误差数据，结合产线实际来料节拍一致性做交叉分析，定位是机械疲劳还是工艺匹配偏差。
校园招聘/社会招聘通用 | 新能源制造业 | 机械工程师 | 1. 基于项目需求完成机械方案构思、结构详细设计、工程图输出、BOM编制、标准件选型和试制调试闭环；校招/初级岗位偏辅助建模、出图、装配跟进与文档整理，1-3年岗位偏独立完成模块或单机设计并处理现场问题，5年岗位偏主导整线或复杂设备从方案到交付的开发闭环，并指导初级工程师。 2. 围绕新能源设备（锂电前中后段设备、光伏制程设备、储能集成设备等）的功能需求，完成总体方案评估、机构路线确定、节拍与产能分析、关键参数计算和风险评审。 3. 完成设备框架、传动支撑、治具夹具、运动机构和安全防护结构设计，或新能源产品（电池PACK、储能柜体/集装箱、模组结构）的壳体与集成结构设计。 4. 评估机加工、钣金焊接、装配可达性、制造成本和生产导入问题，推动设计从样机走向量产。 5. 处理伺服电机、减速机、气缸、传感器、导轨丝杠、直线模组等机械接口设计与选型，以及线缆气路走线和控制边界确认。 6. 跟进样机装配、动作调试、精度验证、现场验收和问题闭环，确保设备满足工艺精度与产能需求。 | 调试验收 | 动作调试 | 动作节拍验证 | 中等 | 当某台光伏串焊机的焊接工位节拍比设计值慢了12%，但各单轴运动时间均在理论范围内，你通常会优先检查哪些与动作协同相关的机械或接口因素？ | 90 | 通过 |  | 我会优先检查焊接工位中多个执行机构之间因机械耦合或信号交互导致的动作时序冲突点，包括：伺服轴与气动夹具的动作启停配合关系、焊带压紧与焊接头下压的机械干涉余量、送丝机构与焊接头运动轨迹的空间同步性、以及光电传感器触发时机与PLC逻辑周期之间的实际响应延迟。 | 常见排查方法有四种：一是用高速摄像回放关键动作段，直观识别多体运动重叠或空等；二是调取PLC周期扫描日志与轴同步状态标记，分析指令下发与实际响应的时间偏移；三是实测关键接口处的机械到位刚性，比如夹具闭合后是否因结构变形导致后续工序等待；四是验证IO信号链路，特别是安全继电器、急停回路和模式切换开关对动作使能信号的延迟影响。其中，高速摄像+PLC日志交叉比对时效性最好、覆盖最全，既能发现隐性机械迟滞，又能定位控制逻辑与物理执行间的断层，适合新能源设备调试现场快速闭环。 | 1个异常情况概要：夹具闭合到位信号由微动开关反馈，但实际压紧刚性不足导致焊带轻微位移，触发视觉系统二次定位重试。具体情况是夹具本体刚度偏低且安装螺栓预紧力衰减，造成‘电气已到位、机械未锁死’的假信号。解决思路是现场复核夹具支撑筋布局与材料厚度，用扭矩扳手抽检关键连接点，并替换为带行程反馈的磁性开关进行双信号校验。1个复杂问题概要：焊接头Z向下降与X向平移存在微秒级相位差，导致焊点拖尾或虚焊。具体问题是伺服驱动器电子齿轮比参数与上位机运动规划器未完全匹配，叠加导轨润滑状态变化引发动态摩擦波动。解决思路是联合电气工程师锁定运动控制器的插补周期配置，同步检查滑块预压与油脂型号适配性，在不改动硬件前提下通过现场重刷轴参数并做三组不同负载下的节拍标定验证。
校园招聘/社会招聘通用 | 新能源制造业 | 机械工程师 | 1. 基于项目需求完成机械方案构思、结构详细设计、工程图输出、BOM编制、标准件选型和试制调试闭环；校招/初级岗位偏辅助建模、出图、装配跟进与文档整理，1-3年岗位偏独立完成模块或单机设计并处理现场问题，5年岗位偏主导整线或复杂设备从方案到交付的开发闭环，并指导初级工程师。 2. 围绕新能源设备（锂电前中后段设备、光伏制程设备、储能集成设备等）的功能需求，完成总体方案评估、机构路线确定、节拍与产能分析、关键参数计算和风险评审。 3. 完成设备框架、传动支撑、治具夹具、运动机构和安全防护结构设计，或新能源产品（电池PACK、储能柜体/集装箱、模组结构）的壳体与集成结构设计。 4. 评估机加工、钣金焊接、装配可达性、制造成本和生产导入问题，推动设计从样机走向量产。 5. 处理伺服电机、减速机、气缸、传感器、导轨丝杠、直线模组等机械接口设计与选型，以及线缆气路走线和控制边界确认。 6. 跟进样机装配、动作调试、精度验证、现场验收和问题闭环，确保设备满足工艺精度与产能需求。 | 调试验收 | 动作调试 | 动作节拍验证 | 中等 | 一台电池极片分切设备在连续运行30分钟后节拍逐渐变慢，重启后短暂恢复。进行动作节拍验证时，除了计时，还需要同步关注哪些可直接感知的机械状态变化？ | 90 | 通过 |  | 在动作节拍验证过程中，需同步关注伺服电机温升、传动部件异响、气缸动作响应延迟、导轨滑块运行阻滞感、模组定位到位后的微振动持续时间这五类可直接感知的机械状态变化。 | 实际调试验收中常用三种同步观察方式：一是人工多点触感+听觉巡检，覆盖电机外壳、减速机壳体、气动执行端和滑轨表面，时效性高但依赖经验；二是便携式红外测温+声级计组合快扫，能定量捕捉温升与噪声异常，但需停机贴点影响连续性；三是加装简易振动贴片传感器配合手持终端实时读数，兼顾连续性和可观测性，是当前锂电设备现场调试中最常采用的折中方案。综合来看，第三种方式在保证节拍验证不中断的前提下，能最全面支撑机械状态趋势判断。 | 1个异常情况概要：伺服电机外壳温度在30分钟内上升超25摄氏度。具体情况：触摸明显烫手，伴随轻微啸叫，重启后温度回落但10分钟内复现。解决思路：立即暂停节拍验证，检查电机选型余量、散热风道通畅性及驱动参数中的电流限幅设定，重点确认是否因极片张力波动导致负载周期性爬升。1个复杂问题概要：导轨滑块在高速往复段出现间歇性‘卡顿感’，但激光位移仪显示无位置超差。具体问题：该现象仅在连续运行25分钟后显现，且与气路压力波动无关。解决思路：排查滑块预紧力衰减与润滑脂热迁移特性，结合设备历史装配记录核查滑块安装面平面度复测数据，并同步检查同步带张力衰减对轴向反作用力的影响路径。
校园招聘/社会招聘通用 | 新能源制造业 | 机械工程师 | 1. 基于项目需求完成机械方案构思、结构详细设计、工程图输出、BOM编制、标准件选型和试制调试闭环；校招/初级岗位偏辅助建模、出图、装配跟进与文档整理，1-3年岗位偏独立完成模块或单机设计并处理现场问题，5年岗位偏主导整线或复杂设备从方案到交付的开发闭环，并指导初级工程师。 2. 围绕新能源设备（锂电前中后段设备、光伏制程设备、储能集成设备等）的功能需求，完成总体方案评估、机构路线确定、节拍与产能分析、关键参数计算和风险评审。 3. 完成设备框架、传动支撑、治具夹具、运动机构和安全防护结构设计，或新能源产品（电池PACK、储能柜体/集装箱、模组结构）的壳体与集成结构设计。 4. 评估机加工、钣金焊接、装配可达性、制造成本和生产导入问题，推动设计从样机走向量产。 5. 处理伺服电机、减速机、气缸、传感器、导轨丝杠、直线模组等机械接口设计与选型，以及线缆气路走线和控制边界确认。 6. 跟进样机装配、动作调试、精度验证、现场验收和问题闭环，确保设备满足工艺精度与产能需求。 | 调试验收 | 动作调试 | 动作节拍验证 | 中等 | 储能模组堆叠设备在空载调试时节拍达标，但加载电池模组后节拍明显下降，且未出现报警。这种情况下，动作节拍验证应重点关注哪几类机械性能表现？ | 90 | 通过 |  | 应重点关注加载工况下的机构刚性表现、运动部件动态响应一致性、负载变化引起的传动系统弹性形变与回程滞后、以及治具夹持稳定性对动作起止时序的影响。 | 第一类是机构刚性验证，需通过加压状态下的位移传感器实测关键连接点微变形量，判断是否导致末端定位延迟；第二类是伺服系统带载动态响应比对，需同步采集空载与满载下电机编码器反馈曲线与指令轨迹偏差，识别是否存在扭矩饱和导致的加减速迟滞；第三类是传动链弹性环节排查，重点检查同步带张紧度、联轴器扭转刚度及丝杠支撑轴承预紧状态，这类问题易造成指令到位但实际执行滞后；第四类是治具-电池模组界面耦合效应验证，包括夹爪接触刚度、电池表面平整度适配性及堆叠过程中的累积偏载影响。其中，优先采用带载状态下多点位移+时间戳同步采集法，兼顾时效性与诊断全面性，避免仅依赖控制器报警日志等间接信息。 | 1个异常情况概要：传动部件在负载下发生非线性弹性压缩，导致实际运动终点延后。具体情况：丝杠副或直线模组在承受电池模组重量及堆叠反力时，支撑端产生微米级轴向压缩，使定位触发信号滞后于理论节拍节点。解决思路：在关键执行工位加装高精度位移传感器，对比指令脉冲完成时刻与物理到位时刻的时间差，结合负载分级测试确认刚度拐点。1个复杂问题概要：多自由度协同动作中因负载分配不均引发的节拍耦合失稳。具体问题：堆叠过程中升降与平移轴同时受力，但某轴因结构悬臂过长导致动态刚度不足，引起相邻轴伺服重新整定，造成整周期节拍波动。解决思路：拆解各轴独立带载节拍数据，结合三维力传感器监测耦合载荷分布，针对性优化悬臂结构加强方案或调整动作时序逻辑，确保主承载轴先行稳定后再启动协同动作。
校园招聘/社会招聘通用 | 新能源制造业 | 机械工程师 | 1. 基于项目需求完成机械方案构思、结构详细设计、工程图输出、BOM编制、标准件选型和试制调试闭环；校招/初级岗位偏辅助建模、出图、装配跟进与文档整理，1-3年岗位偏独立完成模块或单机设计并处理现场问题，5年岗位偏主导整线或复杂设备从方案到交付的开发闭环，并指导初级工程师。 2. 围绕新能源设备（锂电前中后段设备、光伏制程设备、储能集成设备等）的功能需求，完成总体方案评估、机构路线确定、节拍与产能分析、关键参数计算和风险评审。 3. 完成设备框架、传动支撑、治具夹具、运动机构和安全防护结构设计，或新能源产品（电池PACK、储能柜体/集装箱、模组结构）的壳体与集成结构设计。 4. 评估机加工、钣金焊接、装配可达性、制造成本和生产导入问题，推动设计从样机走向量产。 5. 处理伺服电机、减速机、气缸、传感器、导轨丝杠、直线模组等机械接口设计与选型，以及线缆气路走线和控制边界确认。 6. 跟进样机装配、动作调试、精度验证、现场验收和问题闭环，确保设备满足工艺精度与产能需求。 | 调试验收 | 动作调试 | 卡滞问题排查 | 简单 | 请简单说说，为什么导轨滑块在运行中发生卡滞，通常与安装基准面的平面度密切相关。 | 60 | 通过 |  | 因为在新能源设备调试阶段，导轨作为运动机构的核心承载部件，其滑块能否顺畅运行，直接取决于安装面是否提供均匀、连续的支撑。当基准面平面度超差时，导轨底面无法全程贴合，导致局部预压不均、受力扭曲或滚道变形，进而引发滑块在行程中某段阻力突增，表现为卡滞。 | 在锂电叠片机或光伏串焊机的动作调试中，常用三种基准面修整方案：一是现场刮研，精度高但耗时长，影响调试周期；二是加装可调垫片配合激光干涉仪复测，响应快但对装配人员经验依赖强；三是采用高柔性环氧树脂填充微间隙，适合异形基座但固化周期不可控。综合时效性与量产适配性，当前主流做法是结合高精度水平仪初调+0.02mm塞尺分段验证，再用预紧力渐进法校正，既能保障单台设备4小时内完成动作初调，又避免返工影响整线联调节奏。 | 1个异常情况概要：调试中滑块在行程中点附近出现间歇性顿挫。具体情况：该位置对应基座焊接变形区，平面度实测局部凸起0.05mm，但首检未覆盖此段。解决思路：立即停机，用千分表沿导轨全长打表定位偏差峰点，同步检查相邻支撑螺栓预紧力梯度，针对性松开两侧螺栓、插入0.03mm补偿垫片后重新交叉锁紧。1个复杂问题概要：多轴协同设备中，X/Y轴导轨卡滞存在耦合性。具体问题：Y轴卡滞实为X轴安装面翘曲导致机架整体扭转变形，使Y导轨侧向弯曲。解决思路：不单独处理Y轴，而是回溯X轴基准面全尺寸检测数据，联合结构仿真确认扭转变形量，采用分段支撑加强+基准面二次精铣方式闭环，确保调试一次合格。
校园招聘/社会招聘通用 | 新能源制造业 | 机械工程师 | 1. 基于项目需求完成机械方案构思、结构详细设计、工程图输出、BOM编制、标准件选型和试制调试闭环；校招/初级岗位偏辅助建模、出图、装配跟进与文档整理，1-3年岗位偏独立完成模块或单机设计并处理现场问题，5年岗位偏主导整线或复杂设备从方案到交付的开发闭环，并指导初级工程师。 2. 围绕新能源设备（锂电前中后段设备、光伏制程设备、储能集成设备等）的功能需求，完成总体方案评估、机构路线确定、节拍与产能分析、关键参数计算和风险评审。 3. 完成设备框架、传动支撑、治具夹具、运动机构和安全防护结构设计，或新能源产品（电池PACK、储能柜体/集装箱、模组结构）的壳体与集成结构设计。 4. 评估机加工、钣金焊接、装配可达性、制造成本和生产导入问题，推动设计从样机走向量产。 5. 处理伺服电机、减速机、气缸、传感器、导轨丝杠、直线模组等机械接口设计与选型，以及线缆气路走线和控制边界确认。 6. 跟进样机装配、动作调试、精度验证、现场验收和问题闭环，确保设备满足工艺精度与产能需求。 | 调试验收 | 动作调试 | 卡滞问题排查 | 简单 | 请简述气缸动作过程中出现阶段性卡顿，可能涉及的两类典型机械装配问题。 | 60 | 通过 |  | 第一类是气缸本体安装基准面与设备机架或安装板之间存在平面度超差或紧固预紧力不均，导致气缸轴线在行程中发生微倾；第二类是气缸活塞杆末端连接的运动部件（如滑台、连杆或治具）与导轨、支撑结构之间存在装配干涉或导向间隙失配，造成运动阻力周期性突变。 | 在新能源设备调试验收阶段，常用排查路径有四种：一是用塞尺和水平仪复测气缸安装面平整度及螺栓分步紧固顺序，优势是快速定位安装变形，但无法反映动态受力下的形变；二是通过手动推动活塞杆全程手感判断阻力变化点，并同步观察关联运动件是否偏摆，优势是贴近实际工况，但依赖经验且难以量化；三是采用激光位移传感器监测活塞杆直线度与推力波动曲线，数据客观但调试周期长；四是拆解检查导向部件配合状态，如滑块预压量、轴承游隙、销轴同心度等，最彻底但影响调试进度。综合时效性与闭环效率，推荐以手感+目视+分段隔离法为主，优先确认导向系统装配状态。 | 1个异常情况概要：气缸推力正常但滑台在行程中段突然顿挫。具体情况：该现象多出现在锂电模组堆叠工位的压紧气缸驱动滑台上，因滑块预紧过紧或导轨局部磕碰导致局部摩擦突增。解决思路：暂停自动循环，手动匀速推动滑台感知顿挫位置，定位对应导轨段，清洁并用千分表检测该段直线度与滑块运行跳动，必要时重装滑块或更换导轨段。1个复杂问题概要：阶段性卡顿随设备温升加剧且无固定位置。具体问题：常见于光伏串焊机高温工况下，气缸与铝合金安装座热膨胀系数差异引发安装基准偏移，叠加伺服夹爪机构累积装配误差，形成复合型导向失配。解决思路：回溯装配记录确认气缸安装螺栓扭矩与垫片配置，实测热态下安装面变形量，针对性增加补偿垫片或改用浮动连接结构，并在验收规程中加入热平衡后重复动作测试环节。
校园招聘/社会招聘通用 | 新能源制造业 | 机械工程师 | 1. 基于项目需求完成机械方案构思、结构详细设计、工程图输出、BOM编制、标准件选型和试制调试闭环；校招/初级岗位偏辅助建模、出图、装配跟进与文档整理，1-3年岗位偏独立完成模块或单机设计并处理现场问题，5年岗位偏主导整线或复杂设备从方案到交付的开发闭环，并指导初级工程师。 2. 围绕新能源设备（锂电前中后段设备、光伏制程设备、储能集成设备等）的功能需求，完成总体方案评估、机构路线确定、节拍与产能分析、关键参数计算和风险评审。 3. 完成设备框架、传动支撑、治具夹具、运动机构和安全防护结构设计，或新能源产品（电池PACK、储能柜体/集装箱、模组结构）的壳体与集成结构设计。 4. 评估机加工、钣金焊接、装配可达性、制造成本和生产导入问题，推动设计从样机走向量产。 5. 处理伺服电机、减速机、气缸、传感器、导轨丝杠、直线模组等机械接口设计与选型，以及线缆气路走线和控制边界确认。 6. 跟进样机装配、动作调试、精度验证、现场验收和问题闭环，确保设备满足工艺精度与产能需求。 | 调试验收 | 动作调试 | 卡滞问题排查 | 简单 | 请简单说说，伺服电机带动丝杠机构运行时发生卡滞，除了负载过大外，还常与哪两个结构配合关系有关。 | 60 | 通过 |  | 一是丝杠与支撑轴承的轴向预紧配合关系，二是丝杠螺母副与导轨的平行度及共面性配合关系。 | 在新能源设备调试现场，这两个配合关系的排查有不同路径：轴向预紧过紧会导致轴承发热卡死，过松则引起轴向窜动引发抖动式卡滞，当前主流采用带预紧力标定的角接触轴承组配方案，配合激光干涉仪快速复核轴向游隙，效率高且可追溯；平行度与共面性偏差则常表现为单侧受力、螺母偏载，传统靠千分表打表耗时长，现普遍用高精度电子水平仪+三坐标辅助基准面扫描法，在锂电叠片机或光伏串焊机调试中能30分钟内定位偏差源。综合来看，优先查平行共面性，因其在产线快节奏调试中占比超七成，且调整手段更直观——微调滑块底座或加垫片即可闭环，而轴承预紧需拆装重调，影响调试进度。 | 1个异常情况概要：丝杠螺母运行至行程中段突然阻力增大。具体情况：多见于储能模组装配线的压装工位，丝杠未失效但手感顿挫，实测电流波动无超限，排除电气干扰后发现导轨安装面存在0.08mm累计累积误差。解决思路：不返工整条导轨，而是以丝杠轴线为基准，用可调式过渡连接板补偿偏差，同步复测滑块四点高度差并控制在0.02mm内。1个复杂问题概要：多轴协同工位中仅Z轴卡滞，其余轴正常。具体问题：某锂电极耳焊接设备三轴联动时Z轴在下降终点前2mm反复微停顿，排查发现其丝杠支撑轴承与伺服电机法兰盘存在0.05mm同轴度超差，且该偏差被刚性联轴器放大传递。解决思路：改用膜片式联轴器替代刚性联轴器，并在电机安装侧增加三维微调座，以工艺孔为基准完成同轴度在线校准，确保调试一次合格。
校园招聘/社会招聘通用 | 新能源制造业 | 机械工程师 | 1. 基于项目需求完成机械方案构思、结构详细设计、工程图输出、BOM编制、标准件选型和试制调试闭环；校招/初级岗位偏辅助建模、出图、装配跟进与文档整理，1-3年岗位偏独立完成模块或单机设计并处理现场问题，5年岗位偏主导整线或复杂设备从方案到交付的开发闭环，并指导初级工程师。 2. 围绕新能源设备（锂电前中后段设备、光伏制程设备、储能集成设备等）的功能需求，完成总体方案评估、机构路线确定、节拍与产能分析、关键参数计算和风险评审。 3. 完成设备框架、传动支撑、治具夹具、运动机构和安全防护结构设计，或新能源产品（电池PACK、储能柜体/集装箱、模组结构）的壳体与集成结构设计。 4. 评估机加工、钣金焊接、装配可达性、制造成本和生产导入问题，推动设计从样机走向量产。 5. 处理伺服电机、减速机、气缸、传感器、导轨丝杠、直线模组等机械接口设计与选型，以及线缆气路走线和控制边界确认。 6. 跟进样机装配、动作调试、精度验证、现场验收和问题闭环，确保设备满足工艺精度与产能需求。 | 调试验收 | 动作调试 | 卡滞问题排查 | 简单 | 请简述机械结构出现卡滞现象时，最需要优先检查的三个物理因素。 | 60 | 通过 |  | 在新能源制造设备的动作调试阶段，当机械结构出现卡滞，最需优先检查的三个物理因素是：运动副之间的实际接触状态、驱动负载与机构惯量的匹配程度、以及导向支撑部件的安装刚性与基准一致性。 | 针对接触状态，现场常用目视+手感初判、塞尺间隙复核、导轨滑块预压检测三种方式——目视手感快但主观性强，塞尺适合静态点检但无法反映动态贴合，预压检测需专用工装且耗时；综合时效与覆盖性，推荐以‘动态运行中分段停机触检+关键滑动面红外热成像辅助定位’组合法作为首选。针对负载与惯量匹配，常用伺服驱动器内置的转矩波动曲线回溯和电流波形分析法——前者可快速识别周期性过载，后者能区分瞬态冲击与持续摩擦，但需设备已接入调试上位系统；若处于样机无联网阶段，则采用‘空载/半载/满载三阶动作对比录波’更稳妥。针对安装刚性与基准一致性，现场普遍采用‘激光跟踪仪打点校验+支座底脚垫片状态复查’双路径——比单纯靠水平仪调平更能发现微变形累积，也避免因地基沉降或机架焊接应力释放导致的隐性偏斜。 | 1个异常情况概要：导轨滑块在连续运行200次后出现间歇性卡顿；具体情况：该现象仅发生在环境温度升至35℃以上且设备连续运行超4小时后，滑块端部轻微发烫，但润滑脂未见溢出或变色；解决思路：立即暂停动作调试，用红外热像仪扫描整段导轨温差分布，同步检查滑块预紧力是否因热膨胀导致过盈加剧，并核查安装基座是否存在局部热变形——重点验证钣金机架焊缝区域在温升下的形变量是否突破导向公差带。1个复杂问题概要：多轴协同机构中某轴卡滞仅出现在特定轨迹组合下；具体问题：单轴空载运行正常，但与相邻轴执行圆弧插补时该轴电流突增并报警，且故障复现率随节拍提升而升高；解决思路：调取PLC与伺服驱动器的时间戳对齐日志，锁定卡滞发生时刻的各轴位置/速度/扭矩指令与反馈偏差，结合机械装配记录核查该轴末端治具与邻轴运动包络是否存在设计未预见的干涉余量不足，优先排查夹具浮动接头在复合受力下的非线性形变累积效应。
校园招聘/社会招聘通用 | 新能源制造业 | 机械工程师 | 1. 基于项目需求完成机械方案构思、结构详细设计、工程图输出、BOM编制、标准件选型和试制调试闭环；校招/初级岗位偏辅助建模、出图、装配跟进与文档整理，1-3年岗位偏独立完成模块或单机设计并处理现场问题，5年岗位偏主导整线或复杂设备从方案到交付的开发闭环，并指导初级工程师。 2. 围绕新能源设备（锂电前中后段设备、光伏制程设备、储能集成设备等）的功能需求，完成总体方案评估、机构路线确定、节拍与产能分析、关键参数计算和风险评审。 3. 完成设备框架、传动支撑、治具夹具、运动机构和安全防护结构设计，或新能源产品（电池PACK、储能柜体/集装箱、模组结构）的壳体与集成结构设计。 4. 评估机加工、钣金焊接、装配可达性、制造成本和生产导入问题，推动设计从样机走向量产。 5. 处理伺服电机、减速机、气缸、传感器、导轨丝杠、直线模组等机械接口设计与选型，以及线缆气路走线和控制边界确认。 6. 跟进样机装配、动作调试、精度验证、现场验收和问题闭环，确保设备满足工艺精度与产能需求。 | 调试验收 | 动作调试 | 动作节拍验证 | 困难 | 在锂电极片卷绕设备调试中，实测单工位动作节拍比理论值慢12%，已确认电机和驱动器参数无误，你会从哪些机械系统层面的因素入手排查？请简述排查逻辑和优先级。 | 120 | 通过 |  | 我会优先排查机械传动链的刚性与响应延迟、运动部件的装配状态与摩擦阻力、负载惯量匹配性，以及机械限位与干涉带来的非预期停顿。这些因素直接影响实际动作执行时间，属于动作节拍验证中机械系统层必须覆盖的核心变量。 | 第一类是传动环节问题，比如同步带张力不足或齿轮箱背隙偏大，会导致启停阶段存在弹性变形或空程延迟，排查快但需停机测量；第二类是运动副状态，如直线导轨预压过紧、滑块润滑不良或轴承游隙异常，会抬升动态阻力，需结合温升与手感判断，时效性中等；第三类是负载侧结构问题，例如极片夹持机构复位不到位导致下一循环被迫等待，或卷针轴系径向跳动引发伺服反复纠偏，这类问题需结合动作时序视频回放定位，耗时较长但根因明确；第四类是机械干涉或限位触发异常，比如防护罩微变形触发安全光栅误停，排查依赖现场动作观察与信号日志交叉比对。综合时效与发生概率，应按‘传动响应→运动副状态→负载交互→安全/限位逻辑’顺序推进。 | 1个异常情况概要：同步带在长期运行后出现隐性打滑。具体情况：齿形带表面无明显磨损，但张紧力衰减至临界值以下，电机输出扭矩未达报警阈值，却因微滑导致定位延迟累积，表现为节拍稳定偏慢且无报错。解决思路：用频闪仪观察带轮啮合相位偏移，配合张力计复测并按设备维护手册标准值重新张紧，同步记录张紧前后节拍变化。1个复杂问题概要：多工位耦合下的机械共振放大。具体问题：单工位独立测试节拍正常，但整机联动时某段机架模态频率与伺服加减速频谱重叠，引发微幅振动并触发位置环二次调整，造成周期性节拍波动。解决思路：在关键支撑点加装便携式振动传感器采集频域特征，结合有限元模型快速比对模态，通过局部加强筋补强或调整伺服S曲线平滑度规避共振区间。
校园招聘/社会招聘通用 | 新能源制造业 | 机械工程师 | 1. 基于项目需求完成机械方案构思、结构详细设计、工程图输出、BOM编制、标准件选型和试制调试闭环；校招/初级岗位偏辅助建模、出图、装配跟进与文档整理，1-3年岗位偏独立完成模块或单机设计并处理现场问题，5年岗位偏主导整线或复杂设备从方案到交付的开发闭环，并指导初级工程师。 2. 围绕新能源设备（锂电前中后段设备、光伏制程设备、储能集成设备等）的功能需求，完成总体方案评估、机构路线确定、节拍与产能分析、关键参数计算和风险评审。 3. 完成设备框架、传动支撑、治具夹具、运动机构和安全防护结构设计，或新能源产品（电池PACK、储能柜体/集装箱、模组结构）的壳体与集成结构设计。 4. 评估机加工、钣金焊接、装配可达性、制造成本和生产导入问题，推动设计从样机走向量产。 5. 处理伺服电机、减速机、气缸、传感器、导轨丝杠、直线模组等机械接口设计与选型，以及线缆气路走线和控制边界确认。 6. 跟进样机装配、动作调试、精度验证、现场验收和问题闭环，确保设备满足工艺精度与产能需求。 | 调试验收 | 动作调试 | 动作节拍验证 | 困难 | 光伏串焊机完成结构装配后，多轴协同动作节拍始终无法达到设计要求的0.8秒/片，且各轴单独运行均达标。请说明你如何判断是机械耦合问题还是时序协调问题，并给出验证路径。 | 120 | 通过 |  | 首先确认各运动轴在空载和带载工况下单独运行时的位置重复性、速度平稳性及加减速响应是否符合设计指标；再观察多轴同步动作过程中是否存在异常振动、异响、刚性冲击或末端执行器轨迹畸变等现象；最后比对PLC或运动控制器中各轴指令发出时刻、实际反馈到位信号时间戳与工艺节拍关键节点的时间偏差。 | 常用验证方法有四种：一是分段隔离法，将整段工艺拆解为进料—定位—焊接—出料等子段，逐段测量实际耗时并对比理论值，快速定位瓶颈段；二是负载模拟法，在不触发焊接动作前提下，用等效惯量负载模拟真实工况，检验多轴联动下的动态刚度表现；三是信号时序抓取法，通过示波器或运动控制器内置诊断工具采集各轴使能、指令脉冲、编码器反馈和到位信号的时间序列，分析指令同步性与响应滞后性；四是机械解耦验证法，临时松开耦合部件（如共用基座、浮动连接件），观察节拍是否改善。其中信号时序抓取法时效性最高、信息最全，是首选验证手段。 | 1个异常情况概要：机械共振导致多轴协同时出现周期性抖动。具体情况：仅在特定速度区间或多轴相位组合下发生，单轴测试无异常，但叠加后末端加速度频谱出现明显峰值。解决思路：通过模态初步测试识别薄弱模态频率，调整支撑刚度或增加阻尼结构，避免工艺节拍落入敏感频段。1个复杂问题概要：伺服参数整定未适配多轴耦合工况。具体问题：各轴独立调试时PID已优化，但协同运行时因负载分配突变引发跟随误差累积，造成插补超调或重定位延迟。解决思路：采用基于模型的前馈补偿策略，在运动控制层引入耦合惯量估算模块，结合实际负载变化动态调整各轴增益，而非简单复用单轴参数。
校园招聘/社会招聘通用 | 新能源制造业 | 机械工程师 | 1. 基于项目需求完成机械方案构思、结构详细设计、工程图输出、BOM编制、标准件选型和试制调试闭环；校招/初级岗位偏辅助建模、出图、装配跟进与文档整理，1-3年岗位偏独立完成模块或单机设计并处理现场问题，5年岗位偏主导整线或复杂设备从方案到交付的开发闭环，并指导初级工程师。 2. 围绕新能源设备（锂电前中后段设备、光伏制程设备、储能集成设备等）的功能需求，完成总体方案评估、机构路线确定、节拍与产能分析、关键参数计算和风险评审。 3. 完成设备框架、传动支撑、治具夹具、运动机构和安全防护结构设计，或新能源产品（电池PACK、储能柜体/集装箱、模组结构）的壳体与集成结构设计。 4. 评估机加工、钣金焊接、装配可达性、制造成本和生产导入问题，推动设计从样机走向量产。 5. 处理伺服电机、减速机、气缸、传感器、导轨丝杠、直线模组等机械接口设计与选型，以及线缆气路走线和控制边界确认。 6. 跟进样机装配、动作调试、精度验证、现场验收和问题闭环，确保设备满足工艺精度与产能需求。 | 调试验收 | 动作调试 | 动作节拍验证 | 困难 | 储能模组自动堆叠线在验收阶段出现节拍波动（±0.15秒），而PLC程序与传感器信号均稳定。你将如何结合机械刚性、传动间隙和负载惯量三方面因素，定位节拍不稳的主因？请说明分析顺序和依据。 | 120 | 通过 |  | 在调试验收阶段的动作节拍验证工作中，需优先排查机械系统对动态响应的一致性影响。节拍波动本质是执行机构实际到位时间偏离理论周期，当控制逻辑与信号反馈无异常时，应聚焦机械本体三大物理属性：结构刚性不足会导致微变形累积引发位置滞后；传动环节存在间隙会引发启停瞬间的空程回差；负载惯量变化则影响伺服响应一致性，尤其在堆叠工况下模组重量、姿态及接触状态存在微小差异时更为敏感。 | 实际调试中，按‘刚性→间隙→惯量’递进排查最高效：先观察高速往复运动时关键支撑件（如堆叠压头支架、升降导轨底板）有无肉眼可见抖动或异响，判断刚性是否达标；再通过点动模式低速正反向切换，测量执行端位移回差，定位齿轮箱、同步带张紧、联轴器或丝杠螺母副的间隙源；最后在相同堆叠高度下分批加载不同数量模组，对比节拍稳定性，验证惯量匹配是否合理。其中，间隙检测时效性最高、可现场快速闭环；刚性评估需结合历史设计校核与实测振动频谱，耗时稍长但一次确认后长期有效；惯量影响需结合伺服驱动器的电流波形趋势判断，需调试工程师协同电气同事完成，时效性居中但结论最贴近真实工况。 | 1个异常情况概要：堆叠压头在触模组瞬间出现微小弹跳。具体情况：压头接触电池模组表面时发生毫秒级回弹，导致到位信号延迟触发，叠加多循环后形成±0.15秒节拍漂移。解决思路：检查压头浮动机构预压弹簧刚度与阻尼匹配性，核查导向轴套配合间隙是否超差，优先更换为带自适应缓冲的复合导向结构。1个复杂问题概要：同一台设备在不同批次模组堆叠时节拍波动规律不一致。具体问题：A批次模组厚度公差集中，节拍稳定；B批次因电芯膨胀导致模组端面微凸，压合阻力突变，伺服响应滞后。解决思路：联合工艺部门锁定模组入线尺寸管控边界，在机械设计端预留压合力-位移双闭环接口，调试阶段启用压力传感器反馈补偿模式，而非仅依赖位置闭环。
校园招聘/社会招聘通用 | 新能源制造业 | 机械工程师 | 1. 基于项目需求完成机械方案构思、结构详细设计、工程图输出、BOM编制、标准件选型和试制调试闭环；校招/初级岗位偏辅助建模、出图、装配跟进与文档整理，1-3年岗位偏独立完成模块或单机设计并处理现场问题，5年岗位偏主导整线或复杂设备从方案到交付的开发闭环，并指导初级工程师。 2. 围绕新能源设备（锂电前中后段设备、光伏制程设备、储能集成设备等）的功能需求，完成总体方案评估、机构路线确定、节拍与产能分析、关键参数计算和风险评审。 3. 完成设备框架、传动支撑、治具夹具、运动机构和安全防护结构设计，或新能源产品（电池PACK、储能柜体/集装箱、模组结构）的壳体与集成结构设计。 4. 评估机加工、钣金焊接、装配可达性、制造成本和生产导入问题，推动设计从样机走向量产。 5. 处理伺服电机、减速机、气缸、传感器、导轨丝杠、直线模组等机械接口设计与选型，以及线缆气路走线和控制边界确认。 6. 跟进样机装配、动作调试、精度验证、现场验收和问题闭环，确保设备满足工艺精度与产能需求。 | 调试验收 | 动作调试 | 动作节拍验证 | 困难 | 某电池PACK线体中，压合工位实际节拍比仿真结果慢18%，且压力闭环响应滞后明显。在排除液压站和阀件选型问题后，你会重点核查哪些机械结构特征对动态响应产生影响？请说明其作用机理。 | 120 | 通过 |  | 作为机械工程师，在调试验收阶段的动作调试环节，需重点核查压合机构的刚性连接状态、运动部件惯量分布、执行端负载耦合路径及导向支撑间隙这四类机械结构特征。这些特征直接影响动作节拍验证中实测响应与仿真模型的一致性，属于动作节拍验证必须落地核查的结构边界条件。 | 第一，核查压头与伺服/液压缸之间的刚性连接是否松动或存在弹性变形环节，比如联轴器过长、过渡法兰薄壁变形，这类问题会引入相位延迟；第二，评估压合模组整体运动部件的等效转动惯量与质心偏移，尤其关注电池托盘定位治具与压头是否形成悬臂式质量分布，会显著降低加速度响应能力；第三，检查压力传感器安装位置是否处于负载传递链末端而非直接受力点，导致信号采集滞后；第四，确认直线导轨或滑块副的预紧状态与滑动面接触刚度，微米级间隙或润滑不均会在启停阶段引发爬行与回滞。其中，优先核查导向支撑间隙与刚性连接状态，因其在现场最易复现、最快验证，且对节拍影响权重最高。 | 1个异常情况概要：压合机构在空载调试时响应正常，但加载电池模组后压力闭环出现周期性小幅振荡。具体情况：振荡频率与模组入位姿态微偏差激发的结构共振频率接近，属负载-结构耦合失稳。解决思路：现场快速增加载荷侧局部刚性约束，如增加辅助定位销或临时加装阻尼垫片，同步记录振动频谱用于后续结构模态优化。1个复杂问题概要：多自由度协同压合中，单点压力达标但整体压合力矩不均，导致节拍被迫延长以等待力均衡收敛。具体问题：各压头支点的安装基准面累积公差超差，使机械约束边界偏离仿真设定的共面假设。解决思路：采用激光跟踪仪现场复测各压头安装面空间位置关系，结合BOM级装配工艺卡反向追溯底座机加工与总装定位工装偏差源，推动结构件重加工或增加可调垫片补偿。
校园招聘/社会招聘通用 | 新能源制造业 | 机械工程师 | 1. 基于项目需求完成机械方案构思、结构详细设计、工程图输出、BOM编制、标准件选型和试制调试闭环；校招/初级岗位偏辅助建模、出图、装配跟进与文档整理，1-3年岗位偏独立完成模块或单机设计并处理现场问题，5年岗位偏主导整线或复杂设备从方案到交付的开发闭环，并指导初级工程师。 2. 围绕新能源设备（锂电前中后段设备、光伏制程设备、储能集成设备等）的功能需求，完成总体方案评估、机构路线确定、节拍与产能分析、关键参数计算和风险评审。 3. 完成设备框架、传动支撑、治具夹具、运动机构和安全防护结构设计，或新能源产品（电池PACK、储能柜体/集装箱、模组结构）的壳体与集成结构设计。 4. 评估机加工、钣金焊接、装配可达性、制造成本和生产导入问题，推动设计从样机走向量产。 5. 处理伺服电机、减速机、气缸、传感器、导轨丝杠、直线模组等机械接口设计与选型，以及线缆气路走线和控制边界确认。 6. 跟进样机装配、动作调试、精度验证、现场验收和问题闭环，确保设备满足工艺精度与产能需求。 | 调试验收 | 动作调试 | 卡滞问题排查 | 中等 | 当一台锂电极片分切设备在空载调试时，某直线模组运行到中段位置出现明显卡滞，但两端运动正常，你会优先检查哪些机械因素？请简述排查思路。 | 90 | 通过 |  | 优先检查直线模组本体的安装状态是否变形或受力不均，导轨支撑底座是否存在局部沉降或螺栓松动；检查滑块与导轨配合面是否存在异物、划伤或润滑异常；确认丝杠或同步带张紧状态是否沿行程分布不均，特别是中段是否存在局部过紧或跳动；核查模组与设备机架连接处的刚性过渡是否合理，是否存在中段悬臂过大导致弹性变形。 | 实际调试中常用四种排查路径：一是先目视加塞尺快速判断导轨安装平面度和底座螺栓预紧一致性，时效高但易漏掉微变形；二是用百分表分段打导轨侧面和上表面直线度，覆盖全面但需拆卸防护罩、耗时较长；三是分段手动推动滑块感受阻力变化并同步监听异响，能快速定位区间但依赖经验且无法量化；四是借助激光干涉仪做全程位移反馈比对，精度最高但成本高、现场极少配置。综合来看，在锂电设备调试验收场景下，应首选‘分段手感+目视+塞尺’组合法，既满足产线调试时效要求，又能覆盖绝大多数安装类卡滞成因。 | 1个异常情况概要：导轨底座中部安装螺栓预紧力衰减。具体情况：设备运输或机架焊接应力释放后，中段支座螺栓发生微松动，导致导轨局部下陷，滑块通过时接触压力突增。解决思路：按对称顺序复紧中段支座全部螺栓，并用扭矩扳手校验，随后空载连续往复运行30分钟再复检。1个复杂问题概要：模组与机架结构共振诱发的伪卡滞。具体问题：中段位置恰好处于机架一阶弯曲模态节点附近，直线模组运行至此引发结构微幅共振，表现为周期性阻力增大而非真正机械干涉。解决思路：先排除所有硬性干涉后，临时增加中段支撑加强筋进行模态验证，若现象消失则说明是刚性不足所致，需在设计阶段优化机架拓扑和模组安装基准布局。
校园招聘/社会招聘通用 | 新能源制造业 | 机械工程师 | 1. 基于项目需求完成机械方案构思、结构详细设计、工程图输出、BOM编制、标准件选型和试制调试闭环；校招/初级岗位偏辅助建模、出图、装配跟进与文档整理，1-3年岗位偏独立完成模块或单机设计并处理现场问题，5年岗位偏主导整线或复杂设备从方案到交付的开发闭环，并指导初级工程师。 2. 围绕新能源设备（锂电前中后段设备、光伏制程设备、储能集成设备等）的功能需求，完成总体方案评估、机构路线确定、节拍与产能分析、关键参数计算和风险评审。 3. 完成设备框架、传动支撑、治具夹具、运动机构和安全防护结构设计，或新能源产品（电池PACK、储能柜体/集装箱、模组结构）的壳体与集成结构设计。 4. 评估机加工、钣金焊接、装配可达性、制造成本和生产导入问题，推动设计从样机走向量产。 5. 处理伺服电机、减速机、气缸、传感器、导轨丝杠、直线模组等机械接口设计与选型，以及线缆气路走线和控制边界确认。 6. 跟进样机装配、动作调试、精度验证、现场验收和问题闭环，确保设备满足工艺精度与产能需求。 | 调试验收 | 动作调试 | 卡滞问题排查 | 中等 | 储能PACK组装线上的气动夹爪在闭合动作末段出现卡顿，手动推动可继续到位，且气压和电磁阀响应均正常，你认为应重点核查夹爪机构的哪个结构环节？请简述原因。 | 90 | 通过 |  | 应重点核查夹爪内部的导向结构，包括滑动导轨、导向轴套、直线轴承或滑块等直接约束运动副轨迹的导向部件。因为气压与电磁阀正常说明动力输入和控制信号无异常，而末段卡滞、手动可推至终点，表明机构在行程末端存在机械干涉或导向失稳，本质是运动副在负载工况下因导向精度不足或配合异常导致瞬时阻力突增。 | 在新能源PACK产线现场调试中，常见排查路径有四种：一是检查导向轴与轴套的配合间隙是否因装配过紧或异物嵌入导致干摩擦增大；二是确认直线轴承或滑块预压是否过大，尤其在温升或负载叠加后刚性突变；三是验证夹爪连杆铰接点是否存在销轴偏心、润滑缺失或孔位变形，引发运动学死点附近力矩突变；四是评估末端缓冲结构如橡胶垫或气缓冲阀是否老化失效，造成冲击能量无法释放而反向阻碍运动。其中优先执行导向结构目视+手感滑动测试，因其耗时短、无需拆解、能快速定位是否为纯机械导向问题，符合产线调试对时效性和闭环效率的要求。 | 1个异常情况概要：导向轴表面轻微拉伤或轴套内壁存有微小焊渣颗粒。具体情况：在PACK产线多尘、高节拍环境下，钣金件加工毛刺或装配过程引入的金属碎屑易滞留在狭小导向间隙中，初期不影响全程动作，但在闭合末段因接触面积增大、正压力升高而显现卡滞。解决思路：用放大镜观察导向面，配合无尘布蘸微量润滑油反复往复滑动测试，确认异物位置后采用气枪吹扫+细砂纸局部修整，避免更换整套导向组件以缩短停机时间。1个复杂问题概要：夹爪本体铸造件在长期服役后出现微变形，导致导向孔轴线与气缸活塞杆运动轴线发生0.1度级偏斜。具体问题：该偏斜在空载调试阶段难以复现，仅在夹持电芯模组并承受侧向装配反力时，于行程末端诱发导向副边缘接触与应力集中。解决思路：在带载工况下使用千分表沿导向轴全长打表检测跳动，结合三维扫描比对原始数模，确认变形量级后针对性加装可调式侧向支撑衬套，而非整体更换铸件，兼顾整改效果与量产交付节奏。
校园招聘/社会招聘通用 | 新能源制造业 | 机械工程师 | 1. 基于项目需求完成机械方案构思、结构详细设计、工程图输出、BOM编制、标准件选型和试制调试闭环；校招/初级岗位偏辅助建模、出图、装配跟进与文档整理，1-3年岗位偏独立完成模块或单机设计并处理现场问题，5年岗位偏主导整线或复杂设备从方案到交付的开发闭环，并指导初级工程师。 2. 围绕新能源设备（锂电前中后段设备、光伏制程设备、储能集成设备等）的功能需求，完成总体方案评估、机构路线确定、节拍与产能分析、关键参数计算和风险评审。 3. 完成设备框架、传动支撑、治具夹具、运动机构和安全防护结构设计，或新能源产品（电池PACK、储能柜体/集装箱、模组结构）的壳体与集成结构设计。 4. 评估机加工、钣金焊接、装配可达性、制造成本和生产导入问题，推动设计从样机走向量产。 5. 处理伺服电机、减速机、气缸、传感器、导轨丝杠、直线模组等机械接口设计与选型，以及线缆气路走线和控制边界确认。 6. 跟进样机装配、动作调试、精度验证、现场验收和问题闭环，确保设备满足工艺精度与产能需求。 | 调试验收 | 动作调试 | 卡滞问题排查 | 中等 | 一台电池模组堆叠工位的伺服旋转台，在带载运行至特定角度区间时发生周期性卡滞，而空载时无此现象，你会如何从机械装配角度快速验证是否由同心度偏差引起？请简单说说操作要点。 | 90 | 通过 |  | 我会在带载状态下，用千分表沿旋转台输出轴外圆及端面打表，同步缓慢手动盘车一圈，记录径向与轴向跳动峰值及其对应角度位置；再对比该角度区间是否与卡滞发生位置重合，并检查跳动值是否超出减速机输入轴与旋转台本体配合公差带要求。 | 常用验证方法有三种：一是静态打表法，即停机状态下用磁力表座+千分表测量输出轴跳动，时效快、无需通电，但无法反映动态装配应力下的真实状态；二是带载慢速旋转打表法，边低速点动运行边采集跳动数据，能捕捉负载变形影响，但需协调电气暂停自动模式并保障安全互锁；三是分段隔离法，临时拆卸负载治具，仅保留模拟等效质量的配重块复测，可排除治具偏心干扰。综合来看，带载慢速旋转打表法最贴近实际工况，且能在十分钟内完成初步判断，是现场调试首选。 | 1个异常情况概要：打表显示跳动超差，但卡滞角度与跳动峰值角度不一致。具体情况：因轴承预紧不当或底座安装面局部变形，导致旋转过程中支撑刚性突变，使卡滞滞后于几何偏差位置。解决思路：在跳动异常区域附近增加支撑点刚性检测，用塞尺+力矩扳手复核轴承座固定螺栓预紧一致性，并辅以红外热像仪观察运行中轴承温升分布。1个复杂问题概要：多级传动耦合导致同心度失效难以归因。具体问题：伺服电机—联轴器—减速机—旋转台输出轴构成四级连接链，某一级装配偏心被放大后叠加显现。解决思路：采用分段断开法，依次脱开联轴器、减速机输入端法兰，逐级单独测试各接口处跳动，优先锁定减速机与旋转台本体之间的法兰面装配间隙与螺栓拧紧顺序问题。
校园招聘/社会招聘通用 | 新能源制造业 | 机械工程师 | 1. 基于项目需求完成机械方案构思、结构详细设计、工程图输出、BOM编制、标准件选型和试制调试闭环；校招/初级岗位偏辅助建模、出图、装配跟进与文档整理，1-3年岗位偏独立完成模块或单机设计并处理现场问题，5年岗位偏主导整线或复杂设备从方案到交付的开发闭环，并指导初级工程师。 2. 围绕新能源设备（锂电前中后段设备、光伏制程设备、储能集成设备等）的功能需求，完成总体方案评估、机构路线确定、节拍与产能分析、关键参数计算和风险评审。 3. 完成设备框架、传动支撑、治具夹具、运动机构和安全防护结构设计，或新能源产品（电池PACK、储能柜体/集装箱、模组结构）的壳体与集成结构设计。 4. 评估机加工、钣金焊接、装配可达性、制造成本和生产导入问题，推动设计从样机走向量产。 5. 处理伺服电机、减速机、气缸、传感器、导轨丝杠、直线模组等机械接口设计与选型，以及线缆气路走线和控制边界确认。 6. 跟进样机装配、动作调试、精度验证、现场验收和问题闭环，确保设备满足工艺精度与产能需求。 | 调试验收 | 动作调试 | 卡滞问题排查 | 中等 | 光伏串焊机的XY平台在重复定位时，X轴单向运动顺畅，反向启动瞬间有顿挫感并伴随异响，这种卡滞现象最可能与哪类安装或配合问题相关？请简单说说判断依据。 | 90 | 通过 |  | 最可能与导轨滑块预紧力过大或滑块与导轨安装面存在局部干涉导致的弹性变形回弹有关。判断依据是：单向运动顺畅说明传动链无断裂、电机扭矩足够、润滑基本正常；而仅在反向启动瞬间出现顿挫和异响，表明问题集中在运动换向时接触状态突变的位置，典型指向直线导轨系统在预紧或装配基准不一致条件下产生的微米级卡滞释放现象。 | 在光伏设备调试验收现场，这类问题通常从三方面排查：一是检查滑块预紧等级是否超出导轨厂商推荐值，过紧虽提升刚性但会显著增加静摩擦突变；二是复核导轨安装基面平面度及两根导轨的平行度，偏差超0.02毫米就易引发滑块偏载卡滞；三是确认滑块安装螺钉是否按对角分步锁紧且扭矩受控，单侧先紧会造成滑块本体扭曲。其中，优先采用激光平面度仪+塞尺组合快速复测基面与导轨共面性，时效性最高且能直接定位干涉点，比单纯重调预紧更治本。 | 1个异常情况概要：滑块安装螺钉锁紧顺序错误导致滑块本体微变形。具体情况：初级工程师在装配时未按厂商要求的对角分步、分次拧紧，而是单侧连续锁死，造成滑块底面与导轨贴合不均，反向启动时变形能量突然释放。解决思路：松开全部滑块螺钉，用0.01毫米塞尺逐点检测滑块四角与导轨间隙，重新执行分三阶段扭矩控制的对角锁紧。1个复杂问题概要：多段导轨拼接处存在累积安装误差。具体问题：X轴由两段以上导轨拼接组成，每段安装时微小平行度偏差叠加，使滑块跨接时在接缝区产生瞬时侧向挤压。解决思路：以首段导轨为基准，用高精度电子水平仪全程跟踪各段导轨安装面相对倾角，并在接缝处用0.005毫米光学平晶辅助刮研过渡面，确保滑块通过时无阶跃变化。
校园招聘/社会招聘通用 | 新能源制造业 | 机械工程师 | 1. 基于项目需求完成机械方案构思、结构详细设计、工程图输出、BOM编制、标准件选型和试制调试闭环；校招/初级岗位偏辅助建模、出图、装配跟进与文档整理，1-3年岗位偏独立完成模块或单机设计并处理现场问题，5年岗位偏主导整线或复杂设备从方案到交付的开发闭环，并指导初级工程师。 2. 围绕新能源设备（锂电前中后段设备、光伏制程设备、储能集成设备等）的功能需求，完成总体方案评估、机构路线确定、节拍与产能分析、关键参数计算和风险评审。 3. 完成设备框架、传动支撑、治具夹具、运动机构和安全防护结构设计，或新能源产品（电池PACK、储能柜体/集装箱、模组结构）的壳体与集成结构设计。 4. 评估机加工、钣金焊接、装配可达性、制造成本和生产导入问题，推动设计从样机走向量产。 5. 处理伺服电机、减速机、气缸、传感器、导轨丝杠、直线模组等机械接口设计与选型，以及线缆气路走线和控制边界确认。 6. 跟进样机装配、动作调试、精度验证、现场验收和问题闭环，确保设备满足工艺精度与产能需求。 | 调试验收 | 动作调试 | 异常噪音判断 | 简单 | 请简述机械系统在动作调试阶段出现异常噪音时，最可能对应的三类常见机械原因。 | 60 | 通过 |  | 在新能源设备的动作调试阶段，异常噪音最可能对应三类机械原因：一是运动副配合不良，例如导轨滑块预紧过紧或间隙过大；二是传动部件安装偏差，例如伺服电机与减速机联轴器同轴度超差或同步带张力不均；三是结构件刚性不足或连接松动，例如模组支架螺栓未按力矩拧紧、钣金防护罩共振或电池PACK压装工装底板变形。 | 针对这三类原因，现场常用的排查方法有四种：第一是分段隔离法，即断开动力源后手动推动各运动单元，听辨噪音源位置，时效快但依赖经验；第二是振动频谱初筛，用便携式测振仪采集关键轴承座或电机端盖处的加速度信号，识别特征频率，准确度高但需基础谱图解读能力；第三是力矩复核+目视检查，对照装配工艺卡逐项确认紧固件力矩、皮带挠度、导轨平行度等，覆盖全面且可闭环验证；第四是替换对比法，对疑似磨损件如滑块、轴承、同步带进行同型号更换测试，直接验证但成本略高。综合来看，力矩复核+目视检查最适合校招及初级工程师快速上手，既符合新能源产线调试节奏要求，又能培养标准化作业意识。 | 1个异常情况概要：导轨滑块运行时发出周期性‘咔哒’声。具体情况：多见于锂电极耳贴胶机X轴直线模组，滑块在行程中点附近出现规律顿挫音，伴随轻微震动。解决思路：先确认滑块预紧力是否超出厂家推荐范围，再检查导轨安装面平面度是否超差，最后用塞尺复测滑块与导轨侧向间隙是否均匀，避免仅靠手感调整。1个复杂问题概要：整机空载运行安静，但加载电池模组后出现高频啸叫。具体问题：光伏串焊机压针机构在承载20kg电池串时，谐波噪音突然抬升，影响声学验收。解决思路：聚焦结构动态响应，重点核查压针支架与主梁连接处的局部刚度裕度，检查焊接接头是否存在微观裂纹或未熔合，同步验证气缸缓冲节流阀开度是否引发压力波动耦合振动，需联合工艺与装配工程师协同闭环。
校园招聘/社会招聘通用 | 新能源制造业 | 机械工程师 | 1. 基于项目需求完成机械方案构思、结构详细设计、工程图输出、BOM编制、标准件选型和试制调试闭环；校招/初级岗位偏辅助建模、出图、装配跟进与文档整理，1-3年岗位偏独立完成模块或单机设计并处理现场问题，5年岗位偏主导整线或复杂设备从方案到交付的开发闭环，并指导初级工程师。 2. 围绕新能源设备（锂电前中后段设备、光伏制程设备、储能集成设备等）的功能需求，完成总体方案评估、机构路线确定、节拍与产能分析、关键参数计算和风险评审。 3. 完成设备框架、传动支撑、治具夹具、运动机构和安全防护结构设计，或新能源产品（电池PACK、储能柜体/集装箱、模组结构）的壳体与集成结构设计。 4. 评估机加工、钣金焊接、装配可达性、制造成本和生产导入问题，推动设计从样机走向量产。 5. 处理伺服电机、减速机、气缸、传感器、导轨丝杠、直线模组等机械接口设计与选型，以及线缆气路走线和控制边界确认。 6. 跟进样机装配、动作调试、精度验证、现场验收和问题闭环，确保设备满足工艺精度与产能需求。 | 调试验收 | 动作调试 | 异常噪音判断 | 简单 | 请简单说说，为什么传动部件中齿轮啮合不良容易在设备运行时产生周期性异响。 | 60 | 通过 |  | 因为在新能源设备的动作调试阶段，齿轮作为伺服减速机、同步带轮系或直驱机构中的关键传动部件，其啮合状态直接影响运动平稳性；当齿形误差、安装偏心、轴线不平行或齿侧间隙超差时，每转一圈或每啮合一次就会重复发生冲击与微滑移，这种规律性的机械激励会通过机架和壳体结构传递并放大，形成可被操作人员或验收人员识别的周期性异响。 | 在锂电卷绕机、光伏串焊机或储能模组装配线的现场调试中，常用三种快速判断与干预方法：一是用振动笔配合频谱分析仪做啮合频率阶次识别，响应快但需基础仪器支持；二是停机状态下手动盘车听音+塞尺测隙，成本低、一线工程师普遍掌握，但主观性强、难量化；三是结合伺服驱动器的电流谐波监测，能实时反映负载波动，对已上电设备最高效，但依赖厂商开放通讯协议。综合来看，现场验收时优先采用‘盘车听音+间隙实测’组合法，既满足调试时效要求，又能与BOM清单、装配工艺卡形成闭环验证。 | 1个异常情况概要：齿轮啮合异响伴随节拍波动。具体情况：某锂电叠片机在验收测试中，传送齿轮箱在每分钟320转时出现‘咔哒咔哒’声，同步导致叠片定位重复精度超差0.15mm。解决思路：立即暂停动作调试，核查齿轮箱底座安装螺栓预紧力与垫片平整度，复测输入轴与输出轴同轴度，确认是否因机架焊接变形引发轴线倾斜，而非齿轮本体缺陷。1个复杂问题概要：多级传动链耦合异响难溯源。具体问题：光伏汇流箱自动锁付工作站中，伺服电机—行星减速机—齿轮齿条—夹具执行端整条链路在满载运行时出现复合频率异响，无法单点隔离。解决思路：按‘从执行端反向排查’原则，先断开齿条负载模拟空载运行，再逐级接入真实工况，同步记录各节点振动加速度有效值，锁定异常放大环节后，重点复核该节点在整机BOM中的供应商批次与装配扭矩记录，推动设计—采购—装配三方协同闭环。
校园招聘/社会招聘通用 | 新能源制造业 | 机械工程师 | 1. 基于项目需求完成机械方案构思、结构详细设计、工程图输出、BOM编制、标准件选型和试制调试闭环；校招/初级岗位偏辅助建模、出图、装配跟进与文档整理，1-3年岗位偏独立完成模块或单机设计并处理现场问题，5年岗位偏主导整线或复杂设备从方案到交付的开发闭环，并指导初级工程师。 2. 围绕新能源设备（锂电前中后段设备、光伏制程设备、储能集成设备等）的功能需求，完成总体方案评估、机构路线确定、节拍与产能分析、关键参数计算和风险评审。 3. 完成设备框架、传动支撑、治具夹具、运动机构和安全防护结构设计，或新能源产品（电池PACK、储能柜体/集装箱、模组结构）的壳体与集成结构设计。 4. 评估机加工、钣金焊接、装配可达性、制造成本和生产导入问题，推动设计从样机走向量产。 5. 处理伺服电机、减速机、气缸、传感器、导轨丝杠、直线模组等机械接口设计与选型，以及线缆气路走线和控制边界确认。 6. 跟进样机装配、动作调试、精度验证、现场验收和问题闭环，确保设备满足工艺精度与产能需求。 | 调试验收 | 动作调试 | 异常噪音判断 | 简单 | 请简单说明，气缸动作时出现‘噗嗤’或断续漏气声，主要提示什么类型的连接或密封问题。 | 60 | 通过 |  | 该声音主要提示气缸与气路系统之间的接口密封失效或连接松动，集中表现为快插接头未卡到位、气管压接不牢、消音器螺纹松脱，或气缸本体进排气口密封圈老化变形等静态密封与机械紧固类问题。 | 在新能源设备调试验收现场，常见排查路径有四种：一是优先检查快插接头是否完全卡入并听到清脆‘咔嗒’声，该方法耗时短、复位快，但易忽略内部密封环损伤；二是逐段包覆气管接头处涂抹肥皂水观察气泡，直观可靠，但需停机操作且对高洁净度锂电涂布/卷绕区域存在污染风险；三是用降噪耳机+便携式超声波检漏仪定位微泄漏点，精度高、不停机，但设备普及率低、需额外培训；四是替换同规格新密封件后对比验证，结果确定性强，但备件响应周期影响调试节拍。综合时效性与产线适配性，首选快插接头状态确认+肥皂水快速复验组合，兼顾效率与可靠性。 | 1个异常情况概要：快插接头反复插拔后卡扣疲劳导致虚接。具体情况：在电池模组装配线的顶升/压紧工位，同一气缸连续三天调试中均在伸出末段出现‘噗嗤’声，伴随动作延迟0.3秒左右。解决思路：立即暂停动作，目视确认接头卡环无变形，手动施加轴向拉力测试保持力，同步更换带双卡簧结构的新一代快插接头，并在BOM中锁定防松型型号。1个复杂问题概要：气缸端盖螺纹孔因频繁拆装导致滑丝引发间歇漏气。具体问题：光伏串焊机夹持气缸在验收阶段出现声音时有时无，拆检发现端盖固定螺钉已轻微松动，进一步检查发现铝制缸体螺纹孔存在微裂纹。解决思路：采用螺纹修复套件现场扩孔攻牙，升级为不锈钢嵌入式螺纹衬套，并在调试SOP中增加‘首次紧固后2小时复拧扭矩’控制项，同步更新该机型装配工艺卡。
校园招聘/社会招聘通用 | 新能源制造业 | 机械工程师 | 1. 基于项目需求完成机械方案构思、结构详细设计、工程图输出、BOM编制、标准件选型和试制调试闭环；校招/初级岗位偏辅助建模、出图、装配跟进与文档整理，1-3年岗位偏独立完成模块或单机设计并处理现场问题，5年岗位偏主导整线或复杂设备从方案到交付的开发闭环，并指导初级工程师。 2. 围绕新能源设备（锂电前中后段设备、光伏制程设备、储能集成设备等）的功能需求，完成总体方案评估、机构路线确定、节拍与产能分析、关键参数计算和风险评审。 3. 完成设备框架、传动支撑、治具夹具、运动机构和安全防护结构设计，或新能源产品（电池PACK、储能柜体/集装箱、模组结构）的壳体与集成结构设计。 4. 评估机加工、钣金焊接、装配可达性、制造成本和生产导入问题，推动设计从样机走向量产。 5. 处理伺服电机、减速机、气缸、传感器、导轨丝杠、直线模组等机械接口设计与选型，以及线缆气路走线和控制边界确认。 6. 跟进样机装配、动作调试、精度验证、现场验收和问题闭环，确保设备满足工艺精度与产能需求。 | 调试验收 | 动作调试 | 异常噪音判断 | 简单 | 请简述导轨或直线模组在动作调试中发出尖锐摩擦声，通常反映哪一类安装或选型问题。 | 60 | 通过 |  | 该异常噪音通常反映安装精度不足或选型匹配失当两类核心问题，具体表现为导轨安装面平面度/平行度超差、滑块预紧力过大、负载方向与模组额定承载能力不匹配、或润滑状态与工况要求不符。 | 在新能源设备调试现场，常见排查路径有四种：一是复测安装基面形位公差并重新打表校准，优势是直击根源但耗时较长；二是检查滑块预紧等级是否误选为过盈型而非标准型，优势是调整快但需核对选型手册确认原始配置；三是验证实际负载（含惯量冲击和偏载）是否超出模组动态承载曲线，尤其在锂电极片贴合或光伏焊带压接等短时高加速度工况下易被忽略，该方法需结合设备节拍和运动轨迹反推，专业性强但能避免重复性失效；四是确认所用润滑脂类型是否适配设备连续运行温度及洁净度要求，例如储能PACK装配线若误用含金属皂基的普通脂，在温升后易干结刮擦。综合来看，优先执行安装基准复测+滑块预紧核查组合动作，时效性与覆盖度兼顾，符合产线快速闭环需求。 | 1个异常情况概要：滑块卡滞伴随高频尖啸。具体情况：在电池模组堆叠设备的Z轴升降模组空载点动测试中突发尖锐声，同步手感阻力突增。解决思路：立即停机，卸下滑块检查滚珠循环通道是否有异物嵌入或保持架变形，同步用塞尺复测导轨安装面两端及中部平面度，重点确认底座焊接应力释放是否导致局部翘曲。1个复杂问题概要：多轴协同运行时特定相位出现间歇性尖鸣。具体问题：光伏串焊机X-Y双模组联动描迹过程中，仅在Y轴加速段叠加X轴微调时发声，单轴测试均正常。解决思路：聚焦交变负载下的耦合刚性，检查两模组安装基准是否共面且法向一致，复核联轴器与电机轴系同心度，并临时增加阻尼垫片观察声源变化，本质是结构共振诱发的界面微滑移，需从机械约束刚度维度而非单纯润滑或预紧角度闭环。
校园招聘/社会招聘通用 | 新能源制造业 | 机械工程师 | 1. 基于项目需求完成机械方案构思、结构详细设计、工程图输出、BOM编制、标准件选型和试制调试闭环；校招/初级岗位偏辅助建模、出图、装配跟进与文档整理，1-3年岗位偏独立完成模块或单机设计并处理现场问题，5年岗位偏主导整线或复杂设备从方案到交付的开发闭环，并指导初级工程师。 2. 围绕新能源设备（锂电前中后段设备、光伏制程设备、储能集成设备等）的功能需求，完成总体方案评估、机构路线确定、节拍与产能分析、关键参数计算和风险评审。 3. 完成设备框架、传动支撑、治具夹具、运动机构和安全防护结构设计，或新能源产品（电池PACK、储能柜体/集装箱、模组结构）的壳体与集成结构设计。 4. 评估机加工、钣金焊接、装配可达性、制造成本和生产导入问题，推动设计从样机走向量产。 5. 处理伺服电机、减速机、气缸、传感器、导轨丝杠、直线模组等机械接口设计与选型，以及线缆气路走线和控制边界确认。 6. 跟进样机装配、动作调试、精度验证、现场验收和问题闭环，确保设备满足工艺精度与产能需求。 | 调试验收 | 动作调试 | 卡滞问题排查 | 困难 | 在锂电极片卷绕设备调试中，发现张力摆臂机构在高速启停时出现间歇性卡滞，已排除气源压力和传感器信号异常。请简述你将从哪些机械设计维度系统排查该问题，并说明每个维度的判断依据。 | 120 | 通过 |  | 我会从四个机械设计维度系统排查：一是运动副配合间隙与预紧状态，判断依据是高速启停时微米级间隙变化会引发干摩擦或冲击卡顿；二是支撑刚性与变形协调性，判断依据是摆臂悬臂结构在惯性力作用下若局部刚度不足，会导致轴系偏移进而干涉；三是润滑状态与油脂兼容性，判断依据是锂电车间环境要求低析出、耐极性溶剂，不匹配油脂易板结失效；四是装配基准一致性，判断依据是轴承座、轴、连杆等多零件累积公差若未按工艺顺序压装，会在动态交变载荷下诱发周期性卡滞。 | 常见排查方法有四种：第一种是分段隔离法，即断开驱动端、逐级恢复连接件，优点是定位快、责任界面清晰，但需依赖完整装配BOM和接口定义，对新员工友好；第二种是模态激励观察法，用便携式振动笔监测摆臂各阶固有频率响应，能识别共振耦合点，但需要基础模态知识且耗时略长；第三种是温升-位移同步记录法，结合红外热像与高精度位移传感器，可捕捉润滑失效或微动磨损初期特征，时效性好但设备成本高；第四种是反向加载复现法，在静止状态下施加等效启停惯性力矩并观测迟滞回差，最贴近工况且无需停机，综合时效性与全面性最优，是当前锂电设备现场调试的首选方法。 | 1个异常情况概要：摆臂轴承内圈与轴配合松动。具体情况：轴表面镀层轻微磨损导致过盈量衰减，高速启停时产生微米级轴向窜动，叠加径向偏载后引发保持架卡顿。解决思路：现场用扭矩扳手复核锁紧螺母力矩，同步检查轴颈表面粗糙度与硬度衰减痕迹，优先更换带防松刻痕的定制轴套而非简单补胶。1个复杂问题概要：多体运动链耦合干涉。具体问题：摆臂、纠偏导辊、过辊支架三者安装基准不统一，高速阶段因微变形传递形成闭环约束，导致理论自由度被意外限制。解决思路：以主基准面为原点，用激光跟踪仪实测关键孔位空间位置偏差，反向修正底板机加工公差带，并在装配工艺卡中增设‘基准面联检’工序节点。
校园招聘/社会招聘通用 | 新能源制造业 | 机械工程师 | 1. 基于项目需求完成机械方案构思、结构详细设计、工程图输出、BOM编制、标准件选型和试制调试闭环；校招/初级岗位偏辅助建模、出图、装配跟进与文档整理，1-3年岗位偏独立完成模块或单机设计并处理现场问题，5年岗位偏主导整线或复杂设备从方案到交付的开发闭环，并指导初级工程师。 2. 围绕新能源设备（锂电前中后段设备、光伏制程设备、储能集成设备等）的功能需求，完成总体方案评估、机构路线确定、节拍与产能分析、关键参数计算和风险评审。 3. 完成设备框架、传动支撑、治具夹具、运动机构和安全防护结构设计，或新能源产品（电池PACK、储能柜体/集装箱、模组结构）的壳体与集成结构设计。 4. 评估机加工、钣金焊接、装配可达性、制造成本和生产导入问题，推动设计从样机走向量产。 5. 处理伺服电机、减速机、气缸、传感器、导轨丝杠、直线模组等机械接口设计与选型，以及线缆气路走线和控制边界确认。 6. 跟进样机装配、动作调试、精度验证、现场验收和问题闭环，确保设备满足工艺精度与产能需求。 | 调试验收 | 动作调试 | 卡滞问题排查 | 困难 | 光伏串焊机的XY精密平台在重复定位测试中，Y轴单向运动顺畅但反向启动时偶发微小卡顿，且随环境温度升高频次增加。请简述你如何结合热变形、装配预紧与润滑状态三方面因素，构建闭环排查逻辑。 | 120 | 通过 |  | 作为机械工程师，在调试验收阶段开展动作调试时，需将卡滞问题视为运动机构动态响应异常，聚焦于热变形导致的间隙变化、装配预紧力随温度漂移引发的临界摩擦突变、以及润滑膜在温升下流变特性劣化三个核心物理机制，按‘温度—力—界面’耦合关系建立可验证的排查路径。 | 实际排查中常用三种技术方案：一是红外热成像+位移传感器同步监测，能直观定位温升敏感区域与卡滞时刻的形变关联，但需停机标定、时效性弱；二是分段加载预紧力并记录启停摩擦力曲线，可量化预紧裕度，但需专用测力工装、现场实施成本高；三是采用温控环境舱模拟工况复现，排查效率高、复现性强，但依赖设备支持。综合来看，在新能源产线调试场景下，优先采用第三种方案，因其最贴近客户现场真实验收条件，且能同步验证热管理设计有效性，兼顾时效性与闭环完整性。 | 1个异常情况概要：导轨滑块预紧力在温升后局部过盈。具体情况：铝合金基座热膨胀系数大于钢制导轨，导致常温下设定的滑块预紧在高温时加剧接触应力，反向启动瞬间静摩擦突破阈值。解决思路：在调试阶段用塞尺和扭矩扳手复核滑块两端预紧一致性，并在升温至40℃后重新微调中间段预紧螺钉，保留0.01毫米级弹性余量。1个复杂问题概要：润滑脂相变导致边界润滑失效。具体问题：低温锂基脂在35℃以上出现基础油析出减少、稠化剂骨架软化，反向启动时油膜重建滞后。解决思路：更换为宽温域复合锂钙基润滑脂，调试阶段须在设备连续运行两小时后、温度稳定状态下，用目视+听诊法确认滑块运行声纹无‘咔哒’异响，并留存润滑状态检查记录表作为验收交付物。
校园招聘/社会招聘通用 | 新能源制造业 | 机械工程师 | 1. 基于项目需求完成机械方案构思、结构详细设计、工程图输出、BOM编制、标准件选型和试制调试闭环；校招/初级岗位偏辅助建模、出图、装配跟进与文档整理，1-3年岗位偏独立完成模块或单机设计并处理现场问题，5年岗位偏主导整线或复杂设备从方案到交付的开发闭环，并指导初级工程师。 2. 围绕新能源设备（锂电前中后段设备、光伏制程设备、储能集成设备等）的功能需求，完成总体方案评估、机构路线确定、节拍与产能分析、关键参数计算和风险评审。 3. 完成设备框架、传动支撑、治具夹具、运动机构和安全防护结构设计，或新能源产品（电池PACK、储能柜体/集装箱、模组结构）的壳体与集成结构设计。 4. 评估机加工、钣金焊接、装配可达性、制造成本和生产导入问题，推动设计从样机走向量产。 5. 处理伺服电机、减速机、气缸、传感器、导轨丝杠、直线模组等机械接口设计与选型，以及线缆气路走线和控制边界确认。 6. 跟进样机装配、动作调试、精度验证、现场验收和问题闭环，确保设备满足工艺精度与产能需求。 | 调试验收 | 动作调试 | 卡滞问题排查 | 困难 | 储能模组自动堆叠线的夹具开合机构在连续运行2000次后出现渐进式卡滞，初期仅需增大气压补偿，后期即使超压仍动作迟滞。请简述你将如何区分是结构刚度衰减、配合副磨损还是异物嵌入导致，并说明验证路径。 | 120 | 通过 |  | 首先确认卡滞现象是否随运行次数呈单调恶化趋势；其次检查气源压力、管路泄漏及电磁阀响应是否正常；然后停机状态下手动推拉执行件，感知阻力变化特征：若全程阻尼均匀上升，倾向配合副磨损；若存在局部‘顿挫’或回程反弹异常，倾向结构刚度衰减；若单向运动阻力突变且伴随异响或手感颗粒感，倾向异物嵌入。 | 常用验证方法有四种：一是拆解目视+游标卡尺比对关键配合间隙，适用于快速判断磨损与异物，但无法反映动态刚度；二是加载状态下的位移-力曲线采集，用高精度压力传感器和线性位移传感器同步记录，能区分刚度衰减与摩擦特性变化，但需临时加装传感器且调试周期长；三是清洁后空载循环测试，可快速排除异物干扰，但易掩盖轻微磨损；四是更换同规格新执行单元作交叉验证，结果最直接，但成本高、备件依赖强。综合来看，在产线调试验收阶段，应优先采用清洁后空载测试+手动阻力感知+关键点间隙测量三步组合法，兼顾时效性与诊断覆盖度。 | 1个异常情况概要：气缸活塞杆密封圈挤出导致内泄与摩擦力上升。具体情况：初期表现为响应延迟，增压可缓解；后期因密封唇边持续变形，摩擦力非线性增大，超压无效。解决思路：拆检时重点观察密封圈唇口是否翻边、沟槽是否有划痕，同步检查润滑脂是否干涸或混入粉尘，更换带防挤出结构的复合密封圈并规范润滑频次。1个复杂问题概要：夹具连杆机构中某处销轴孔发生微动磨损引发累积间隙放大。具体问题：该间隙在静态测量中不明显，但叠加气缸推力与模组堆叠反作用力后产生微幅晃动，诱发振动耦合与局部咬死。解决思路：在调试阶段复现工况下，用千分表打点监测销轴两端跳动量，结合多轮满载循环后的间隙实测数据建模回溯，最终通过增加衬套预紧力或改用自润滑烧结铜套闭环。
校园招聘/社会招聘通用 | 新能源制造业 | 机械工程师 | 1. 基于项目需求完成机械方案构思、结构详细设计、工程图输出、BOM编制、标准件选型和试制调试闭环；校招/初级岗位偏辅助建模、出图、装配跟进与文档整理，1-3年岗位偏独立完成模块或单机设计并处理现场问题，5年岗位偏主导整线或复杂设备从方案到交付的开发闭环，并指导初级工程师。 2. 围绕新能源设备（锂电前中后段设备、光伏制程设备、储能集成设备等）的功能需求，完成总体方案评估、机构路线确定、节拍与产能分析、关键参数计算和风险评审。 3. 完成设备框架、传动支撑、治具夹具、运动机构和安全防护结构设计，或新能源产品（电池PACK、储能柜体/集装箱、模组结构）的壳体与集成结构设计。 4. 评估机加工、钣金焊接、装配可达性、制造成本和生产导入问题，推动设计从样机走向量产。 5. 处理伺服电机、减速机、气缸、传感器、导轨丝杠、直线模组等机械接口设计与选型，以及线缆气路走线和控制边界确认。 6. 跟进样机装配、动作调试、精度验证、现场验收和问题闭环，确保设备满足工艺精度与产能需求。 | 调试验收 | 精度验证 | 重复定位精度 | 简单 | 请简述重复定位精度的定义。 | 60 | 通过 |  | 重复定位精度是指在相同操作条件下，设备或机构对同一目标位置进行多次定位时，实际到达位置之间的离散程度，反映的是定位结果的一致性和稳定性，是调试验收阶段精度验证的核心指标之一。 | 在新能源设备调试验收中，常用三种验证方法：一是激光跟踪仪配合球杆靶标法，测量效率高、数据全面，但设备成本高、需专业人员操作，适合整机级关键工位验收；二是高精度光栅尺+PLC高速采样法，实时性强、便于嵌入调试流程，但依赖安装刚性和信号抗干扰设计，适用于模组化直线运动单元的快速复测；三是工业相机+标定板视觉比对法，非接触、可多点同步采集，对现场环境要求低，但受光照和靶标粘贴质量影响大，常用于电池极片裁切、电芯夹持等视觉引导工位的辅助验证。综合来看，光栅尺+PLC采样法在量产导入阶段最具时效性与工程适配性，既能嵌入调试闭环，又便于与伺服参数联动优化。 | 1个异常情况概要：重复定位精度实测数据呈规律性单向漂移。具体情况：连续10次定位均向同一方向偏移，且偏差量逐次递增，排除温度骤变和机械松动后，发现伺服驱动器位置环积分项饱和未及时清零。解决思路：在调试验收规程中强制增加‘空载循环复位’步骤，即每次精度测试前执行3次全行程往复运动并触发控制器软复位，释放积分累积误差。1个复杂问题概要：多轴协同运动下末端执行器重复定位精度不达标。具体问题：如模组装配线上的六轴协作机械手抓取电芯后重复放置偏差超差，但单轴测试均合格。解决思路：聚焦耦合误差源，优先检查各轴减速机背隙补偿参数是否匹配实际负载工况，并结合力矩传感器数据回溯动态刚性衰减点，在验收前增加‘带载工况下的多轴联合精度摸底测试’环节，而非仅依赖空载单轴指标。
校园招聘/社会招聘通用 | 新能源制造业 | 机械工程师 | 1. 基于项目需求完成机械方案构思、结构详细设计、工程图输出、BOM编制、标准件选型和试制调试闭环；校招/初级岗位偏辅助建模、出图、装配跟进与文档整理，1-3年岗位偏独立完成模块或单机设计并处理现场问题，5年岗位偏主导整线或复杂设备从方案到交付的开发闭环，并指导初级工程师。 2. 围绕新能源设备（锂电前中后段设备、光伏制程设备、储能集成设备等）的功能需求，完成总体方案评估、机构路线确定、节拍与产能分析、关键参数计算和风险评审。 3. 完成设备框架、传动支撑、治具夹具、运动机构和安全防护结构设计，或新能源产品（电池PACK、储能柜体/集装箱、模组结构）的壳体与集成结构设计。 4. 评估机加工、钣金焊接、装配可达性、制造成本和生产导入问题，推动设计从样机走向量产。 5. 处理伺服电机、减速机、气缸、传感器、导轨丝杠、直线模组等机械接口设计与选型，以及线缆气路走线和控制边界确认。 6. 跟进样机装配、动作调试、精度验证、现场验收和问题闭环，确保设备满足工艺精度与产能需求。 | 调试验收 | 动作调试 | 卡滞问题排查 | 困难 | 电池PACK线体上的伺服驱动翻转机构，在负载工况下调试时发现低速段存在周期性抖动卡滞，示波器显示电机电流波动与机械振动同频。请简述你如何从传动链谐振、安装偏心及刚性匹配三个层面，开展根因分析与验证。 | 120 | 通过 |  | 在动作调试阶段，需聚焦机械本体与伺服驱动耦合状态下的动态响应表现。传动链谐振指减速机、联轴器、输出臂等环节在特定转速区间形成弹性放大效应；安装偏心指电机轴与减速机输入轴、减速机输出轴与翻转臂轴孔之间存在角度或径向偏差；刚性匹配指支撑结构、轴承座、机架整体刚度不足以抑制低速大扭矩工况下的弹性形变累积。 | 针对传动链谐振，优先采用阶次扫描法配合伺服驱动器内置的振动抑制功能进行频域识别，快速定位共振点，比传统敲击模态测试更贴合产线调试节奏；针对安装偏心，使用激光对中仪实测三轴同轴度，替代塞尺+百分表组合，数据可追溯且避免人为读数误差；针对刚性匹配，通过加载工况下关键节点（如轴承座底面、机架横梁连接处）的加速度传感器实测振动传递率，比单纯检查螺栓预紧力更直接反映结构动态响应。三者中，阶次扫描法时效性最高、现场适配性最强，是首步必选动作。 | 1个异常情况概要：减速机输入端联轴器橡胶件老化导致刚度非线性退化。具体情况：新设备调试初期未见异常，运行两周后低速抖动逐渐加剧，电流波动幅值逐日增大。解决思路：暂停动作，拆检联轴器橡胶层是否存在微裂纹或压缩永久变形，更换为带预紧可调刚度的金属膜片式联轴器，并在BOM中将该部件升级为强制寿命管理项。1个复杂问题概要：翻转机构与PACK托盘定位治具存在耦合振动。具体问题：单独调试翻转机构无抖动，但加载真实PACK模组后，抖动仅在托盘接触定位销瞬间触发，且与销孔间隙方向强相关。解决思路：在治具定位销基座与机架间加装阻尼垫片并收紧辅助锁紧螺栓，同步优化PLC控制逻辑，在接触前100毫秒降低伺服速度斜率，实现机械-控制协同收敛。
校园招聘/社会招聘通用 | 新能源制造业 | 机械工程师 | 1. 基于项目需求完成机械方案构思、结构详细设计、工程图输出、BOM编制、标准件选型和试制调试闭环；校招/初级岗位偏辅助建模、出图、装配跟进与文档整理，1-3年岗位偏独立完成模块或单机设计并处理现场问题，5年岗位偏主导整线或复杂设备从方案到交付的开发闭环，并指导初级工程师。 2. 围绕新能源设备（锂电前中后段设备、光伏制程设备、储能集成设备等）的功能需求，完成总体方案评估、机构路线确定、节拍与产能分析、关键参数计算和风险评审。 3. 完成设备框架、传动支撑、治具夹具、运动机构和安全防护结构设计，或新能源产品（电池PACK、储能柜体/集装箱、模组结构）的壳体与集成结构设计。 4. 评估机加工、钣金焊接、装配可达性、制造成本和生产导入问题，推动设计从样机走向量产。 5. 处理伺服电机、减速机、气缸、传感器、导轨丝杠、直线模组等机械接口设计与选型，以及线缆气路走线和控制边界确认。 6. 跟进样机装配、动作调试、精度验证、现场验收和问题闭环，确保设备满足工艺精度与产能需求。 | 调试验收 | 精度验证 | 重复定位精度 | 简单 | 在设备调试中，重复定位精度通常用什么单位来表示？ | 60 | 通过 |  | 在新能源制造业设备调试现场，重复定位精度的验收结果统一用微米作为单位来表示，这是调试验收环节精度验证项中必须记录和比对的法定计量单位。 | 实际工作中，主要有四种单位表达方式被技术文档或验收标准引用：一是微米，作为行业通用单位，直接对应激光干涉仪、球杆仪等主流检测设备的原始读数，便于与设备厂商技术协议及客户验收条款对齐；二是毫米，多见于早期非精密设备或粗略评估阶段，但当前锂电叠片机、模切机、光伏串焊机等主流设备已基本淘汰该单位用于正式验收；三是像素单位，仅限视觉定位系统内部标定环节使用，不可直接作为机械重复定位精度的交付依据；四是角度单位如角秒，仅适用于旋转轴类机构的重复定位评估，且需额外换算为线性微米值才能纳入整机精度包络。综合来看，微米是唯一满足新能源设备高精度工艺要求、适配现行国标GB/T 17421.2及主流OEM验收流程的单位。 | 1个异常情况概要：验收报告中混用毫米与微米导致判定误判。具体情况：某储能模组装配线夹具重复定位数据记录为0.012毫米，未换算为12微米，致使该值被误判为超差（因技术协议明确要求≤10微米），引发客户拒收。解决思路：调试工程师须在数据录入前完成单位强制校验，在MES验收模块中设置微米为唯一可选单位，并同步在纸质报告页眉标注‘本报告所有精度值单位均为微米’。1个复杂问题概要：多轴联动状态下单轴重复定位精度合格但整机功能精度失效。具体问题：锂电极耳焊接工位X/Y轴单独调试重复定位精度均≤5微米，但双轴协同运动时焊点位置偏差达18微米。解决思路：不能仅验证单轴，须在设备节拍工况下采用轨迹复现法，用高帧率工业相机+靶标阵列采集实际运动路径，识别耦合误差源，再针对性优化伺服参数匹配与机械刚性补偿。
校园招聘/社会招聘通用 | 新能源制造业 | 机械工程师 | 1. 基于项目需求完成机械方案构思、结构详细设计、工程图输出、BOM编制、标准件选型和试制调试闭环；校招/初级岗位偏辅助建模、出图、装配跟进与文档整理，1-3年岗位偏独立完成模块或单机设计并处理现场问题，5年岗位偏主导整线或复杂设备从方案到交付的开发闭环，并指导初级工程师。 2. 围绕新能源设备（锂电前中后段设备、光伏制程设备、储能集成设备等）的功能需求，完成总体方案评估、机构路线确定、节拍与产能分析、关键参数计算和风险评审。 3. 完成设备框架、传动支撑、治具夹具、运动机构和安全防护结构设计，或新能源产品（电池PACK、储能柜体/集装箱、模组结构）的壳体与集成结构设计。 4. 评估机加工、钣金焊接、装配可达性、制造成本和生产导入问题，推动设计从样机走向量产。 5. 处理伺服电机、减速机、气缸、传感器、导轨丝杠、直线模组等机械接口设计与选型，以及线缆气路走线和控制边界确认。 6. 跟进样机装配、动作调试、精度验证、现场验收和问题闭环，确保设备满足工艺精度与产能需求。 | 调试验收 | 精度验证 | 重复定位精度 | 简单 | 重复定位精度主要反映机械系统哪方面的性能？ | 60 | 通过 |  | 重复定位精度主要反映机械系统在相同控制指令和外部条件下，执行机构多次返回同一目标位置时的一致性水平，是调试验收阶段验证设备是否具备稳定工艺复现能力的关键性能指标。 | 在新能源制造设备的调试验收中，常用验证方法有三类：一是激光干涉仪配合运动控制器采集多周期定位数据，精度高但耗时长、需专业人员操作；二是高分辨率光栅尺闭环反馈比对法，实时性强、适配产线快速复测，但依赖传感器安装刚性和信号稳定性；三是标准球杆仪或精密球阵治具配合工业相机视觉识别，适合大行程或非接触场景，如模组装配工位的夹具重复性验证，但受环境光和标定误差影响较大。综合来看，光栅尺闭环比对法在锂电叠片机、光伏串焊机等节拍敏感型设备的现场验收中最常用，兼顾效率、可复现性与工程师自主操作可行性。 | 1个异常情况概要：调试中发现重复定位精度随运行时长衰减。具体情况：设备连续运行两小时后，伺服轴在相同点位的实测偏差从±0.008mm扩大至±0.025mm，且呈现单向漂移趋势。解决思路：优先排查导轨润滑状态与丝杠温升变形，同步检查伺服增益参数是否因温度变化导致响应滞后，必要时在BOM中锁定带预紧补偿功能的滚珠丝杠型号并更新热管理方案。1个复杂问题概要：多轴协同工位中单轴合格但整机重复定位失效。具体问题：电池模组拧紧工位的X/Y/Z轴单独测试均达标，但执行‘抓取-定位-压入’全流程后，电芯入槽位置一致性超差。解决思路：重点分析运动链耦合误差，包括气动夹爪闭合重复性、浮动接头形变累积、以及PLC动作时序与机械响应延迟匹配关系，通过增加中间基准点复位环节和优化节拍内空程路径来收敛系统级偏差。
校园招聘/社会招聘通用 | 新能源制造业 | 机械工程师 | 1. 基于项目需求完成机械方案构思、结构详细设计、工程图输出、BOM编制、标准件选型和试制调试闭环；校招/初级岗位偏辅助建模、出图、装配跟进与文档整理，1-3年岗位偏独立完成模块或单机设计并处理现场问题，5年岗位偏主导整线或复杂设备从方案到交付的开发闭环，并指导初级工程师。 2. 围绕新能源设备（锂电前中后段设备、光伏制程设备、储能集成设备等）的功能需求，完成总体方案评估、机构路线确定、节拍与产能分析、关键参数计算和风险评审。 3. 完成设备框架、传动支撑、治具夹具、运动机构和安全防护结构设计，或新能源产品（电池PACK、储能柜体/集装箱、模组结构）的壳体与集成结构设计。 4. 评估机加工、钣金焊接、装配可达性、制造成本和生产导入问题，推动设计从样机走向量产。 5. 处理伺服电机、减速机、气缸、传感器、导轨丝杠、直线模组等机械接口设计与选型，以及线缆气路走线和控制边界确认。 6. 跟进样机装配、动作调试、精度验证、现场验收和问题闭环，确保设备满足工艺精度与产能需求。 | 调试验收 | 精度验证 | 重复定位精度 | 简单 | 影响重复定位精度的三个常见机械因素是什么？ | 60 | 通过 |  | 导轨与滑块配合间隙、丝杠螺母副的预紧状态与反向间隙、运动部件刚性不足导致的弹性变形。 | 在新能源设备调试验收现场，工程师常通过三种方式应对：一是选用带预压等级的直线导轨并现场复测滑块游隙，优势是响应快、无需改结构，但对装配清洁度和润滑状态敏感；二是采用双螺母错齿预紧或伺服电子齿轮补偿反向间隙，前者稳定性高但增加装配复杂度，后者依赖控制器标定能力且无法消除机械滞后；三是通过加厚支撑筋板、缩短悬臂长度或改用一体式铸件基座来提升局部刚性，该方案治本但涉及设计变更周期长。综合来看，在调试阶段优先采用导轨游隙复测+丝杠预紧力校核组合，兼顾时效性与可追溯性，符合产线快速闭环要求。 | 1个异常情况概要：调试中发现同一工位重复打点偏差呈规律性周期波动。具体情况：在锂电模组堆叠工位，Z轴升降重复定位误差每5次动作出现一次0.03mm左右的偏移峰，排除电气干扰后锁定为滚珠丝杠支撑端轴承游隙未锁紧。解决思路：停机后用塞尺复测轴承外圈轴向窜动量，重新按扭矩规范锁紧锁紧螺母，并用千分表在丝杠自由端做轴向推拉验证。1个复杂问题概要：多轴协同工位（如PACK自动装配线）单轴精度合格但组合运动重复性超差。具体问题：X/Y/Z三轴单独验证重复定位精度均≤±0.02mm，但执行抓取-插接-压合复合动作后，末端执行器实际落点标准差达±0.05mm。解决思路：重点排查各轴机械接口累积公差（如联轴器同轴度、安装面平面度）、运动时序耦合下的结构共振频点，采用激光跟踪仪做多点位动态轨迹采样，针对性加固过渡连接支架并调整伺服刚性参数匹配机械响应特性。
校园招聘/社会招聘通用 | 新能源制造业 | 机械工程师 | 1. 基于项目需求完成机械方案构思、结构详细设计、工程图输出、BOM编制、标准件选型和试制调试闭环；校招/初级岗位偏辅助建模、出图、装配跟进与文档整理，1-3年岗位偏独立完成模块或单机设计并处理现场问题，5年岗位偏主导整线或复杂设备从方案到交付的开发闭环，并指导初级工程师。 2. 围绕新能源设备（锂电前中后段设备、光伏制程设备、储能集成设备等）的功能需求，完成总体方案评估、机构路线确定、节拍与产能分析、关键参数计算和风险评审。 3. 完成设备框架、传动支撑、治具夹具、运动机构和安全防护结构设计，或新能源产品（电池PACK、储能柜体/集装箱、模组结构）的壳体与集成结构设计。 4. 评估机加工、钣金焊接、装配可达性、制造成本和生产导入问题，推动设计从样机走向量产。 5. 处理伺服电机、减速机、气缸、传感器、导轨丝杠、直线模组等机械接口设计与选型，以及线缆气路走线和控制边界确认。 6. 跟进样机装配、动作调试、精度验证、现场验收和问题闭环，确保设备满足工艺精度与产能需求。 | 调试验收 | 动作调试 | 异常噪音判断 | 困难 | 在锂电模组自动装配线的伺服压装工位调试中，设备运行时出现间歇性高频啸叫声，且仅在压装力达到额定值70%以上时发生。请简述你判断该噪音来源的核心逻辑和关键验证步骤。 | 120 | 通过 |  | 核心逻辑是：高频啸叫属于典型机械-电气耦合异常，需聚焦在‘力加载阶段’特有的动力学激励源与结构响应路径；关键验证必须按‘先隔离动力源、再复现工况、后分段排查’顺序展开，优先确认是否由伺服系统闭环响应失稳或机械谐振引发。 | 常见验证方法有四种：一是伺服参数动态扫描法，即在额定力70%-100%区间内阶梯式调整速度环增益与前馈系数，观察啸叫起始点变化——时效快但易掩盖机械本体问题；二是负载端频响测试法，用便携式振动传感器贴附压头/滑台/丝杠末端采集加速度频谱，定位主频是否匹配伺服载波频率或结构固有频率——数据准但需现场临时布点；三是机械约束状态比对法，临时松开压装机构浮动连接件（如球铰、弹性联轴器）并重载测试，若啸叫消失则指向刚性过约束引发的微动摩擦激振——操作简单、指向明确；四是气液辅助系统联动排查法，检查同步动作的保压气路或冷却油路是否存在压力波动反馈干扰伺服电流环——覆盖全面但耗时较长。综合来看，机械约束状态比对法最适配现场快速闭环需求，既符合机械工程师主导调试的职责边界，又能避免过早介入电气参数调试。 | 1个异常情况概要：压装机构浮动铰接处预紧过量。具体情况：为提升重复定位精度，设计时将球铰座螺栓扭矩设为上限值，导致70%以上载荷下微小角位移受阻，产生周期性黏滑摩擦，激发2kHz以上高频啸叫。解决思路：现场实测浮动间隙，按工艺允许公差下调预紧扭矩，并加装微位移监测贴片验证运动连续性。1个复杂问题概要：多自由度耦合谐振。具体问题：压装模组与电池托盘输送线共用基座，当压装力升至阈值时，二者结构模态在3.8kHz附近发生能量耦合，形成间歇性声学共振。解决思路：通过临时加装质量块改变局部刚度分布，结合产线空载/满载双工况频谱对比，锁定耦合路径后，在基座连接处增加阻尼垫片并重新校核整机模态分离度。
校园招聘/社会招聘通用 | 新能源制造业 | 机械工程师 | 1. 基于项目需求完成机械方案构思、结构详细设计、工程图输出、BOM编制、标准件选型和试制调试闭环；校招/初级岗位偏辅助建模、出图、装配跟进与文档整理，1-3年岗位偏独立完成模块或单机设计并处理现场问题，5年岗位偏主导整线或复杂设备从方案到交付的开发闭环，并指导初级工程师。 2. 围绕新能源设备（锂电前中后段设备、光伏制程设备、储能集成设备等）的功能需求，完成总体方案评估、机构路线确定、节拍与产能分析、关键参数计算和风险评审。 3. 完成设备框架、传动支撑、治具夹具、运动机构和安全防护结构设计，或新能源产品（电池PACK、储能柜体/集装箱、模组结构）的壳体与集成结构设计。 4. 评估机加工、钣金焊接、装配可达性、制造成本和生产导入问题，推动设计从样机走向量产。 5. 处理伺服电机、减速机、气缸、传感器、导轨丝杠、直线模组等机械接口设计与选型，以及线缆气路走线和控制边界确认。 6. 跟进样机装配、动作调试、精度验证、现场验收和问题闭环，确保设备满足工艺精度与产能需求。 | 调试验收 | 动作调试 | 异常噪音判断 | 困难 | 储能柜体自动锁螺丝工作站的六轴机械臂在末端负载工况下，关节减速机区域出现低频沉闷嗡鸣，且随环境温度升高而加剧。请简述你综合评估该噪音成因时必须考虑的三个物理维度及其相互作用机制。 | 120 | 通过 |  | 必须考虑结构刚度、传动间隙与热变形三个物理维度。结构刚度影响振动模态与能量传递路径；传动间隙决定运动副接触状态和冲击激励源；热变形则改变配合公差、预紧状态及润滑膜厚，三者共同作用导致减速机内部啮合状态恶化，激发低频固有频率响应。 | 在调试验收阶段，常用三种评估方法：一是温升-振动联合监测法，同步采集减速机壳体温度与各关节加速度频谱，定位共振频点与温敏区间，时效性好但需便携式传感器套装；二是负载阶梯加载对比法，分档施加典型末端负载并记录噪音阈值变化，能快速识别临界工况，但易忽略温度滞后效应；三是装配状态回溯法，核查减速机安装面平面度、联轴器同轴度及轴承预紧力实测值，针对性强但耗时较长。综合来看，温升-振动联合监测法最适配现场调试节奏，在保证4小时内完成初步归因的同时覆盖热-力-振耦合特征。 | 1个异常情况概要：减速机输入端轴承游隙因热膨胀超标。具体情况：环境温度升至35℃以上时，铝合金安装支架热胀系数大于铸铁减速机壳体，导致轴承外圈过盈配合转为间隙配合，引发轴向窜动和低频拍振。解决思路：现场用塞尺复测冷态与热态游隙差值，确认是否超出选型手册允许范围，并临时增加垫片补偿或调整安装基准面。1个复杂问题概要：多关节耦合热变形引发的动态啮合错位。具体问题：第三、四轴减速机在连续锁付作业中温升不均，导致机械臂运动链几何关系偏移，使原本匹配的齿轮侧隙在特定姿态下突变为冲击啮合。解决思路：结合动作节拍复现工况，用激光跟踪仪捕捉热态下关键关节位姿漂移量，反推结构热变形补偿量，协同电气工程师在轨迹规划中嵌入微小姿态补偿参数。
校园招聘/社会招聘通用 | 新能源制造业 | 机械工程师 | 1. 基于项目需求完成机械方案构思、结构详细设计、工程图输出、BOM编制、标准件选型和试制调试闭环；校招/初级岗位偏辅助建模、出图、装配跟进与文档整理，1-3年岗位偏独立完成模块或单机设计并处理现场问题，5年岗位偏主导整线或复杂设备从方案到交付的开发闭环，并指导初级工程师。 2. 围绕新能源设备（锂电前中后段设备、光伏制程设备、储能集成设备等）的功能需求，完成总体方案评估、机构路线确定、节拍与产能分析、关键参数计算和风险评审。 3. 完成设备框架、传动支撑、治具夹具、运动机构和安全防护结构设计，或新能源产品（电池PACK、储能柜体/集装箱、模组结构）的壳体与集成结构设计。 4. 评估机加工、钣金焊接、装配可达性、制造成本和生产导入问题，推动设计从样机走向量产。 5. 处理伺服电机、减速机、气缸、传感器、导轨丝杠、直线模组等机械接口设计与选型，以及线缆气路走线和控制边界确认。 6. 跟进样机装配、动作调试、精度验证、现场验收和问题闭环，确保设备满足工艺精度与产能需求。 | 调试验收 | 动作调试 | 异常噪音判断 | 困难 | 光伏串焊机的XY精密运动平台在加速段发出类似金属刮擦的持续异响，同步观察到重复定位精度波动增大。请简述你如何系统性排查该异常噪音与运动性能劣化之间的因果关系。 | 120 | 通过 |  | 首先确认异响发生时机是否严格对应加速段起始时刻，同步核查重复定位精度数据是否在相同工况下出现超差；其次检查运动平台各机械接口是否存在松动、干涉或润滑异常；再结合伺服驱动器报警日志与编码器反馈曲线，判断是否存在指令位置与实际反馈的动态偏差突增现象。 | 常用排查路径有四类：一是分段隔离法，通过断开负载、脱开联轴器、单轴空载运行，快速定位异响源在动力端还是执行端；二是振动频谱分析，用便携式加速度传感器采集加速段振动信号，识别特征频率是否匹配导轨滑块共振、丝杠临界转速或轴承缺陷频率；三是动态刚度验证，通过阶跃响应测试观察加减速过程中的跟随滞后与超调趋势，关联异响时段的轨迹偏差；四是润滑状态与接触面检查，重点查看直线导轨滑块预压是否失效、滚珠丝杠支撑轴承游隙是否异常增大。其中分段隔离法时效性最高，适合现场快速收敛问题边界，而振动频谱分析虽需仪器但能精准指向磨损或装配缺陷类型，二者组合使用最为全面。 | 一个典型异常情况是导轨滑块预紧力衰减。具体情况为：长期运行后滑块内部预压弹簧疲劳或防尘密封条破损导致异物侵入，造成滑块在加速瞬间发生微米级爬行并伴随干摩擦刮擦声，同时因瞬时摩擦力突变引发伺服闭环响应震荡，直接体现为重复定位标准差上升。解决思路是停机后手动匀速推动滑台感知阻力一致性，配合千分表检测滑块沿行程方向的跳动量，确认后更换滑块组件并重做预压标定。一个常见复杂问题是丝杠支撑轴承与电机端联轴器同轴度累积超差。具体问题为：机架焊接应力释放或安装基面变形导致两端轴承座偏斜，加速时轴向力诱发轴承滚动体边缘接触，产生高频刮擦音，并引起丝杠微扭转变形，使定位重复性呈现周期性波动。解决思路是使用激光干涉仪配合电子水平仪复测丝杠轴线直线度与两端轴承座共轴度，必要时采用可调式轴承座垫片补偿，而非简单更换轴承。
校园招聘/社会招聘通用 | 新能源制造业 | 机械工程师 | 1. 基于项目需求完成机械方案构思、结构详细设计、工程图输出、BOM编制、标准件选型和试制调试闭环；校招/初级岗位偏辅助建模、出图、装配跟进与文档整理，1-3年岗位偏独立完成模块或单机设计并处理现场问题，5年岗位偏主导整线或复杂设备从方案到交付的开发闭环，并指导初级工程师。 2. 围绕新能源设备（锂电前中后段设备、光伏制程设备、储能集成设备等）的功能需求，完成总体方案评估、机构路线确定、节拍与产能分析、关键参数计算和风险评审。 3. 完成设备框架、传动支撑、治具夹具、运动机构和安全防护结构设计，或新能源产品（电池PACK、储能柜体/集装箱、模组结构）的壳体与集成结构设计。 4. 评估机加工、钣金焊接、装配可达性、制造成本和生产导入问题，推动设计从样机走向量产。 5. 处理伺服电机、减速机、气缸、传感器、导轨丝杠、直线模组等机械接口设计与选型，以及线缆气路走线和控制边界确认。 6. 跟进样机装配、动作调试、精度验证、现场验收和问题闭环，确保设备满足工艺精度与产能需求。 | 调试验收 | 动作调试 | 异常噪音判断 | 困难 | 锂电池极片分切设备的张力控制系统在闭环运行中，收卷电机附近周期性出现‘咔嗒—嗡’复合异响，频率与收卷转速严格同步。请简述你如何通过振动频谱特征与机械传动链拓扑结构的耦合分析，锁定最可能的故障环节。 | 120 | 通过 |  | 需明确‘咔嗒’对应冲击型时域事件，其基频成分落在收卷转速整数倍处；‘嗡’为持续性谐波，主频与转速一致且含明显边带；二者叠加说明存在旋转部件的周期性机械激励与系统共振耦合，且激励源位于收卷侧传动链上，必须结合该设备实际装配关系——从收卷电机输出轴→联轴器→减速机输入→减速机输出→传动轴→收卷气胀轴这一刚性传递路径进行逐段排查。 | 现场常用三种耦合分析方式：一是手持式振动传感器定点采集电机轴承座、减速机壳体、气胀轴支撑座三处振动信号，对比频谱中1X转频及其倍频的能量分布与相位关系，优点是快、成本低，但易受安装刚度影响；二是加装固定测点配合阶次分析软件，可分离旋转阶次与固有频率交叠区，识别啮合异常或不对中，时效性略低但定位更准；三是结合传动链三维模型做模态敏感性映射，将实测峰值频率反向匹配各部件理论响应区间，需调用设备原始BOM和装配约束数据，对工程师的结构理解深度要求高。综合来看，第二种方式在量产调试阶段最平衡——既满足验收时效要求，又能覆盖联轴器偏心、减速机齿轮微磨损、气胀轴动平衡超差等主流问题。 | 1个异常情况概要：收卷气胀轴动平衡超差。具体情况：气胀轴经多次拆装后未复检动平衡，高速旋转时产生1X转频主导的‘嗡’声，并因轴向跳动引发与压辊或导辊的瞬时接触，叠加出‘咔嗒’声。解决思路：停机后用便携式动平衡仪实测气胀轴残余不平衡量，按工艺规范重新配重校正，同步检查气胀轴锥套锁紧扭矩是否达标。1个复杂问题概要：减速机输入端刚性联轴器存在隐性不对中。具体问题：热态运行后电机底脚微变形导致联轴器角向偏差，引发周期性冲击载荷，在振动频谱中呈现1X转频+2X转频强幅值+宽频噪声，且‘咔嗒’声随温升加剧。解决思路：在设备热平衡状态下，用激光对中仪复测联轴器两端轴向与径向偏差，依据减速机厂商公差带调整电机垫片，完成后做4小时连续负载跑机验证异响消失与否。
校园招聘/社会招聘通用 | 新能源制造业 | 机械工程师 | 1. 基于项目需求完成机械方案构思、结构详细设计、工程图输出、BOM编制、标准件选型和试制调试闭环；校招/初级岗位偏辅助建模、出图、装配跟进与文档整理，1-3年岗位偏独立完成模块或单机设计并处理现场问题，5年岗位偏主导整线或复杂设备从方案到交付的开发闭环，并指导初级工程师。 2. 围绕新能源设备（锂电前中后段设备、光伏制程设备、储能集成设备等）的功能需求，完成总体方案评估、机构路线确定、节拍与产能分析、关键参数计算和风险评审。 3. 完成设备框架、传动支撑、治具夹具、运动机构和安全防护结构设计，或新能源产品（电池PACK、储能柜体/集装箱、模组结构）的壳体与集成结构设计。 4. 评估机加工、钣金焊接、装配可达性、制造成本和生产导入问题，推动设计从样机走向量产。 5. 处理伺服电机、减速机、气缸、传感器、导轨丝杠、直线模组等机械接口设计与选型，以及线缆气路走线和控制边界确认。 6. 跟进样机装配、动作调试、精度验证、现场验收和问题闭环，确保设备满足工艺精度与产能需求。 | 调试验收 | 动作调试 | 异常噪音判断 | 中等 | 在调试一台锂电极片自动叠片设备时，发现伺服电机带动凸轮机构运行到中段位置时出现持续的高频啸叫声，但电机温度和电流读数正常。请简单说说，你首先会从哪三个机械结构因素来排查这个异常噪音？ | 90 | 通过 |  | 我会首先排查凸轮轮廓与从动件滚子之间的接触状态、凸轮轴支撑轴承的预紧与润滑状况、以及从动件导向结构的刚性与间隙配合。这三个因素直接决定运动副在中段高曲率区是否发生微滑移、弹性振动或瞬时失约束，是锂电叠片设备中高频啸叫最常发源的机械结构环节。 | 第一，凸轮轮廓与滚子接触状态：需检查凸轮理论廓线与实际加工误差是否导致中段压力角突变，引发滚子边缘微跳或局部干摩擦；第二，凸轮轴支撑轴承：重点确认角接触轴承预紧力是否衰减，或脂润滑状态是否因叠片车间温湿度波动而劣化，造成高速旋转下的保持架共振；第三，从动件导向结构：核查直线导轨或衬套式导向的安装基准面变形、螺栓松动或配合间隙超差，尤其关注叠片设备频繁启停工况下导向刚性退化问题。三者中，优先检查轴承预紧与润滑，因其影响最直接、复位最快，且在产线调试窗口期内可快速验证，兼顾时效性与系统性。 | 1个异常情况概要：凸轮滚子表面出现微观剥落或烧蚀痕迹。具体情况：在锂电洁净车间环境下，润滑脂混入微量极片粉尘后形成磨粒，长期运行导致滚子表面产生亚微米级损伤，在中段高正压力区激发高频弹性波。解决思路：立即停机，拆检滚子及凸轮接触面，用白光干涉仪扫描表面粗糙度变化趋势，同步更换专用抗粉尘润滑脂，并在后续设计中增加迷宫式防尘结构。1个复杂问题概要：凸轮轴系与机架之间存在多阶耦合振动。具体问题：叠片设备机架焊接应力释放不充分，与凸轮轴轴承座形成0.8–1.2kHz模态耦合，在中段运动触发共振峰。解决思路：采用便携式模态锤击测试定位薄弱接合面，针对性加装阻尼垫片并重新校准轴承座安装平面度，同时在调试阶段引入分段速度曲线规避该频段激励区间。
校园招聘/社会招聘通用 | 新能源制造业 | 机械工程师 | 1. 基于项目需求完成机械方案构思、结构详细设计、工程图输出、BOM编制、标准件选型和试制调试闭环；校招/初级岗位偏辅助建模、出图、装配跟进与文档整理，1-3年岗位偏独立完成模块或单机设计并处理现场问题，5年岗位偏主导整线或复杂设备从方案到交付的开发闭环，并指导初级工程师。 2. 围绕新能源设备（锂电前中后段设备、光伏制程设备、储能集成设备等）的功能需求，完成总体方案评估、机构路线确定、节拍与产能分析、关键参数计算和风险评审。 3. 完成设备框架、传动支撑、治具夹具、运动机构和安全防护结构设计，或新能源产品（电池PACK、储能柜体/集装箱、模组结构）的壳体与集成结构设计。 4. 评估机加工、钣金焊接、装配可达性、制造成本和生产导入问题，推动设计从样机走向量产。 5. 处理伺服电机、减速机、气缸、传感器、导轨丝杠、直线模组等机械接口设计与选型，以及线缆气路走线和控制边界确认。 6. 跟进样机装配、动作调试、精度验证、现场验收和问题闭环，确保设备满足工艺精度与产能需求。 | 调试验收 | 动作调试 | 异常噪音判断 | 中等 | 光伏串焊机的XY精密平台在高速启停过程中，导轨滑块区域发出间歇性‘咔嗒’异响，而重复定位精度未超差。请简述这种噪音最可能对应的两类机械配合问题，并说明为什么它们会导致该特定声音特征。 | 90 | 通过 |  | 第一类是滑块内部预紧力不均导致滚珠循环路径中存在瞬时卡滞与突跳；第二类是导轨安装基准面局部微变形或螺栓预紧力离散，造成滑块跨步运行时与导轨接触状态周期性突变。这两类问题均不破坏整体几何约束，故重复定位精度仍合格，但因接触刚度发生毫秒级阶跃变化，在高速启停惯性载荷下激发结构微冲击，形成具有节奏感和位置关联性的‘咔嗒’声。 | 在光伏设备调试验收现场，工程师常用三种排查路径：一是用扭力扳手复核导轨安装螺栓力矩分布，优势是快速验证安装一致性，但无法识别基座刚性不足引发的次生变形；二是用千分表沿导轨全长检测直线度及安装面贴合间隙，能定位局部翘曲，但耗时较长且依赖操作经验；三是空载高频点动观察异响相位是否与特定行程段锁定，可快速圈定问题区间，但需排除伺服参数干扰。综合来看，先做行程段锁定再结合螺栓力矩扫描，是兼顾时效性与准确性的最优组合，符合产线调试对闭环效率的要求。 | 1个异常情况概要：导轨两端安装螺栓预紧力偏差超过工艺窗口。具体情况：光伏机架常用铝型材基座，热胀冷缩与装配顺序易导致首尾螺栓力矩衰减，使导轨中部微悬空，滑块经过时产生弹性回弹式微跳动。解决思路：按对称顺序分三轮阶梯施加力矩，每轮后做全程点动听音验证。1个复杂问题概要：滑块内部滚珠链预压状态与当前负载工况不匹配。具体问题：原设计按恒速匀载选型，但串焊机实际为短行程高频启停，交变惯性力反复扰动滚珠循环间隙，诱发周期性微滑移。解决思路：协同电控工程师降低加减速率梯度，同步更换为高刚性预紧等级滑块，并在验收前增加连续启停耐久跑机验证。
校园招聘/社会招聘通用 | 新能源制造业 | 机械工程师 | 1. 基于项目需求完成机械方案构思、结构详细设计、工程图输出、BOM编制、标准件选型和试制调试闭环；校招/初级岗位偏辅助建模、出图、装配跟进与文档整理，1-3年岗位偏独立完成模块或单机设计并处理现场问题，5年岗位偏主导整线或复杂设备从方案到交付的开发闭环，并指导初级工程师。 2. 围绕新能源设备（锂电前中后段设备、光伏制程设备、储能集成设备等）的功能需求，完成总体方案评估、机构路线确定、节拍与产能分析、关键参数计算和风险评审。 3. 完成设备框架、传动支撑、治具夹具、运动机构和安全防护结构设计，或新能源产品（电池PACK、储能柜体/集装箱、模组结构）的壳体与集成结构设计。 4. 评估机加工、钣金焊接、装配可达性、制造成本和生产导入问题，推动设计从样机走向量产。 5. 处理伺服电机、减速机、气缸、传感器、导轨丝杠、直线模组等机械接口设计与选型，以及线缆气路走线和控制边界确认。 6. 跟进样机装配、动作调试、精度验证、现场验收和问题闭环，确保设备满足工艺精度与产能需求。 | 调试验收 | 动作调试 | 异常噪音判断 | 中等 | 储能模组自动装配线上的气动夹爪在闭合瞬间发出沉闷撞击声，且伴随轻微抖动。请简单说说，除气压参数外，你还会重点检查哪两个与机械刚性和运动缓冲直接相关的结构设计环节？ | 90 | 通过 |  | 我会重点检查夹爪本体与安装基座之间的连接刚性，以及夹爪执行末端与被夹持工件接触面的缓冲结构设计。 | 第一个环节是夹爪本体与安装基座的连接刚性：常见方案有直接螺栓刚性连接、加装减震垫片、采用浮动安装支架或集成预紧式法兰结构。刚性连接响应快但易传振；减震垫片成本低但长期易老化变形；浮动支架能吸收装配偏差但增加调试复杂度；预紧式法兰兼顾刚性与微调能力，是当前新能源产线主流选型。第二个环节是末端接触面缓冲结构：包括橡胶包覆指端、可压缩硅胶嵌块、弹簧预压式浮动触头及一体成型弹性材料指端。橡胶包覆易磨损且批次一致性差；硅胶嵌块更换频繁；弹簧浮动结构调试耗时但寿命长、缓冲可量化；一体成型弹性指端免维护但需定制开模，适用于定型量产阶段。综合时效性与可靠性，优先验证弹簧预压式浮动触头与预紧式法兰组合。 | 1个异常情况概要：夹爪安装螺栓松动导致局部微动。具体情况是产线连续运行后，夹爪基座螺栓预紧力衰减，在闭合冲击下产生金属微滑移，引发低频沉闷声与同步抖动。解决思路是核查螺栓等级、拧紧工艺记录及防松措施（如双螺母或螺纹胶），并在调试验收阶段增加扭矩复检和振动台模拟工况复测。1个复杂问题概要：夹爪与模组托盘定位销存在微米级干涉叠加公差累积。具体问题是储能模组托盘定位销垂直度偏差与夹爪开合轨迹偏摆共同作用，使闭合末段发生非对称挤压，诱发结构共振式抖动和闷响。解决思路是在动作调试阶段启用激光位移传感器实测夹爪运动轨迹与托盘销实际位置关系，结合三维偏差叠加分析，针对性调整夹爪安装基准或优化托盘定位销导向结构，而非单纯调气压。
校园招聘/社会招聘通用 | 新能源制造业 | 机械工程师 | 1. 基于项目需求完成机械方案构思、结构详细设计、工程图输出、BOM编制、标准件选型和试制调试闭环；校招/初级岗位偏辅助建模、出图、装配跟进与文档整理，1-3年岗位偏独立完成模块或单机设计并处理现场问题，5年岗位偏主导整线或复杂设备从方案到交付的开发闭环，并指导初级工程师。 2. 围绕新能源设备（锂电前中后段设备、光伏制程设备、储能集成设备等）的功能需求，完成总体方案评估、机构路线确定、节拍与产能分析、关键参数计算和风险评审。 3. 完成设备框架、传动支撑、治具夹具、运动机构和安全防护结构设计，或新能源产品（电池PACK、储能柜体/集装箱、模组结构）的壳体与集成结构设计。 4. 评估机加工、钣金焊接、装配可达性、制造成本和生产导入问题，推动设计从样机走向量产。 5. 处理伺服电机、减速机、气缸、传感器、导轨丝杠、直线模组等机械接口设计与选型，以及线缆气路走线和控制边界确认。 6. 跟进样机装配、动作调试、精度验证、现场验收和问题闭环，确保设备满足工艺精度与产能需求。 | 调试验收 | 动作调试 | 异常噪音判断 | 中等 | 调试一条电池模组PACK线的传送链节时，链条在匀速运行中周期性出现‘嗡—嗡—’低频振动噪音，频率与链轮转速一致。请简述你判断该噪音源于链传动系统哪一具体环节的依据，并说明一个可快速验证的现场观察方法。 | 90 | 通过 |  | 该噪音源于链传动系统中链轮与链条啮合环节的瞬时节距不匹配问题；判断依据是噪音频率与链轮转速严格同步，表明激励源直接关联链轮每转一周的周期性啮合动作；快速验证方法是停机后目视检查主动链轮齿形磨损状态及链条滚子与齿槽的贴合间隙。 | 在PACK线现场调试中，常见排查方向有四个：一是检查链轮齿形是否因长期使用或装配偏载导致单侧磨损，这类磨损会引发啮合冲击，但需拆卸才能确认，耗时长；二是观察链条张紧度是否过松，虽易调整但无法解释与转速完全同频的特征；三是检测链轮安装同心度，需激光对中仪，设备依赖强且非一线工程师常规手段；四是停机目视链轮齿面与链条滚子啮入瞬间的接触状态——这是最契合调试阶段工作节奏的方法，无需工具、不中断后续调试流程，能快速区分是齿形异常还是链条节距累积误差所致，时效性与可操作性最优。 | 1个异常情况概要：链轮齿面单侧渐进式磨损。具体情况：PACK线常因模组托盘定位偏差导致链条侧向受力，使主动链轮一侧齿面加速磨损，啮合时产生周期性冲击噪音。解决思路：现场用记号笔标记链轮旋转方向，在停机状态下沿齿高方向观察亮斑分布，确认磨损区域后临时反向安装链轮或更换备用链轮，同步记录托盘导向机构平行度数据用于后续结构优化。1个复杂问题概要：多级链传动系统中噪音源归属模糊。具体问题：某PACK线含输送+翻转双链路，两链轮转速不同但噪音频谱存在谐波耦合，难以锁定主因链路。解决思路：利用手机慢动作视频分段录制各链轮旋转过程，比对每帧中链条脱离啮合瞬间的抖动相位，结合PLC输出的各伺服轴启停日志交叉验证，优先隔离调试非主工艺链路。
校园招聘/社会招聘通用 | 新能源制造业 | 机械工程师 | 1. 基于项目需求完成机械方案构思、结构详细设计、工程图输出、BOM编制、标准件选型和试制调试闭环；校招/初级岗位偏辅助建模、出图、装配跟进与文档整理，1-3年岗位偏独立完成模块或单机设计并处理现场问题，5年岗位偏主导整线或复杂设备从方案到交付的开发闭环，并指导初级工程师。 2. 围绕新能源设备（锂电前中后段设备、光伏制程设备、储能集成设备等）的功能需求，完成总体方案评估、机构路线确定、节拍与产能分析、关键参数计算和风险评审。 3. 完成设备框架、传动支撑、治具夹具、运动机构和安全防护结构设计，或新能源产品（电池PACK、储能柜体/集装箱、模组结构）的壳体与集成结构设计。 4. 评估机加工、钣金焊接、装配可达性、制造成本和生产导入问题，推动设计从样机走向量产。 5. 处理伺服电机、减速机、气缸、传感器、导轨丝杠、直线模组等机械接口设计与选型，以及线缆气路走线和控制边界确认。 6. 跟进样机装配、动作调试、精度验证、现场验收和问题闭环，确保设备满足工艺精度与产能需求。 | 调试验收 | 精度验证 | 负载稳定性测试 | 简单 | 请简述负载稳定性测试中，为什么要测量设备在满载状态下的重复定位精度？ | 60 | 通过 |  | 因为在新能源制造业的设备调试验收阶段，满载状态最接近产线实际运行工况，此时机械结构变形、传动系统弹性形变、热积累和支撑刚性衰减均达到峰值，仅靠空载精度无法真实反映设备交付后能否持续满足工艺要求，所以必须在满载条件下验证重复定位精度，这是判断设备是否具备量产稳定性的核心验收依据。 | 当前主流做法有四种：一是采用激光跟踪仪配合动态负载模拟器，在设备连续运行30分钟以上后采样；二是用高分辨率光栅尺+实时数据采集系统，在满载循环动作中同步记录位置偏差；三是借助工业相机视觉标定系统，对治具或电芯托盘特征点进行多周期图像比对；四是使用嵌入式位移传感器阵列，在关键受力节点（如模组安装面、压紧机构底座）布点监测形变耦合影响。前两种精度高但耗时长，第三种柔性好但依赖光照与标定质量，第四种响应快且能定位薄弱环节，综合时效性、可复现性和问题溯源能力，第四种正成为锂电中后段设备验收的首选方案。 | 1个异常情况概要：满载测试中重复定位精度合格但连续运行2小时后超差。具体情况：设备在首次满载测试时重复定位精度达标，但进入节拍连续运行后，伺服电机温升导致减速机背隙变化，叠加模组滑块预压松弛，造成累积偏移。解决思路：在验收前增加‘热态稳态精度复测’环节，要求设备在额定节拍下连续运行不少于90分钟后再执行精度测量，并将温升曲线与精度漂移趋势纳入验收报告附件。1个复杂问题概要：不同电池型号切换导致满载质量分布变化，引发重复定位精度波动。具体问题：同一PACK装配线需兼容方形、软包、圆柱三种电芯，其托盘重心和惯量差异大，原满载测试仅按最大质量静态加载，未覆盖动态质心偏移工况。解决思路：在验收阶段补充‘多工况等效满载’测试，依据典型电池型号的质心坐标和转动惯量，通过配重模块组合模拟实际作业姿态，并在关键运动轴上增加三轴加速度反馈校验刚性响应一致性。
校园招聘/社会招聘通用 | 新能源制造业 | 机械工程师 | 1. 基于项目需求完成机械方案构思、结构详细设计、工程图输出、BOM编制、标准件选型和试制调试闭环；校招/初级岗位偏辅助建模、出图、装配跟进与文档整理，1-3年岗位偏独立完成模块或单机设计并处理现场问题，5年岗位偏主导整线或复杂设备从方案到交付的开发闭环，并指导初级工程师。 2. 围绕新能源设备（锂电前中后段设备、光伏制程设备、储能集成设备等）的功能需求，完成总体方案评估、机构路线确定、节拍与产能分析、关键参数计算和风险评审。 3. 完成设备框架、传动支撑、治具夹具、运动机构和安全防护结构设计，或新能源产品（电池PACK、储能柜体/集装箱、模组结构）的壳体与集成结构设计。 4. 评估机加工、钣金焊接、装配可达性、制造成本和生产导入问题，推动设计从样机走向量产。 5. 处理伺服电机、减速机、气缸、传感器、导轨丝杠、直线模组等机械接口设计与选型，以及线缆气路走线和控制边界确认。 6. 跟进样机装配、动作调试、精度验证、现场验收和问题闭环，确保设备满足工艺精度与产能需求。 | 调试验收 | 精度验证 | 负载稳定性测试 | 简单 | 请简单说说，负载稳定性测试时，为什么不能仅在空载状态下验证运动机构的精度？ | 60 | 通过 |  | 因为新能源设备在实际运行中必须带工艺负载工作，空载状态无法反映负载引起的结构变形、传动刚性衰减、热胀冷缩叠加效应以及伺服响应滞后等真实工况偏差，而精度验收必须以最终工艺执行状态为基准。 | 当前主流做法有四种：一是分段加载法，按工艺最小负载、典型负载、最大负载三级实测，覆盖多数产线场景但耗时较长；二是等效模拟法，用配重块+动态惯量盘模拟电池极片卷绕或电芯堆叠过程中的惯性与反作用力，效率高但需提前标定等效关系；三是在线补偿验证法，在负载运行中同步采集光栅尺与编码器数据比对，实时识别偏差来源，对调试人员经验依赖强；四是数字孪生辅助判读法，基于已验证的结构刚度模型和电机扭矩反馈反推形变趋势，辅助决策是否需调整预紧或支撑。综合来看，分段加载法在量产导入阶段最稳妥，兼顾可重复性、客户认可度与问题定位清晰度。 | 1个异常情况概要：负载加载后重复定位精度突降超公差。具体情况：某锂电叠片机在满载12层电芯堆叠时，X轴重复定位离散度从±5微米扩大至±18微米，但空载始终稳定在±4微米以内。解决思路：优先排查导轨滑块预紧力衰减和伺服抱闸响应延迟，现场通过红外热像仪确认丝杠支撑端温升异常，结合装配记录发现轴承座垫片厚度选型未考虑热膨胀余量，更换阶梯式弹性垫片后恢复。1个复杂问题概要：多自由度耦合负载下的精度漂移难归因。具体问题：光伏串焊机在同时承受焊带张力、焊头压力及传送带摩擦阻力时，Y轴直线度误差呈现非周期性波动，且随节拍提升持续恶化。解决思路：采用三坐标机在不同负载组合下做多点位移映射，锁定主因是底板局部刚度不足导致支撑模态偏移，而非运动部件本身，最终通过增加筋板拓扑优化并重新规划气路走线位置完成闭环。
校园招聘/社会招聘通用 | 新能源制造业 | 机械工程师 | 1. 基于项目需求完成机械方案构思、结构详细设计、工程图输出、BOM编制、标准件选型和试制调试闭环；校招/初级岗位偏辅助建模、出图、装配跟进与文档整理，1-3年岗位偏独立完成模块或单机设计并处理现场问题，5年岗位偏主导整线或复杂设备从方案到交付的开发闭环，并指导初级工程师。 2. 围绕新能源设备（锂电前中后段设备、光伏制程设备、储能集成设备等）的功能需求，完成总体方案评估、机构路线确定、节拍与产能分析、关键参数计算和风险评审。 3. 完成设备框架、传动支撑、治具夹具、运动机构和安全防护结构设计，或新能源产品（电池PACK、储能柜体/集装箱、模组结构）的壳体与集成结构设计。 4. 评估机加工、钣金焊接、装配可达性、制造成本和生产导入问题，推动设计从样机走向量产。 5. 处理伺服电机、减速机、气缸、传感器、导轨丝杠、直线模组等机械接口设计与选型，以及线缆气路走线和控制边界确认。 6. 跟进样机装配、动作调试、精度验证、现场验收和问题闭环，确保设备满足工艺精度与产能需求。 | 调试验收 | 精度验证 | 负载稳定性测试 | 简单 | 请简述什么是负载稳定性测试中的‘刚性变形影响’，它主要反映在哪类精度指标上？ | 60 | 通过 |  | 刚性变形影响是指设备在施加额定工艺负载后，因结构件自身刚度不足导致的微小但不可忽略的弹性形变，这种形变会改变运动部件的实际空间位置和姿态，进而引起重复定位或绝对定位偏差。它主要反映在重复定位精度和绝对定位精度这两类精度指标上。 | 在新能源设备调试验收中，常用三种方法评估刚性变形影响：一是采用高精度激光跟踪仪在满载工况下多点采集运动轴实际轨迹，优势是数据全面、可三维还原变形趋势，但耗时长、需停机配合；二是用预埋应变片结合位移传感器做关键支撑点实时监测，响应快、适合产线快速验证，但布点覆盖有限、对焊接残余应力敏感；三是基于数字孪生模型做刚度-负载映射仿真校准，可在样机阶段预判风险，但依赖实测边界条件标定质量。综合来看，激光跟踪仪+关键点位移传感器组合法最常用，兼顾时效性与工程可信度，尤其适配锂电叠片机、光伏串焊机等对重复定位精度要求严苛的设备验收场景。 | 1个异常情况概要：负载加载后重复定位精度超差但空载合格。具体情况：某储能模组装配线的伺服压装工位，在电池包压入夹具满载时Z轴重复定位波动达±0.08mm，超出±0.03mm工艺要求，而空载测试稳定在±0.01mm。解决思路：现场快速复核底座与立柱连接螺栓预紧力及垫片状态，同步检查压头悬臂段刚度裕度是否被低估，优先加固局部支撑而非返工整机框架。1个复杂问题概要：多自由度耦合下的刚性变形叠加效应难以分离。具体问题：光伏汇流条自动裁切贴附设备中，X/Y/Z三轴联动加载时出现非线性累积误差，无法通过单轴测试归因。解决思路：采用分步加载法——先固定两轴、逐级加载第三轴并记录各阶精度衰减曲线，再交叉验证，结合设备实际装配公差带反推主控变形路径，聚焦于导轨基座与横梁连接界面的面接触质量优化。
校园招聘/社会招聘通用 | 新能源制造业 | 机械工程师 | 1. 基于项目需求完成机械方案构思、结构详细设计、工程图输出、BOM编制、标准件选型和试制调试闭环；校招/初级岗位偏辅助建模、出图、装配跟进与文档整理，1-3年岗位偏独立完成模块或单机设计并处理现场问题，5年岗位偏主导整线或复杂设备从方案到交付的开发闭环，并指导初级工程师。 2. 围绕新能源设备（锂电前中后段设备、光伏制程设备、储能集成设备等）的功能需求，完成总体方案评估、机构路线确定、节拍与产能分析、关键参数计算和风险评审。 3. 完成设备框架、传动支撑、治具夹具、运动机构和安全防护结构设计，或新能源产品（电池PACK、储能柜体/集装箱、模组结构）的壳体与集成结构设计。 4. 评估机加工、钣金焊接、装配可达性、制造成本和生产导入问题，推动设计从样机走向量产。 5. 处理伺服电机、减速机、气缸、传感器、导轨丝杠、直线模组等机械接口设计与选型，以及线缆气路走线和控制边界确认。 6. 跟进样机装配、动作调试、精度验证、现场验收和问题闭环，确保设备满足工艺精度与产能需求。 | 调试验收 | 精度验证 | 重复定位精度 | 困难 | 在锂电极片辊压设备的在线张力控制机构验收中，发现压辊轴向重复定位精度实测为±0.015mm，超出设计指标±0.008mm。请简述你将从哪几个关键维度系统性排查该偏差的根源，并说明每个维度对应的验证逻辑。 | 120 | 通过 |  | 需围绕调试验收环节中重复定位精度的验证对象，从机械结构刚性与装配状态、驱动与反馈系统协同性、工艺载荷下的动态响应稳定性、以及测量基准与环境复现性四个维度开展系统性排查；每个维度均需在真实工况下复现验收条件，通过隔离变量、分段测试、数据比对方式确认偏差来源。 | 第一是结构装配维度，重点核查压辊轴承预紧力一致性、支撑座安装面平面度及螺栓拧紧顺序与扭矩离散性，采用分步松紧+位移传感器监测法快速定位松动或变形节点；第二是驱动反馈维度，检查伺服控制器位置环增益匹配性、编码器信号抗干扰能力及电子齿轮比设置合理性，优先用示波器抓取指令脉冲与实际反馈相位差；第三是载荷耦合维度，模拟极片张力变化下压辊轴向受力偏载情况，验证导轨滑块预压量是否足够抑制微倾覆；第四是测量复现维度，确认激光干涉仪或高精度电感测头安装基准是否与设备基准统一，排除温漂和振动干扰。其中，结构装配与载荷耦合维度验证时效最高、现场可闭环最快，应作为首查项。 | 1个异常情况概要：压辊支撑端轴承游隙超差。具体情况：装配时未按工艺要求执行冷装/热装温度控制，导致内圈配合过盈不足，在反复启停中产生微塑性变形，造成轴向窜动累积。解决思路：现场用千分表打表检测轴承内外圈相对位移，结合红外热像仪复现运行温升后间隙变化，更换预紧可调式角接触轴承并重新标定预紧扭矩。1个复杂问题概要：多体耦合下的基准漂移。具体问题：张力检测辊、压辊、纠偏辊三者轴系安装基准不统一，且机架焊接应力随环境温度缓慢释放，导致验收时单点合格但连续循环后重复性恶化。解决思路：采用三点基准重构法，以设备底座精加工面为统一参考，用激光跟踪仪同步采集三辊轴线空间关系，结合72小时温控环境下的长时间序列位移监测，识别主导漂移源并实施局部刚性加强与基准重校准。
校园招聘/社会招聘通用 | 新能源制造业 | 机械工程师 | 1. 基于项目需求完成机械方案构思、结构详细设计、工程图输出、BOM编制、标准件选型和试制调试闭环；校招/初级岗位偏辅助建模、出图、装配跟进与文档整理，1-3年岗位偏独立完成模块或单机设计并处理现场问题，5年岗位偏主导整线或复杂设备从方案到交付的开发闭环，并指导初级工程师。 2. 围绕新能源设备（锂电前中后段设备、光伏制程设备、储能集成设备等）的功能需求，完成总体方案评估、机构路线确定、节拍与产能分析、关键参数计算和风险评审。 3. 完成设备框架、传动支撑、治具夹具、运动机构和安全防护结构设计，或新能源产品（电池PACK、储能柜体/集装箱、模组结构）的壳体与集成结构设计。 4. 评估机加工、钣金焊接、装配可达性、制造成本和生产导入问题，推动设计从样机走向量产。 5. 处理伺服电机、减速机、气缸、传感器、导轨丝杠、直线模组等机械接口设计与选型，以及线缆气路走线和控制边界确认。 6. 跟进样机装配、动作调试、精度验证、现场验收和问题闭环，确保设备满足工艺精度与产能需求。 | 调试验收 | 精度验证 | 重复定位精度 | 困难 | 光伏电池串焊设备中，高精度拾取头在连续100次循环动作后，末端执行器重复定位精度衰减至±0.022mm（要求≤±0.010mm）。请简单说说，你会如何区分该问题是由机械结构刚性不足、伺服系统动态响应偏差，还是装配累积误差主导的，并给出判断依据。 | 120 | 通过 |  | 我会先做三组对比性精度验证：一是空载静止状态下的单点重复定位测试，二是带负载但低速单次动作下的重复测试，三是全工况连续循环过程中的实时轨迹采样。通过对比这三组数据中重复定位偏差的变化趋势、滞后特征和空间分布规律，来初步锁定主导因素类型。 | 第一种方法是分段隔离法：断开伺服驱动器与电机的力矩输出，用手动微调机构将拾取头推至目标位，测量其静止重复性——若此时精度达标，说明问题不在机械本体刚性或装配误差，而指向伺服动态响应；第二种是频域激励法：在调试模式下施加不同频率的正弦指令，观察末端实际响应相位滞后与幅值衰减，若中高频段明显失稳，则倾向伺服系统动态补偿不足；第三种是热态拆解复测法：在100次循环后立即停机，不拆卸仅松开关键连接螺栓再紧固，若精度部分恢复，大概率是装配预紧力衰减导致的累积误差。综合来看，分段隔离法最适配现场快速闭环，时效性强且无需额外仪器，是新能源设备调试验收中最常用、最可靠的首判手段。 | 1个异常情况概要：重复定位偏差呈现单向漂移趋势。具体情况：连续循环中每次实测位置均沿同一方向缓慢偏移，且停机冷却后无法自动回零。解决思路：优先检查导轨滑块预紧力是否松动、丝杠支撑轴承游隙是否增大，以及安装基面是否存在热变形累积，重点复核装配时的基准传递链是否断裂。1个复杂问题概要：精度衰减具有周期性关联特征。具体问题：偏差每12次循环出现一次峰值，且与拾取头经过某固定位置时同步。解决思路：结合设备运动学模型，排查该位置附近是否存在结构共振点、传感器安装支架谐振、或减速机齿轮啮合相位误差叠加，需借助便携式激光跟踪仪在该工位定点采集多周期位移序列进行模态反推。
校园招聘/社会招聘通用 | 新能源制造业 | 机械工程师 | 1. 基于项目需求完成机械方案构思、结构详细设计、工程图输出、BOM编制、标准件选型和试制调试闭环；校招/初级岗位偏辅助建模、出图、装配跟进与文档整理，1-3年岗位偏独立完成模块或单机设计并处理现场问题，5年岗位偏主导整线或复杂设备从方案到交付的开发闭环，并指导初级工程师。 2. 围绕新能源设备（锂电前中后段设备、光伏制程设备、储能集成设备等）的功能需求，完成总体方案评估、机构路线确定、节拍与产能分析、关键参数计算和风险评审。 3. 完成设备框架、传动支撑、治具夹具、运动机构和安全防护结构设计，或新能源产品（电池PACK、储能柜体/集装箱、模组结构）的壳体与集成结构设计。 4. 评估机加工、钣金焊接、装配可达性、制造成本和生产导入问题，推动设计从样机走向量产。 5. 处理伺服电机、减速机、气缸、传感器、导轨丝杠、直线模组等机械接口设计与选型，以及线缆气路走线和控制边界确认。 6. 跟进样机装配、动作调试、精度验证、现场验收和问题闭环，确保设备满足工艺精度与产能需求。 | 调试验收 | 精度验证 | 负载稳定性测试 | 简单 | 请简单说说，进行负载稳定性测试时，为何需要在额定负载下连续运行多个动作周期？ | 60 | 通过 |  | 因为在新能源设备调试验收阶段，负载稳定性测试不是验证单次动作能否完成，而是检验整机结构、传动系统和关键连接在真实工况下的热态变形累积、配合间隙演化及应力释放是否可控；只有在额定负载下连续运行多个动作周期，才能暴露装配预紧力衰减、润滑状态变化、温升导致的刚度下降等随时间演化的隐性偏差，从而确认设备在量产节拍下的长期精度保持能力。 | 当前主流做法有四种：一是固定周期法（如连续运行300个循环），优势是操作简单、验收标准统一，但无法适配不同热响应特性的设备；二是温升稳态判据法，以关键轴承/电机壳体温度波动小于±2℃为停止条件，更贴合实际产线热平衡需求，但需额外布点测温，调试周期略长；三是精度漂移阈值触发法，实时采集定位重复性数据，当RMS偏差连续5个周期超0.02mm即中止，响应快但依赖高精度传感器和现场标定；四是混合判据法，优先按温升达标，再叠加不少于200个周期验证，兼顾科学性与工程效率，是当前锂电卷绕机、模组PACK线等高精度设备最常采用的方式。 | 1个异常情况概要：测试中途出现重复定位偏差阶段性突增。具体情况：前150个周期偏差稳定在±0.015mm以内，第160–180周期突然扩大至±0.03mm，随后回落——这通常对应减速机润滑油膜在临界温区发生短暂失效，而非结构损伤。解决思路：暂停测试，检查油品型号与加注量是否匹配设备当前环境温度，更换符合高温剪切稳定性的合成润滑脂，并延长初始低速磨合段。1个复杂问题概要：多工位协同设备中，仅部分工位在额定负载下运行时即触发精度超差。具体问题：例如叠片机中，仅热压工位加载时重复定位合格，但同步加载热压+裁切+搬运三工位后，搬运轴末端重复性劣化0.04mm——本质是框架局部刚度不足引发的耦合振动放大。解决思路：不直接加厚横梁，而是复核各工位负载相位关系，调整伺服启停时序错开共振频段，并在振动敏感节点增加阻尼垫片，快速闭环而非推倒重设计。
校园招聘/社会招聘通用 | 新能源制造业 | 机械工程师 | 1. 基于项目需求完成机械方案构思、结构详细设计、工程图输出、BOM编制、标准件选型和试制调试闭环；校招/初级岗位偏辅助建模、出图、装配跟进与文档整理，1-3年岗位偏独立完成模块或单机设计并处理现场问题，5年岗位偏主导整线或复杂设备从方案到交付的开发闭环，并指导初级工程师。 2. 围绕新能源设备（锂电前中后段设备、光伏制程设备、储能集成设备等）的功能需求，完成总体方案评估、机构路线确定、节拍与产能分析、关键参数计算和风险评审。 3. 完成设备框架、传动支撑、治具夹具、运动机构和安全防护结构设计，或新能源产品（电池PACK、储能柜体/集装箱、模组结构）的壳体与集成结构设计。 4. 评估机加工、钣金焊接、装配可达性、制造成本和生产导入问题，推动设计从样机走向量产。 5. 处理伺服电机、减速机、气缸、传感器、导轨丝杠、直线模组等机械接口设计与选型，以及线缆气路走线和控制边界确认。 6. 跟进样机装配、动作调试、精度验证、现场验收和问题闭环，确保设备满足工艺精度与产能需求。 | 调试验收 | 精度验证 | 重复定位精度 | 困难 | 储能模组自动堆叠工位完成样机调试后，夹具定位销的重复定位精度在温升至45℃时劣化37%。请简述你将如何设计一组闭环验证方案，来确认该现象是热变形主导、还是导轨预紧力随温度变化引发的接触刚度退化所致。 | 120 | 通过 |  | 需围绕重复定位精度这一调试验收核心指标，在设备实际运行温升工况下，分离识别结构热变形与导轨接触刚度变化两类物理机制对定位稳定性的独立影响。 | 第一种方案是分步隔离温变路径：先固定导轨预紧状态（如锁死预紧螺母、加装预紧力监测贴片），仅让结构自然升温，测定位销重复精度变化；再恢复可调预紧，但强制控温在常温，人为松动预紧模拟刚度退化，对比精度响应——该法直接、因果清晰，但需改造预紧监测点，实施周期略长。第二种是同步多参量原位监测：在定位销基座、导轨滑块、丝杠支撑端布设高分辨率温度传感器和微应变片，同步采集运动过程中的定位偏差数据，通过时序相关性判断主导滞后环节——时效性好，贴近产线真实工况，但需协调传感器安装空间与设备防护等级。综合来看，第二种更适配新能源设备快速闭环要求，既满足验收阶段对数据可信度的要求，又避免大拆解影响整机状态。 | 1个异常情况概要：温升过程中导轨润滑脂软化导致滑动阻力非线性波动，掩盖真实刚度退化信号。具体情况：45℃接近多数锂基润滑脂滴点临界区，实测发现滑块启停抖动加剧，重复定位曲线出现随机偏移而非系统性漂移。解决思路：更换宽温域全合成润滑脂，并在验证前完成不少于2小时恒温跑合，确保润滑状态稳定后再开展精度采集。1个复杂问题概要：定位销自身热膨胀与基座热变形方向耦合，难以单独剥离贡献量。具体问题：销体与安装孔为过盈配合，温升后二者径向变形不匹配，产生微间隙或附加应力，使单次测量无法区分是销偏转还是基座扭曲。解决思路：在销体轴向及径向各布置两组微型位移传感器，结合销底座局部温度梯度测量，通过多点位移矢量分解反推变形主因，该方法已在多个储能PACK装配线夹具精度复测中形成标准动作。
校园招聘/社会招聘通用 | 新能源制造业 | 机械工程师 | 1. 基于项目需求完成机械方案构思、结构详细设计、工程图输出、BOM编制、标准件选型和试制调试闭环；校招/初级岗位偏辅助建模、出图、装配跟进与文档整理，1-3年岗位偏独立完成模块或单机设计并处理现场问题，5年岗位偏主导整线或复杂设备从方案到交付的开发闭环，并指导初级工程师。 2. 围绕新能源设备（锂电前中后段设备、光伏制程设备、储能集成设备等）的功能需求，完成总体方案评估、机构路线确定、节拍与产能分析、关键参数计算和风险评审。 3. 完成设备框架、传动支撑、治具夹具、运动机构和安全防护结构设计，或新能源产品（电池PACK、储能柜体/集装箱、模组结构）的壳体与集成结构设计。 4. 评估机加工、钣金焊接、装配可达性、制造成本和生产导入问题，推动设计从样机走向量产。 5. 处理伺服电机、减速机、气缸、传感器、导轨丝杠、直线模组等机械接口设计与选型，以及线缆气路走线和控制边界确认。 6. 跟进样机装配、动作调试、精度验证、现场验收和问题闭环，确保设备满足工艺精度与产能需求。 | 调试验收 | 精度验证 | 重复定位精度 | 困难 | 某电池PACK线激光焊接工位的六轴机械臂末端重复定位精度达标，但焊接轨迹在节拍提升至120次/分钟时超差。请简单说说，你将如何协同运动控制参数、机械传动链刚性和末端执行器动态特性三方面因素，定位并收敛该高速工况下的重复定位精度失效根因。 | 120 | 通过 |  | 作为机械工程师，在调试验收阶段开展精度验证时，需确认设备在额定节拍下的重复定位精度是否稳定达标。题干中工况已明确：静态或低速下精度合格，但高速运行时轨迹超差，说明问题不在于初始安装或零点标定偏差，而源于动态工况下机械系统响应与控制指令间的耦合失配。 | 我会同步推进三路排查：一是运动控制参数侧，重点核查加减速曲线类型、前瞻周期设置及伺服增益匹配性，柔性S型加减速比梯形更适配高频启停，但增益过高易激发振动；二是机械传动链刚性侧，检查谐波减速机背隙、关节轴承预紧、连杆连接螺栓扭矩衰减及基座固定刚度，尤其关注第七轴（若存在）或焊枪快换接口处的微动累积；三是末端执行器动态特性侧，评估激光焊枪本体质量分布、水冷管路柔性约束、线缆拖链张力变化对惯量中心的影响。三者中，优先验证传动链刚性——因其异常在高速下会放大为不可控相位滞后，且现场可快速通过紧固复测和模态敲击初判，时效性最优。 | 1个异常情况概要：谐波减速器输出端柔性变形被误判为控制响应延迟。具体情况：实际是减速器柔轮在120次/分钟交变扭矩下产生微米级弹性扭转变形，叠加多关节耦合后末端轨迹呈周期性偏移，但示教器仅显示位置跟随误差超限。解决思路：在关节编码器后加装高分辨率扭矩传感器比对输入输出相位差，并结合激光跟踪仪在焊枪法兰盘做单轴正弦扫频测试，定位刚性薄弱关节。1个复杂问题概要：焊枪水冷软管随动摆动引发末端质心漂移。具体问题：软管在高速往复运动中形成类弹簧振荡，导致焊枪重心高频偏移，与控制器预设惯量模型严重偏离。解决思路：改用带编织层定长刚性水冷管+旋转接头方案，同步在机械设计BOM中固化该部件的寿命更换周期，并在验收规程中增加‘高速空载轨迹包络线稳定性’专项测试项。
校园招聘/社会招聘通用 | 新能源制造业 | 机械工程师 | 1. 基于项目需求完成机械方案构思、结构详细设计、工程图输出、BOM编制、标准件选型和试制调试闭环；校招/初级岗位偏辅助建模、出图、装配跟进与文档整理，1-3年岗位偏独立完成模块或单机设计并处理现场问题，5年岗位偏主导整线或复杂设备从方案到交付的开发闭环，并指导初级工程师。 2. 围绕新能源设备（锂电前中后段设备、光伏制程设备、储能集成设备等）的功能需求，完成总体方案评估、机构路线确定、节拍与产能分析、关键参数计算和风险评审。 3. 完成设备框架、传动支撑、治具夹具、运动机构和安全防护结构设计，或新能源产品（电池PACK、储能柜体/集装箱、模组结构）的壳体与集成结构设计。 4. 评估机加工、钣金焊接、装配可达性、制造成本和生产导入问题，推动设计从样机走向量产。 5. 处理伺服电机、减速机、气缸、传感器、导轨丝杠、直线模组等机械接口设计与选型，以及线缆气路走线和控制边界确认。 6. 跟进样机装配、动作调试、精度验证、现场验收和问题闭环，确保设备满足工艺精度与产能需求。 | 调试验收 | 精度验证 | 重复定位精度 | 中等 | 光伏串焊机完成首轮装配后进入精度验证阶段，实测某伺服驱动的焊接压头在相同指令下多次返回同一位置的偏差为±0.08mm，而工艺要求是±0.05mm。请简单说说，你接下来会重点检查哪些与重复定位精度直接相关的机械结构因素？ | 90 | 通过 |  | 我会重点检查伺服电机与执行机构之间的机械传动链刚性与间隙状态，包括丝杠螺母副的预紧与轴向窜动、直线导轨的安装基准面平面度与滑块预压状态、联轴器的对中精度与弹性变形、压头安装基座与运动模组的连接刚性，以及所有紧固件的扭矩一致性与防松措施。 | 在新能源设备调试验收现场，常用四类结构排查路径：一是拆解式分段验证，即断开传动链逐级注入阶跃指令测单点重复性，优点是定位直接但耗时长；二是带载工况下多点采样分析，结合激光跟踪仪或高精度光栅尺做闭环反馈比对，兼顾效率与真实性，适合产线快速迭代；三是基于装配过程记录回溯关键项，如导轨安装时的垫片分布、丝杠支撑轴承锁紧力矩、压头悬臂长度对应的挠度估算，成本低但依赖文档完整性；四是使用便携式振动与位移传感器做动态响应谱分析，可识别共振放大环节。综合来看，第二类方法时效性与工程覆盖度最佳，是当前光伏设备厂主流验收做法。 | 1个异常情况概要：导轨滑块在行程中段重复性达标，但两端出现系统性漂移。具体情况：实测发现压头在靠近限位区域时重复偏差明显增大，且与负载方向相关。解决思路：优先复核导轨安装面两端垫片厚度一致性及底座局部变形，再检查滑块预压是否因安装应力不均导致接触刚度下降。1个复杂问题概要：重复定位偏差呈现周期性波动而非随机散差。具体问题：每完成一次完整行程，偏差相位偏移固定角度，幅值稳定在±0.06mm左右。解决思路：锁定丝杠螺距误差或编码器零点偏移可能性，通过更换同型号丝杠副或重设伺服电子齿轮比+原点校准双验证方式闭环，避免盲目更换整套模组。
校园招聘/社会招聘通用 | 新能源制造业 | 机械工程师 | 1. 基于项目需求完成机械方案构思、结构详细设计、工程图输出、BOM编制、标准件选型和试制调试闭环；校招/初级岗位偏辅助建模、出图、装配跟进与文档整理，1-3年岗位偏独立完成模块或单机设计并处理现场问题，5年岗位偏主导整线或复杂设备从方案到交付的开发闭环，并指导初级工程师。 2. 围绕新能源设备（锂电前中后段设备、光伏制程设备、储能集成设备等）的功能需求，完成总体方案评估、机构路线确定、节拍与产能分析、关键参数计算和风险评审。 3. 完成设备框架、传动支撑、治具夹具、运动机构和安全防护结构设计，或新能源产品（电池PACK、储能柜体/集装箱、模组结构）的壳体与集成结构设计。 4. 评估机加工、钣金焊接、装配可达性、制造成本和生产导入问题，推动设计从样机走向量产。 5. 处理伺服电机、减速机、气缸、传感器、导轨丝杠、直线模组等机械接口设计与选型，以及线缆气路走线和控制边界确认。 6. 跟进样机装配、动作调试、精度验证、现场验收和问题闭环，确保设备满足工艺精度与产能需求。 | 调试验收 | 精度验证 | 重复定位精度 | 中等 | 在锂电设备的叠片机调试中，发现机械手抓取极片后重复放置的位置偏差逐渐增大，你如何快速判断这是否属于重复定位精度超差问题？ | 90 | 通过 |  | 重复定位精度是指机械手在同一指令下多次执行同一动作时，末端执行器实际到达位置的离散程度；判断是否属于该问题，需先排除单次定位偏差、环境扰动或工艺异常等干扰因素，聚焦于多次重复动作下位置数据的统计离散性是否持续超出设备验收标准允许范围。 | 常用判断方法有四种：一是使用激光跟踪仪或高精度3D视觉系统进行连续50次以上定点采集，直接获取空间坐标分布，时效快但设备调用成本高；二是采用嵌入式位移传感器配合PLC高速采样，在关键工位加装微型接触式测头，响应快、现场适配性强，但需提前预留安装接口；三是调取伺服驱动器内置的位置反馈曲线，分析编码器脉冲累积误差趋势，无需外设但依赖厂商开放权限且易受滤波算法干扰；四是用标准极片+CCD图像比对法，在叠片台固定标定板，通过图像识别计算每次落点像素偏移，成本低、产线兼容性好，但受光照和极片反光影响。综合来看，CCD图像比对法最适合锂电产线现场快速初判，因其不拆机、不停线、可同步记录时间序列，能兼顾时效性与工程可行性。 | 1个异常情况概要：伺服电机抱闸间隙缓慢增大。具体情况：机械手停机等待时因抱闸磨损导致微位移，随调试时长增加，每次启动前初始位置漂移叠加进重复定位误差。解决思路：立即检查抱闸力矩参数与实际响应延迟，结合示教器查看报警历史，优先复位并做抱闸间隙补偿测试，必要时更换制动组件。1个复杂问题概要：导轨滑块预紧力衰减与丝杠热伸长耦合导致误差非线性增长。具体问题：设备连续运行升温后，Z轴竖直方向重复定位偏差呈现随时间推移而加速扩大趋势，且冷态复位后无法恢复。解决思路：暂停调试，隔离温升变量，用红外热像仪扫描支撑结构温度梯度，同步监测丝杠两端轴承座温差，确认热变形主导路径后，调整预紧策略并增设温度补偿触发逻辑，在控制系统中嵌入基于实测温度的动态偏移修正机制。
校园招聘/社会招聘通用 | 新能源制造业 | 机械工程师 | 1. 基于项目需求完成机械方案构思、结构详细设计、工程图输出、BOM编制、标准件选型和试制调试闭环；校招/初级岗位偏辅助建模、出图、装配跟进与文档整理，1-3年岗位偏独立完成模块或单机设计并处理现场问题，5年岗位偏主导整线或复杂设备从方案到交付的开发闭环，并指导初级工程师。 2. 围绕新能源设备（锂电前中后段设备、光伏制程设备、储能集成设备等）的功能需求，完成总体方案评估、机构路线确定、节拍与产能分析、关键参数计算和风险评审。 3. 完成设备框架、传动支撑、治具夹具、运动机构和安全防护结构设计，或新能源产品（电池PACK、储能柜体/集装箱、模组结构）的壳体与集成结构设计。 4. 评估机加工、钣金焊接、装配可达性、制造成本和生产导入问题，推动设计从样机走向量产。 5. 处理伺服电机、减速机、气缸、传感器、导轨丝杠、直线模组等机械接口设计与选型，以及线缆气路走线和控制边界确认。 6. 跟进样机装配、动作调试、精度验证、现场验收和问题闭环，确保设备满足工艺精度与产能需求。 | 调试验收 | 精度验证 | 重复定位精度 | 中等 | 储能模组装配线上的拧紧工位，在连续运行200次后，视觉引导下的定位点实测标准差从0.03mm上升至0.12mm。请简述你依据什么数据特征来确认这是重复定位精度退化，而非单次定位误差或系统性偏移？ | 90 | 通过 |  | 判断依据是标准差这一统计量本身反映的是多次测量结果围绕其均值的离散程度；若仅发生单次定位误差，标准差不会持续、稳定地上升；若存在系统性偏移，均值会显著漂移而标准差可能保持不变或变化不明显；只有当重复定位能力下降时，同一指令下多次执行的位置分布变宽，标准差才会随运行次数增加而单调增大。 | 在新能源产线调试验收中，常用三种验证方式：一是连续多轮采样对比，每50次记录一次标准差和均值趋势，能直观区分随机跳变与渐进退化；二是叠加控制信号与机械状态同步采集，比如同时抓取伺服编码器反馈、气缸到位信号和视觉触发时刻，可排除时序抖动干扰；三是引入基准标定块做原位复测，绕开产线运动链直接验证视觉子系统稳定性。其中第一种方法时效性最高、实施成本最低，且符合机械工程师在调试阶段快速闭环的要求；后两种需跨专业协同，适合问题收敛后的根因排查，但不作为精度验证的首选初始手段。 | 1个异常情况概要：视觉相机镜头轻微松动。具体情况：拧紧工位振动传递导致镜头微位移，引发图像坐标系漂移，表现为标准差上升但均值无规律偏移。解决思路：在验收前完成镜头锁紧力矩点检并加装防松标识，运行中结合图像中心点像素波动趋势辅助识别。1个复杂问题概要：导轨滑块预紧力衰减叠加伺服刚性下降。具体问题：连续运行后直线模组重复定位带宽变宽，视觉仅反馈末端位置，无法区分是机械变形还是控制响应滞后。解决思路：调用设备PLC内置的轨迹回放功能，提取实际运动曲线与指令曲线的偏差包络，再结合模组厂家提供的刚性衰减曲线库比对，由机械工程师牵头联合电控工程师共同判定主导因素。
校园招聘/社会招聘通用 | 新能源制造业 | 机械工程师 | 1. 基于项目需求完成机械方案构思、结构详细设计、工程图输出、BOM编制、标准件选型和试制调试闭环；校招/初级岗位偏辅助建模、出图、装配跟进与文档整理，1-3年岗位偏独立完成模块或单机设计并处理现场问题，5年岗位偏主导整线或复杂设备从方案到交付的开发闭环，并指导初级工程师。 2. 围绕新能源设备（锂电前中后段设备、光伏制程设备、储能集成设备等）的功能需求，完成总体方案评估、机构路线确定、节拍与产能分析、关键参数计算和风险评审。 3. 完成设备框架、传动支撑、治具夹具、运动机构和安全防护结构设计，或新能源产品（电池PACK、储能柜体/集装箱、模组结构）的壳体与集成结构设计。 4. 评估机加工、钣金焊接、装配可达性、制造成本和生产导入问题，推动设计从样机走向量产。 5. 处理伺服电机、减速机、气缸、传感器、导轨丝杠、直线模组等机械接口设计与选型，以及线缆气路走线和控制边界确认。 6. 跟进样机装配、动作调试、精度验证、现场验收和问题闭环，确保设备满足工艺精度与产能需求。 | 调试验收 | 精度验证 | 重复定位精度 | 中等 | 一台电池模组堆叠设备在验收时，第三方检测报告显示重复定位精度满足标称值，但客户现场连续生产两小时后出现叠片错位。请简单说说，你认为可能影响实际工况下重复定位精度稳定性的两个典型制造或装配环节因素。 | 90 | 通过 |  | 在调试验收阶段开展精度验证时，重复定位精度的实测结果受设备静态装配状态和短期运行条件约束；而实际工况下的稳定性，取决于制造与装配环节中直接影响结构刚性、热态一致性及运动副接触状态的关键控制点。 | 第一个典型因素是导轨安装基面的平面度与紧固扭矩一致性：若底座机加面未按工艺要求分步、对称、分次拧紧滑块螺钉，会导致导轨局部预压变形，初期检测无异常，但连续运行后微变形累积引发滑块偏摆。第二个典型因素是伺服模组与叠片治具之间的连接刚性：常见采用法兰直连或过渡板连接，若连接面存在0.02毫米以上间隙未消除、或螺栓未施加规定扭矩并做防松标记，热胀冷缩及振动会逐步放大微动间隙，造成叠片位置漂移。相较而言，优先采用带预压检测的导轨安装工艺（如千分表全程跟踪压紧过程）比单纯依赖终检更有效；治具连接则推荐使用扭矩+角度双控拧紧，并在装配记录中留痕，兼顾可追溯性与现场时效。 | 1个异常情况概要：导轨安装后单点重复定位合格但多点一致性差。具体情况：验收时仅在行程中点打点测试，未覆盖全行程多段位移复位，导致两端支撑刚性不足的问题被掩盖。解决思路：在装配闭环阶段即要求按五点法（起点、1/4、中点、3/4、终点）进行重复定位采样，并将数据纳入装配自检报告。1个复杂问题概要：热平衡建立过程中重复定位偏差呈现非线性漂移。具体问题：铝制框架与钢质导轨热膨胀系数差异，在连续运行60–90分钟内引发基准偏移，叠加伺服抱闸微位移，造成叠片错位不可逆累积。解决思路：在样机调试阶段增加热态精度验证工况，模拟两小时连续节拍运行后立即复测，同步核查框架散热路径设计与关键连接部位的热隔离措施是否到位。
校园招聘/社会招聘通用 | 新能源制造业 | 机械工程师 | 1. 基于项目需求完成机械方案构思、结构详细设计、工程图输出、BOM编制、标准件选型和试制调试闭环；校招/初级岗位偏辅助建模、出图、装配跟进与文档整理，1-3年岗位偏独立完成模块或单机设计并处理现场问题，5年岗位偏主导整线或复杂设备从方案到交付的开发闭环，并指导初级工程师。 2. 围绕新能源设备（锂电前中后段设备、光伏制程设备、储能集成设备等）的功能需求，完成总体方案评估、机构路线确定、节拍与产能分析、关键参数计算和风险评审。 3. 完成设备框架、传动支撑、治具夹具、运动机构和安全防护结构设计，或新能源产品（电池PACK、储能柜体/集装箱、模组结构）的壳体与集成结构设计。 4. 评估机加工、钣金焊接、装配可达性、制造成本和生产导入问题，推动设计从样机走向量产。 5. 处理伺服电机、减速机、气缸、传感器、导轨丝杠、直线模组等机械接口设计与选型，以及线缆气路走线和控制边界确认。 6. 跟进样机装配、动作调试、精度验证、现场验收和问题闭环，确保设备满足工艺精度与产能需求。 | 调试验收 | 现场验收 | SAT验收条件 | 简单 | 请简述SAT验收中‘功能验证’环节的核心目的。 | 60 | 通过 |  | 功能验证环节的核心目的是确认设备在客户现场实际工况下，所有机械动作、机构响应和工艺逻辑是否完整、准确地满足合同约定及技术协议规定的功能需求，确保设备具备交付条件。 | 在新能源制造业现场，功能验证通常采用三种主流方式：一是基于工艺节拍的全流程空载循环测试，覆盖上料、传输、定位、装配、检测、下料等完整工序链，优势是验证逻辑连贯性，但难以暴露负载异常；二是分模块带载功能点检，如模组抓取力矩校验、电芯入壳压装行程与反馈一致性、储能柜体锁紧机构到位信号与机械终态匹配性，优势是问题定位快、责任界面清晰，但耗时较长；三是典型工况压力测试，模拟连续满负荷运行两小时以上，重点观察伺服响应稳定性、气动夹具重复定位衰减、安全联锁触发可靠性，优势是贴近量产状态，但对调试资源要求高。综合来看，分模块带载功能点检最常用，因其兼顾时效性、可追溯性和跨专业协同效率，尤其适配锂电中后段设备多工位、高精度、强耦合的特点。 | 1个异常情况概要：关键功能点无响应或响应延迟。具体情况：例如电池模组堆叠工位的伺服压紧机构在指令发出后3秒内未完成到位，但PLC信号已输出、气路压力正常、机械限位无干涉。解决思路：优先排查机械接口松动（如同步带张力衰减、联轴器螺钉滑牙）、再确认传感器安装偏移或遮挡导致信号丢失，最后核查控制边界是否被误设为软限位模式而抑制动作。1个复杂问题概要：多机构协同功能逻辑失效。具体问题：光伏串焊机中送料机构、焊接头升降、助焊剂喷洒三者时序错乱，导致焊带未到位即压焊或喷洒过早挥发。解决思路：回归机械设计输入源头，核对BOM中所用传感器型号与图纸标注是否一致，检查现场安装是否改变触发角度，同步调取HMI操作日志与PLC周期扫描时间戳，定位是机械执行滞后还是信号传递链路存在未识别的硬件滤波延迟。
校园招聘/社会招聘通用 | 新能源制造业 | 机械工程师 | 1. 基于项目需求完成机械方案构思、结构详细设计、工程图输出、BOM编制、标准件选型和试制调试闭环；校招/初级岗位偏辅助建模、出图、装配跟进与文档整理，1-3年岗位偏独立完成模块或单机设计并处理现场问题，5年岗位偏主导整线或复杂设备从方案到交付的开发闭环，并指导初级工程师。 2. 围绕新能源设备（锂电前中后段设备、光伏制程设备、储能集成设备等）的功能需求，完成总体方案评估、机构路线确定、节拍与产能分析、关键参数计算和风险评审。 3. 完成设备框架、传动支撑、治具夹具、运动机构和安全防护结构设计，或新能源产品（电池PACK、储能柜体/集装箱、模组结构）的壳体与集成结构设计。 4. 评估机加工、钣金焊接、装配可达性、制造成本和生产导入问题，推动设计从样机走向量产。 5. 处理伺服电机、减速机、气缸、传感器、导轨丝杠、直线模组等机械接口设计与选型，以及线缆气路走线和控制边界确认。 6. 跟进样机装配、动作调试、精度验证、现场验收和问题闭环，确保设备满足工艺精度与产能需求。 | 调试验收 | 现场验收 | SAT验收条件 | 简单 | 请简述SAT验收中‘空载运行测试’主要检查设备的哪些基本状态。 | 60 | 通过 |  | 空载运行测试主要检查设备在不带工艺负载、不执行实际生产动作条件下的基本运行状态，包括机械结构的装配完整性、运动部件的运转平稳性、安全防护装置的响应有效性、各执行机构的初始位置复位准确性，以及控制系统对基础指令的响应一致性。 | 在新能源制造现场，空载运行测试通常采用三种实施方式：一是分段单轴点动验证，优势是定位问题快、风险低，但无法暴露多轴协同异常；二是预设节拍循环运行，能模拟真实启停逻辑，但若程序未覆盖边界工况易漏检；三是带信号交互的联调模式，即与PLC或上位机同步触发IO信号并记录反馈，可验证控制边界和接口匹配性，但依赖调试文档完整性。综合来看，联调模式最适配锂电产线整机SAT场景，因其直接对应客户现场多设备联动的实际交付要求，且能前置暴露通信时序、急停链路等集成类问题，时效性与覆盖度兼顾。 | 1个异常情况概要：伺服电机异响伴随轻微抖动。具体情况：在空载连续运行5分钟后，某模组滑台出现周期性啸叫及微幅振动，但无报警且位置重复性达标。解决思路：优先排查机械侧刚性不足——确认导轨安装基准面平整度、丝杠支撑轴承预紧力、联轴器同轴度；同步核查电气侧参数——重点检查伺服增益设置是否适配当前负载惯量比，避免因调试时误用重载参数导致空载振荡。1个复杂问题概要：多工位设备空载节拍不稳定。具体问题：同一循环内不同工位动作时间波动达±0.8秒，导致整线同步信号频繁超时。解决思路：需分层溯源——先锁定延迟最大工位的动作触发源（是PLC脉冲输出延时、气路响应滞后还是传感器信号抖动），再结合装配记录核查该工位治具夹紧机构的气缸缓冲调节状态及管路弯折半径，最终通过现场实测各节点信号时序图闭环验证。
校园招聘/社会招聘通用 | 新能源制造业 | 机械工程师 | 1. 基于项目需求完成机械方案构思、结构详细设计、工程图输出、BOM编制、标准件选型和试制调试闭环；校招/初级岗位偏辅助建模、出图、装配跟进与文档整理，1-3年岗位偏独立完成模块或单机设计并处理现场问题，5年岗位偏主导整线或复杂设备从方案到交付的开发闭环，并指导初级工程师。 2. 围绕新能源设备（锂电前中后段设备、光伏制程设备、储能集成设备等）的功能需求，完成总体方案评估、机构路线确定、节拍与产能分析、关键参数计算和风险评审。 3. 完成设备框架、传动支撑、治具夹具、运动机构和安全防护结构设计，或新能源产品（电池PACK、储能柜体/集装箱、模组结构）的壳体与集成结构设计。 4. 评估机加工、钣金焊接、装配可达性、制造成本和生产导入问题，推动设计从样机走向量产。 5. 处理伺服电机、减速机、气缸、传感器、导轨丝杠、直线模组等机械接口设计与选型，以及线缆气路走线和控制边界确认。 6. 跟进样机装配、动作调试、精度验证、现场验收和问题闭环，确保设备满足工艺精度与产能需求。 | 调试验收 | 现场验收 | SAT验收条件 | 简单 | 请简单说说SAT验收时，为什么必须依据客户签署的URS文件来确认验收条件。 | 60 | 通过 |  | 因为URS是客户对设备功能、性能、安全、接口、法规符合性等需求的正式书面承诺，SAT作为现场交付前的最后一道验证环节，其验收条件必须严格对标客户已签字确认的原始需求，而非内部技术规格书或设计方案，这是界定责任归属、避免验收争议的根本依据。 | 在新能源设备交付中，常见做法有四种：一是直接以URS条目为SAT检查表主干，逐项验证，优势是权责清晰、审计可追溯，但需提前完成URS条款的技术可测性转化；二是以内部FDS为基础反向映射URS，效率高但易遗漏隐含需求，如电池极片叠片设备对环境温湿度波动范围的隐含要求；三是采用URS-FDS-SAT三级追溯矩阵，覆盖全面且支持变更影响分析，但编制耗时，适用于整线级储能PACK装配线；四是借用数字化验收平台自动关联URS条款与传感器读数、PLC日志、影像记录等实测数据，时效性强、防人为漏项，已成为锂电前段涂布机、模切机等高精度设备的主流方式。综合来看，第四种方法在保障时效性的同时兼顾全面性与可审计性，是当前新能源制造业最推荐的落地路径。 | 1个异常情况概要：URS中某条性能指标未明确测试工况。具体情况：例如客户URS要求‘热压贴合压力重复精度≤±0.5%’，但未注明是在空载、半载还是满载电池模组条件下验证，导致现场调试时压力传感器读数波动超差，客户拒签SAT。解决思路：立即组织客户、工艺、机械三方召开URS澄清会，基于设备实际节拍与典型工况共识补充测试条件，并形成双方签字的URS补充页，同步更新SAT检查表。1个复杂问题概要：URS多版本混用引发验收依据冲突。具体问题：客户项目组人员更替，现场提供的是初版URS，而设计冻结依据的是终版修订稿，其中安全防护高度由1.2米改为1.4米，现场发现防护栏未达标。解决思路：调取PLM系统中URS审批流与版本时间戳，锁定终版生效日期，依据合同约定的‘最终签署版为准’原则推动客户确认整改项，并将该案例纳入项目启动会URS管理清单，强制要求所有下游文档引用带版本号和签署页的URS原件。
校园招聘/社会招聘通用 | 新能源制造业 | 机械工程师 | 1. 基于项目需求完成机械方案构思、结构详细设计、工程图输出、BOM编制、标准件选型和试制调试闭环；校招/初级岗位偏辅助建模、出图、装配跟进与文档整理，1-3年岗位偏独立完成模块或单机设计并处理现场问题，5年岗位偏主导整线或复杂设备从方案到交付的开发闭环，并指导初级工程师。 2. 围绕新能源设备（锂电前中后段设备、光伏制程设备、储能集成设备等）的功能需求，完成总体方案评估、机构路线确定、节拍与产能分析、关键参数计算和风险评审。 3. 完成设备框架、传动支撑、治具夹具、运动机构和安全防护结构设计，或新能源产品（电池PACK、储能柜体/集装箱、模组结构）的壳体与集成结构设计。 4. 评估机加工、钣金焊接、装配可达性、制造成本和生产导入问题，推动设计从样机走向量产。 5. 处理伺服电机、减速机、气缸、传感器、导轨丝杠、直线模组等机械接口设计与选型，以及线缆气路走线和控制边界确认。 6. 跟进样机装配、动作调试、精度验证、现场验收和问题闭环，确保设备满足工艺精度与产能需求。 | 调试验收 | 现场验收 | SAT验收条件 | 简单 | 请简单说说SAT验收报告中‘偏差项’指的是哪类内容。 | 60 | 通过 |  | 偏差项是指在SAT即现场验收测试过程中，设备实际表现与合同技术协议、设计图纸、工艺文件或客户确认的验收标准之间出现的不一致内容，且该不一致尚未关闭、需记录并跟踪闭环的事项。 | 在新能源制造业现场验收环节，处理偏差项通常有四类做法：一是直接整改后复测，适用于结构干涉、气路漏接等可快速修正的装配类问题，优势是时效快、责任界面清晰，但对产线停机敏感；二是签署技术偏离单，适用于不影响核心工艺节拍和安全防护的非关键参数微调，如某夹具重复定位公差由±0.05mm放宽至±0.08mm，优势是保障交付节点，但需客户书面签字确认且不得涉及锂电热失控防护、光伏硅片破片率等红线指标；三是纳入遗留项清单并约定整改时限，适用于需供应商返厂升级的模块级问题，如伺服扭矩响应曲线未达标，优势是避免现场反复拆装，但需同步更新交付文档版本；四是启动设计变更流程，适用于影响整机功能逻辑的结构性偏差，如储能柜体散热风道布局与消防验收冲突，必须走ECN流程。综合来看，优先采用‘整改复测+客户见证’方式，因其最契合机械工程师在现场主导问题闭环的岗位职责，也最利于积累可复用的验收经验。 | 1个异常情况概要：偏差项被误判为‘已关闭’但实际未验证——具体情况是调试工程师口头确认某治具开合时间达标，未留存实测视频及数据截图，后续客户抽检发现超时；解决思路是所有偏差项关闭必须附带现场实测记录（含时间戳视频、传感器读数截图、三方签字页），且由机械工程师主责归档。1个复杂问题概要：同一偏差项在多轮SAT中反复出现——具体问题是某锂电模组堆叠工位的真空吸盘吸附稳定性在连续72小时满载运行后失效，每次整改后短期达标但长期复现；解决思路是跳出单点维修思维，联合工艺与质量回溯材料批次、环境温湿度、真空泵衰减曲线及吸盘老化寿命模型，推动将吸盘更换周期纳入设备维保手册，并同步更新BOM中该部件的寿命标识。
校园招聘/社会招聘通用 | 新能源制造业 | 机械工程师 | 1. 基于项目需求完成机械方案构思、结构详细设计、工程图输出、BOM编制、标准件选型和试制调试闭环；校招/初级岗位偏辅助建模、出图、装配跟进与文档整理，1-3年岗位偏独立完成模块或单机设计并处理现场问题，5年岗位偏主导整线或复杂设备从方案到交付的开发闭环，并指导初级工程师。 2. 围绕新能源设备（锂电前中后段设备、光伏制程设备、储能集成设备等）的功能需求，完成总体方案评估、机构路线确定、节拍与产能分析、关键参数计算和风险评审。 3. 完成设备框架、传动支撑、治具夹具、运动机构和安全防护结构设计，或新能源产品（电池PACK、储能柜体/集装箱、模组结构）的壳体与集成结构设计。 4. 评估机加工、钣金焊接、装配可达性、制造成本和生产导入问题，推动设计从样机走向量产。 5. 处理伺服电机、减速机、气缸、传感器、导轨丝杠、直线模组等机械接口设计与选型，以及线缆气路走线和控制边界确认。 6. 跟进样机装配、动作调试、精度验证、现场验收和问题闭环，确保设备满足工艺精度与产能需求。 | 调试验收 | 精度验证 | 负载稳定性测试 | 中等 | 储能柜体自动锁紧工装在带载运行测试中出现微幅振动加剧现象，且随运行时间延长而累积。这种现象对后续精度验收会产生什么直接影响？请简述。 | 90 | 通过 |  | 会导致精度验收时定位重复性超差、基准面贴合度下降、锁紧力值离散增大，进而使验收数据无法稳定收敛，触发精度项不合格判定。 | 针对该现象，当前主流做法有三类：一是增加动态刚度补偿结构，如嵌入式阻尼垫片或预紧可调式浮动支撑，优势是不改变原有装配路径，实施快，但长期耐久性需验证；二是优化锁紧执行器的闭环控制策略，引入负载自适应扭矩斜坡，优势是响应快、兼容性强，但依赖伺服驱动器固件支持，现场调试周期略长；三是重构锁紧接触副的约束拓扑，例如将单点刚性压紧改为三点自定心柔性压紧，优势是从源头抑制共振模态激发，鲁棒性高，但涉及结构重设计和BOM变更，适用于中后期迭代。综合时效性与量产适配性，优先采用第二类方法，因其可在不改动硬件的前提下完成闭环验证，符合新能源项目交付节奏。 | 1个异常情况概要：锁紧工装在连续运行30分钟内振动加速度均方根值上升超40%。具体情况：实测振动频谱主频与柜体侧板一阶弯曲模态接近，表明存在模态耦合放大。解决思路：现场快速施加临时质量块调整局部模态频率，同步采集多工况振动数据用于后续结构优化输入。1个复杂问题概要：振动累积导致锁紧后柜体形变呈现非线性迟滞特征。具体问题：同一锁紧指令下，不同运行时段测得的柜体法兰面平面度偏差差异达0.15mm，超出验收阈值。解决思路：在精度验证阶段增设‘热态-稳态’双状态验收环节，明确以连续运行60分钟后的最终形变读数作为验收基准，并同步修订验收作业指导书中的测量时机与判定规则。
校园招聘/社会招聘通用 | 新能源制造业 | 机械工程师 | 1. 基于项目需求完成机械方案构思、结构详细设计、工程图输出、BOM编制、标准件选型和试制调试闭环；校招/初级岗位偏辅助建模、出图、装配跟进与文档整理，1-3年岗位偏独立完成模块或单机设计并处理现场问题，5年岗位偏主导整线或复杂设备从方案到交付的开发闭环，并指导初级工程师。 2. 围绕新能源设备（锂电前中后段设备、光伏制程设备、储能集成设备等）的功能需求，完成总体方案评估、机构路线确定、节拍与产能分析、关键参数计算和风险评审。 3. 完成设备框架、传动支撑、治具夹具、运动机构和安全防护结构设计，或新能源产品（电池PACK、储能柜体/集装箱、模组结构）的壳体与集成结构设计。 4. 评估机加工、钣金焊接、装配可达性、制造成本和生产导入问题，推动设计从样机走向量产。 5. 处理伺服电机、减速机、气缸、传感器、导轨丝杠、直线模组等机械接口设计与选型，以及线缆气路走线和控制边界确认。 6. 跟进样机装配、动作调试、精度验证、现场验收和问题闭环，确保设备满足工艺精度与产能需求。 | 调试验收 | 精度验证 | 负载稳定性测试 | 中等 | 在锂电设备调试阶段，对模组堆叠机械手进行负载稳定性测试时，为什么需要在额定负载下连续运行多个节拍周期，而不是只做单次动作验证？请简单说说。 | 90 | 通过 |  | 因为单次动作只能验证机械手在静态或瞬态条件下的基本到位能力，而模组堆叠是产线连续节拍作业，必须确认其在真实工况下长期重复动作的尺寸复现性、位置偏移累积趋势和结构热平衡状态，这是调试验收中精度验证环节对负载稳定性测试的核心要求。 | 当前主流做法有四种：一是额定负载下跑满一个完整生产节拍循环（如30秒×200次），兼顾热态与疲劳双重效应；二是分段升阶测试，先50%负载跑100次再满载跑100次，利于快速定位温升敏感点但耗时长；三是嵌入式实时监测法，在关键轴承座和末端法兰加装微型振动与位移传感器同步采集，数据闭环快但依赖现场标定能力；四是基于历史项目数据库的等效加速模型，用前序同类设备失效特征反推最小有效循环数，效率高但需五年以上项目沉淀。综合来看，第一种方法在校园招聘与社招通用场景下最稳妥——它不依赖额外硬件或经验库，能直观暴露装配应力释放、润滑迁移、伺服刚性衰减等典型问题，且与客户验收标准完全对齐。 | 1个异常情况概要：机械手末端重复定位偏差随循环次数增加持续漂移。具体情况：前50次偏差在±0.1mm内，第150次起逐步扩大至±0.3mm以上，停机冷却后恢复但再启即重现。解决思路：优先排查减速机柔性轴端预紧力是否因热胀松动，其次检查导轨滑块润滑脂在连续往复下是否发生局部迁移导致干摩擦加剧，最后确认底座安装螺栓是否存在微塑性形变。1个复杂问题概要：多工位协同堆叠中某台机械手负载稳定性合格，但整线联调时出现模组错位率突增。具体问题：单独测试OK，但与上游模切输送、下游压合机构同步运行后，因振动耦合引发微米级共振放大，导致堆叠姿态超差。解决思路：不直接调整该机械手参数，而是通过加装隔振垫片优化其底座动态刚度匹配，并协调控制工程师将三台设备的启停相位错开15度电角度，从系统层面解耦激励源。
校园招聘/社会招聘通用 | 新能源制造业 | 机械工程师 | 1. 基于项目需求完成机械方案构思、结构详细设计、工程图输出、BOM编制、标准件选型和试制调试闭环；校招/初级岗位偏辅助建模、出图、装配跟进与文档整理，1-3年岗位偏独立完成模块或单机设计并处理现场问题，5年岗位偏主导整线或复杂设备从方案到交付的开发闭环，并指导初级工程师。 2. 围绕新能源设备（锂电前中后段设备、光伏制程设备、储能集成设备等）的功能需求，完成总体方案评估、机构路线确定、节拍与产能分析、关键参数计算和风险评审。 3. 完成设备框架、传动支撑、治具夹具、运动机构和安全防护结构设计，或新能源产品（电池PACK、储能柜体/集装箱、模组结构）的壳体与集成结构设计。 4. 评估机加工、钣金焊接、装配可达性、制造成本和生产导入问题，推动设计从样机走向量产。 5. 处理伺服电机、减速机、气缸、传感器、导轨丝杠、直线模组等机械接口设计与选型，以及线缆气路走线和控制边界确认。 6. 跟进样机装配、动作调试、精度验证、现场验收和问题闭环，确保设备满足工艺精度与产能需求。 | 调试验收 | 精度验证 | 负载稳定性测试 | 中等 | 光伏电池片转运机构完成空载调试后，进入负载稳定性测试环节。如果发现重复定位精度在连续运行30分钟后明显下降，可能涉及哪些与机械结构直接相关的因素？请简述。 | 90 | 通过 |  | 在负载稳定性测试中，重复定位精度随运行时间延长而明显下降，说明机械结构在持续受力、温升或微变形条件下未能维持初始刚性与约束状态，直接相关因素包括：支撑结构刚度不足导致累积弹性变形；运动副（如导轨、丝杠、联轴器）预紧失效或配合间隙热胀扩大；治具或承载平台因热传导不均产生形变；以及紧固件在振动与热循环下发生松动。 | 实际工作中，工程师通常从四个结构维度快速排查：一是检查底座及机架的局部刚度裕度，当前主流采用拓扑优化后的薄壁加强筋结构，兼顾轻量化与抗弯扭能力，但若仿真未覆盖30分钟级热-力耦合工况，则易漏判；二是评估直线导轨滑块预紧等级与润滑状态，过低预紧易致微爬行，过高则加速温升，需结合现场实测温升曲线匹配选型；三是核查治具与电池片接触面的热隔离设计，例如是否采用低导热复合垫层阻断设备本体热量向硅片传递；四是复核关键螺栓连接点的防松方案，目前行业普遍采用屈服控制拧紧+双螺母冗余或带预置扭矩指示垫圈，比单纯依赖螺纹胶更可靠且可追溯。综合来看，优先验证治具热变形与导轨预紧衰减这两项，因其占结构类精度漂移问题的七成以上，且诊断耗时最短。 | 1个异常情况概要：治具安装基准面在负载运行中发生0.02毫米以上热致翘曲。具体情况：铝制托盘直连伺服模组底板，无隔热过渡，连续运行后底板温度升高15℃，导致托盘四角高度差超差。解决思路：现场加装0.5毫米厚聚酰亚胺隔热垫片并重新打表校准，同步在下版图纸中将治具与运动部件之间定义为‘热解耦安装界面’，明确材料、厚度及装配压紧力要求。1个复杂问题概要：多自由度转运机构中，某轴向重复定位偏差呈现周期性衰减，每12分钟恶化一次。具体问题：谐波减速器柔性齿轮在周期性交变载荷下产生微塑性变形叠加轴承游隙热漂移，形成闭环误差累积。解决思路：调取该轴伺服电流与位置反馈曲线，识别出扭矩波动特征频率，更换为刚性更高的行星减速器，并在BOM中锁定其背隙验收阈值为≤8弧秒，同时在调试SOP中增加‘热平衡阶段专项精度复测’节点。
校园招聘/社会招聘通用 | 新能源制造业 | 机械工程师 | 1. 基于项目需求完成机械方案构思、结构详细设计、工程图输出、BOM编制、标准件选型和试制调试闭环；校招/初级岗位偏辅助建模、出图、装配跟进与文档整理，1-3年岗位偏独立完成模块或单机设计并处理现场问题，5年岗位偏主导整线或复杂设备从方案到交付的开发闭环，并指导初级工程师。 2. 围绕新能源设备（锂电前中后段设备、光伏制程设备、储能集成设备等）的功能需求，完成总体方案评估、机构路线确定、节拍与产能分析、关键参数计算和风险评审。 3. 完成设备框架、传动支撑、治具夹具、运动机构和安全防护结构设计，或新能源产品（电池PACK、储能柜体/集装箱、模组结构）的壳体与集成结构设计。 4. 评估机加工、钣金焊接、装配可达性、制造成本和生产导入问题，推动设计从样机走向量产。 5. 处理伺服电机、减速机、气缸、传感器、导轨丝杠、直线模组等机械接口设计与选型，以及线缆气路走线和控制边界确认。 6. 跟进样机装配、动作调试、精度验证、现场验收和问题闭环，确保设备满足工艺精度与产能需求。 | 调试验收 | 精度验证 | 负载稳定性测试 | 中等 | 一台用于电池极片裁切的伺服驱动压紧机构，在负载稳定性测试中满足节拍要求但边缘裁切毛刺超标。此时应重点复核哪类机械参数及其与负载状态的关联性？请简述。 | 90 | 通过 |  | 应重点复核压紧机构在动态负载工况下的重复定位精度与接触刚度一致性，特别是压紧力分布均匀性、压头与极片接触面法向变形量、以及伺服响应过程中机构弹性变形对压紧基准面稳定性的耦合影响。 | 实际工作中常从三方面切入：一是复核压紧模块的结构刚度裕度，比如压臂悬臂长度与截面惯性矩匹配是否合理，刚度不足会导致负载下压头倾斜；二是检查压紧执行端的接触界面设计，如浮动压头的自适应行程与回弹阻尼是否适配极片张力波动；三是验证伺服控制与机械本体的耦合参数，比如位置环增益与压紧支架模态频率是否接近，易诱发微振动。其中，优先采用结构刚度与接触界面联合验证法，因其可在不改动控制系统前提下快速定位问题源，且符合新能源设备调试周期紧、产线停机成本高的现实约束。 | 1个异常情况概要：压紧力实测值达标但局部接触失效。具体情况是压力传感器读数正常，但显微观察发现压头边缘存在0.1毫米级翘起间隙，导致极片裁切时局部失稳。解决思路是现场用塞尺+红丹粉进行接触面贴合度验证，并结合装配工艺复查压头安装基准面平面度及紧固顺序。1个复杂问题概要：多工位同步压紧时出现毛刺位置规律性偏移。具体问题是四组压紧单元在满载节拍下，毛刺仅出现在第2、第4工位极片右侧边缘。解决思路是排查伺服指令同步性与机械安装累积误差的叠加效应，重点复核各压紧单元底座安装基准统一性、丝杠预紧力一致性及导轨基面共面度，而非单独调整单点参数。
校园招聘/社会招聘通用 | 新能源制造业 | 机械工程师 | 1. 基于项目需求完成机械方案构思、结构详细设计、工程图输出、BOM编制、标准件选型和试制调试闭环；校招/初级岗位偏辅助建模、出图、装配跟进与文档整理，1-3年岗位偏独立完成模块或单机设计并处理现场问题，5年岗位偏主导整线或复杂设备从方案到交付的开发闭环，并指导初级工程师。 2. 围绕新能源设备（锂电前中后段设备、光伏制程设备、储能集成设备等）的功能需求，完成总体方案评估、机构路线确定、节拍与产能分析、关键参数计算和风险评审。 3. 完成设备框架、传动支撑、治具夹具、运动机构和安全防护结构设计，或新能源产品（电池PACK、储能柜体/集装箱、模组结构）的壳体与集成结构设计。 4. 评估机加工、钣金焊接、装配可达性、制造成本和生产导入问题，推动设计从样机走向量产。 5. 处理伺服电机、减速机、气缸、传感器、导轨丝杠、直线模组等机械接口设计与选型，以及线缆气路走线和控制边界确认。 6. 跟进样机装配、动作调试、精度验证、现场验收和问题闭环，确保设备满足工艺精度与产能需求。 | 调试验收 | 精度验证 | 负载稳定性测试 | 困难 | 光伏串焊机在带电池片负载连续运行30分钟后，定位重复精度由±0.015毫米劣化至±0.03毫米。请简述你如何系统性区分该精度漂移是源于热变形、结构刚度不足还是伺服响应滞后，并给出验证逻辑。 | 120 | 通过 |  | 作为机械工程师，在调试验收阶段开展负载稳定性测试时，需基于设备实际运行状态，通过控制变量法分步隔离热效应、静态刚度与动态响应三类影响源：首先观察精度劣化是否随运行时间呈渐进式上升并伴随温度梯度分布；其次检查无负载或低速空载下是否仍存在相同量级的重复性偏差；最后比对不同加减速模式下的瞬态定位误差特征。 | 常用验证路径有四种：一是红外热成像扫描关键运动部件温升分布，结合导轨/丝杠安装基座温差判断热变形主导区域，优势是直观非接触，但无法直接关联到精度数据；二是施加模拟负载后停机立即测量结构件形变，可定位刚度薄弱环节，但无法反映动态工况下的耦合变形；三是用激光干涉仪同步采集位置指令与实际反馈曲线，分析跟随误差的相位滞后特征，能有效识别伺服响应问题，但需协调电控工程师配合调试窗口；四是设计阶梯式升温-稳态-降温循环测试，观测精度变化与温度变化的时序对应关系，兼顾全面性与时效性，是新能源产线现场最常采用的闭环验证方式。 | 1个异常情况概要：热变形误判为刚度问题。具体情况：设备框架局部焊接残余应力在温升后释放，导致基座微翘曲，但外观无明显变形，仅靠静态测量难以发现。解决思路：在关键支撑点布置高精度倾角传感器与温度探头，同步记录角度漂移与温升曲线，比对理论热膨胀系数与实测偏转斜率。1个复杂问题概要：多因素耦合干扰下的归因模糊。具体问题：导轨预紧力随温度升高而衰减，同时伺服增益因控制器温漂自动降参，二者叠加造成重复精度劣化，单一测试无法解耦。解决思路：联合工艺与电控工程师，分阶段固化电气参数、更换高稳定性预紧结构件，开展正交试验矩阵，以机械工程师为主导输出归因权重报告，支撑设计优化决策。
校园招聘/社会招聘通用 | 新能源制造业 | 机械工程师 | 1. 基于项目需求完成机械方案构思、结构详细设计、工程图输出、BOM编制、标准件选型和试制调试闭环；校招/初级岗位偏辅助建模、出图、装配跟进与文档整理，1-3年岗位偏独立完成模块或单机设计并处理现场问题，5年岗位偏主导整线或复杂设备从方案到交付的开发闭环，并指导初级工程师。 2. 围绕新能源设备（锂电前中后段设备、光伏制程设备、储能集成设备等）的功能需求，完成总体方案评估、机构路线确定、节拍与产能分析、关键参数计算和风险评审。 3. 完成设备框架、传动支撑、治具夹具、运动机构和安全防护结构设计，或新能源产品（电池PACK、储能柜体/集装箱、模组结构）的壳体与集成结构设计。 4. 评估机加工、钣金焊接、装配可达性、制造成本和生产导入问题，推动设计从样机走向量产。 5. 处理伺服电机、减速机、气缸、传感器、导轨丝杠、直线模组等机械接口设计与选型，以及线缆气路走线和控制边界确认。 6. 跟进样机装配、动作调试、精度验证、现场验收和问题闭环，确保设备满足工艺精度与产能需求。 | 调试验收 | 精度验证 | 负载稳定性测试 | 困难 | 在锂电极片分切设备验收阶段，发现满载运行时刀具跳动量超差0.02毫米，但空载测试合格。请简述你将从哪些关键维度分析负载稳定性对运动精度的影响，并说明每项分析的物理依据。 | 120 | 通过 |  | 我会围绕支撑刚度、传动链动态响应、热-力耦合变形、装配预紧状态四个关键维度展开分析。支撑刚度决定结构在切削反力作用下的弹性位移量；传动链动态响应反映伺服系统在负载突变下位置跟随与抗扰能力；热-力耦合变形体现连续切削导致温升引发的材料尺寸变化与应力重分布；装配预紧状态则影响结合面接触刚度及微滑移风险。 | 在实际验收工作中，常用四种分析路径：一是模态测试+切削力实测比对，能直接定位共振频段与激励源，但需停机加装传感器，时效性略低；二是多工况阶跃响应对比，通过伺服驱动器内置诊断功能快速获取带载/空载的位置跟踪误差曲线，时效性高且无需额外硬件，但对驱动参数开放权限有依赖；三是红外热成像辅以接触式位移监测，在线观察关键节点温升与形变关联性，直观性强但需同步标定；四是基于历史BOM与装配记录回溯预紧力执行证据，成本最低、启动最快。综合来看，优先采用第二种方法，它最契合验收现场快速闭环需求，且与当前主流伺服系统深度集成。 | 1个异常情况概要：导轨滑块预紧力在长期振动下衰减。具体情况是设备经运输和多次调试后，滑块预紧螺钉松动或弹性垫片蠕变，导致满载时滑块与导轨间出现微米级间隙，引发周期性跳动。解决思路是核查装配工艺卡中预紧力矩执行记录，复测滑块拖动力并结合塞尺法验证接触状态，必要时更换自锁型防松垫片并增加扭矩标记点。1个复杂问题概要：多体耦合下的刀架-主轴-底座刚度链失配。具体问题是分切刀架悬臂较长，而底座筋板布局未考虑极片张力引起的侧向弯矩传递路径，造成局部弯曲变形叠加在刀具回转轴线上。解决思路是联合结构工程师复核静刚度仿真边界条件，重点检查刀架安装面与底座连接处的约束刚度等效设置，并通过临时加强筋进行现场快验，同步更新量产版筋板拓扑优化方案。
校园招聘/社会招聘通用 | 新能源制造业 | 机械工程师 | 1. 基于项目需求完成机械方案构思、结构详细设计、工程图输出、BOM编制、标准件选型和试制调试闭环；校招/初级岗位偏辅助建模、出图、装配跟进与文档整理，1-3年岗位偏独立完成模块或单机设计并处理现场问题，5年岗位偏主导整线或复杂设备从方案到交付的开发闭环，并指导初级工程师。 2. 围绕新能源设备（锂电前中后段设备、光伏制程设备、储能集成设备等）的功能需求，完成总体方案评估、机构路线确定、节拍与产能分析、关键参数计算和风险评审。 3. 完成设备框架、传动支撑、治具夹具、运动机构和安全防护结构设计，或新能源产品（电池PACK、储能柜体/集装箱、模组结构）的壳体与集成结构设计。 4. 评估机加工、钣金焊接、装配可达性、制造成本和生产导入问题，推动设计从样机走向量产。 5. 处理伺服电机、减速机、气缸、传感器、导轨丝杠、直线模组等机械接口设计与选型，以及线缆气路走线和控制边界确认。 6. 跟进样机装配、动作调试、精度验证、现场验收和问题闭环，确保设备满足工艺精度与产能需求。 | 调试验收 | 精度验证 | 负载稳定性测试 | 困难 | 储能模组自动装配线中，压装工位在加载1200N额定压力后，末端执行器实际位移比指令值多偏移0.04毫米且存在迟滞。请简述你将如何结合机械传动链特性与负载工况，定位该偏差的主要来源并验证其主导因素。 | 120 | 通过 |  | 我会先确认该压装工位在负载稳定性测试阶段的实测数据是否满足验收标准中关于满载重复定位精度和动态响应迟滞的要求，并核查调试验收记录中空载与满载下的位移-力曲线对比情况。 | 在新能源储能设备现场调试验收中，常用四类排查路径：一是分段隔离法，断开伺服电机与减速机联轴器，单独测试电机编码器反馈与驱动指令一致性，可快速排除控制侧问题，但无法反映整机刚性变形；二是负载阶梯加载法，从200N起逐级加至1200N并记录每级位移偏差，能识别弹性变形非线性特征，但耗时较长；三是关键节点应变贴片监测，在丝杠支撑座、导轨安装基面、压头连接法兰处布置微型应变片，直接捕捉结构件微变形，精度高但需提前布点；四是反向复位测试，卸载后观察回零偏差与恢复时间，判断是否存在摩擦迟滞或预紧失效。综合时效性与工程可行性，优先采用负载阶梯加载结合反向复位测试，既覆盖负载工况真实性，又可在两小时内完成初步归因。 | 1个异常情况概要：压装机构在满载后回程存在0.02毫米以上不可恢复偏移。具体情况：常见于谐波减速机波发生器轴承预紧松动或丝杠螺母副润滑脂老化导致微滑移。解决思路：现场用扭力扳手复核减速机输入端锁紧螺母力矩，同步更换指定型号长寿命润滑脂并执行三次满载循环跑合。1个复杂问题概要：多体耦合变形叠加导致偏差方向随模组叠片厚度变化而漂移。具体问题：当压装不同规格储能模组（如24Ah与50Ah电芯堆叠高度差达3.2毫米）时，立柱支架与底板连接焊缝处产生微米级弯曲变形，影响整体刚度分布。解决思路：在调试验收前，基于典型工况建立简化刚体-弹性支承模型，用激光跟踪仪实测三处基准点在不同堆叠高度下的空间位移，反推刚性薄弱环节，针对性增加筋板或调整地脚支撑布局。
校园招聘/社会招聘通用 | 新能源制造业 | 机械工程师 | 1. 基于项目需求完成机械方案构思、结构详细设计、工程图输出、BOM编制、标准件选型和试制调试闭环；校招/初级岗位偏辅助建模、出图、装配跟进与文档整理，1-3年岗位偏独立完成模块或单机设计并处理现场问题，5年岗位偏主导整线或复杂设备从方案到交付的开发闭环，并指导初级工程师。 2. 围绕新能源设备（锂电前中后段设备、光伏制程设备、储能集成设备等）的功能需求，完成总体方案评估、机构路线确定、节拍与产能分析、关键参数计算和风险评审。 3. 完成设备框架、传动支撑、治具夹具、运动机构和安全防护结构设计，或新能源产品（电池PACK、储能柜体/集装箱、模组结构）的壳体与集成结构设计。 4. 评估机加工、钣金焊接、装配可达性、制造成本和生产导入问题，推动设计从样机走向量产。 5. 处理伺服电机、减速机、气缸、传感器、导轨丝杠、直线模组等机械接口设计与选型，以及线缆气路走线和控制边界确认。 6. 跟进样机装配、动作调试、精度验证、现场验收和问题闭环，确保设备满足工艺精度与产能需求。 | 调试验收 | 精度验证 | 负载稳定性测试 | 困难 | 锂电池模组堆叠设备在满节拍运行下，抓取机构Z向重复定位精度满足要求，但施加模拟电芯重量负载后出现周期性微振导致叠片错位。请简述你判断该现象是否属于负载稳定性问题的依据，并说明验证路径和关键测量参数。 | 120 | 通过 |  | 判断依据是：空载时Z向重复定位精度达标，而加载模拟电芯重量后出现周期性微振并引发工艺失效（叠片错位），该现象发生在负载引入前后对比中，且振动特征与运动节拍存在时间关联性，符合负载稳定性问题的核心定义——即机械系统在额定工况载荷下维持动态位置稳定性的能力不足。 | 验证路径上，优先采用分段隔离法：先固定伺服参数复现工况，用激光位移传感器同步采集Z向实时位移与伺服驱动器反馈电流波形；再替换为高刚性支撑结构或预紧可调式导轨副进行对比试验；第三种是调整减速机背隙补偿策略并观察振动频谱变化。第一种路径时效性最高、数据最直接，能同时捕捉位移偏差与动力学响应，适用于现场快速闭环；第二种侧重结构刚度验证，但耗时长、需备件支持；第三种依赖厂商协议开放程度，调试窗口窄。综合来看，第一种方法在验收阶段最具实操性与诊断价值。 | 1个异常情况概要：振动频谱主频与伺服电子齿轮比整数倍吻合。具体情况：加载后振动峰值频率恰好等于电机指令脉冲频率的整数倍，表明控制环路与机械谐振耦合。解决思路：现场通过伺服驱动器内置陷波滤波器抑制对应频点，同步核查机械连接件预紧力与联轴器同轴度，避免滤波掩盖真实刚度缺陷。1个复杂问题概要：多自由度耦合振动难以归因。具体问题：Z向微振伴随X/Y向微量漂移，且随叠片层数增加恶化，无法单靠Z向数据判定根源。解决思路：采用三轴同步振动采集+模态贡献度分析，在验收前协调电气工程师联合调阅多轴位置误差曲线及扭矩指令波动，聚焦于Z轴末端执行器与叠片平台之间的浮动接头刚度匹配与安装基准一致性。
校园招聘/社会招聘通用 | 新能源制造业 | 机械工程师 | 1. 基于项目需求完成机械方案构思、结构详细设计、工程图输出、BOM编制、标准件选型和试制调试闭环；校招/初级岗位偏辅助建模、出图、装配跟进与文档整理，1-3年岗位偏独立完成模块或单机设计并处理现场问题，5年岗位偏主导整线或复杂设备从方案到交付的开发闭环，并指导初级工程师。 2. 围绕新能源设备（锂电前中后段设备、光伏制程设备、储能集成设备等）的功能需求，完成总体方案评估、机构路线确定、节拍与产能分析、关键参数计算和风险评审。 3. 完成设备框架、传动支撑、治具夹具、运动机构和安全防护结构设计，或新能源产品（电池PACK、储能柜体/集装箱、模组结构）的壳体与集成结构设计。 4. 评估机加工、钣金焊接、装配可达性、制造成本和生产导入问题，推动设计从样机走向量产。 5. 处理伺服电机、减速机、气缸、传感器、导轨丝杠、直线模组等机械接口设计与选型，以及线缆气路走线和控制边界确认。 6. 跟进样机装配、动作调试、精度验证、现场验收和问题闭环，确保设备满足工艺精度与产能需求。 | 调试验收 | 现场问题分析 | 故障复现方法 | 简单 | 请简述在设备现场调试时，复现机械故障的第一步应该做什么？ | 60 | 通过 |  | 第一步是完整采集并确认故障发生时的工况条件和操作序列，包括设备所处的运行模式、当前工序节拍、触发动作的信号来源、人机界面显示状态、报警代码及时间戳，以及操作人员执行的具体步骤。 | 在新能源设备现场，常用的方法有四种：一是调取PLC实时日志与HMI操作记录，时效性高但依赖系统配置完整性；二是同步回看现场监控录像配合操作员口述还原，覆盖全面但耗时较长；三是使用便携式数据采集仪抓取关键传感器波形，精度高但需提前布点；四是通过标准化故障复现检查单逐项核对初始条件，可重复性强且利于新工程师上手。综合来看，优先采用‘PLC日志+HMI状态+操作序列三要素交叉验证’的方式，既满足新能源产线对调试响应时效的要求（通常要求2小时内启动复现），又能兼顾信息完整性与责任追溯需求。 | 1个异常情况概要：操作人员记忆偏差导致关键动作遗漏。具体情况：锂电模组装配线中，夹具定位失效仅发生在‘扫码触发后立即启动压合’这一特定顺序下，但操作员复述时默认跳过扫码环节。解决思路：不依赖口头描述，强制调取对应时段PLC输入信号序列，锁定扫码信号与压合使能信号的时间逻辑关系，再反向验证操作流程。1个复杂问题概要：多工位协同类故障难以单点复现。具体问题：光伏串焊机在连续生产中出现焊带偏移，但单独测试任一工位均正常，疑似轨道同步误差叠加所致。解决思路：启用设备内置的跨轴同步诊断模式，冻结主从轴位置指令与反馈偏差曲线，结合节拍节奏回放前5个周期数据，定位相位累积误差起始点，而非盲目重启或调整单点参数。
校园招聘/社会招聘通用 | 新能源制造业 | 机械工程师 | 1. 基于项目需求完成机械方案构思、结构详细设计、工程图输出、BOM编制、标准件选型和试制调试闭环；校招/初级岗位偏辅助建模、出图、装配跟进与文档整理，1-3年岗位偏独立完成模块或单机设计并处理现场问题，5年岗位偏主导整线或复杂设备从方案到交付的开发闭环，并指导初级工程师。 2. 围绕新能源设备（锂电前中后段设备、光伏制程设备、储能集成设备等）的功能需求，完成总体方案评估、机构路线确定、节拍与产能分析、关键参数计算和风险评审。 3. 完成设备框架、传动支撑、治具夹具、运动机构和安全防护结构设计，或新能源产品（电池PACK、储能柜体/集装箱、模组结构）的壳体与集成结构设计。 4. 评估机加工、钣金焊接、装配可达性、制造成本和生产导入问题，推动设计从样机走向量产。 5. 处理伺服电机、减速机、气缸、传感器、导轨丝杠、直线模组等机械接口设计与选型，以及线缆气路走线和控制边界确认。 6. 跟进样机装配、动作调试、精度验证、现场验收和问题闭环，确保设备满足工艺精度与产能需求。 | 调试验收 | 现场问题分析 | 故障复现方法 | 简单 | 请简单说说，为什么复现故障时要优先观察设备异常发生前后的操作动作？ | 60 | 通过 |  | 因为在新能源制造现场，机械工程师开展故障复现的核心目标是精准定位问题发生的触发条件和边界，而操作动作是连接人机交互、工艺执行与机械响应的直接线索，它往往承载了设备进入异常状态的关键输入变量。 | 目前主流做法有四种：一是全程录像回溯操作序列，优势是客观还原，但需人工逐帧比对，耗时且易遗漏微小动作；二是结合HMI操作日志与PLC动作时序交叉比对，时效性好、可追溯性强，但依赖控制系统日志完整性，部分国产设备存在关键动作未记录的问题；三是采用带时间戳的现场语音+动作速记法，适合调试初期日志不全场景，灵活性高但主观性强；四是部署轻量级IoT边缘采集模块同步抓取手柄/按钮/急停/模式切换等关键操作事件，数据自动对齐机械响应曲线，时效性与全面性兼顾，是当前锂电和光伏产线新装设备的首选方案。 | 1个异常情况概要：操作动作看似合规但实际触发了隐性机械干涉。具体情况：某锂电极片裁切设备在手动单步运行时正常，但在自动循环中连续三次出现夹爪卡滞，复现时发现操作员在启动自动前习惯性多按了一次‘复位确认’按钮，导致气路逻辑短暂紊乱，使夹爪气缸提前建压。解决思路：将该操作组合纳入标准调试SOP，并在HMI界面增加操作防呆提示与动作锁止反馈。1个复杂问题概要：多人协同调试下的操作动作责任归属模糊。具体情况：储能模组装配线在客户验收阶段突发定位销插入失败，现场三人先后执行过手动点动、模式切换和安全门复位，各执一词。解决思路：启用设备内置操作行为审计功能，锁定唯一触发动作节点，并结合机械响应延迟特征反向推定真实致因动作，同步输出操作溯源报告用于跨部门闭环。
校园招聘/社会招聘通用 | 新能源制造业 | 机械工程师 | 1. 基于项目需求完成机械方案构思、结构详细设计、工程图输出、BOM编制、标准件选型和试制调试闭环；校招/初级岗位偏辅助建模、出图、装配跟进与文档整理，1-3年岗位偏独立完成模块或单机设计并处理现场问题，5年岗位偏主导整线或复杂设备从方案到交付的开发闭环，并指导初级工程师。 2. 围绕新能源设备（锂电前中后段设备、光伏制程设备、储能集成设备等）的功能需求，完成总体方案评估、机构路线确定、节拍与产能分析、关键参数计算和风险评审。 3. 完成设备框架、传动支撑、治具夹具、运动机构和安全防护结构设计，或新能源产品（电池PACK、储能柜体/集装箱、模组结构）的壳体与集成结构设计。 4. 评估机加工、钣金焊接、装配可达性、制造成本和生产导入问题，推动设计从样机走向量产。 5. 处理伺服电机、减速机、气缸、传感器、导轨丝杠、直线模组等机械接口设计与选型，以及线缆气路走线和控制边界确认。 6. 跟进样机装配、动作调试、精度验证、现场验收和问题闭环，确保设备满足工艺精度与产能需求。 | 调试验收 | 现场问题分析 | 故障复现方法 | 简单 | 请简单说说，记录故障现象时，为什么要同步记录设备运行状态参数？ | 60 | 通过 |  | 因为在新能源设备调试验收阶段，机械工程师需准确复现现场故障以便定位根本原因；而仅凭肉眼观察到的异常现象（如异响、卡顿、定位偏移）无法还原真实工况，必须同步记录当时设备的实际运行状态参数，才能建立故障与机械动作、负载、时序之间的对应关系。 | 目前在锂电和光伏设备现场问题分析中，主流做法有四种：一是人工实时抄录PLC/HMI界面关键参数（如伺服位置反馈、气压值、节拍计时），优点是操作快、无需额外配置，但易遗漏或抄错；二是通过设备自带的数据导出功能批量保存故障前后10秒参数快照，覆盖全面但依赖厂商协议开放程度；三是利用边缘网关对接OPC UA通道自动触发故障事件录波，时效性高且时间戳精准，但需前期调试配合；四是结合视觉标记+参数绑定方式，在相机抓拍异常瞬间同步打标传感器读数。综合来看，第三种方法在量产线问题闭环中应用最广，兼顾时效性、完整性和可追溯性，尤其适配电池极片纠偏、叠片定位等对时序敏感的机械故障复现。 | 1个异常情况概要：伺服电机堵转但HMI无报警。具体情况：某卷绕机张力辊在恒张力模式下突发停转，操作员只记录‘辊子不动’，未记当时张力设定值、实际反馈值及驱动器电流百分比，导致返厂后无法复现。解决思路：立即启用设备录波功能回溯故障前3秒的指令扭矩、编码器计数差、外部负载信号，结合机械装配间隙复查，确认为轴承预紧过量引发冷态卡滞。1个复杂问题概要：多轴协同动作中偶发性定位超差。具体问题：模切机在连续运行2小时后出现±0.15mm重复定位偏差，仅记录‘切刀位置不准’，参数缺失导致误判为丝杠磨损。解决思路：调取同期所有运动轴的位置环误差、跟随误差及外部振动传感器数据，发现仅在特定送料速度区间出现谐振峰，最终定位为支撑刚度不足引发的模态耦合，而非零件失效。
校园招聘/社会招聘通用 | 新能源制造业 | 机械工程师 | 1. 基于项目需求完成机械方案构思、结构详细设计、工程图输出、BOM编制、标准件选型和试制调试闭环；校招/初级岗位偏辅助建模、出图、装配跟进与文档整理，1-3年岗位偏独立完成模块或单机设计并处理现场问题，5年岗位偏主导整线或复杂设备从方案到交付的开发闭环，并指导初级工程师。 2. 围绕新能源设备（锂电前中后段设备、光伏制程设备、储能集成设备等）的功能需求，完成总体方案评估、机构路线确定、节拍与产能分析、关键参数计算和风险评审。 3. 完成设备框架、传动支撑、治具夹具、运动机构和安全防护结构设计，或新能源产品（电池PACK、储能柜体/集装箱、模组结构）的壳体与集成结构设计。 4. 评估机加工、钣金焊接、装配可达性、制造成本和生产导入问题，推动设计从样机走向量产。 5. 处理伺服电机、减速机、气缸、传感器、导轨丝杠、直线模组等机械接口设计与选型，以及线缆气路走线和控制边界确认。 6. 跟进样机装配、动作调试、精度验证、现场验收和问题闭环，确保设备满足工艺精度与产能需求。 | 调试验收 | 现场验收 | SAT验收条件 | 中等 | 在设备现场验收阶段，当客户提出‘设备连续运行2小时无报警且节拍稳定在设计值±2%内’作为验收条件之一时，这个要求主要对应SAT文件中的哪一类条款？请简述其目的。 | 90 | 通过 |  | 该要求对应SAT文件中的性能验收条款。其目的是验证设备在模拟实际工况下的持续运行稳定性与工艺节拍一致性，确认机械系统、传动机构、执行部件及人机协同逻辑已满足客户产线量产导入的基本能力门槛。 | 在新能源制造业现场验收中，性能验收条款的落地通常有四种主流做法：一是采用PLC内置周期性数据快照+报警日志归档方式，优势是实施成本低、与控制系统强耦合，但依赖工程师手动判读，时效性弱；二是部署轻量级边缘采集模块对接设备IO与编码器信号，可实时计算节拍波动并自动判定达标状态，覆盖全面且响应及时，是当前锂电与光伏设备交付中最推荐的方式；三是依托MES下发标准测试任务并回传结果，适合已集成信息化系统的客户，但对未上MES的中小产线适配性差；四是使用手持式激光测距仪配合秒表人工抽检，虽直观但主观性强、无法反映连续性，已基本淘汰。综合时效性、客观性和行业通用性，边缘采集加自动判定是最优方案。 | 1个异常情况概要：节拍短期波动超标但无报警。具体情况：设备在连续运行第78分钟出现0.8秒瞬时节拍偏移，超出±2%阈值，但PLC未触发任何故障报警，安全逻辑和运动控制均未中断。解决思路：需立即调取伺服驱动器实时位置曲线与同步信号时序，排查是否为某工位夹具气缸响应延迟或治具定位基准微变形所致，并结合当日环境温湿度记录判断是否存在热胀累积效应。1个复杂问题概要：多工位节拍耦合性偏差。具体问题：整线节拍名义达标，但后段模组装配工位节拍持续偏低，导致前段缓存积料，实际产线无法按设计节奏流拉。解决思路：须回溯SAT中各单机节拍定义边界，核查机械节拍瓶颈是否被错误分配至非关键工位，重点复核传送带张力衰减、伺服刚性参数整定及相邻设备信号握手逻辑，必要时联合电气工程师调整主从轴同步策略。
校园招聘/社会招聘通用 | 新能源制造业 | 机械工程师 | 1. 基于项目需求完成机械方案构思、结构详细设计、工程图输出、BOM编制、标准件选型和试制调试闭环；校招/初级岗位偏辅助建模、出图、装配跟进与文档整理，1-3年岗位偏独立完成模块或单机设计并处理现场问题，5年岗位偏主导整线或复杂设备从方案到交付的开发闭环，并指导初级工程师。 2. 围绕新能源设备（锂电前中后段设备、光伏制程设备、储能集成设备等）的功能需求，完成总体方案评估、机构路线确定、节拍与产能分析、关键参数计算和风险评审。 3. 完成设备框架、传动支撑、治具夹具、运动机构和安全防护结构设计，或新能源产品（电池PACK、储能柜体/集装箱、模组结构）的壳体与集成结构设计。 4. 评估机加工、钣金焊接、装配可达性、制造成本和生产导入问题，推动设计从样机走向量产。 5. 处理伺服电机、减速机、气缸、传感器、导轨丝杠、直线模组等机械接口设计与选型，以及线缆气路走线和控制边界确认。 6. 跟进样机装配、动作调试、精度验证、现场验收和问题闭环，确保设备满足工艺精度与产能需求。 | 调试验收 | 现场问题分析 | 故障复现方法 | 简单 | 请简述‘可重复触发的工况条件’对故障复现的意义。 | 60 | 通过 |  | 可重复触发的工况条件，是指在现场调试或验收过程中，能够被机械工程师主动、稳定、多次还原的设备运行状态组合，包括动作时序、负载状态、传感器反馈阈值、外部约束（如来料位置、夹具压紧力、气源压力波动范围）等关键物理边界。它本身不是故障，而是故障发生的必要前置环境；只有当这些条件能被精准复现，现场出现的偶发性异常（如某次压合不到位导致模组间隙超差、某次传送带微抖引发定位偏移）才具备被锁定、验证和闭环的基础。 | 在新能源设备现场问题分析中，常用四类方法构建可重复触发条件：一是通过PLC逻辑插桩+IO信号快照回溯，优点是响应快、不改动硬件，但依赖电控配合且无法覆盖纯机械迟滞类问题；二是加装便携式多通道振动/位移/压力传感器做工况标定，优势在于直接捕捉机械本体动态，但部署耗时、需校准且易受产线电磁干扰；三是采用数字孪生轻量化仿真模型在线比对实测运动轨迹，适合伺服轴联动类问题，但要求模型精度高、参数更新及时；四是基于历史调试数据训练轻量规则引擎自动识别异常前兆模式，适配锂电极片裁切、PACK热压等节拍密集场景，但需至少30批次有效样本支撑。综合来看，IO信号快照回溯+便携传感器标定组合应用最广，兼顾时效性与机械本体可信度。 | 1个异常情况概要：工况条件看似相同但故障偶发。具体情况：在储能模组堆叠工位，每次抓取电池单体后压入托盘均执行相同程序，但每周约出现1–2次压入深度不足0.15毫米，三坐标复测发现仅该次压头实际行程偏短，而PLC记录的伺服指令位置完全一致。解决思路：立即调取该时段气动夹爪闭合压力曲线与压头导轨润滑状态照片，同步检查当日温湿度变化是否导致橡胶密封圈膨胀系数偏移，确认是否为气路微泄漏叠加环境温变引发的执行器响应衰减。1个复杂问题概要：多变量耦合导致工况不可复现。具体问题：光伏串焊机在更换不同厚度焊带后，偶尔出现焊头撞击治具，但更换回原规格焊带仍偶发，且示教器无报警。解决思路：组织机械、工艺、电控三方联合复现，锁定焊带张力轮预紧力调节螺栓存在微米级松动，叠加焊带卷径变化引起的张力波动，共同突破了压头安全行程余量阈值；后续将张力调节机构改为带锁止刻度的双螺母结构，并在BOM中升级为防松标识件。
校园招聘/社会招聘通用 | 新能源制造业 | 机械工程师 | 1. 基于项目需求完成机械方案构思、结构详细设计、工程图输出、BOM编制、标准件选型和试制调试闭环；校招/初级岗位偏辅助建模、出图、装配跟进与文档整理，1-3年岗位偏独立完成模块或单机设计并处理现场问题，5年岗位偏主导整线或复杂设备从方案到交付的开发闭环，并指导初级工程师。 2. 围绕新能源设备（锂电前中后段设备、光伏制程设备、储能集成设备等）的功能需求，完成总体方案评估、机构路线确定、节拍与产能分析、关键参数计算和风险评审。 3. 完成设备框架、传动支撑、治具夹具、运动机构和安全防护结构设计，或新能源产品（电池PACK、储能柜体/集装箱、模组结构）的壳体与集成结构设计。 4. 评估机加工、钣金焊接、装配可达性、制造成本和生产导入问题，推动设计从样机走向量产。 5. 处理伺服电机、减速机、气缸、传感器、导轨丝杠、直线模组等机械接口设计与选型，以及线缆气路走线和控制边界确认。 6. 跟进样机装配、动作调试、精度验证、现场验收和问题闭环，确保设备满足工艺精度与产能需求。 | 调试验收 | 现场验收 | SAT验收条件 | 中等 | 现场验收前，客户在SAT文档中明确要求‘所有安全防护门开关信号需在HMI上实时显示状态，并触发急停连锁’。这一条验收条件，本质上是在验证机械设计与控制系统之间的什么关键接口关系？请简单说说。 | 90 | 通过 |  | 这一条验收条件本质上是在验证机械安全防护结构与电气控制系统的安全信号交互接口关系，即机械侧物理防护装置（如防护门、联锁开关）的安装位置、触发逻辑和机械可靠性，是否与控制侧的安全回路设计、信号采集路径及急停响应机制形成闭环且可追溯的一致性。 | 在新能源设备现场验收中，常见的实现方式有四种：一是采用硬接线方式将门开关直接接入安全继电器输入端，再由安全继电器输出至PLC安全输入模块，优点是响应快、符合IEC 62061 SIL2要求，但布线复杂、后期修改成本高；二是通过安全IO模块（如Pilz、Rockwell安全耦合器）集中采集门开关信号并上传至控制器，兼顾诊断能力和扩展性，但需同步确认模块与HMI的通信协议兼容性；三是利用带诊断功能的非接触式安全开关（如RFID或磁感应式），便于集成到紧凑型锂电模组装配工位，但对安装精度和环境电磁干扰敏感；四是通过EtherCAT Safety或CC-Link Safety总线统一传输，适合整线多工位协同场景，但依赖整线网络架构统一性。综合时效性、新能源产线调试周期短、变更频繁的特点，推荐以安全IO模块方案为主，兼顾验证效率与后期维护便利性。 | 1个异常情况概要：HMI显示防护门状态为‘关闭’，但实际门体未完全闭合到位。具体情况：机械侧门体限位块磨损或气动锁紧力不足，导致微动开关被提前触发，形成‘假闭合’信号。解决思路：在SAT前组织机械工程师与调试工程师联合进行门体行程复测，用塞尺验证开关触发点与门体最终闭合位置的余量，并在BOM中锁定开关型号与安装支架公差要求。1个复杂问题概要：同一防护区域存在多个门体，客户要求任意一扇门打开即触发急停，但现场发现某扇门开关信号未接入安全回路。具体问题：该门为后期增加的维修观察窗，机械设计阶段未纳入安全风险评估，导致图纸未标注安全信号接口，电气布线遗漏。解决思路：立即启动设计变更流程，由机械工程师牵头补充该门体的安全联锁结构图及安装公差说明，同步更新SAT检查表中的接口确认项，并在验收前完成三方（机械、电气、客户）联合签核。
校园招聘/社会招聘通用 | 新能源制造业 | 机械工程师 | 1. 基于项目需求完成机械方案构思、结构详细设计、工程图输出、BOM编制、标准件选型和试制调试闭环；校招/初级岗位偏辅助建模、出图、装配跟进与文档整理，1-3年岗位偏独立完成模块或单机设计并处理现场问题，5年岗位偏主导整线或复杂设备从方案到交付的开发闭环，并指导初级工程师。 2. 围绕新能源设备（锂电前中后段设备、光伏制程设备、储能集成设备等）的功能需求，完成总体方案评估、机构路线确定、节拍与产能分析、关键参数计算和风险评审。 3. 完成设备框架、传动支撑、治具夹具、运动机构和安全防护结构设计，或新能源产品（电池PACK、储能柜体/集装箱、模组结构）的壳体与集成结构设计。 4. 评估机加工、钣金焊接、装配可达性、制造成本和生产导入问题，推动设计从样机走向量产。 5. 处理伺服电机、减速机、气缸、传感器、导轨丝杠、直线模组等机械接口设计与选型，以及线缆气路走线和控制边界确认。 6. 跟进样机装配、动作调试、精度验证、现场验收和问题闭环，确保设备满足工艺精度与产能需求。 | 调试验收 | 现场验收 | SAT验收条件 | 中等 | 一份完整的SAT验收条件中，常包含‘空载/负载状态下各运动轴定位重复精度实测值≤±0.1mm’。这类指标为什么必须基于现场实测而非出厂测试数据来判定是否达标？请简述主要原因。 | 90 | 通过 |  | 因为新能源产线设备在现场安装后，受基础地坪沉降、地脚螺栓紧固状态、设备整机水平度调整、环境温湿度变化、负载工况（如电池托盘重量、模组夹持反力）及产线联调带来的机械耦合影响，其实际运动精度会显著偏离出厂状态；而SAT作为客户签收前的最终交付确认环节，必须反映设备在真实工况下的真实性能表现。 | 当前主流做法有三类：一是整机吊装就位后直接进行激光干涉仪全场标定，优势是数据权威、溯源性强，但耗时长、需专业人员，不适用于产线快速节拍交付场景；二是采用高精度光栅尺+PLC实时采集多周期定位数据，优势是贴合产线控制逻辑、可复现工艺动作序列，但依赖现场信号接入条件和调试窗口；三是用便携式电子水平仪+千分表组合做关键点位重复性快检，优势是响应快、成本低，适合初筛，但覆盖轴向有限、无法反映动态负载耦合效应。综合时效性与工程闭环要求，第二类方法已成为锂电和光伏设备现场验收的首选方案。 | 1个异常情况概要：现场实测重复精度超差但出厂数据合格。具体情况：设备在客户车间水泥地坪上安装后，因局部地坪微沉降导致机架扭曲，X轴导轨预紧力分布失衡，空载重复性尚可，加载电池托盘后Y轴耦合振动加剧，重复精度恶化至±0.18mm。解决思路：立即停测，用水平仪复核整机三维水平，结合地脚垫片调整补偿形变，并在负载模拟工况下重新跑位验证。1个复杂问题概要：多工位协同运动下的复合精度判定。具体问题：PACK线中搬运机器人与模组装配平台需同步对接，SAT条款仅规定单轴指标，但客户实际投诉的是两设备对接时定位偏差超±0.15mm。解决思路：不单独复测单轴，而是搭建临时同步触发机制，采集两设备在工艺节拍下的联合定位数据序列，以对接瞬间的相对位置离散度作为判定依据，并同步核查通信同步延时与机械刚性匹配关系。
校园招聘/社会招聘通用 | 新能源制造业 | 机械工程师 | 1. 基于项目需求完成机械方案构思、结构详细设计、工程图输出、BOM编制、标准件选型和试制调试闭环；校招/初级岗位偏辅助建模、出图、装配跟进与文档整理，1-3年岗位偏独立完成模块或单机设计并处理现场问题，5年岗位偏主导整线或复杂设备从方案到交付的开发闭环，并指导初级工程师。 2. 围绕新能源设备（锂电前中后段设备、光伏制程设备、储能集成设备等）的功能需求，完成总体方案评估、机构路线确定、节拍与产能分析、关键参数计算和风险评审。 3. 完成设备框架、传动支撑、治具夹具、运动机构和安全防护结构设计，或新能源产品（电池PACK、储能柜体/集装箱、模组结构）的壳体与集成结构设计。 4. 评估机加工、钣金焊接、装配可达性、制造成本和生产导入问题，推动设计从样机走向量产。 5. 处理伺服电机、减速机、气缸、传感器、导轨丝杠、直线模组等机械接口设计与选型，以及线缆气路走线和控制边界确认。 6. 跟进样机装配、动作调试、精度验证、现场验收和问题闭环，确保设备满足工艺精度与产能需求。 | 调试验收 | 现场验收 | SAT验收条件 | 中等 | 客户在SAT中规定‘设备完成首次带料试运行后，连续3批次产品关键尺寸CPK≥1.33’。这一条件将机械结构刚性、装配精度和工艺参数稳定性三方面要求整合在了一起，它最直接关联的是设备哪一层面的验收目标？请简述。 | 90 | 通过 |  | 该条件最直接关联的是设备现场验收层面的性能验收目标，属于SAT即厂内验收测试阶段中面向客户交付承诺的核心性能达标项，聚焦于设备在真实工况下输出结果的一致性与受控性。 | 在新能源制造业现场验收实践中，达成该CPK目标通常有四种主流路径：一是通过刚性结构优化与关键支撑点强化来抑制动态变形，优势是治本但周期长；二是采用高重复定位精度的模块化治具+在线补偿机制，响应快但依赖传感器闭环能力；三是基于历史数据预设工艺窗口并锁定参数组合，实施简单但柔性差；四是结合首件全检+过程SPC监控+快速换型标定流程，兼顾鲁棒性与量产适配性，是当前锂电和光伏设备现场验收中最常用且时效性与覆盖率平衡最好的方式。 | 1个异常情况概要：连续3批次CPK不达标但单批次合格率正常。具体情况：设备在空载或单次运行中表现稳定，但带料连续运行时出现微小累积偏移，多见于模组压装线或叠片平台的热变形漂移或气动元件压力衰减。解决思路：不立即调整公差，而是回溯SAT前的带料耐久测试记录，重点核查夹具锁紧力衰减曲线与伺服抱闸保持力实测值，针对性增加中间批次的过程巡检点。1个复杂问题概要：CPK达标但客户拒签SAT。具体问题：尺寸统计结果满足≥1.33，但关键特征（如极耳平面度）存在系统性偏移趋势，客户判定为工艺风险不可接受。解决思路：跳出单纯统计口径，联合工艺工程师复盘该特征在整机运动链中的传递路径，用激光跟踪仪实测关键运动副实际轨迹偏差，以结构刚性裕度报告替代纯CPK数据，推动客户认可设计冗余已覆盖长期稳定性。
校园招聘/社会招聘通用 | 新能源制造业 | 机械工程师 | 1. 基于项目需求完成机械方案构思、结构详细设计、工程图输出、BOM编制、标准件选型和试制调试闭环；校招/初级岗位偏辅助建模、出图、装配跟进与文档整理，1-3年岗位偏独立完成模块或单机设计并处理现场问题，5年岗位偏主导整线或复杂设备从方案到交付的开发闭环，并指导初级工程师。 2. 围绕新能源设备（锂电前中后段设备、光伏制程设备、储能集成设备等）的功能需求，完成总体方案评估、机构路线确定、节拍与产能分析、关键参数计算和风险评审。 3. 完成设备框架、传动支撑、治具夹具、运动机构和安全防护结构设计，或新能源产品（电池PACK、储能柜体/集装箱、模组结构）的壳体与集成结构设计。 4. 评估机加工、钣金焊接、装配可达性、制造成本和生产导入问题，推动设计从样机走向量产。 5. 处理伺服电机、减速机、气缸、传感器、导轨丝杠、直线模组等机械接口设计与选型，以及线缆气路走线和控制边界确认。 6. 跟进样机装配、动作调试、精度验证、现场验收和问题闭环，确保设备满足工艺精度与产能需求。 | 调试验收 | 现场验收 | SAT验收条件 | 困难 | 在新能源设备现场验收时，客户提出SAT验收条件中要求‘整机连续运行72小时无故障，且关键工位定位精度全程保持在±0.05mm以内’。请简述你作为机械设计负责人，会从哪些结构设计维度提前识别并规避该验收指标可能失效的风险？ | 120 | 通过 |  | 作为机械设计负责人，需在设计阶段就围绕SAT验收的两大刚性约束——长时间连续运行的可靠性与全周期定位精度稳定性，系统性审视设备本体的结构设计维度，包括运动支撑刚性、热变形控制路径、关键连接副的预紧与防松机制、动态载荷下的疲劳敏感结构布局，以及精度链上各环节的误差累积与补偿可行性。 | 常见应对方案有四种：一是采用模块化高刚性框架+对称受力布局，优势是装配应力小、热漂移可预测，但对焊接工艺和时效处理依赖高；二是关键工位设置双基准导向+冗余锁紧结构，能抑制微振动偏移，但增加装配复杂度和调试时间；三是传动链全程采用免维护脂润滑导轨丝杠组合，并预设温升监测接口，兼顾长时稳定与可观测性，但选型成本略高；四是针对锂电或光伏产线典型节拍下的启停频次，对轴承座、联轴器、模组安装面做阶梯式刚度强化设计，可有效抑制低频共振导致的精度衰减。综合来看，第四种方案时效性最优，既不改变通用部件选型逻辑，又能通过结构局部加强快速闭环风险点。 | 1个异常情况概要：设备运行至48小时左右出现定位波动超差。具体情况：某电池极耳焊接工位X向重复定位偏差突然增大至±0.07mm，排查发现伺服电机座与基板间螺栓预紧力衰减15%，源于铝基板热胀系数与钢制电机座不匹配导致循环热应力松弛。解决思路：在设计阶段即对异种材料接触面强制添加防滑纹+双螺母锁紧+扭矩衰减仿真验证，并在BOM中明确标注该类连接副的复紧节点和扭矩值。1个复杂问题概要：整机72小时连续运行中，不同温区段（如烘烤段与常温装配段）交接区域的定位精度一致性失稳。具体问题：温度梯度导致跨段导轨支架产生非均匀形变，引发基准传递链断裂。解决思路：在结构设计阶段划分热隔离区，采用浮动支撑+线性膨胀补偿间隙设计，并在关键过渡工位预留激光跟踪仪标定孔位，确保现场可快速验证与微调。
校园招聘/社会招聘通用 | 新能源制造业 | 机械工程师 | 1. 基于项目需求完成机械方案构思、结构详细设计、工程图输出、BOM编制、标准件选型和试制调试闭环；校招/初级岗位偏辅助建模、出图、装配跟进与文档整理，1-3年岗位偏独立完成模块或单机设计并处理现场问题，5年岗位偏主导整线或复杂设备从方案到交付的开发闭环，并指导初级工程师。 2. 围绕新能源设备（锂电前中后段设备、光伏制程设备、储能集成设备等）的功能需求，完成总体方案评估、机构路线确定、节拍与产能分析、关键参数计算和风险评审。 3. 完成设备框架、传动支撑、治具夹具、运动机构和安全防护结构设计，或新能源产品（电池PACK、储能柜体/集装箱、模组结构）的壳体与集成结构设计。 4. 评估机加工、钣金焊接、装配可达性、制造成本和生产导入问题，推动设计从样机走向量产。 5. 处理伺服电机、减速机、气缸、传感器、导轨丝杠、直线模组等机械接口设计与选型，以及线缆气路走线和控制边界确认。 6. 跟进样机装配、动作调试、精度验证、现场验收和问题闭环，确保设备满足工艺精度与产能需求。 | 调试验收 | 现场验收 | SAT验收条件 | 困难 | 某储能集成设备的SAT验收条款明确‘满载工况下柜体振动加速度RMS值≤0.8g，且门板缝隙变化量不超过0.3mm’。请简单说说，在机械结构设计阶段，你会重点校核哪三类刚度相关要素，并说明它们如何影响这两项验收指标的达成。 | 120 | 通过 |  | 在机械结构设计阶段，我会重点校核柜体框架的整体弯曲刚度、门板自身的面内弯曲刚度、以及门板与柜体之间连接结构的约束刚度。这三类刚度直接决定设备在满载运行时的动态响应特性：整体弯曲刚度不足会导致柜体低阶模态被激振，抬升振动加速度RMS值；门板面内刚度不足会放大局部变形，造成缝隙变化超差；连接约束刚度不足则使门板在振动中产生相对晃动，进一步加剧缝隙波动。 | 针对这三类刚度，实际工作中常用三种方案：一是通过加强筋布局优化和板材厚度分级配置来提升框架与门板的自身刚度，优势是制造成熟、成本可控，但需兼顾钣金工艺极限和重量约束；二是采用高预紧力铰链+多点锁紧结构强化连接刚度，能有效抑制门板相对位移，但对装配精度和锁紧机构寿命要求高；三是引入阻尼贴片或复合夹层板改善动态耗能特性，对高频振动抑制效果好，但量产一致性控制难度大、验证周期长。综合时效性与工程落地性，优先采用第一种与第二种组合方案，即结构刚度为主、阻尼为辅，在样机阶段快速闭环。 | 1个异常情况概要：门板缝隙实测波动超0.3mm，但柜体振动RMS达标。具体情况：门板四角锁紧后中部仍存在0.4mm以上间隙变化，排查发现铰链安装面局部平面度超差0.15mm，导致锁紧力未有效转化为约束刚度。解决思路：在结构设计输出阶段即嵌入关键装配基准面的形位公差控制要求，并在BOM中明确铰链底座焊接工装的定位基准复检项。1个复杂问题概要：整柜振动RMS值在不同负载组合下波动剧烈，无法稳定满足≤0.8g。具体问题：储能模块安装位置变动引发质心偏移和激励力矩耦合，导致框架一阶扭转模态被反复激发。解决思路：在方案设计阶段就开展多工况质心包络分析，并将模块安装接口设计为可调式刚性支撑，预留±5mm三维微调能力，确保SAT现场可通过微调快速收敛振动指标。
校园招聘/社会招聘通用 | 新能源制造业 | 机械工程师 | 1. 基于项目需求完成机械方案构思、结构详细设计、工程图输出、BOM编制、标准件选型和试制调试闭环；校招/初级岗位偏辅助建模、出图、装配跟进与文档整理，1-3年岗位偏独立完成模块或单机设计并处理现场问题，5年岗位偏主导整线或复杂设备从方案到交付的开发闭环，并指导初级工程师。 2. 围绕新能源设备（锂电前中后段设备、光伏制程设备、储能集成设备等）的功能需求，完成总体方案评估、机构路线确定、节拍与产能分析、关键参数计算和风险评审。 3. 完成设备框架、传动支撑、治具夹具、运动机构和安全防护结构设计，或新能源产品（电池PACK、储能柜体/集装箱、模组结构）的壳体与集成结构设计。 4. 评估机加工、钣金焊接、装配可达性、制造成本和生产导入问题，推动设计从样机走向量产。 5. 处理伺服电机、减速机、气缸、传感器、导轨丝杠、直线模组等机械接口设计与选型，以及线缆气路走线和控制边界确认。 6. 跟进样机装配、动作调试、精度验证、现场验收和问题闭环，确保设备满足工艺精度与产能需求。 | 调试验收 | 现场验收 | SAT验收条件 | 困难 | 一条锂电模组装配线的SAT验收条件包含‘节拍稳定性偏差≤±2%，且连续10批次电芯入位成功率≥99.99%’。请简述你在机械方案设计阶段，如何通过运动机构与治具结构的协同设计来支撑这两项验收指标的工程可实现性。 | 120 | 通过 |  | 在机械方案设计阶段，需将SAT验收的两项硬性指标——节拍稳定性偏差控制在正负二个百分点以内、连续十批次电芯入位成功率不低于百分之九十九点九九——作为运动机构选型与治具结构设计的输入约束条件，同步开展参数匹配、刚性校核与定位容差分配。 | 常用协同设计方案有四种：一是采用高响应伺服直驱旋转平台搭配浮动自适应夹爪，节拍波动小但对电芯尺寸一致性要求高；二是使用带预压缓冲的气动定位治具配合闭环反馈的直线模组，入位容错性强但节拍易受气源波动影响；三是模块化快换治具+双工位接力搬运机构，提升节拍冗余度但增加机构复杂度；四是集成式视觉引导治具+柔性导向槽结构，兼顾成功率与节拍稳定性，但依赖现场标定精度。综合来看，第四种方案在当前新能源产线交付实践中适配性最优，既满足量产导入周期要求，又便于后期通过治具微调应对电芯批次差异。 | 1个异常情况概要：电芯入位时出现批量微偏斜，导致视觉识别误判或机械干涉。具体情况是治具导向槽深度与电芯倒角公差叠加后形成临界卡滞，仅在特定温湿度下显现。解决思路是在方案阶段就开展治具-电芯接触面的三维包络仿真，并预留0.1毫米级可调导向块，调试阶段用实际电芯做百次入位摸底测试。1个复杂问题概要：多工位节拍耦合失稳。具体问题是某工位因治具锁紧机构回弹延迟，拖慢下游搬运节拍，引发连锁波动。解决思路是在方案评审阶段强制要求所有治具动作时序嵌入整线节拍甘特图，关键锁紧/释放动作必须设置独立传感器反馈点，并在BOM中明确标注该传感器为SAT必测项。
校园招聘/社会招聘通用 | 新能源制造业 | 机械工程师 | 1. 基于项目需求完成机械方案构思、结构详细设计、工程图输出、BOM编制、标准件选型和试制调试闭环；校招/初级岗位偏辅助建模、出图、装配跟进与文档整理，1-3年岗位偏独立完成模块或单机设计并处理现场问题，5年岗位偏主导整线或复杂设备从方案到交付的开发闭环，并指导初级工程师。 2. 围绕新能源设备（锂电前中后段设备、光伏制程设备、储能集成设备等）的功能需求，完成总体方案评估、机构路线确定、节拍与产能分析、关键参数计算和风险评审。 3. 完成设备框架、传动支撑、治具夹具、运动机构和安全防护结构设计，或新能源产品（电池PACK、储能柜体/集装箱、模组结构）的壳体与集成结构设计。 4. 评估机加工、钣金焊接、装配可达性、制造成本和生产导入问题，推动设计从样机走向量产。 5. 处理伺服电机、减速机、气缸、传感器、导轨丝杠、直线模组等机械接口设计与选型，以及线缆气路走线和控制边界确认。 6. 跟进样机装配、动作调试、精度验证、现场验收和问题闭环，确保设备满足工艺精度与产能需求。 | 调试验收 | 现场问题分析 | 故障复现方法 | 中等 | 当一台锂电极片分切设备在客户现场出现间歇性张力波动，导致收卷端出现褶皱，你准备复现这个故障时，会优先检查哪些现场条件并如何设置复现工况？ | 90 | 通过 |  | 优先检查设备运行时的基座固定状态、收放卷轴与纠偏辊的安装同心度、张力传感器及反馈信号线缆的物理连接可靠性、现场温湿度与空气洁净度是否超出设备标称允许范围，并确认当前工艺参数（如分切速度、收卷加速度、张力设定值）与验收时原始设定一致。 | 复现工况设置有四种常见方式：一是按客户报修时段全参数回溯复现，优势是贴近真实场景但耗时长且变量不可控；二是阶梯式加载法，即从低速开始逐步提升线速度和加减速率，便于定位触发阈值，兼顾时效与可控性，是现场最常用方法；三是模拟扰动注入法，在张力闭环中临时叠加小幅周期性干扰信号，可快速验证系统抗扰能力，但需确认客户允许临时修改控制逻辑；四是典型工况固化法，选取客户高频使用的3组典型极片材质/厚度/宽度组合，在标准张力下连续运行30分钟以上观察波动规律。综合来看，阶梯式加载法在时效性、安全性与信息完整性上平衡最优，符合新能源设备现场调试‘稳准快’的要求。 | 一个异常情况概要：张力传感器信号线缆在设备移动或振动后出现间歇性虚接。具体情况是线缆插头未锁紧或屏蔽层剥线过长导致电磁干扰耦合，仅在高速段或特定加减速时刻触发信号跳变。解决思路是现场用万用表通断档逐段检测线缆连通性，同步用示波器抓取张力反馈信号波形，重点排查接插件压接质量与接地路径连续性。一个复杂问题概要：多轴协同控制下的张力耦合失稳。具体问题是放卷轴、牵引辊、分切刀架、收卷轴四点之间因伺服响应延迟差异或PID参数不匹配，在周期性张力调节中形成相位滞后叠加，导致非线性波动。解决思路是调取各轴实时位置/速度/扭矩数据流，比对时间戳对齐后的动态响应曲线，锁定响应最滞后的执行单元，优先调整其速度环增益与滤波参数，并同步核查机械传动刚性裕度是否满足当前节拍要求。
校园招聘/社会招聘通用 | 新能源制造业 | 机械工程师 | 1. 基于项目需求完成机械方案构思、结构详细设计、工程图输出、BOM编制、标准件选型和试制调试闭环；校招/初级岗位偏辅助建模、出图、装配跟进与文档整理，1-3年岗位偏独立完成模块或单机设计并处理现场问题，5年岗位偏主导整线或复杂设备从方案到交付的开发闭环，并指导初级工程师。 2. 围绕新能源设备（锂电前中后段设备、光伏制程设备、储能集成设备等）的功能需求，完成总体方案评估、机构路线确定、节拍与产能分析、关键参数计算和风险评审。 3. 完成设备框架、传动支撑、治具夹具、运动机构和安全防护结构设计，或新能源产品（电池PACK、储能柜体/集装箱、模组结构）的壳体与集成结构设计。 4. 评估机加工、钣金焊接、装配可达性、制造成本和生产导入问题，推动设计从样机走向量产。 5. 处理伺服电机、减速机、气缸、传感器、导轨丝杠、直线模组等机械接口设计与选型，以及线缆气路走线和控制边界确认。 6. 跟进样机装配、动作调试、精度验证、现场验收和问题闭环，确保设备满足工艺精度与产能需求。 | 调试验收 | 现场问题分析 | 故障复现方法 | 中等 | 光伏串焊机在验收阶段偶发焊带偏移，但返厂后无法复现。你到现场复现该问题时，会依据哪些可记录的实时运行参数来锁定复现窗口？ | 90 | 通过 |  | 作为机械工程师，在现场复现问题时，需聚焦设备运行过程中与机械定位、运动同步、工装约束直接相关的可记录参数，包括焊带送料张力值、汇流条压紧气缸压力反馈、焊接压头下压位移曲线、伺服电机实际位置与指令位置偏差（跟随误差）、导轨滑块振动加速度均方根值、治具夹持基准面温度变化率。 | 现场复现时常用四类参数组合策略：一是以运动同步性为核心，采集各轴伺服跟随误差和触发信号时序，优势是能暴露机械刚性不足或同步逻辑缺陷，但需专用采集模块支持；二是以工装约束稳定性为主，记录夹具气压波动与治具热变形相关温度梯度，覆盖热-力耦合场景，实施门槛低但需多点布设传感器；三是以材料交互状态为线索，监测焊带送料张力与压紧力的瞬时匹配关系，对偏移敏感度高，但易受环境干扰；四是结合节拍节奏，标记异常发生前后的单循环周期时间波动，便于关联产线节拍扰动。综合来看，优先采用‘伺服跟随误差+夹具气压+治具基准面温度’三参数同步采集方案，兼顾时效性、机械接口关联性及现场部署可行性。 | 1个异常情况概要：夹具气压在连续运行20分钟内出现阶梯式缓慢下降。具体情况：气源稳压阀响应滞后叠加环境温升导致气路密封微泄漏，使压紧力衰减，引发焊带侧向滑移。解决思路：现场用数字压力表定点比对气路各级压力，结合气缸动作周期反推泄漏位置，同步检查快插接头密封圈老化状态并更换。1个复杂问题概要：焊带偏移仅出现在第3至第5片电池片焊接区间。具体问题：该区间对应传送链柔性段与刚性支撑段交界处，存在微米级支撑沉降累积，导致治具姿态倾斜。解决思路：在该区间增设高精度倾角传感器，配合激光跟踪仪标定支撑基准面形变趋势，通过调整垫块厚度实现局部刚性补偿，并固化为验收阶段必检项。
校园招聘/社会招聘通用 | 新能源制造业 | 机械工程师 | 1. 基于项目需求完成机械方案构思、结构详细设计、工程图输出、BOM编制、标准件选型和试制调试闭环；校招/初级岗位偏辅助建模、出图、装配跟进与文档整理，1-3年岗位偏独立完成模块或单机设计并处理现场问题，5年岗位偏主导整线或复杂设备从方案到交付的开发闭环，并指导初级工程师。 2. 围绕新能源设备（锂电前中后段设备、光伏制程设备、储能集成设备等）的功能需求，完成总体方案评估、机构路线确定、节拍与产能分析、关键参数计算和风险评审。 3. 完成设备框架、传动支撑、治具夹具、运动机构和安全防护结构设计，或新能源产品（电池PACK、储能柜体/集装箱、模组结构）的壳体与集成结构设计。 4. 评估机加工、钣金焊接、装配可达性、制造成本和生产导入问题，推动设计从样机走向量产。 5. 处理伺服电机、减速机、气缸、传感器、导轨丝杠、直线模组等机械接口设计与选型，以及线缆气路走线和控制边界确认。 6. 跟进样机装配、动作调试、精度验证、现场验收和问题闭环，确保设备满足工艺精度与产能需求。 | 调试验收 | 现场问题分析 | 故障复现方法 | 中等 | 储能模组堆叠线在客户产线连续运行两小时后，末端定位夹具出现微小重复定位偏差，调试时却未复现。你如何设计一次有效的现场故障复现过程？ | 90 | 通过 |  | 需围绕调试验收阶段的现场问题分析职责，以机械工程师身份主导设计可复现、可验证、可闭环的故障复现流程，核心是还原真实工况下的多因素耦合影响，而非单纯重复动作。 | 常用方法有四种：一是按客户实际节拍与物料流连续运行两小时以上，同步记录夹具位姿数据，优势是工况保真度高，但耗时长且易受产线排程干扰；二是模拟热积累+负载循环叠加测试，即提前预热结构件并施加等效堆叠力循环，效率高但需确认热变形路径与客户一致；三是分段注入扰动法，依次激活温升、振动、气压波动、伺服刚性衰减等变量，定位主导因子，系统性强但需跨专业协同；四是基于历史调试数据回溯建模，用客户实际运行日志驱动仿真复现，技术门槛高但复现精度优。综合时效性、可控性与工程落地性，推荐采用第二种方法为主、第四种辅助验证的组合策略。 | 1个异常情况概要：复现过程中夹具偏差随机出现且幅度跳变。具体情况：非周期性微米级偏移，伴随轻微异响或气缸响应延迟，疑似气路冷凝水积聚或伺服抱闸微松动。解决思路：在复现前完成气源干燥器状态核查与伺服制动器扭矩校准，并在复现中插入5分钟静置观察环节捕捉瞬态失效。1个复杂问题概要：偏差仅在客户特定批次模组上线时触发。具体问题：该批次模组尺寸公差带边缘叠加夹具磨损，形成临界配合间隙放大效应。解决思路：调取客户来料检验报告与本机夹具磨损测量数据，联合定义‘最不利公差组合工况’，在复现中主动导入该批次模组并延长单循环测试时长至三倍标准节拍，验证间隙累积演化过程。
校园招聘/社会招聘通用 | 新能源制造业 | 机械工程师 | 1. 基于项目需求完成机械方案构思、结构详细设计、工程图输出、BOM编制、标准件选型和试制调试闭环；校招/初级岗位偏辅助建模、出图、装配跟进与文档整理，1-3年岗位偏独立完成模块或单机设计并处理现场问题，5年岗位偏主导整线或复杂设备从方案到交付的开发闭环，并指导初级工程师。 2. 围绕新能源设备（锂电前中后段设备、光伏制程设备、储能集成设备等）的功能需求，完成总体方案评估、机构路线确定、节拍与产能分析、关键参数计算和风险评审。 3. 完成设备框架、传动支撑、治具夹具、运动机构和安全防护结构设计，或新能源产品（电池PACK、储能柜体/集装箱、模组结构）的壳体与集成结构设计。 4. 评估机加工、钣金焊接、装配可达性、制造成本和生产导入问题，推动设计从样机走向量产。 5. 处理伺服电机、减速机、气缸、传感器、导轨丝杠、直线模组等机械接口设计与选型，以及线缆气路走线和控制边界确认。 6. 跟进样机装配、动作调试、精度验证、现场验收和问题闭环，确保设备满足工艺精度与产能需求。 | 调试验收 | 现场验收 | SAT验收条件 | 困难 | 光伏串焊设备SAT验收要求‘焊接压头温度场均匀性ΔT≤±3℃，且压合动作重复定位精度CPK≥1.67’。请简单说说，机械工程师在结构设计环节需与热管理、控制、工艺团队协同确认哪三个关键接口参数，才能确保这两项验收条件具备可验证的基础。 | 120 | 通过 |  | 机械工程师需协同确认：压头本体热膨胀系数与支撑刚度匹配关系、压合执行机构的机械死区与回差限值、压头安装基准面相对于运动轴系的形位公差要求。 | 第一，压头本体热膨胀系数与支撑刚度匹配关系，决定温度变化时结构变形是否引入附加偏载——刚度不足会导致热漂移放大，过刚则易引发局部应力集中开裂；当前主流采用低膨胀合金基体+梯度刚度悬臂支撑结构，在保证热稳定的同时兼顾装配容差。第二，压合执行机构的机械死区与回差限值，直接影响CPK统计基础——气动元件存在固有滞环，伺服模组需实测空载往复偏差，必须由机械设计明确允许的最大结构间隙与预紧边界。第三，压头安装基准面相对于运动轴系的形位公差要求，是温度场与定位精度耦合验证的前提——若基准面平面度超差，会导致红外测温点与实际接触区错位，也使激光干涉仪无法对准真实压合中心，该公差必须在结构布局阶段锁定并写入装配工艺卡。 | 1个异常情况概要：压头实测温度场超差但热仿真合格。具体情况：结构件局部存在未识别的散热路径（如隐藏式螺钉孔贯通冷板），导致实机热传导路径与模型不符。解决思路：机械工程师须在设计冻结前组织热管理团队开展实物截面热阻摸底测试，并将关键连接界面的接触压力、表面处理方式等制造约束纳入联合评审清单。1个复杂问题概要：CPK连续三轮验证不达标且波动无规律。具体问题：压头组件在长期运行后出现微米级蠕变变形，叠加导轨润滑膜厚度变化，造成系统性重复性退化。解决思路：机械工程师牵头启动结构寿命边界评估，联合工艺团队定义压头组件强制更换周期，并在BOM中固化可追溯的批次号与出厂应力释放记录，作为SAT验收数据包的必要组成部分。
校园招聘/社会招聘通用 | 新能源制造业 | 机械工程师 | 1. 基于项目需求完成机械方案构思、结构详细设计、工程图输出、BOM编制、标准件选型和试制调试闭环；校招/初级岗位偏辅助建模、出图、装配跟进与文档整理，1-3年岗位偏独立完成模块或单机设计并处理现场问题，5年岗位偏主导整线或复杂设备从方案到交付的开发闭环，并指导初级工程师。 2. 围绕新能源设备（锂电前中后段设备、光伏制程设备、储能集成设备等）的功能需求，完成总体方案评估、机构路线确定、节拍与产能分析、关键参数计算和风险评审。 3. 完成设备框架、传动支撑、治具夹具、运动机构和安全防护结构设计，或新能源产品（电池PACK、储能柜体/集装箱、模组结构）的壳体与集成结构设计。 4. 评估机加工、钣金焊接、装配可达性、制造成本和生产导入问题，推动设计从样机走向量产。 5. 处理伺服电机、减速机、气缸、传感器、导轨丝杠、直线模组等机械接口设计与选型，以及线缆气路走线和控制边界确认。 6. 跟进样机装配、动作调试、精度验证、现场验收和问题闭环，确保设备满足工艺精度与产能需求。 | 调试验收 | 现场问题分析 | 故障复现方法 | 中等 | 某电池PACK组装线的伺服压合工位，在环境温度升高至35℃以上时出现压力超调报警，但标准实验室测试正常。你复现该故障时会控制哪几个关键变量？ | 90 | 通过 |  | 作为机械工程师，在调试验收阶段开展现场问题分析时，复现故障必须聚焦设备实际运行环境与工艺约束条件。需严格控制四个关键变量：压合工位所在产线的实际环境温度、伺服驱动器及电机本体的实时表面温度、压合执行机构（含伺服模组、压头、浮动接头、传感器安装结构）的热态装配状态、以及当前产线实际使用的压合工艺参数（如目标压力值、压合速度曲线、保压时长）。 | 在新能源制造现场，常用三类复现方法：一是阶梯升温法，即在产线停机间隙逐步升高环境温度并同步监测关键部件温升，优势是贴近真实工况、风险可控，但耗时较长；二是热源模拟法，用可控加热装置局部加热伺服模组与压力传感器安装区域，能快速验证热变形影响，但易忽略整机热平衡效应；三是工况置换法，将实验室已标定的整套压合单元（含伺服、模组、传感器、治具）整体搬运至高温产线环境通电运行，复现最真实，但涉及产线停机协调与安全审批，时效性受限。综合来看，工况置换法虽组织成本高，却是机械工程师履行调试验收职责时最可靠、最具闭环验证价值的方法。 | 1个异常情况概要：环境温度达标但伺服电机外壳温度未同步上升。具体情况：空调送风直吹电机散热片，导致环境测点达35℃而电机本体仍处于常温状态，掩盖真实热工况。解决思路：在伺服电机散热鳍片根部、编码器侧壳体、减速机连接法兰处粘贴热电偶，以实测温度为准，而非仅依赖环境温湿度探头读数。1个复杂问题概要：压力超调仅发生在特定电池模组批次压合时。具体问题：不同批次模组端板平面度与刚性存在微小差异，高温下叠加结构热变形，导致压头接触瞬态响应突变。解决思路：协同工艺与质量部门调取近3批模组的来料检测报告，同步在高温环境下对典型模组做压头接触力-位移曲线采集，定位是否为机械接口兼容性问题，并评估是否需优化压头浮动行程或增加预压缓冲段。
校园招聘/社会招聘通用 | 新能源制造业 | 机械工程师 | 1. 基于项目需求完成机械方案构思、结构详细设计、工程图输出、BOM编制、标准件选型和试制调试闭环；校招/初级岗位偏辅助建模、出图、装配跟进与文档整理，1-3年岗位偏独立完成模块或单机设计并处理现场问题，5年岗位偏主导整线或复杂设备从方案到交付的开发闭环，并指导初级工程师。 2. 围绕新能源设备（锂电前中后段设备、光伏制程设备、储能集成设备等）的功能需求，完成总体方案评估、机构路线确定、节拍与产能分析、关键参数计算和风险评审。 3. 完成设备框架、传动支撑、治具夹具、运动机构和安全防护结构设计，或新能源产品（电池PACK、储能柜体/集装箱、模组结构）的壳体与集成结构设计。 4. 评估机加工、钣金焊接、装配可达性、制造成本和生产导入问题，推动设计从样机走向量产。 5. 处理伺服电机、减速机、气缸、传感器、导轨丝杠、直线模组等机械接口设计与选型，以及线缆气路走线和控制边界确认。 6. 跟进样机装配、动作调试、精度验证、现场验收和问题闭环，确保设备满足工艺精度与产能需求。 | 调试验收 | 现场问题分析 | 失效原因判断 | 简单 | 请简述机械结构失效时，如何通过观察断口形貌初步判断是疲劳断裂还是过载断裂？ | 60 | 通过 |  | 疲劳断裂断口通常呈现典型三区域特征：光滑的贝纹线区（裂纹缓慢扩展形成）、放射状棱线区（裂纹加速扩展）和粗糙的终断区（瞬时断裂）；过载断裂断口则整体粗糙、呈晶粒状或纤维状，无贝纹线，常伴随明显塑性变形痕迹，如颈缩、剪切唇或撕裂棱线。 | 在新能源设备现场问题分析中，工程师常用三种断口观察方式：一是手持式高倍率LED放大镜（20–60倍）快速初判，优势是便携、即时、无需拆机，但易受油污/氧化膜干扰；二是便携式数码显微镜（带LED环光和实时图像标注），可拍照存档并比对标准图谱库，适合锂电极片裁切机构、光伏硅片搬运夹爪等关键承力件的现场复盘，时效性与可追溯性兼顾；三是将失效件带回实验室用台式体视显微镜复核，虽准确但耗时长，影响调试闭环进度。综合来看，便携式数码显微镜是最优选择——它既满足产线现场‘半小时内完成初步归因’的时效要求，又能生成带时间戳和位置标记的影像记录，支撑后续BOM级责任追溯与设计迭代。 | 1个异常情况概要：断口被清洗或润滑脂覆盖导致贝纹线不可见。具体情况：锂电叠片机吸盘支架断裂后，现场为排查气路泄漏已用工业清洗剂擦拭断口，掩盖了原始疲劳萌生区。解决思路：立即调取装配调试阶段的振动监测数据与伺服电流曲线，结合该支架服役周期（是否超50万次循环），交叉验证疲劳可能性；同步检查同批次未失效件表面是否存在微裂纹。1个复杂问题概要：复合载荷下断口特征混叠。具体问题：储能柜体吊装耳座断裂，断口局部有贝纹线但终断区面积异常大，难以区分是长期振动疲劳叠加突发吊装偏载，还是材料批次性能波动所致。解决思路：调取该柜体出厂前的静动态载荷测试报告，比对实测应力云图与设计许用值；联合工艺与质量部门核查该批次耳座焊接热影响区硬度报告及无损探伤底片，锁定主导失效模式。
校园招聘/社会招聘通用 | 新能源制造业 | 机械工程师 | 1. 基于项目需求完成机械方案构思、结构详细设计、工程图输出、BOM编制、标准件选型和试制调试闭环；校招/初级岗位偏辅助建模、出图、装配跟进与文档整理，1-3年岗位偏独立完成模块或单机设计并处理现场问题，5年岗位偏主导整线或复杂设备从方案到交付的开发闭环，并指导初级工程师。 2. 围绕新能源设备（锂电前中后段设备、光伏制程设备、储能集成设备等）的功能需求，完成总体方案评估、机构路线确定、节拍与产能分析、关键参数计算和风险评审。 3. 完成设备框架、传动支撑、治具夹具、运动机构和安全防护结构设计，或新能源产品（电池PACK、储能柜体/集装箱、模组结构）的壳体与集成结构设计。 4. 评估机加工、钣金焊接、装配可达性、制造成本和生产导入问题，推动设计从样机走向量产。 5. 处理伺服电机、减速机、气缸、传感器、导轨丝杠、直线模组等机械接口设计与选型，以及线缆气路走线和控制边界确认。 6. 跟进样机装配、动作调试、精度验证、现场验收和问题闭环，确保设备满足工艺精度与产能需求。 | 调试验收 | 现场问题分析 | 失效原因判断 | 简单 | 请简述紧固件松动导致的功能失效，在现场可通过哪些直观现象快速识别？ | 60 | 通过 |  | 紧固件松动会导致机械连接刚性下降、定位偏移或运动轨迹失准，进而引发设备功能失效，例如定位精度超差、节拍异常、异响、振动加剧、传感器误触发或保护停机；现场可直观识别的现象包括：连接部位出现明显间隙或错位、螺栓头/螺母相对被连接件发生旋转痕迹、防松标记断裂或错位、运行中伴随规律性敲击声或抖动、局部温升异常、以及安全防护装置位置偏移或失效。 | 在新能源设备调试验收现场，常用识别方法有四种：一是目视+手触检查防松标记连续性与螺栓预紧状态，时效性高但依赖经验，易漏检隐蔽位置；二是运行中听音辨频，结合设备典型工况判断是否出现松动特征频段的敲击或啸叫，覆盖全面但需熟悉本类设备声学基线；三是用激光测振仪扫描关键连接点振动幅值突变，数据客观但需携带专用设备且单点耗时较长；四是借助PLC内置振动监测模块或加速度传感器实时比对历史基准曲线，适合已部署状态监控的产线设备，但对新装机或调试初期设备适用性低。综合来看，目视+手触配合运行听音是当前最普适、最快捷的组合方式，兼顾效率、成本与一线工程师实操可行性。 | 1个异常情况概要：锂电叠片机极耳压紧机构螺栓松动。具体情况：压紧块定位偏移0.15mm，导致极耳弯折角度偏差超工艺窗口，连续三台电池OCV测试异常。解决思路：立即停机，复核该机构所有M6及以上螺栓扭矩并重打防松标记，同步检查压紧块底面与导轨贴合度，确认无变形后加载标准工装做空载重复定位验证。1个复杂问题概要：储能模组自动锁付工作站多工位同步锁附时，某伺服模组支架螺栓群周期性松动。具体情况：非单一螺栓失效，而是四颗M8螺栓在连续200次循环后出现两颗松动，且松动顺序不固定，伴随伺服响应延迟波动。解决思路：暂停验收，排查该支架安装面平面度及螺栓预紧力一致性，重点复核垫片类型是否误用弹簧垫片替代齿形锁紧垫片，并检查气动定扭枪校准记录与夹具定位销磨损状态，完成整改后执行72小时耐久模拟测试并全程采集扭矩衰减数据。
校园招聘/社会招聘通用 | 新能源制造业 | 机械工程师 | 1. 基于项目需求完成机械方案构思、结构详细设计、工程图输出、BOM编制、标准件选型和试制调试闭环；校招/初级岗位偏辅助建模、出图、装配跟进与文档整理，1-3年岗位偏独立完成模块或单机设计并处理现场问题，5年岗位偏主导整线或复杂设备从方案到交付的开发闭环，并指导初级工程师。 2. 围绕新能源设备（锂电前中后段设备、光伏制程设备、储能集成设备等）的功能需求，完成总体方案评估、机构路线确定、节拍与产能分析、关键参数计算和风险评审。 3. 完成设备框架、传动支撑、治具夹具、运动机构和安全防护结构设计，或新能源产品（电池PACK、储能柜体/集装箱、模组结构）的壳体与集成结构设计。 4. 评估机加工、钣金焊接、装配可达性、制造成本和生产导入问题，推动设计从样机走向量产。 5. 处理伺服电机、减速机、气缸、传感器、导轨丝杠、直线模组等机械接口设计与选型，以及线缆气路走线和控制边界确认。 6. 跟进样机装配、动作调试、精度验证、现场验收和问题闭环，确保设备满足工艺精度与产能需求。 | 调试验收 | 现场问题分析 | 失效原因判断 | 简单 | 请简单说说，当设备运行中出现异常振动并伴随异响，从机械角度最应优先检查哪三类常见原因？ | 60 | 通过 |  | 从机械工程师在现场调试验收阶段处理设备异常的岗位职责出发，最应优先检查的三类原因依次是：第一，运动部件的紧固状态是否失效，比如伺服电机座、减速机法兰、同步带轮锁紧螺钉或直线模组安装螺栓松动；第二，传动链关键配合是否存在异常间隙或干涉，如联轴器同心度超差、丝杠支撑轴承预紧丧失、齿轮啮合侧隙过大或导轨滑块滚珠破损；第三，结构件或支撑基础是否存在刚性不足或共振激发，例如机架立柱焊接应力释放变形、地脚螺栓未压紧导致整机浮起、或钣金防护罩与运动部件发生周期性刮擦。 | 在新能源设备现场调试中，这三类原因的排查需兼顾时效性与闭环效率。针对紧固失效，首选目视+力矩扳手复紧法，优势是快、准、可量化，但易遗漏隐蔽螺栓；传动链问题宜用断电手动盘车+听音+手感综合判断，比单纯振动频谱分析更适用于产线快速响应场景，缺点是依赖经验；结构刚性问题则需结合空载/轻载/满载多工况对比观察，辅以临时加强筋试装验证，虽耗时略长但能避免误判为运动件故障。综合来看，按‘先紧固、再传动、后结构’的顺序排查，符合新能源产线对停机时间敏感、问题需当天闭环的硬性要求，也匹配机械工程师在验收阶段权责边界清晰、不依赖仪器即可启动处置的工作逻辑。 | 1个异常情况概要：锂电极片分切机在高速运行时突发高频啸叫伴机身抖动。具体情况：该设备已连续运行72小时，异响出现在张力闭环启用瞬间，振动主频与伺服电子齿轮比谐波吻合。解决思路：立即停机检查放卷轴端伺服电机抱闸反馈信号与机械锁紧状态一致性，重点复核编码器耦合器螺钉和减速机输入法兰螺栓力矩，排除因长时间热胀导致的微动松脱。1个复杂问题概要：光伏串焊机焊接头升降模块在节拍提升后出现间歇性‘咔嗒’异响并伴随定位重复性超差。具体问题：该模块采用双导轨+单伺服+同步带驱动，异响仅发生在加速段末期，且随环境温度升高频次增加。解决思路：聚焦导轨滑块预压状态与同步带张力协同变化，优先检查滑块端盖螺钉是否因热变形导致预紧力衰减，并同步验证同步带轮轴向窜动量是否超出装配公差带，而非直接更换轴承或导轨——这是新能源设备调试中因忽视热-力耦合导致的典型误判路径。
校园招聘/社会招聘通用 | 新能源制造业 | 机械工程师 | 1. 基于项目需求完成机械方案构思、结构详细设计、工程图输出、BOM编制、标准件选型和试制调试闭环；校招/初级岗位偏辅助建模、出图、装配跟进与文档整理，1-3年岗位偏独立完成模块或单机设计并处理现场问题，5年岗位偏主导整线或复杂设备从方案到交付的开发闭环，并指导初级工程师。 2. 围绕新能源设备（锂电前中后段设备、光伏制程设备、储能集成设备等）的功能需求，完成总体方案评估、机构路线确定、节拍与产能分析、关键参数计算和风险评审。 3. 完成设备框架、传动支撑、治具夹具、运动机构和安全防护结构设计，或新能源产品（电池PACK、储能柜体/集装箱、模组结构）的壳体与集成结构设计。 4. 评估机加工、钣金焊接、装配可达性、制造成本和生产导入问题，推动设计从样机走向量产。 5. 处理伺服电机、减速机、气缸、传感器、导轨丝杠、直线模组等机械接口设计与选型，以及线缆气路走线和控制边界确认。 6. 跟进样机装配、动作调试、精度验证、现场验收和问题闭环，确保设备满足工艺精度与产能需求。 | 调试验收 | 现场问题分析 | 失效原因判断 | 简单 | 请简单说说，导轨或丝杠运动不畅、卡滞时，最可能对应的两类典型失效原因是什么？ | 60 | 通过 |  | 在新能源制造设备的调试验收阶段，导轨或丝杠运动不畅、卡滞时，最可能对应的两类典型失效原因是：一是安装与装配偏差超差，包括导轨平行度/直线度不良、丝杠支撑座同轴度偏差、联轴器偏心或过紧；二是润滑与异物侵入异常，包括油脂干涸、混入粉尘或电解液残留、密封失效导致颗粒进入滑动/滚动接触面。 | 针对安装偏差类问题，常用排查方法有激光干涉仪快速扫查导轨基准面、塞尺+千分表组合检测丝杠两端支撑跳动、使用柔性联轴器预压测试法判断对中状态——该类方法时效性好但依赖调试经验，需同步复核装配工艺卡和初装扭矩记录；针对润滑与异物类问题，优先采用无损清洁+目视+触感复检法，配合现场环境颗粒度快检（如便携式粒子计数器测车间洁净度）、擦拭布显微观察油脂状态——该法响应快、成本低，但易遗漏隐性污染源，需结合设备运行历史（如是否刚完成极片裁切或注液工序附近调试）交叉验证。综合来看，应先执行润滑与异物快速筛查，再开展安装精度定向复测，兼顾效率与根因覆盖。 | 1个异常情况概要：调试中突然出现阶段性卡滞，仅发生在设备连续运行2小时后。具体情况：锂电叠片机X轴伺服电流波动增大，停机冷却10分钟后恢复，重复出现。解决思路：重点检查丝杠润滑脂热衰变状态及导轨防护罩密封间隙，确认是否因车间温湿度波动导致油脂析出或粉尘吸潮板结，更换耐高温宽温域润滑脂并加装防静电毛刷密封组件。1个复杂问题概要：同一型号多台设备在客户现场批量验收时，3台出现丝杠卡滞，但厂内调试均正常。具体问题：光伏串焊机交付后，在沿海高湿盐雾环境下，丝杠端部轴承位锈蚀引发微动磨损卡滞。解决思路：追溯BOM中密封圈材质（原用普通NBR）与环境适配性，联合供应商升级为氟橡胶+金属骨架复合密封，并在验收 checklist 中强制增加‘环境适应性复核’项，同步更新装配作业指导书中的防锈预处理步骤。
校园招聘/社会招聘通用 | 新能源制造业 | 机械工程师 | 1. 基于项目需求完成机械方案构思、结构详细设计、工程图输出、BOM编制、标准件选型和试制调试闭环；校招/初级岗位偏辅助建模、出图、装配跟进与文档整理，1-3年岗位偏独立完成模块或单机设计并处理现场问题，5年岗位偏主导整线或复杂设备从方案到交付的开发闭环，并指导初级工程师。 2. 围绕新能源设备（锂电前中后段设备、光伏制程设备、储能集成设备等）的功能需求，完成总体方案评估、机构路线确定、节拍与产能分析、关键参数计算和风险评审。 3. 完成设备框架、传动支撑、治具夹具、运动机构和安全防护结构设计，或新能源产品（电池PACK、储能柜体/集装箱、模组结构）的壳体与集成结构设计。 4. 评估机加工、钣金焊接、装配可达性、制造成本和生产导入问题，推动设计从样机走向量产。 5. 处理伺服电机、减速机、气缸、传感器、导轨丝杠、直线模组等机械接口设计与选型，以及线缆气路走线和控制边界确认。 6. 跟进样机装配、动作调试、精度验证、现场验收和问题闭环，确保设备满足工艺精度与产能需求。 | 调试验收 | 现场问题分析 | 故障复现方法 | 困难 | 储能柜体自动锁付工作站验收时，发现紧固扭矩离散度在下午时段显著增大，而上午批次稳定达标。请简述你复现该现象时会设置哪些对比条件，并说明为何这些条件对锁定根本原因至关重要。 | 120 | 通过 |  | 复现时需严格控制并对比四个核心条件：同一台锁付设备、同一套待锁付柜体工件、同一操作人员与作业节拍、同一环境温湿度区间。这些条件构成复现的基础控制变量，确保观测到的扭矩离散度变化仅由时段相关因素引发，而非设备更换、工件差异、人为干预或环境突变等干扰项导致误判。 | 常见复现策略有四种：一是固定工件批次+分时段连续测试，优势是贴近产线真实节奏，但易受设备热积累影响；二是固定时段+轮换不同工件批次，利于排查工件一致性，但掩盖了时间维度耦合效应；三是交叉嵌套设计（如上午设备+下午工件、下午设备+上午工件），可分离设备热态与工件状态影响，但执行周期长、人力成本高；四是引入红外热像与扭矩传感器同步监测，实时关联温度场与扭矩波动。综合时效性与归因全面性，推荐第一种策略叠加关键点位温度监测——既满足验收阶段快速闭环要求，又能捕获设备本体、夹具、电批电机及柜体钣金件随时间推移的热变形累积效应。 | 1个异常情况概要：工件表面镀锌层微熔导致摩擦系数午后下降。具体情况：下午环境温度升高叠加设备连续运行，使电批头与柜体螺纹接触区局部温升，锌层软化，实际拧紧过程中滑牙倾向增加，扭矩采集值离散。解决思路：在复现中增设接触面红外测温点与螺纹剖面显微检查，同步比对上午/下午同位置扭矩-角度曲线拐点偏移。1个复杂问题概要：多源热变形耦合导致定位基准漂移。具体问题：机架焊接件、伺服模组安装底板、柜体支撑治具三者热膨胀系数不同，午后累积形变使电批垂直度偏差超0.1度，引发单边咬合与扭矩波动。解决思路：复现时在治具基准面、模组导轨、电批法兰处布设高精度倾角传感器，结合结构热仿真趋势反向验证实测数据，聚焦定位链刚性薄弱环节开展补偿设计。
校园招聘/社会招聘通用 | 新能源制造业 | 机械工程师 | 1. 基于项目需求完成机械方案构思、结构详细设计、工程图输出、BOM编制、标准件选型和试制调试闭环；校招/初级岗位偏辅助建模、出图、装配跟进与文档整理，1-3年岗位偏独立完成模块或单机设计并处理现场问题，5年岗位偏主导整线或复杂设备从方案到交付的开发闭环，并指导初级工程师。 2. 围绕新能源设备（锂电前中后段设备、光伏制程设备、储能集成设备等）的功能需求，完成总体方案评估、机构路线确定、节拍与产能分析、关键参数计算和风险评审。 3. 完成设备框架、传动支撑、治具夹具、运动机构和安全防护结构设计，或新能源产品（电池PACK、储能柜体/集装箱、模组结构）的壳体与集成结构设计。 4. 评估机加工、钣金焊接、装配可达性、制造成本和生产导入问题，推动设计从样机走向量产。 5. 处理伺服电机、减速机、气缸、传感器、导轨丝杠、直线模组等机械接口设计与选型，以及线缆气路走线和控制边界确认。 6. 跟进样机装配、动作调试、精度验证、现场验收和问题闭环，确保设备满足工艺精度与产能需求。 | 调试验收 | 现场问题分析 | 故障复现方法 | 困难 | 在锂电模组装配线现场调试时，某工位夹具定位精度突然超差，但前期验证和出厂测试均合格。请简述你如何系统性复现该故障，重点说明复现过程中需要控制和记录的关键变量。 | 120 | 通过 |  | 首先确认故障现象是否可稳定触发，通过在相同工艺节拍、相同来料状态、相同操作序列下重复执行该工位动作至少五次，观察定位偏差是否再现；同步锁定设备所处环境温湿度、产线振动源状态、气源压力波动范围及伺服驱动器报警历史，作为基础复现前提。 | 常用复现方法有四种：一是工况回溯法，即按实际生产顺序逐段还原上料、压紧、检测等动作链，优势是贴近真实场景，但耗时长、干扰因素难剥离；二是变量隔离法，固定其余工位运行状态，仅对该夹具执行空载/带载循环，便于聚焦机械本体响应，但可能遗漏上下游耦合影响；三是边界扰动法，在额定参数基础上微调气压、伺服增益或夹紧力，观察精度拐点，时效性高且指向性强，但需提前确认设备允许的调试权限；四是环境耦合法，同步监测车间温变曲线与夹具热变形趋势，适用于温漂敏感结构。综合来看，边界扰动法配合工况回溯法组合使用最有效，既保障复现效率，又覆盖工艺逻辑闭环。 | 1个异常情况概要：夹具单次定位偏差随机跳变。具体情况：同一套夹具在连续三次动作中，X向偏差分别为+0.02mm、-0.15mm、+0.08mm，无规律性，排除系统性磨损或松动。解决思路：优先排查气路快插接头密封失效导致夹紧力衰减，以及伺服驱动器抱闸释放时序与气缸动作不同步引发的瞬态干涉，现场用压力传感器和示波器抓取气压与使能信号时序。1个复杂问题概要：故障仅在模组满载（含电芯+汇流排+绝缘片）时出现，空载或半载均正常。具体问题：夹具结构刚性在复合载荷下发生非线性形变，且该形变被前期出厂测试的简化负载工况所掩盖。解决思路：采用产线实物流程复现满载状态，同步在夹具关键支撑点粘贴应变片并记录多周期应力分布，结合夹具三维模型反推薄弱环节，快速锁定需局部加强的连接耳座与底板过渡区。
校园招聘/社会招聘通用 | 新能源制造业 | 机械工程师 | 1. 基于项目需求完成机械方案构思、结构详细设计、工程图输出、BOM编制、标准件选型和试制调试闭环；校招/初级岗位偏辅助建模、出图、装配跟进与文档整理，1-3年岗位偏独立完成模块或单机设计并处理现场问题，5年岗位偏主导整线或复杂设备从方案到交付的开发闭环，并指导初级工程师。 2. 围绕新能源设备（锂电前中后段设备、光伏制程设备、储能集成设备等）的功能需求，完成总体方案评估、机构路线确定、节拍与产能分析、关键参数计算和风险评审。 3. 完成设备框架、传动支撑、治具夹具、运动机构和安全防护结构设计，或新能源产品（电池PACK、储能柜体/集装箱、模组结构）的壳体与集成结构设计。 4. 评估机加工、钣金焊接、装配可达性、制造成本和生产导入问题，推动设计从样机走向量产。 5. 处理伺服电机、减速机、气缸、传感器、导轨丝杠、直线模组等机械接口设计与选型，以及线缆气路走线和控制边界确认。 6. 跟进样机装配、动作调试、精度验证、现场验收和问题闭环，确保设备满足工艺精度与产能需求。 | 调试验收 | 现场问题分析 | 故障复现方法 | 困难 | 光伏串焊设备在客户现场连续运行两小时后出现焊带偏移，停机冷却30分钟又暂时恢复正常。请简单说说你将如何设计故障复现路径，以区分是热变形、气动元件响应衰减还是传感器温漂导致的问题。 | 120 | 通过 |  | 作为机械工程师，在调试验收阶段处理现场问题时，故障复现路径的设计必须围绕可观察、可控制、可隔离的机械系统变量展开，重点锁定设备连续运行过程中与温度相关的三类典型机械行为异常源：结构件热膨胀引起的定位基准偏移、气动执行器在温升后输出力/响应时间变化导致的夹持或送料偏差、以及位置反馈类传感器因温漂造成信号失真进而误导控制系统动作。 | 实际工作中常用三种复现策略：一是阶梯式温升加载法，即在厂内模拟客户工况，分段运行30-60-90-120分钟，每段结束后立即测量关键基准面温度场分布及焊带轨迹偏差量，能同步捕捉热变形趋势与功能失效节点，时效性好且数据可比性强；二是模块温控隔离法，对机架、焊头底座、气缸阀岛、编码器安装座等部位分别加装温控模块，独立升温或降温，快速定位敏感区域，但需额外工装支持；三是信号注入对比法，在传感器端输入标准位移信号并记录控制器反馈值随温度的变化，直接验证温漂影响，但仅适用于闭环反馈链路明确的模块。综合来看，阶梯式温升加载法最适配当前岗位职责——无需改造硬件、复现周期短、结果直接支撑结构优化或公差调整决策。 | 1个异常情况概要：现场复现时发现设备运行90分钟即偏移，但厂内同样时长测试无异常。具体情况：客户现场环境温度高、通风差，且设备底部散热空间被产线其他设备遮挡，导致局部热积累速率远超厂内工况。解决思路：协同工艺和现场服务工程师实测设备周边三维温度梯度，复现时在相同散热约束下进行阶梯加载，并将热边界条件纳入后续机型结构散热设计评审清单。1个复杂问题概要：偏移现象呈现非线性间歇性，有时运行110分钟才出现，有时85分钟就触发。具体问题：多种热效应耦合叠加，如机架微变形改变气缸轴线姿态，间接放大活塞杆摩擦阻力，再叠加磁栅尺支架温胀导致读数跳变。解决思路：采用多通道同步采集策略，同时记录关键点温度、气缸进气压力波形、伺服位置跟随误差曲线及焊带视觉检测坐标，通过时间轴对齐分析相位关系，锁定主导诱因后再分项验证。
校园招聘/社会招聘通用 | 新能源制造业 | 机械工程师 | 1. 基于项目需求完成机械方案构思、结构详细设计、工程图输出、BOM编制、标准件选型和试制调试闭环；校招/初级岗位偏辅助建模、出图、装配跟进与文档整理，1-3年岗位偏独立完成模块或单机设计并处理现场问题，5年岗位偏主导整线或复杂设备从方案到交付的开发闭环，并指导初级工程师。 2. 围绕新能源设备（锂电前中后段设备、光伏制程设备、储能集成设备等）的功能需求，完成总体方案评估、机构路线确定、节拍与产能分析、关键参数计算和风险评审。 3. 完成设备框架、传动支撑、治具夹具、运动机构和安全防护结构设计，或新能源产品（电池PACK、储能柜体/集装箱、模组结构）的壳体与集成结构设计。 4. 评估机加工、钣金焊接、装配可达性、制造成本和生产导入问题，推动设计从样机走向量产。 5. 处理伺服电机、减速机、气缸、传感器、导轨丝杠、直线模组等机械接口设计与选型，以及线缆气路走线和控制边界确认。 6. 跟进样机装配、动作调试、精度验证、现场验收和问题闭环，确保设备满足工艺精度与产能需求。 | 调试验收 | 现场问题分析 | 故障复现方法 | 困难 | 某电池PACK线的视觉定位机构在环境照度低于300lux时重复定位失败率上升，但实验室标准光照下始终通过。请简单说说你如何构建可复现的现场级故障场景，以及在复现中必须同步监测的关联物理量。 | 120 | 通过 |  | 构建可复现的现场级故障场景，需在调试现场或模拟工位中，真实还原产线实际光照条件、设备运行节拍、治具装载状态及振动环境；同步监测的关联物理量包括现场实测照度值、视觉相机触发时刻的瞬时照度、光源供电电压波动、相机曝光时间与增益参数、机械定位机构末端重复定位偏差值。 | 常用方法有三种：一是用可调光LED面光源+照度计闭环控制环境照度，在设备连续运行中阶梯降低至280lux并维持15分钟以上观察失效频次，优势是光照可控性强、复现快，但未涵盖自然光干扰；二是直接在产线夜班时段开展带载测试，记录真实工况下照度波动与定位失败对应关系，优势是场景真实度高，但受排产和照明管理制约，时效性差；三是搭建含反射面、产线背景光干扰源和温湿度变化的半封闭模拟舱，结合照度传感器实时反馈调节补光，兼顾真实性与可控性，是当前主流做法。综合来看，第三种方法在保证时效前提下覆盖最全面。 | 1个异常情况概要：照度读数达标但定位仍失效。具体情况：照度计显示295lux，但视觉系统持续报定位超差，经查为照度计测量点与相机视野中心存在30cm偏移，且产线顶部LED灯存在频闪未被捕捉。解决思路：将照度传感器探头刚性固定于相机镜头前侧同轴位置，同步接入示波器监测光源驱动信号，确认无频闪及电压跌落。1个复杂问题概要：故障复现结果随产线班次变化。具体问题：白班复现失败率稳定在12%，夜班却达35%，排查发现夜班空调启停导致设备底座微振动，叠加低照度使图像信噪比恶化。解决思路：在复现场景中增加三轴振动传感器贴装于相机安装座，并与照度、定位偏差数据做时间戳对齐分析，锁定振动幅值与定位失效的耦合阈值。
校园招聘/社会招聘通用 | 新能源制造业 | 机械工程师 | 1. 基于项目需求完成机械方案构思、结构详细设计、工程图输出、BOM编制、标准件选型和试制调试闭环；校招/初级岗位偏辅助建模、出图、装配跟进与文档整理，1-3年岗位偏独立完成模块或单机设计并处理现场问题，5年岗位偏主导整线或复杂设备从方案到交付的开发闭环，并指导初级工程师。 2. 围绕新能源设备（锂电前中后段设备、光伏制程设备、储能集成设备等）的功能需求，完成总体方案评估、机构路线确定、节拍与产能分析、关键参数计算和风险评审。 3. 完成设备框架、传动支撑、治具夹具、运动机构和安全防护结构设计，或新能源产品（电池PACK、储能柜体/集装箱、模组结构）的壳体与集成结构设计。 4. 评估机加工、钣金焊接、装配可达性、制造成本和生产导入问题，推动设计从样机走向量产。 5. 处理伺服电机、减速机、气缸、传感器、导轨丝杠、直线模组等机械接口设计与选型，以及线缆气路走线和控制边界确认。 6. 跟进样机装配、动作调试、精度验证、现场验收和问题闭环，确保设备满足工艺精度与产能需求。 | 调试验收 | 现场问题分析 | 失效原因判断 | 中等 | 光伏串焊机运行中出现焊接压头下压到位后回弹量异常增大，已确认伺服参数和气源压力稳定。请简单说说，你通常会优先检查哪些机械结构因素导致该现象。 | 90 | 通过 |  | 我会优先检查压头组件与运动导向结构的刚性连接状态、导向部件的磨损或预紧失效情况、压头本体及安装支架是否存在塑性变形或松动，以及缓冲机构（如阻尼器、弹性垫片）是否老化失效或装配不到位。 | 在光伏设备现场问题分析中，常用排查路径有四种：一是检查直线导轨滑块预紧力是否松弛，优势是响应快、可快速复位验证，但需专用扭矩工具且易忽略微米级间隙；二是检测压头安装法兰与丝杠/气缸推杆的联接螺栓是否微量松动，优势是操作门槛低、覆盖高频失效点，但可能掩盖更深层的共振诱因；三是评估缓冲元件（如聚氨酯垫、液压阻尼器）的压缩衰减特性，优势是直击回弹能量耗散环节，但需比对历史更换周期与当前工况差异；四是核查压头基座与机架之间的支撑刚度是否因钣金变形或焊接开裂下降，优势是定位结构性隐患，但需停机拆护罩。综合来看，应按‘联接→导向→缓冲→支撑’顺序推进，兼顾时效性与根因覆盖度，优先从螺栓紧固状态和滑块预紧入手。 | 1个异常情况概要：压头安装螺栓因振动发生微动松动。具体情况：螺栓未按工艺要求涂胶或扭矩衰减，导致下压时压头与驱动轴产生瞬时错位，释放后因弹性恢复形成可观测回弹。解决思路：使用定扭工具复紧并标记，同步检查螺纹配合面是否有压痕或镀层剥落，必要时更换带锁紧功能的紧固件。1个复杂问题概要：机架局部刚度不足引发低阶模态耦合。具体问题：焊接压头下压瞬间激发机架某段型材的弯曲模态，与伺服响应频率接近，造成压头到位后系统能量反向释放，表现为非线性回弹。解决思路：结合现场敲击测试与加速度传感器频谱初判，重点加固薄弱连接区域，如增加筋板或调整支撑点布局，避免依赖单纯调参，确保结构固有频率远离工作频带。
校园招聘/社会招聘通用 | 新能源制造业 | 机械工程师 | 1. 基于项目需求完成机械方案构思、结构详细设计、工程图输出、BOM编制、标准件选型和试制调试闭环；校招/初级岗位偏辅助建模、出图、装配跟进与文档整理，1-3年岗位偏独立完成模块或单机设计并处理现场问题，5年岗位偏主导整线或复杂设备从方案到交付的开发闭环，并指导初级工程师。 2. 围绕新能源设备（锂电前中后段设备、光伏制程设备、储能集成设备等）的功能需求，完成总体方案评估、机构路线确定、节拍与产能分析、关键参数计算和风险评审。 3. 完成设备框架、传动支撑、治具夹具、运动机构和安全防护结构设计，或新能源产品（电池PACK、储能柜体/集装箱、模组结构）的壳体与集成结构设计。 4. 评估机加工、钣金焊接、装配可达性、制造成本和生产导入问题，推动设计从样机走向量产。 5. 处理伺服电机、减速机、气缸、传感器、导轨丝杠、直线模组等机械接口设计与选型，以及线缆气路走线和控制边界确认。 6. 跟进样机装配、动作调试、精度验证、现场验收和问题闭环，确保设备满足工艺精度与产能需求。 | 调试验收 | 现场问题分析 | 失效原因判断 | 中等 | 在锂电模组装配设备调试过程中，发现夹具定位精度反复超差，但重新紧固所有连接螺栓后暂时恢复正常。请简述你判断这类问题最可能的失效原因是什么。 | 90 | 通过 |  | 最可能的失效原因是夹具与基座或运动平台之间的连接界面存在微动磨损或预紧力衰减，导致重复定位基准发生漂移；该现象在动态交变载荷、频繁启停及振动工况下易被诱发，属于机械连接刚性退化类失效。 | 针对此类问题，现场常用四类分析路径：一是螺栓预紧力复核，通过扭矩校验和涂胶状态检查判断是否因防松措施失效导致松动，优势是响应快、成本低，但无法识别微观界面损伤；二是接触面状态排查，包括清洁度、平面度、镀层完整性及是否存在异物压痕，能发现微米级干涉源，但需拆解且依赖经验；三是结构模态分析，借助便携式振动传感器捕捉共振频点与连接部位能量聚集特征，可定位刚性薄弱环节，但对初级工程师工具门槛较高；四是夹具基座底面与安装基准面的重复贴合验证，通过红丹或蓝油检测实际接触率，直观反映装配一致性，时效性好且适配产线快速闭环。综合来看，在锂电模组装配设备调试验收场景中，优先采用接触面状态排查叠加重复贴合验证组合方式，兼顾诊断深度与现场可执行性。 | 1个异常情况概要：夹具底面局部氧化或油污残留导致有效接触面积不足；具体情况为夹具多次拆装后未规范清洁，安装时仅边缘受力，中部悬空，造成螺栓紧固后表观正常但动态运行中微滑移；解决思路是建立夹具安装前‘三查’机制——查清洁度、查平面度、查接触率，并纳入调试验收checklist。1个复杂问题概要：夹具与铝型材机架连接时因材料膨胀系数差异引发热致间隙累积；具体问题是环境温差波动叠加设备连续运行发热，使M8不锈钢螺栓在6061铝合金安装孔内产生周期性微间隙，紧固后暂时恢复但数小时后再次超差；解决思路是改用带弹性垫圈的预涂胶螺栓，并在验收阶段增加4小时连续节拍下的温升-精度联合监测，同步记录关键测点温度与定位偏差趋势。
校园招聘/社会招聘通用 | 新能源制造业 | 机械工程师 | 1. 基于项目需求完成机械方案构思、结构详细设计、工程图输出、BOM编制、标准件选型和试制调试闭环；校招/初级岗位偏辅助建模、出图、装配跟进与文档整理，1-3年岗位偏独立完成模块或单机设计并处理现场问题，5年岗位偏主导整线或复杂设备从方案到交付的开发闭环，并指导初级工程师。 2. 围绕新能源设备（锂电前中后段设备、光伏制程设备、储能集成设备等）的功能需求，完成总体方案评估、机构路线确定、节拍与产能分析、关键参数计算和风险评审。 3. 完成设备框架、传动支撑、治具夹具、运动机构和安全防护结构设计，或新能源产品（电池PACK、储能柜体/集装箱、模组结构）的壳体与集成结构设计。 4. 评估机加工、钣金焊接、装配可达性、制造成本和生产导入问题，推动设计从样机走向量产。 5. 处理伺服电机、减速机、气缸、传感器、导轨丝杠、直线模组等机械接口设计与选型，以及线缆气路走线和控制边界确认。 6. 跟进样机装配、动作调试、精度验证、现场验收和问题闭环，确保设备满足工艺精度与产能需求。 | 调试验收 | 现场问题分析 | 失效原因判断 | 中等 | 储能柜体自动锁紧机构在验收时出现部分工位锁止力不足，现场测量显示驱动气缸出力达标、连杆无变形。请简述你接下来会重点排查哪类配合关系问题。 | 90 | 通过 |  | 我会重点排查锁紧机构中运动副之间的配合关系问题，包括但不限于销轴与孔位的间隙配合状态、导向滑槽与滑块的贴合一致性、以及锁舌与锁扣接触面的面接触匹配状态。 | 在新能源储能柜体现场调试中，这类锁止力不足问题通常需从三类典型配合关系切入：一是销轴类转动副的径向间隙，过大会导致传动角度偏差累积，影响最终锁止位置；二是滑动导向副的装配偏载，比如滑块单侧压紧或导槽局部磕碰，造成摩擦阻力不均和有效锁紧行程损失；三是锁舌与锁扣的面接触匹配，若因钣金公差叠加导致接触面倾斜或局部悬空，实际承载面积大幅缩水。其中，优先采用‘分段隔离法’——先锁定单个工位做拆解复位测试，再比对各工位锁舌安装基准面与柜体锁扣定位面的相对姿态一致性，该方法时效性强、无需专用仪器，且能直接暴露装配基准链偏差，是当前产线最常用也最有效的排查路径。 | 1个异常情况概要：锁舌安装支架与柜体焊接底座之间存在隐性装配偏移。具体情况是支架螺栓孔与底座定位销孔存在0.15毫米以上累计累积误差，导致锁舌初始姿态歪斜，虽气缸出力正常，但锁止过程中接触点偏移至边缘，实测锁止力骤降。解决思路是使用激光对准仪快速复核支架安装基准面与锁扣基准面的空间平行度，并用可调式工艺垫片进行微调闭环。1个复杂问题概要：多工位锁紧不同步引发的系统性接触应力分配失衡。具体问题是8个锁紧工位中3个提前触锁、5个滞后，造成已锁定位受持续振动冲击而松脱。解决思路是回溯PLC动作时序与机械到位信号的耦合逻辑，同步核查各工位限位开关触发点与锁舌实际到位点的物理一致性，并以柜体整体刚性为约束条件，调整连杆长度微变量实现批量工位锁止相位收敛。
校园招聘/社会招聘通用 | 新能源制造业 | 机械工程师 | 1. 基于项目需求完成机械方案构思、结构详细设计、工程图输出、BOM编制、标准件选型和试制调试闭环；校招/初级岗位偏辅助建模、出图、装配跟进与文档整理，1-3年岗位偏独立完成模块或单机设计并处理现场问题，5年岗位偏主导整线或复杂设备从方案到交付的开发闭环，并指导初级工程师。 2. 围绕新能源设备（锂电前中后段设备、光伏制程设备、储能集成设备等）的功能需求，完成总体方案评估、机构路线确定、节拍与产能分析、关键参数计算和风险评审。 3. 完成设备框架、传动支撑、治具夹具、运动机构和安全防护结构设计，或新能源产品（电池PACK、储能柜体/集装箱、模组结构）的壳体与集成结构设计。 4. 评估机加工、钣金焊接、装配可达性、制造成本和生产导入问题，推动设计从样机走向量产。 5. 处理伺服电机、减速机、气缸、传感器、导轨丝杠、直线模组等机械接口设计与选型，以及线缆气路走线和控制边界确认。 6. 跟进样机装配、动作调试、精度验证、现场验收和问题闭环，确保设备满足工艺精度与产能需求。 | 调试验收 | 现场问题分析 | 失效原因判断 | 中等 | 锂电池极片分切设备调试时，收卷张力波动超标，已排除传感器信号干扰和电气控制问题。请简单说说，你认为哪些机械传动环节的间隙或刚性缺陷可能导致该现象。 | 90 | 通过 |  | 收卷轴系支撑刚性不足、收卷轴与联轴器配合间隙过大、收卷电机输出端减速机背隙超差、收卷辊筒本体或轴承座结构变形、收卷纠偏机构导向滚轮轴承游隙异常、收卷压辊与主辊之间的接触刚性衰减，这些机械传动环节的间隙或刚性缺陷，会直接导致扭矩传递不连续、动态响应滞后或位置微振，从而在收卷过程中引发张力波动。 | 在新能源设备现场调试中，常从三个方向排查：一是轴系刚性类，比如采用双列角接触轴承替代单列深沟球轴承提升径向/轴向联合刚性，优势是改善高频波动但需重算预紧力；二是传动链间隙类，如选用零背隙行星减速机或弹性膜片联轴器，优势是抑制阶跃式张力跳变，但对装配同轴度要求极高；三是辊系结构类，比如将焊接式辊筒改为整体加工铝合金辊筒并加厚壁厚，优势是降低弯曲变形敏感性，但会增加转动惯量影响启停响应。综合来看，优先排查收卷轴系支撑刚性和纠偏导向滚轮轴承游隙，因其在现场最易快速验证且整改周期最短，符合调试验收阶段‘快定位、小改动、稳闭环’的工作原则。 | 1个异常情况概要：收卷轴承座螺栓预紧力衰减；具体情况：设备运输或连续运行后，立式轴承座安装面微变形导致螺栓松动，引起轴向窜动和径向跳动叠加，张力曲线呈现低频周期性波动；解决思路：现场用扭力扳手复紧并标记防松线，同步检查安装基面平面度，必要时加装碟簧垫片补偿热变形。1个复杂问题概要：多段辊系耦合刚性失配；具体问题：收卷前若干过渡辊（含张力检测辊、纠偏辊、压紧辊）各自刚性不一致，导致张力扰动在辊间反复反射放大，波动频谱呈宽频带特征，难以通过单点调整消除；解决思路：以收卷轴为基准反向逐辊测量轴端跳动与轴承温升，优先更换刚性最弱环节的辊系组件，并临时增加辅助支撑架进行刚性补强，同步记录各辊转速同步性数据用于后续结构优化。
校园招聘/社会招聘通用 | 新能源制造业 | 机械工程师 | 1. 基于项目需求完成机械方案构思、结构详细设计、工程图输出、BOM编制、标准件选型和试制调试闭环；校招/初级岗位偏辅助建模、出图、装配跟进与文档整理，1-3年岗位偏独立完成模块或单机设计并处理现场问题，5年岗位偏主导整线或复杂设备从方案到交付的开发闭环，并指导初级工程师。 2. 围绕新能源设备（锂电前中后段设备、光伏制程设备、储能集成设备等）的功能需求，完成总体方案评估、机构路线确定、节拍与产能分析、关键参数计算和风险评审。 3. 完成设备框架、传动支撑、治具夹具、运动机构和安全防护结构设计，或新能源产品（电池PACK、储能柜体/集装箱、模组结构）的壳体与集成结构设计。 4. 评估机加工、钣金焊接、装配可达性、制造成本和生产导入问题，推动设计从样机走向量产。 5. 处理伺服电机、减速机、气缸、传感器、导轨丝杠、直线模组等机械接口设计与选型，以及线缆气路走线和控制边界确认。 6. 跟进样机装配、动作调试、精度验证、现场验收和问题闭环，确保设备满足工艺精度与产能需求。 | 调试验收 | 现场问题分析 | 整改方案验证 | 简单 | 请简述在设备现场调试中，验证机械整改方案是否有效的最基本判断依据是什么？ | 60 | 通过 |  | 最基本判断依据是设备能否稳定、连续地满足工艺节拍与关键工艺参数的重复性要求，且无新增干涉、异响、过热或异常振动等影响安全与寿命的机械现象。 | 在新能源设备现场调试中，常用验证方式有四种：一是单循环动作稳定性测试，即连续运行30次以上观察定位重复性与机构响应一致性，优势是快速暴露刚性不足或间隙问题，但无法反映热态衰减；二是带载工况下的节拍实测，模拟真实电芯/电池模组流转节奏，能验证传动链匹配性，但耗时较长；三是关键点位精度复测，针对治具定位销、压紧面平行度、模组装配基准面等核心接口，使用激光跟踪仪或高精度三坐标抽检，数据可信度高但依赖检测资源；四是人机协同观察法，由调试工程师与产线操作员同步记录异常反馈，覆盖操作可达性与维护便利性维度。综合来看，带载工况下的节拍实测最具工程实效性，它直接关联客户验收红线，且能在两小时内完成初步有效性判定。 | 1个异常情况概要：整改后设备通过单次动作测试但连续运行10分钟后出现气缸推力衰减。具体情况是锂电极片叠片机压紧机构在温升后密封圈变形导致保压失效。解决思路是立即停机复核气路密封等级与环境温度适配性，替换为耐高温氟橡胶密封件，并同步检查同批次气缸在其他设备上的服役状态，避免批量风险。1个复杂问题概要：光伏串焊机整改后节拍达标但焊带拉断率上升。具体问题是传动链刚性提升导致柔性焊带在加速段受瞬时应力突变。解决思路是不推翻原整改结构，而是重新标定伺服加减速曲线，在关键过渡段插入微缓冲区间，并联合工艺工程师验证焊带张力传感器实时反馈数据，形成机械-控制-工艺三方闭环调参机制。
校园招聘/社会招聘通用 | 新能源制造业 | 机械工程师 | 1. 基于项目需求完成机械方案构思、结构详细设计、工程图输出、BOM编制、标准件选型和试制调试闭环；校招/初级岗位偏辅助建模、出图、装配跟进与文档整理，1-3年岗位偏独立完成模块或单机设计并处理现场问题，5年岗位偏主导整线或复杂设备从方案到交付的开发闭环，并指导初级工程师。 2. 围绕新能源设备（锂电前中后段设备、光伏制程设备、储能集成设备等）的功能需求，完成总体方案评估、机构路线确定、节拍与产能分析、关键参数计算和风险评审。 3. 完成设备框架、传动支撑、治具夹具、运动机构和安全防护结构设计，或新能源产品（电池PACK、储能柜体/集装箱、模组结构）的壳体与集成结构设计。 4. 评估机加工、钣金焊接、装配可达性、制造成本和生产导入问题，推动设计从样机走向量产。 5. 处理伺服电机、减速机、气缸、传感器、导轨丝杠、直线模组等机械接口设计与选型，以及线缆气路走线和控制边界确认。 6. 跟进样机装配、动作调试、精度验证、现场验收和问题闭环，确保设备满足工艺精度与产能需求。 | 调试验收 | 现场问题分析 | 整改方案验证 | 简单 | 请简述机械结构整改完成后，确认问题闭环的三个必要验证环节。 | 60 | 通过 |  | 三个必要验证环节是：现场动作复测、工艺参数复核、产线联调验证。这三个环节缺一不可，共同构成新能源设备机械问题整改后的闭环确认路径。 | 现场动作复测侧重验证整改后机构运动是否满足节拍与干涉要求，常用方法包括空载连续运行测试和关键工位定点观测；工艺参数复核聚焦于治具定位精度、夹持力稳定性、模组重复定位偏差等直接影响良率的指标，依赖激光跟踪仪或高精度三坐标抽检；产线联调验证则需将整改设备接入上下游工序，在真实工况下观察信号交互、节拍匹配及异常停机频次。其中产线联调验证时效性最强、覆盖最全，能暴露单机测试无法发现的系统级耦合问题，是判定闭环是否成立的最终依据。 | 1个异常情况概要：整改后设备在产线联调中出现间歇性卡顿。具体情况：仅在连续运行超200次后发生，且无报警，复测单机动作一切正常。解决思路：优先排查气路冷凝水积聚导致气缸响应延迟，同步检查伺服抱闸逻辑与PLC周期扫描时间匹配性，重点复核整改部位紧固件防松措施是否适配高频振动工况。1个复杂问题概要：整改涉及多个关联部件，但产线联调时发现某项工艺参数达标却引发上游设备报警。具体问题：电池极耳裁切设备整改后裁切精度合格，但触发前道涂布机张力报警。解决思路：回溯机械接口边界变更记录，确认整改是否无意中改变了设备间物理间距或走线路径，进而影响张力传感器安装姿态或线缆弯折半径，需联合电控工程师开展跨专业联合标定。
校园招聘/社会招聘通用 | 新能源制造业 | 机械工程师 | 1. 基于项目需求完成机械方案构思、结构详细设计、工程图输出、BOM编制、标准件选型和试制调试闭环；校招/初级岗位偏辅助建模、出图、装配跟进与文档整理，1-3年岗位偏独立完成模块或单机设计并处理现场问题，5年岗位偏主导整线或复杂设备从方案到交付的开发闭环，并指导初级工程师。 2. 围绕新能源设备（锂电前中后段设备、光伏制程设备、储能集成设备等）的功能需求，完成总体方案评估、机构路线确定、节拍与产能分析、关键参数计算和风险评审。 3. 完成设备框架、传动支撑、治具夹具、运动机构和安全防护结构设计，或新能源产品（电池PACK、储能柜体/集装箱、模组结构）的壳体与集成结构设计。 4. 评估机加工、钣金焊接、装配可达性、制造成本和生产导入问题，推动设计从样机走向量产。 5. 处理伺服电机、减速机、气缸、传感器、导轨丝杠、直线模组等机械接口设计与选型，以及线缆气路走线和控制边界确认。 6. 跟进样机装配、动作调试、精度验证、现场验收和问题闭环，确保设备满足工艺精度与产能需求。 | 调试验收 | 现场问题分析 | 整改方案验证 | 简单 | 请简单说说，为什么机械整改后的动作复测必须包含空载和负载两种工况？ | 60 | 通过 |  | 因为机械整改是否真正闭环，不能只看设备能动，而要看它在实际生产条件下能否稳定、可靠、达标地执行工艺动作。空载验证的是机构本体运动逻辑、限位响应、节拍基础和安全互锁等底层功能；负载则复现真实工况下的力传递、变形影响、动力匹配与系统耦合状态，二者缺一不可。 | 当前新能源产线主流验证方式有三种：一是分步递进式——先空载确认动作路径与信号逻辑，再加载模拟工件或标准配重做轻载过渡，最后用真实电芯/模组/光伏板做满载验证；二是双工况并行快检——利用PLC内置诊断模块同步采集空载与额定负载下的电机电流、编码器反馈偏差及气压波动数据，比对趋势一致性；三是基于数字孪生的预判复测——在整改前已建立关键运动链的刚度与惯量模型，复测时仅对高风险点做空/负载对比采样。其中分步递进式适用性最广，兼顾时效性与问题暴露深度，尤其适配锂电中段叠片机、光伏串焊机等对重复定位精度和动态响应敏感的设备调试场景。 | 1个异常情况概要：空载动作正常但负载后出现间歇性卡顿。具体情况：某储能模组自动锁付工站整改后，空载运行顺畅，加载电池模组后伺服报警频发，但无明显异响或过热。解决思路：立即暂停验收，调取整改前后负载阶段的扭矩曲线与位置跟随误差数据，重点排查新增紧固件是否导致局部刚度突变，以及气动夹具在负载下是否产生微变形引发干涉。1个复杂问题概要：空载与负载均达标，但连续运行数小时后负载动作开始漂移。具体问题：光伏汇流箱装配线整改后首日验收通过，次日早班发现拧紧力矩衰减超差。解决思路：回溯整改涉及的丝杠支撑结构变更，检查轴承预紧力是否因温升变化而松弛，并联合电气工程师核查伺服参数自适应补偿是否被误关闭，同步安排4小时热平衡稳定性复测。
校园招聘/社会招聘通用 | 新能源制造业 | 机械工程师 | 1. 基于项目需求完成机械方案构思、结构详细设计、工程图输出、BOM编制、标准件选型和试制调试闭环；校招/初级岗位偏辅助建模、出图、装配跟进与文档整理，1-3年岗位偏独立完成模块或单机设计并处理现场问题，5年岗位偏主导整线或复杂设备从方案到交付的开发闭环，并指导初级工程师。 2. 围绕新能源设备（锂电前中后段设备、光伏制程设备、储能集成设备等）的功能需求，完成总体方案评估、机构路线确定、节拍与产能分析、关键参数计算和风险评审。 3. 完成设备框架、传动支撑、治具夹具、运动机构和安全防护结构设计，或新能源产品（电池PACK、储能柜体/集装箱、模组结构）的壳体与集成结构设计。 4. 评估机加工、钣金焊接、装配可达性、制造成本和生产导入问题，推动设计从样机走向量产。 5. 处理伺服电机、减速机、气缸、传感器、导轨丝杠、直线模组等机械接口设计与选型，以及线缆气路走线和控制边界确认。 6. 跟进样机装配、动作调试、精度验证、现场验收和问题闭环，确保设备满足工艺精度与产能需求。 | 调试验收 | 现场问题分析 | 整改方案验证 | 简单 | 请简单说说，现场机械问题整改后，为什么要同步更新工程图纸和BOM清单？ | 60 | 通过 |  | 因为工程图纸和BOM清单是设备交付、验收及后续量产导入的法定技术依据，现场整改若未同步更新，会导致设计状态与实物状态不一致，进而影响调试验收结论的有效性、客户签字确认的合规性，以及后续批量制造、备件采购和运维追溯的准确性。 | 在新能源设备现场整改中，常见同步更新方式有三种：一是整改闭环后集中批量修订图纸与BOM，优点是版本集中、便于归档，但易造成调试与文档脱节，存在验收时被客户质疑状态不符的风险；二是边整改边在线协同更新，依托PLM系统实时锁定版本并触发变更流程，时效性强且状态可控，但要求工程师具备变更流程意识和系统操作能力；三是由调试工程师提交整改记录，由设计工程师48小时内完成图样与BOM升版，兼顾责任分工与响应节奏。综合来看，第二种方式最符合当前主流新能源装备企业对调试验收闭环时效性与可追溯性的双重要求。 | 1个异常情况概要：整改已闭环但图纸BOM未更新，导致客户终验时发现实物与图纸不符而拒签。具体情况是锂电卷绕机压紧机构加装了临时垫片改善张力波动，但未更新装配图及对应BOM中的垫片物料号与用量。解决思路是将图纸BOM更新纳入调试验收Checklist强制项，由项目经理在客户签字前执行‘状态一致性’交叉核验。1个复杂问题概要：同一台设备在多地客户现场出现同类结构干涉问题，需批量返工。具体问题是储能模组自动装配线的定位销与伺服模组外壳发生干涉，已在三家客户现场加装垫片临时解决。解决思路是立即启动ECN流程，在PLM中冻结原图样，同步更新三维模型、二维工程图、BOM层级关系及外购件技术协议，并向供应链发出替代件切换通知，确保下一批次出厂设备零偏差。
校园招聘/社会招聘通用 | 新能源制造业 | 机械工程师 | 1. 基于项目需求完成机械方案构思、结构详细设计、工程图输出、BOM编制、标准件选型和试制调试闭环；校招/初级岗位偏辅助建模、出图、装配跟进与文档整理，1-3年岗位偏独立完成模块或单机设计并处理现场问题，5年岗位偏主导整线或复杂设备从方案到交付的开发闭环，并指导初级工程师。 2. 围绕新能源设备（锂电前中后段设备、光伏制程设备、储能集成设备等）的功能需求，完成总体方案评估、机构路线确定、节拍与产能分析、关键参数计算和风险评审。 3. 完成设备框架、传动支撑、治具夹具、运动机构和安全防护结构设计，或新能源产品（电池PACK、储能柜体/集装箱、模组结构）的壳体与集成结构设计。 4. 评估机加工、钣金焊接、装配可达性、制造成本和生产导入问题，推动设计从样机走向量产。 5. 处理伺服电机、减速机、气缸、传感器、导轨丝杠、直线模组等机械接口设计与选型，以及线缆气路走线和控制边界确认。 6. 跟进样机装配、动作调试、精度验证、现场验收和问题闭环，确保设备满足工艺精度与产能需求。 | 调试验收 | 现场问题分析 | 整改方案验证 | 中等 | 在锂电模组装配线现场调试时，发现某工位夹具定位精度反复超差，但更换新夹具后问题依旧存在。请简述你接下来会重点验证哪三个方面的整改方案有效性。 | 90 | 通过 |  | 我会重点验证设备基座刚性与安装状态、末端执行机构（含伺服模组或气动单元）的重复定位稳定性、以及夹具与工件接触界面的工艺适配性这三个方面。 | 第一，基座刚性与安装状态验证：检查地脚螺栓预紧力、垫铁分布及基础沉降痕迹，采用激光干涉仪辅助快速复测机架水平与垂直度偏差，该方法时效性强且能规避人工水准仪误差；第二，末端执行机构稳定性验证：通过示教器调取伺服系统位置环实际反馈曲线，结合高频采样型位移传感器同步监测运动末端残余振荡，比单纯看报警代码更能捕捉微米级累积漂移；第三，夹具-工件界面适配性验证：使用高对比度标记胶+工业相机进行多批次工件装入过程影像追踪，识别是否存在壳体毛刺干涉、电芯厚度公差叠加或热胀冷缩导致的虚定位。三者中，优先验证末端执行机构稳定性，因其直接影响调试周期，且多数锂电产线问题根源集中于此。 | 1个异常情况概要：夹具定位超差呈现周期性波动，每连续运行20分钟恶化一次。具体情况：非夹具本体变形，而是伺服驱动器散热风扇积灰导致温升触发电流限幅，引起力矩波动进而影响定位收敛。解决思路：现场红外测温确认驱动器表面温度异常，清洁风道并加装临时散热片，同步在HMI增加驱动器温度实时监控点位。1个复杂问题概要：同一夹具在A/B两条同型号产线上表现差异显著。具体问题：B线夹具超差频次高但无明显硬件差异，经排查发现其所在工位的AGV转运振动传递路径未被纳入原始结构设计评审。解决思路：联合产线布局工程师开展振动传递路径拓扑分析，加装隔振垫并调整夹具支撑点刚度匹配，同时将振动敏感工位纳入后续项目DFMEA强制评审项。
校园招聘/社会招聘通用 | 新能源制造业 | 机械工程师 | 1. 基于项目需求完成机械方案构思、结构详细设计、工程图输出、BOM编制、标准件选型和试制调试闭环；校招/初级岗位偏辅助建模、出图、装配跟进与文档整理，1-3年岗位偏独立完成模块或单机设计并处理现场问题，5年岗位偏主导整线或复杂设备从方案到交付的开发闭环，并指导初级工程师。 2. 围绕新能源设备（锂电前中后段设备、光伏制程设备、储能集成设备等）的功能需求，完成总体方案评估、机构路线确定、节拍与产能分析、关键参数计算和风险评审。 3. 完成设备框架、传动支撑、治具夹具、运动机构和安全防护结构设计，或新能源产品（电池PACK、储能柜体/集装箱、模组结构）的壳体与集成结构设计。 4. 评估机加工、钣金焊接、装配可达性、制造成本和生产导入问题，推动设计从样机走向量产。 5. 处理伺服电机、减速机、气缸、传感器、导轨丝杠、直线模组等机械接口设计与选型，以及线缆气路走线和控制边界确认。 6. 跟进样机装配、动作调试、精度验证、现场验收和问题闭环，确保设备满足工艺精度与产能需求。 | 调试验收 | 现场问题分析 | 整改方案验证 | 中等 | 储能柜体自动锁付工作站完成结构整改后，在客户现场连续运行两小时出现螺钉滑牙率上升。请简述你将如何验证该整改是否导致了紧固力矩传递路径发生改变。 | 90 | 通过 |  | 我会在客户现场对整改前后的锁付工位进行对比验证，重点观察并记录螺钉拧紧过程中力矩衰减特征、支撑结构形变响应、接触面贴合状态变化，以及锁付完成后螺钉头部与工件表面的相对位姿一致性，以此判断力矩是否按原设计路径稳定传递至螺纹啮合区。 | 常用验证方法有四种：一是采用高精度动态力矩传感器配合多点应变片，在锁付全程同步采集输入力矩与关键传力节点的应变响应，能定量识别路径偏移但需停机加装且周期长；二是用工业级热成像仪扫描底座、支架和压紧机构表面温升分布，间接反映局部应力集中转移，时效性好但需经验标定；三是通过高清慢动作视频结合标记点追踪，分析压头下压过程中的微位移链路，成本低、现场可快速实施，但依赖操作规范性；四是复现整改前后相同工况下的锁付力矩-转角曲线，比对屈服点与平台段特征变化。综合来看，推荐以视频位移追踪为主、力矩-转角曲线为辅的组合方式，兼顾现场时效性与数据可追溯性。 | 1个异常情况概要：整改后压紧机构刚性下降导致锁付时柜体局部弹性变形增大。具体情况：柜体侧板在压紧力作用下产生肉眼不可见的弯曲，使螺钉轴线与孔位发生微偏斜，力矩未沿螺杆轴向有效传递而引发滑牙。解决思路：现场快速加装临时辅助支撑块，复测滑牙率变化；同步检查整改部位连接螺栓预紧状态及焊接区域是否存在虚焊或应力释放变形。1个复杂问题概要：力矩传递路径改变与产线节拍波动存在耦合干扰。具体问题：连续两小时运行中设备启停频次增加，导致伺服压紧力波动叠加在整改结构响应上，难以剥离纯结构因素影响。解决思路：协调客户在稳态连续锁付模式下做单循环隔离测试，同步采集PLC周期信号、伺服电流曲线与锁付结果数据，用时间轴对齐法剔除控制扰动，聚焦结构本征响应。
校园招聘/社会招聘通用 | 新能源制造业 | 机械工程师 | 1. 基于项目需求完成机械方案构思、结构详细设计、工程图输出、BOM编制、标准件选型和试制调试闭环；校招/初级岗位偏辅助建模、出图、装配跟进与文档整理，1-3年岗位偏独立完成模块或单机设计并处理现场问题，5年岗位偏主导整线或复杂设备从方案到交付的开发闭环，并指导初级工程师。 2. 围绕新能源设备（锂电前中后段设备、光伏制程设备、储能集成设备等）的功能需求，完成总体方案评估、机构路线确定、节拍与产能分析、关键参数计算和风险评审。 3. 完成设备框架、传动支撑、治具夹具、运动机构和安全防护结构设计，或新能源产品（电池PACK、储能柜体/集装箱、模组结构）的壳体与集成结构设计。 4. 评估机加工、钣金焊接、装配可达性、制造成本和生产导入问题，推动设计从样机走向量产。 5. 处理伺服电机、减速机、气缸、传感器、导轨丝杠、直线模组等机械接口设计与选型，以及线缆气路走线和控制边界确认。 6. 跟进样机装配、动作调试、精度验证、现场验收和问题闭环，确保设备满足工艺精度与产能需求。 | 调试验收 | 现场问题分析 | 整改方案验证 | 中等 | 光伏串焊设备验收阶段，连续三批次电池片焊接偏移量超出公差带，且偏移方向一致。请简单说说，你会通过哪些现场可复现的验证动作来确认该问题是否由机械结构整改后的累积误差引起。 | 90 | 通过 |  | 我会优先复现整改前后的同一工况，固定电池片型号、供料姿态、焊接参数和视觉标定状态，在不调整任何软件补偿的前提下，使用同一套高精度基准块和激光跟踪仪，对整改前后关键定位基准面（如焊头安装面、传输导轨基准边、串定位治具底座安装面）进行重复性位置关系测量，比对整改引入的几何偏差传递链。 | 常用验证动作有四种：一是单点静态打表法，用千分表沿导轨全长扫查支撑面平面度与直线度，时效快但无法反映装配耦合误差；二是多基准面联测法，用激光干涉仪同步采集焊头轴线、传输链中心线、串定位基准面三者空间关系，覆盖性强但需停机两小时以上；三是工装复位回溯法，拆下整改涉及的所有紧固件，用原厂定位销重新预紧后复测，能隔离人为装配扰动，但依赖原始工艺孔保存完好；四是阶梯式隔离测试，逐级恢复整改部件（先装底板、再加侧板、最后装焊头支架），每步做一次偏移量实测，定位精度最高但耗时最长。综合来看，工装复位回溯法在验收场景下最平衡——既满足现场快速闭环要求，又能有效剥离人为装配变量，直指整改结构本体的累积误差。 | 1个异常情况概要：整改后某处沉头螺钉孔位被扩孔再攻丝，导致定位销失效。具体情况：现场发现原设计定位销孔边缘有明显扩孔痕迹，造成复位时存在0.08毫米径向浮动。解决思路：立即暂停所有复测动作，调取整改过程记录单与装配签核单，确认该扩孔是否经设计变更审批；若无，则判定为非受控装配偏差，需返工至原始孔位并重新做定位销匹配验证。1个复杂问题概要：多个整改部件存在公差叠加但单件检测均合格。具体问题：底板、立柱、焊头支架三者各自形位公差达标，但叠装后焊头轴线相对传输中心线产生0.15毫米系统性偏斜。解决思路：启动三维尺寸链反向建模，基于现场实测的各阶安装面数据，在装配仿真环境中重构实际装配状态，识别主导误差源环节，并针对性加严该环节的装配扭矩控制与终检项点。
校园招聘/社会招聘通用 | 新能源制造业 | 机械工程师 | 1. 基于项目需求完成机械方案构思、结构详细设计、工程图输出、BOM编制、标准件选型和试制调试闭环；校招/初级岗位偏辅助建模、出图、装配跟进与文档整理，1-3年岗位偏独立完成模块或单机设计并处理现场问题，5年岗位偏主导整线或复杂设备从方案到交付的开发闭环，并指导初级工程师。 2. 围绕新能源设备（锂电前中后段设备、光伏制程设备、储能集成设备等）的功能需求，完成总体方案评估、机构路线确定、节拍与产能分析、关键参数计算和风险评审。 3. 完成设备框架、传动支撑、治具夹具、运动机构和安全防护结构设计，或新能源产品（电池PACK、储能柜体/集装箱、模组结构）的壳体与集成结构设计。 4. 评估机加工、钣金焊接、装配可达性、制造成本和生产导入问题，推动设计从样机走向量产。 5. 处理伺服电机、减速机、气缸、传感器、导轨丝杠、直线模组等机械接口设计与选型，以及线缆气路走线和控制边界确认。 6. 跟进样机装配、动作调试、精度验证、现场验收和问题闭环，确保设备满足工艺精度与产能需求。 | 调试验收 | 现场问题分析 | 整改方案验证 | 中等 | 某锂电极片分切设备经传动机构整改后，空载运行平稳，但带料运行时出现周期性振动。请简单说说，你会依据哪些现场可观测、可记录的现象来验证该振动是否源于整改引入的刚性匹配失衡。 | 90 | 通过 |  | 我会重点观测并记录：带料运行时振动发生的相位与分切动作的对应关系；振动幅值随张力变化的趋势；同一工况下不同卷径或不同极片材质下的振动复现性；以及整改前后支撑点处的微变形痕迹或紧固件松动迹象。 | 在锂电设备调试验收现场，常用三种验证方法：一是同步采集分切刀辊旋转信号与机架振动加速度信号，比对频谱中是否存在与刀辊转频或其倍频强相关的峰值，该方法时效性强、数据客观，但需临时加装传感器和便携式采集仪；二是通过调节放卷/收卷张力，在安全范围内阶梯式增减张力并观察振动起始阈值和幅值拐点，操作便捷、无需额外设备，但易受张力闭环响应延迟干扰；三是更换已知刚度匹配良好的同规格备件做交叉验证，结论直接，但备件调拨周期长、影响验收进度。综合来看，第一种方法在保证时效前提下覆盖最全面，是当前主流产线验收优先采用的方式。 | 1个异常情况概要：振动仅在特定极片厚度或涂层类型下出现。具体情况：相同设备参数下，铜箔基材无振动，而高模量碳素涂层极片出现明显周期性抖动。解决思路：立即暂停带料测试，检查整改后传动轴系与极片动态反作用力之间的耦合响应，重点复核轴承座刚度裕度及底座局部模态是否落入工艺激励频带内。1个复杂问题概要：振动现象随设备连续运行时间延长而加剧。具体问题：前10分钟稳定，30分钟后振幅增长超50%，且伴随支撑结构连接处温升异常。解决思路：组织跨专业快速会诊，同步排查热致间隙变化引发的刚性退化、润滑状态劣化导致的阻尼衰减，以及材料蠕变对整改部位预紧力的影响，优先锁定热-力耦合失效路径。
校园招聘/社会招聘通用 | 新能源制造业 | 机械工程师 | 1. 基于项目需求完成机械方案构思、结构详细设计、工程图输出、BOM编制、标准件选型和试制调试闭环；校招/初级岗位偏辅助建模、出图、装配跟进与文档整理，1-3年岗位偏独立完成模块或单机设计并处理现场问题，5年岗位偏主导整线或复杂设备从方案到交付的开发闭环，并指导初级工程师。 2. 围绕新能源设备（锂电前中后段设备、光伏制程设备、储能集成设备等）的功能需求，完成总体方案评估、机构路线确定、节拍与产能分析、关键参数计算和风险评审。 3. 完成设备框架、传动支撑、治具夹具、运动机构和安全防护结构设计，或新能源产品（电池PACK、储能柜体/集装箱、模组结构）的壳体与集成结构设计。 4. 评估机加工、钣金焊接、装配可达性、制造成本和生产导入问题，推动设计从样机走向量产。 5. 处理伺服电机、减速机、气缸、传感器、导轨丝杠、直线模组等机械接口设计与选型，以及线缆气路走线和控制边界确认。 6. 跟进样机装配、动作调试、精度验证、现场验收和问题闭环，确保设备满足工艺精度与产能需求。 | 调试验收 | 现场问题分析 | 失效原因判断 | 困难 | 锂电模组装配线中，某工位的伺服压装机构在连续运行两小时后出现重复定位精度超差，但伺服报警未触发、电机温升正常。请简述你判断失效原因的系统性分析路径。 | 120 | 通过 |  | 作为机械工程师，在现场问题分析中需立足设备结构本体与机械接口状态，聚焦伺服压装机构的刚性传递链——包括伺服电机与减速机连接、减速机与丝杠/同步带的耦合、丝杠支撑轴承预紧、滑台导轨平行度与预压、压头与治具的接触面状态、以及基座安装基础稳定性等关键机械环节，逐一排查是否存在渐进式松动、微变形或接触退化导致的定位漂移。 | 常用分析方法有四种：一是分段隔离法，断开传动链各节点（如脱开联轴器、卸载丝杠负载），分别测试空载与加载下的重复定位表现，可快速定位误差源区间，时效高但需停机配合；二是热态实测比对法，在产线连续运行中用激光干涉仪或高精度位移传感器同步采集多点位移数据，结合温度场分布判断热致形变位置，覆盖全面但依赖检测资源；三是历史数据回溯法，调取该工位近三个月的调试记录、保养日志和精度标定报告，识别是否存有紧固件周期性松动或润滑衰减趋势，成本低但滞后性强；四是工况复现+振动频谱分析，模拟两小时连续压装节拍，用便携式振动传感器采集导轨滑块、丝杠支座等部位频谱特征，识别共振或早期磨损信号。综合来看，分段隔离法最适合现场快速闭环，是初级到中级工程师首选路径。 | 1个异常情况概要：丝杠支撑端轴承预紧力衰减。具体情况：长时间连续运行后，角接触轴承因微动磨损或润滑脂迁移导致轴向刚度下降，丝杠产生微小轴向窜动，叠加压装反力形成累积偏移，伺服系统因未超限故不报警。解决思路：现场用塞尺与力矩扳手复核两端轴承锁紧螺母力矩，结合手感与轻微轴向推拉确认窜动量，必要时重新施加预紧并记录初始力矩值。1个复杂问题概要：压装机构基座与产线地基间存在隐性柔性连接。具体问题：地脚螺栓垫片压溃或环氧灌浆层局部脱空，导致两小时热平衡后基础发生微沉降或倾斜，使整个压装坐标系偏移，但单点测量不易察觉。解决思路：在基座四角及中心布设电子水平仪进行长时趋势监测，同步检查地脚螺栓应力状态与灌浆层外观完整性，确认后按工艺要求重新找平、灌浆并固化养护。
校园招聘/社会招聘通用 | 新能源制造业 | 机械工程师 | 1. 基于项目需求完成机械方案构思、结构详细设计、工程图输出、BOM编制、标准件选型和试制调试闭环；校招/初级岗位偏辅助建模、出图、装配跟进与文档整理，1-3年岗位偏独立完成模块或单机设计并处理现场问题，5年岗位偏主导整线或复杂设备从方案到交付的开发闭环，并指导初级工程师。 2. 围绕新能源设备（锂电前中后段设备、光伏制程设备、储能集成设备等）的功能需求，完成总体方案评估、机构路线确定、节拍与产能分析、关键参数计算和风险评审。 3. 完成设备框架、传动支撑、治具夹具、运动机构和安全防护结构设计，或新能源产品（电池PACK、储能柜体/集装箱、模组结构）的壳体与集成结构设计。 4. 评估机加工、钣金焊接、装配可达性、制造成本和生产导入问题，推动设计从样机走向量产。 5. 处理伺服电机、减速机、气缸、传感器、导轨丝杠、直线模组等机械接口设计与选型，以及线缆气路走线和控制边界确认。 6. 跟进样机装配、动作调试、精度验证、现场验收和问题闭环，确保设备满足工艺精度与产能需求。 | 调试验收 | 现场问题分析 | 失效原因判断 | 困难 | 光伏串焊设备在量产导入阶段，夹具定位销频繁发生微米级偏移，导致焊带虚焊率上升；更换新销和紧固扭矩后问题复现。请简单说说你如何从机械接口、工艺载荷与制造公差协同角度锁定根本原因。 | 120 | 通过 |  | 作为机械工程师，在量产导入阶段处理此类问题，需立足自身岗位职责，聚焦机械接口匹配性、实际工艺载荷工况下的结构响应、以及各零部件制造公差在装配链中的累积效应三者之间的动态耦合关系，通过现场实测、装配追溯和边界条件复现，识别导致定位销微米级偏移的协同失效点。 | 常用方法有四种：一是接口状态复检法，即核查定位销与基板/衬套的配合类型、表面处理状态及安装孔形位公差，优势是快速排除装配错误，但易忽略动态载荷影响；二是载荷映射法，通过加速度传感器与应变片在焊带压紧、焊接电流触发等关键动作下同步采集销周向应力分布，能真实反映工艺瞬态载荷，但需协调电气与工艺团队配合；三是公差链逆向建模法，基于BOM和装配顺序构建含形位公差的装配尺寸链模型，定位最敏感环节，精度高但依赖准确的供应商实测数据；四是工况复现+阶梯隔离法，按量产节拍连续运行并分段停机检测销位置变化趋势，结合更换不同批次销、衬套、基板组合进行正交验证。综合来看，工况复现+阶梯隔离法时效性好、现场可操作性强，且能自然暴露接口-载荷-公差三者的交互异常，最适合量产导入期快速闭环。 | 1个异常情况概要：定位销本身无损伤、紧固参数合规，但连续运行200次后偏移量呈单调递增趋势。具体情况：偏移方向固定、速率稳定，与焊带压紧气缸动作周期高度同步。解决思路：优先排查销与衬套配合面是否存在单侧微塑性变形，重点检查衬套材料硬度是否低于设计阈值，以及衬套压入基板时是否存在偏心装配导致初始预紧不均。1个复杂问题概要：同一型号设备在A产线稳定，B产线高频复发。具体问题：B产线夹具底板安装基准面平面度超差，叠加伺服压头重复定位精度波动，使定位销在循环载荷下产生低频共振式微位移。解决思路：联合工艺工程师锁定B产线设备安装基础状态，用激光跟踪仪实测底板安装面三维形貌，并比对两产线压头动作时序与力控参数差异，针对性优化底板调平方案与压头力闭环策略。
校园招聘/社会招聘通用 | 新能源制造业 | 机械工程师 | 1. 基于项目需求完成机械方案构思、结构详细设计、工程图输出、BOM编制、标准件选型和试制调试闭环；校招/初级岗位偏辅助建模、出图、装配跟进与文档整理，1-3年岗位偏独立完成模块或单机设计并处理现场问题，5年岗位偏主导整线或复杂设备从方案到交付的开发闭环，并指导初级工程师。 2. 围绕新能源设备（锂电前中后段设备、光伏制程设备、储能集成设备等）的功能需求，完成总体方案评估、机构路线确定、节拍与产能分析、关键参数计算和风险评审。 3. 完成设备框架、传动支撑、治具夹具、运动机构和安全防护结构设计，或新能源产品（电池PACK、储能柜体/集装箱、模组结构）的壳体与集成结构设计。 4. 评估机加工、钣金焊接、装配可达性、制造成本和生产导入问题，推动设计从样机走向量产。 5. 处理伺服电机、减速机、气缸、传感器、导轨丝杠、直线模组等机械接口设计与选型，以及线缆气路走线和控制边界确认。 6. 跟进样机装配、动作调试、精度验证、现场验收和问题闭环，确保设备满足工艺精度与产能需求。 | 调试验收 | 现场问题分析 | 失效原因判断 | 困难 | 储能柜体自动锁付工作站中，六轴机器人末端执行器在完成螺钉拧紧后，视觉复检显示3%的螺纹孔存在轻微倾斜，但力矩曲线和轨迹跟踪数据均在合格范围内。请简述你排查该类‘功能达标但结构失配’问题的关键维度。 | 120 | 通过 |  | 需从机械接口匹配性、装配约束完整性、工艺基准一致性、结构刚性传递链四个维度开展排查，聚焦设备在真实工况下各机械要素间的物理耦合关系是否满足储能柜体这类大型钣金结构件的装配容差要求。 | 第一种是检查末端执行器与螺刀头之间的浮动补偿机构是否失效或预压过载，这类方案响应快但易掩盖定位偏差；第二种是核查柜体定位治具的重复定位精度及底座焊接变形量，覆盖根本原因但耗时较长；第三种是验证机器人基座安装面与产线地基的刚性连接状态，尤其关注地脚螺栓预紧力衰减情况，属于隐蔽性强但影响深远的环节；第四种是复核柜体本体螺纹孔在冲压-折弯-焊接全流程中的累积形变，需调取制程检验记录交叉比对。综合来看，应优先采用第二种加第四种组合路径，在保证4小时内初步定位根因的前提下，兼顾制造端与设备端责任界面。 | 1个异常情况概要：柜体侧板焊接后角变形未被治具完全约束。具体情况：储能柜体为多层钣金拼焊结构，侧板立焊后产生0.3度以内翘曲，而定位销仅约束底部两孔，顶部自由端在锁付压紧时发生微弹性偏转。解决思路：现场用塞尺+水平仪快速抽检典型柜体四角平面度，同步调取近三批柜体三坐标检测报告确认趋势，临时增加顶部辅助定位块并更新治具验收标准。1个复杂问题概要：机器人工具坐标系标定与柜体实际装配基准不统一。具体问题：标定时使用标准球心作为TCP原点，但柜体螺纹孔中心线因壳体公差实际偏移，导致轨迹名义正确而空间指向失配。解决思路：采用基于柜体本体特征的在线基准重构法，利用视觉系统识别柜体边框与基准孔组合特征，动态修正机器人运动偏置，而非重新标定整个工具坐标系。
校园招聘/社会招聘通用 | 新能源制造业 | 机械工程师 | 1. 基于项目需求完成机械方案构思、结构详细设计、工程图输出、BOM编制、标准件选型和试制调试闭环；校招/初级岗位偏辅助建模、出图、装配跟进与文档整理，1-3年岗位偏独立完成模块或单机设计并处理现场问题，5年岗位偏主导整线或复杂设备从方案到交付的开发闭环，并指导初级工程师。 2. 围绕新能源设备（锂电前中后段设备、光伏制程设备、储能集成设备等）的功能需求，完成总体方案评估、机构路线确定、节拍与产能分析、关键参数计算和风险评审。 3. 完成设备框架、传动支撑、治具夹具、运动机构和安全防护结构设计，或新能源产品（电池PACK、储能柜体/集装箱、模组结构）的壳体与集成结构设计。 4. 评估机加工、钣金焊接、装配可达性、制造成本和生产导入问题，推动设计从样机走向量产。 5. 处理伺服电机、减速机、气缸、传感器、导轨丝杠、直线模组等机械接口设计与选型，以及线缆气路走线和控制边界确认。 6. 跟进样机装配、动作调试、精度验证、现场验收和问题闭环，确保设备满足工艺精度与产能需求。 | 调试验收 | 现场问题分析 | 失效原因判断 | 困难 | 锂电池极片分切机在客户现场验收时，动态张力波动超标引发收卷端褶皱，而实验室测试结果合格；现场确认气源压力、导辊平行度和编码器安装均无异常。请简单说说你如何构建‘环境-结构-控制’耦合失效分析框架来定位真实诱因。 | 120 | 通过 |  | 作为机械工程师，在现场验收阶段发现工艺异常时，需跳出单一模块排查思维，主动建立环境、结构、控制三要素相互作用的系统性分析视角，聚焦设备在客户产线真实工况下的多维耦合响应，而非仅复现实验室静态条件下的功能验证结果。 | 第一种方法是分层隔离法：先锁定环境变量差异（如车间温湿度、地面振动频谱、电网谐波、卷材批次特性），再比对结构刚度响应（如机架底座与地基连接状态、张力辊轴承预紧变化、收卷轴跳动随负载增长趋势），最后验证控制闭环实际带宽（如伺服响应延迟、PID参数对现场扰动的适应性）。第二种是工况映射法：将现场运行数据（张力传感器采样曲线、编码器脉冲抖动、电机电流波动）与实验室标定数据做时域对齐比对，识别相位偏移或幅值衰减特征。第三种是边界复现法：在客户现场快速搭建最小闭环验证单元，复现关键耦合边界（如模拟真实卷径变化速率+地面微振输入）。其中工况映射法时效性最优，能直接暴露控制策略与结构动态特性的匹配偏差，避免盲目拆装。 | 1个异常情况概要：现场地基刚度不足导致整机低频共振放大张力波动。具体情况：客户厂房为轻钢结构地坪，设备底座未做二次灌浆或减振处理，分切速度提升后，机架横向模态频率落入张力闭环控制带宽内，诱发结构-控制耦合振荡。解决思路：现场快速加装可调式垫铁并测量底座三向振动幅值，同步临时收紧张力环比例增益观察波动相位变化，确认共振参与模态后推动客户落实基础整改。1个复杂问题概要：卷材力学性能批次离散引发张力闭环失配。具体问题：客户切换极片供应商后，基材弹性模量与伸长率发生梯度变化，原控制参数无法适配材料刚度突变，但该差异在实验室单卷测试中未被覆盖。解决思路：协同工艺工程师采集新旧批次极片的拉伸应力-应变曲线，反推张力环等效负载惯量变化量，据此修正伺服前馈补偿系数，并固化卷材物性参数录入校验流程到设备调试SOP中。
校园招聘/社会招聘通用 | 新能源制造业 | 机械工程师 | 1. 基于项目需求完成机械方案构思、结构详细设计、工程图输出、BOM编制、标准件选型和试制调试闭环；校招/初级岗位偏辅助建模、出图、装配跟进与文档整理，1-3年岗位偏独立完成模块或单机设计并处理现场问题，5年岗位偏主导整线或复杂设备从方案到交付的开发闭环，并指导初级工程师。 2. 围绕新能源设备（锂电前中后段设备、光伏制程设备、储能集成设备等）的功能需求，完成总体方案评估、机构路线确定、节拍与产能分析、关键参数计算和风险评审。 3. 完成设备框架、传动支撑、治具夹具、运动机构和安全防护结构设计，或新能源产品（电池PACK、储能柜体/集装箱、模组结构）的壳体与集成结构设计。 4. 评估机加工、钣金焊接、装配可达性、制造成本和生产导入问题，推动设计从样机走向量产。 5. 处理伺服电机、减速机、气缸、传感器、导轨丝杠、直线模组等机械接口设计与选型，以及线缆气路走线和控制边界确认。 6. 跟进样机装配、动作调试、精度验证、现场验收和问题闭环，确保设备满足工艺精度与产能需求。 | 调试验收 | 现场问题分析 | 整改方案验证 | 困难 | 在锂电模组装配线现场调试中，发现某工位夹具定位精度反复超差，已排除传感器信号干扰和气源压力波动，但更换新夹具后问题依旧。请简述你将如何系统性验证整改方案的有效性，重点说明需对比哪些关键数据及判断依据。 | 120 | 通过 |  | 以调试验收工作为出发点，聚焦整改方案验证环节，需通过前后对比方式确认问题是否真正闭环：采集整改前后的同一工位在相同节拍、相同来料状态、相同操作人员条件下，连续多批次的实测定位偏差数据；核心比对项包括单次定位重复性、连续10次定位的最大极差、单班次内不同时间段的偏差趋势稳定性，以及该夹具参与后续工序（如螺钉锁附、焊接或检测）的良率关联数据。 | 现场常用验证方法有四种：一是单点静态打表法，快但无法反映动态节拍下的累积误差；二是节拍下连续采样法，能捕捉真实工况但需协调产线停机窗口；三是嵌入式位移传感器实时监测法，数据连续性强但需提前布线且增加调试周期；四是结合激光跟踪仪+过程录像的复合验证法，精度高、可回溯动作链，适用于关键工位验收。综合时效性与证据效力，优先采用节拍下连续采样法，辅以整改前后各3个标准班次的数据比对，确保覆盖换班、温漂、夹具热态等实际变量。 | 1个异常情况概要：整改后首日数据达标但次日偏差复现。具体情况：夹具机械锁紧机构存在微动间隙，常温装配无异响，但连续运行两小时后因温升导致配合松动。解决思路：在验证阶段强制加入‘热机稳定性测试’，即连续运行不少于90分钟，在第0、30、60、90分钟分段采集定位数据并观察漂移趋势。1个复杂问题概要：定位偏差与来料尺寸公差呈弱相关性，仅在特定电池模组批次出现。具体问题：夹具本体刚性足够，但未考虑模组端板平面度超差引发的局部悬空受力变形。解决思路：在验证数据中同步记录每批次模组的来料检测报告，并建立夹具定位偏差与端板平面度实测值的交叉分析表，识别工艺边界条件，推动前端来料标准协同修订。
校园招聘/社会招聘通用 | 新能源制造业 | 机械工程师 | 1. 基于项目需求完成机械方案构思、结构详细设计、工程图输出、BOM编制、标准件选型和试制调试闭环；校招/初级岗位偏辅助建模、出图、装配跟进与文档整理，1-3年岗位偏独立完成模块或单机设计并处理现场问题，5年岗位偏主导整线或复杂设备从方案到交付的开发闭环，并指导初级工程师。 2. 围绕新能源设备（锂电前中后段设备、光伏制程设备、储能集成设备等）的功能需求，完成总体方案评估、机构路线确定、节拍与产能分析、关键参数计算和风险评审。 3. 完成设备框架、传动支撑、治具夹具、运动机构和安全防护结构设计，或新能源产品（电池PACK、储能柜体/集装箱、模组结构）的壳体与集成结构设计。 4. 评估机加工、钣金焊接、装配可达性、制造成本和生产导入问题，推动设计从样机走向量产。 5. 处理伺服电机、减速机、气缸、传感器、导轨丝杠、直线模组等机械接口设计与选型，以及线缆气路走线和控制边界确认。 6. 跟进样机装配、动作调试、精度验证、现场验收和问题闭环，确保设备满足工艺精度与产能需求。 | 调试验收 | 现场问题分析 | 整改方案验证 | 困难 | 光伏串焊设备验收时，连续三批次电池片焊接拉力测试不合格，但样机阶段该指标达标。现场检查发现导轨润滑状态、伺服参数和夹持力均符合设计值。请简述你将如何通过闭环验证确认整改方案是否真正解决根本原因，而非掩盖表象。 | 120 | 通过 |  | 闭环验证需围绕‘问题复现—措施施加—效果确认—回归稳定’四个环节展开，确保整改动作与拉力失效现象存在可复现的因果关系，且在多批次、多工况下持续有效，而非仅单次达标或依赖临时调整。 | 常用验证方法有四种：一是批次对照法，即在相同工艺窗口下，用同一套电池片、焊带、助焊剂，交替运行整改前后的设备，同步采集拉力数据并做统计过程控制分析；二是工况扰动法，在标定参数基础上小幅阶梯式改变夹持响应时间、压合保压时长、导轨动态负载等变量，观察拉力稳定性拐点；三是产线嵌入式跟踪，将整改后设备接入客户实际产线连续运行72小时，按节拍抽样检测，排除人为干预干扰；四是治具-材料耦合复测，更换不同批次焊带及电池片背银浆料，验证方案鲁棒性。其中批次对照法时效性最高、成本最低、因果指向最清晰，是验收阶段首选。 | 1个异常情况概要：整改后首批次拉力合格，但第二批次又波动超标。具体情况：表面参数未变，但设备连续运行8小时后导轨微温升导致夹具基准面热漂移0.02毫米，叠加焊带张力反馈延迟，造成压合一致性衰减。解决思路：在闭环验证中必须包含‘热态稳态工况’下的连续3批次拉力测试，并同步记录关键结构件温度场分布趋势。1个复杂问题概要：拉力数据离散度大，但平均值勉强达标。具体问题：夹持机构重复定位精度在验收标准内，但焊带送进路径存在微米级振动累积，导致焊点接触压力瞬时失稳。解决思路：不依赖静态参数复测，而是通过高速影像+力传感器时序同步分析，定位压力-位移-时间三维耦合失效点，并在验证中设置该耦合工况的专项复现测试。
校园招聘/社会招聘通用 | 新能源制造业 | 机械工程师 | 1. 基于项目需求完成机械方案构思、结构详细设计、工程图输出、BOM编制、标准件选型和试制调试闭环；校招/初级岗位偏辅助建模、出图、装配跟进与文档整理，1-3年岗位偏独立完成模块或单机设计并处理现场问题，5年岗位偏主导整线或复杂设备从方案到交付的开发闭环，并指导初级工程师。 2. 围绕新能源设备（锂电前中后段设备、光伏制程设备、储能集成设备等）的功能需求，完成总体方案评估、机构路线确定、节拍与产能分析、关键参数计算和风险评审。 3. 完成设备框架、传动支撑、治具夹具、运动机构和安全防护结构设计，或新能源产品（电池PACK、储能柜体/集装箱、模组结构）的壳体与集成结构设计。 4. 评估机加工、钣金焊接、装配可达性、制造成本和生产导入问题，推动设计从样机走向量产。 5. 处理伺服电机、减速机、气缸、传感器、导轨丝杠、直线模组等机械接口设计与选型，以及线缆气路走线和控制边界确认。 6. 跟进样机装配、动作调试、精度验证、现场验收和问题闭环，确保设备满足工艺精度与产能需求。 | 调试验收 | 现场问题分析 | 整改方案验证 | 困难 | 储能柜体产线自动锁付工站验收中，螺钉扭力合格率从98%骤降至82%，排查确认拧紧轴校准无误、程序未变更，且同一台设备在其他产线运行正常。请简述你将如何设计验证实验，区分是设备本体问题还是与当前产线工艺环境（如工装基准、来料公差叠加）的耦合失效。 | 120 | 通过 |  | 需设计一组控制变量的对比验证实验，固定设备参数与程序逻辑，系统性替换或复现当前产线特有的物理交互条件，通过分步隔离法识别失效根源是否源于设备本体性能漂移，或是由当前产线工装定位精度、柜体结构件来料公差、装配干涉等环境因素与设备形成的耦合偏差。 | 常用验证路径有四种：一是整机迁移验证——将该工站整机临时部署至另一条已验证正常的同型号产线，若合格率恢复则排除设备本体问题；二是工装/来料交叉验证——将当前产线的柜体壳体与夹具工装带到正常产线复测，同时将正常产线的壳体+工装带入问题产线测试，可快速定位耦合源；三是基准复测法——使用激光跟踪仪或高精度三坐标复测当前产线工装安装面与设备接口基准面的空间关系，识别累积装配误差；四是过程力-位移曲线采样分析——在问题产线现场对典型锁付点实时采集拧紧过程的扭矩-转角曲线，比对正常产线数据特征差异。其中工装/来料交叉验证时效性最高、实施成本最低、结果指向最直接，适合验收阶段快速闭环。 | 1个异常情况概要：工装快换定位销磨损导致柜体姿态偏移。具体情况：当前产线工装使用频次高，定位销存在微米级磨损，虽不影响单次夹紧，但与拧紧轴刚性耦合后放大角度偏差，使螺钉偏载受力。解决思路：用塞尺+水平仪现场复测柜体在工装内的六自由度约束状态，重点检查Z向支撑面贴合度与绕Y轴旋转自由度是否被意外释放。1个复杂问题概要：多源公差叠加引发隐性干涉。具体问题：储能柜体钣金折弯回弹公差、喷涂厚度公差、前道焊接累积误差，在本工站夹具约束下形成局部微变形，导致螺钉孔位实际法向与拧紧轴理论轴线产生夹角，造成滑牙或提前达扭。解决思路：选取问题批次柜体，按来料检验记录分层抽样，结合三维扫描比对理论模型，锁定公差敏感链路，并推动工艺部门对前道关键尺寸做SPC管控加严。
校园招聘/社会招聘通用 | 新能源制造业 | 机械工程师 | 1. 基于项目需求完成机械方案构思、结构详细设计、工程图输出、BOM编制、标准件选型和试制调试闭环；校招/初级岗位偏辅助建模、出图、装配跟进与文档整理，1-3年岗位偏独立完成模块或单机设计并处理现场问题，5年岗位偏主导整线或复杂设备从方案到交付的开发闭环，并指导初级工程师。 2. 围绕新能源设备（锂电前中后段设备、光伏制程设备、储能集成设备等）的功能需求，完成总体方案评估、机构路线确定、节拍与产能分析、关键参数计算和风险评审。 3. 完成设备框架、传动支撑、治具夹具、运动机构和安全防护结构设计，或新能源产品（电池PACK、储能柜体/集装箱、模组结构）的壳体与集成结构设计。 4. 评估机加工、钣金焊接、装配可达性、制造成本和生产导入问题，推动设计从样机走向量产。 5. 处理伺服电机、减速机、气缸、传感器、导轨丝杠、直线模组等机械接口设计与选型，以及线缆气路走线和控制边界确认。 6. 跟进样机装配、动作调试、精度验证、现场验收和问题闭环，确保设备满足工艺精度与产能需求。 | 调试验收 | 现场问题分析 | 整改方案验证 | 困难 | 某锂电池极片分切机在客户现场验收时，张力波动导致收卷端面不齐，临时调整PID参数可短暂改善但2小时后复现。已知分切段机械刚性、纠偏机构间隙、编码器安装均经复测合格。请简述你将如何验证最终整改方案是否具备量产稳定性，而非仅满足单次验收阈值。 | 120 | 通过 |  | 需通过连续多批次、多工况下的收卷端面形貌一致性监测与张力数据长期趋势分析，结合设备在客户产线真实节拍、温湿度、原料批次切换等变量下的运行表现，确认整改后系统在72小时以上无干预连续运行中端面偏差仍稳定控制在工艺公差带内。 | 验证方法有四种：一是客户产线嵌入式长周期验证，即在客户实际生产节奏下连续运行3个班次（至少72小时），同步采集每卷收卷端面图像和实时张力曲线，评估波动重复性与漂移趋势；二是模拟产线扰动验证，在工厂调试线复现客户现场温湿度变化、极片来料张力波动及换卷频次，检验系统鲁棒性；三是多批次原料交叉验证，使用至少3家不同供应商的极片材料，在相同参数下验证端面一致性；四是关键部件寿命关联验证，同步记录张力传感器、浮动辊轴承、磁粉离合器等核心执行件的温升与响应延迟变化。其中第一种最贴近量产本质，因真实产线环境不可替代，但需协调客户资源；第二种时效性强且可控，适合作为出厂前必检项，是当前行业主流做法。 | 1个异常情况概要：整改后首日验收达标，但第三天起端面偏差逐卷增大。具体情况：张力闭环反馈信号未出现跳变，但浮动辊摆臂支点处微米级磨损在累计运行200小时后引发机械滞后，导致PID输出与实际张力产生相位偏移。解决思路：在验证阶段即设置支点位移传感器进行趋势监测，并将前200小时磨损量纳入结构寿命评估报告，同步在BOM中锁定该轴承为强制更换周期件。1个复杂问题概要：同一整改方案在A客户产线稳定，但在B客户同型号设备上48小时后复现问题。具体问题：B客户现场压缩空气含油量超标，导致气动张力执行器内部密封圈溶胀，响应迟滞加剧。解决思路：将气源品质检测纳入整改验证前置条件，要求客户提供近一周空压系统维保记录，并在设备交付文件中明确气源洁净度等级及现场验收前的气路吹扫规范。
校园招聘/社会招聘通用 | 新能源制造业 | 机械工程师 | 1. 基于项目需求完成机械方案构思、结构详细设计、工程图输出、BOM编制、标准件选型和试制调试闭环；校招/初级岗位偏辅助建模、出图、装配跟进与文档整理，1-3年岗位偏独立完成模块或单机设计并处理现场问题，5年岗位偏主导整线或复杂设备从方案到交付的开发闭环，并指导初级工程师。 2. 围绕新能源设备（锂电前中后段设备、光伏制程设备、储能集成设备等）的功能需求，完成总体方案评估、机构路线确定、节拍与产能分析、关键参数计算和风险评审。 3. 完成设备框架、传动支撑、治具夹具、运动机构和安全防护结构设计，或新能源产品（电池PACK、储能柜体/集装箱、模组结构）的壳体与集成结构设计。 4. 评估机加工、钣金焊接、装配可达性、制造成本和生产导入问题，推动设计从样机走向量产。 5. 处理伺服电机、减速机、气缸、传感器、导轨丝杠、直线模组等机械接口设计与选型，以及线缆气路走线和控制边界确认。 6. 跟进样机装配、动作调试、精度验证、现场验收和问题闭环，确保设备满足工艺精度与产能需求。 | 制造工艺 | 钣金工艺 | 钣金展开约束 | 中等 | 当一台光伏组件自动装框设备的钣金机架需批量生产，且折弯工序由数控折弯机完成，若发现多批次零件折弯后尺寸超差，但模具和程序未变更，请简单说说最可能影响钣金展开精度的两个工艺相关因素。 |  | 通过 |  | 最可能影响钣金展开精度的两个工艺相关因素是：材料厚度公差波动和折弯回弹量的实际变化。这两个因素直接决定下料展开尺寸与成形后实际尺寸的一致性，属于钣金展开约束中的核心工艺变量。 | 在新能源设备量产导入阶段，工程师常通过三种方式应对：一是对来料板材按批次实测厚度并动态修正展开系数，优势是响应快、无需停线，但依赖质检协同及时性；二是采用带压力反馈的折弯机实时补偿回弹，优势是闭环精度高，但需设备支持且调试周期长；三是基于历史数据建立分材质/厚度/角度的回弹数据库，在编程前预置补偿值，平衡了稳定性与实施效率，是当前光伏设备批量生产中最常用且落地性强的方式。 | 1个异常情况概要：同一卷料不同位置折弯后尺寸渐变。具体情况是连续生产中，首件合格而中后段尺寸系统性偏大，源于冷轧板沿长度方向存在厚度梯度或内应力分布不均，导致回弹量逐件累积变化。解决思路是要求供应商提供分段厚度检测报告，并在首件验证后增加每20件抽检展开基准孔位尺寸，结合折弯机角度传感器读数趋势判断是否需中途微调补偿值。1个复杂问题概要：多道折弯顺序改变引发的累积误差放大。具体问题是机架类零件含5道以上折弯且存在干涉避让导致工艺顺序调整，造成前序折弯定位基准偏移，最终影响装配面平面度。解决思路是在结构设计阶段即与工艺工程师协同定义强制折弯顺序及辅助定位特征，在展开图中标注关键折弯基准边，并在首批量试制时用三坐标比对各折弯步序后的中间态尺寸，反向校验展开模型的约束逻辑是否覆盖实际工况。 | Model returned invalid JSON: Invalid control character at: line 6 column 357 (char 892)