## narrative
总结段落 | 内容 | 状态
本轮题目主要出错点总结 | 二轮在一轮放行题基础上继续暴露题干层面的问题，合计 A 类(题干)删除约 61 处、C 类(重复/同质化)约 230 处。主要表现：1) 知识性既定事实错误(A1，约37处)，如题干把不确定或不存在的标准年号当事实("GB/T 3098.1-2023")、写入无来源的精确统计比例("90%以上")，或给出自相矛盾的指标数据(题干给定 OEE 与可用率×性能率×合格率不一致)；2) 表达不规范(A4，约18处)，以中英混杂(如"cycle")为主，个别题倾向需作图/公式推导才能作答；3) 场景真实性，少数题干因果前提不成立(如冲压连续10件内即形成热变形/导向磨损"趋势")；4) 重复/同质化(C2，约230处)最为突出，同批次内多题考点与作答思路高度一致，候选人会给出几乎相同的答案。影响范围：题干类问题与重复是"需要重新出题"(243题)的主要驱动。 | 已填写
本轮答案主要出错点总结 | 参考答案的知识准确性是最大问题，B 类合计约 460 处，其中 B1(知识性错误)约360处占绝对多数。典型表现：1) 概念张冠李戴(把机床刀柄标准 DIN69871 当作工装快换接口)；2) 公式与数值错误(OEE 计算结果与所述不符、MTBF 把"运行时间/故障次数"分子分母颠倒、精密行星减速器背隙误标为±5角秒/应为角分级)；3) 把无依据的量化比例当事实写入参考答案；4) 逻辑严谨性不足(B3约60处)，因果链不成立、定位原理误用("浮动定位销"概念矛盾，应为短圆柱销+菱形销)；5) 定义口径偏差(如把"稼动率"按可用率口径定义)。影响范围：B 类问题是"重出答案"(263题)的主因，集中在数值/公式、标准引用与概念定义三类。 | 已填写
后续重新出内容时应补充的规则 | 【重新出题】 1) 题干引用国标/行标必须使用真实有效版本号，禁止编造或臆测年号；2) 禁止在题干写入无来源的精确统计比例(如"90%以上")；3) 凡涉及 OEE、MTBF、良率等可计算指标，题干给定的分项数据必须与结论自洽，出题后做一次计算校验；4) 统一中文术语，禁止中英混杂；避免必须作图/公式推导才能作答的设问；5) 场景因果前提须符合工程常识(时间尺度、失效机理)；6) 同批次按知识点覆盖矩阵去重，限制同考点同作答思路题目数量，降低 C2 重复。 【重出答案】 1) 关键概念/标准/公式必须事实核验：OEE 与 MTBF 的定义及分子分母、减速器背隙量级、定位原理(短圆柱销+菱形销)、通信报文类型(实时用隐式报文)、稼动率=稼动时间/负荷时间等；2) 不得使用无依据的量化比例，改用定性且可核验的表述；3) 三层答案需层次完整、可评分，定义口径准确；4) 答案须与题干设定严格匹配，不得引入与题干矛盾的数值或机理；5) 生成后执行自检清单：术语准确性、数值可验证、逻辑因果成立、标准版本有效、与题干一致。 | 已填写

## summary
Model | Done Batches | Total Batches | Completion % | Delete Rate % | Main Errors | A | B | C
GPT5.4 | 29 | 29 | 100 | 3.1 | B>C | 0 | 31 | 4
GPT5.5 | 29 | 29 | 100 | 2.3 | B>A>C | 4 | 21 | 1
Gemini3.1pro | 29 | 29 | 100 | 3.5 | C>A>B | 1 | 1 | 38
Opus4.8 | 29 | 29 | 100 | 2.5 | B>A>C | 8 | 19 | 1
Sonnet4.6 | 29 | 29 | 100 | 1.1 | B>C | 0 | 9 | 4

## batch_matrix
Model | R2-B001 | R2-B002 | R2-B003 | R2-B004 | R2-B005 | R2-B006 | R2-B007 | R2-B008 | R2-B009 | R2-B010 | R2-B011 | R2-B012 | R2-B013 | R2-B014 | R2-B015 | R2-B016 | R2-B017 | R2-B018 | R2-B019 | R2-B020 | R2-B021 | R2-B022 | R2-B023 | R2-B024 | R2-B025 | R2-B026 | R2-B027 | R2-B028 | R2-B029
GPT5.4 | ✓ | ✓ | ✓ | ✓ | ✓ | ✓ | ✓ | ✓ | ✓ | ✓ | ✓ | ✓ | ✓ | ✓ | ✓ | ✓ | ✓ | ✓ | ✓ | ✓ | ✓ | ✓ | ✓ | ✓ | ✓ | ✓ | ✓ | ✓ | ✓
GPT5.5 | ✓ | ✓ | ✓ | ✓ | ✓ | ✓ | ✓ | ✓ | ✓ | ✓ | ✓ | ✓ | ✓ | ✓ | ✓ | ✓ | ✓ | ✓ | ✓ | ✓ | ✓ | ✓ | ✓ | ✓ | ✓ | ✓ | ✓ | ✓ | ✓
Gemini3.1pro | ✓ | ✓ | ✓ | ✓ | ✓ | ✓ | ✓ | ✓ | ✓ | ✓ | ✓ | ✓ | ✓ | ✓ | ✓ | ✓ | ✓ | ✓ | ✓ | ✓ | ✓ | ✓ | ✓ | ✓ | ✓ | ✓ | ✓ | ✓ | ✓
Opus4.8 | ✓ | ✓ | ✓ | ✓ | ✓ | ✓ | ✓ | ✓ | ✓ | ✓ | ✓ | ✓ | ✓ | ✓ | ✓ | ✓ | ✓ | ✓ | ✓ | ✓ | ✓ | ✓ | ✓ | ✓ | ✓ | ✓ | ✓ | ✓ | ✓
Sonnet4.6 | ✓ | ✓ | ✓ | ✓ | ✓ | ✓ | ✓ | ✓ | ✓ | ✓ | ✓ | ✓ | ✓ | ✓ | ✓ | ✓ | ✓ | ✓ | ✓ | ✓ | ✓ | ✓ | ✓ | ✓ | ✓ | ✓ | ✓ | ✓ | ✓

## error_totals
A类 | B类 | C类
13 | 81 | 48

## subtype_counts
错误子类 | 数量
A1 | 37
A2 | 1
A3 | 5
A4 | 18
B1 | 360
B2 | 29
B3 | 60
B4 | 5
B5 | 5
B6 | 1
C2 | 230

## subtype_examples
错误子类 | 例1_question_id | 例1_题目 | 例1_理由 | 例2_question_id | 例2_题目 | 例2_理由
A1 | Q061 | 在冲压产线的大型液压机上，滑块导轨和曲轴轴承采用油雾润滑系统，当现场发现导轨表面出现干摩擦划痕且油雾压力表读数正常时，请简述你判断润滑失效根源的排查路径。 | GPT5.5(R1): 题干称“大型液压机”同时有“曲轴轴承采用油雾润滑系统”，液压机通常没有曲轴连杆主传动和曲轴轴承，曲轴轴承属于机械压力机结构；正确应将液压机导轨/液压缸等润滑结构与机械压力机曲轴轴承分开设题。 | Q062 | 焊装车间机器人减速机冷却油路与伺服电机水冷回路共用一套闭式循环冷却机组，某日该机组冷却液温度持续升高但流量未下降，同时多台设备报过热停机，请简述你优先检查哪三个物理节点并说明判断依据。 | GPT5.5(R2): 参考答案将闭式循环冷却机组温度持续升高且流量正常时的优先检查点设为“冷却塔散热风扇、板式换热器一次侧入口温度传感器、膨胀罐压力表及气囊”，且第三层称“膨胀罐气囊失效导致系统冷媒汽化”。该口径不严谨：焊装机器人减速机冷却油路和伺服电机水冷回路共用的闭式冷却机组更常见应优先排查冷水机/换热器散热侧、冷凝器或风扇、换热器结垢、温控阀/压缩机/制冷剂等；膨胀罐主要承担压力补偿，不宜作为流量正常但多设备过热的首要节点，且“冷媒汽化”表述易混淆制冷剂与冷却液。；Sonnet4.6(R2): 题目前提虚构了不存在的设备结构。“机器人减速机冷却油路”在实际焊装产线中不存在——工业焊接机器人减速机（RV减速机、谐波减速机）采用润滑脂密封润滑、外壳自然散热，不配备专用循环冷却油路；“减速机冷却油路与伺服电机水冷回路共用同一套闭式循环冷却机组”亦不符合工业实际，两者冷却介质根本不同（润滑脂/油 vs 冷却水），无法共用同一套冷却机组。该虚构设备结构前提与用户明确列出的禁用类型（不存在的冷却油路）完全吻合，整题基于错误工程前提，构成知识性错误B1，题目及答案均失去真实参考价值。；Opus4.8(R2): 题干虚构了不存在的设备结构前提。原文“焊装车间机器人减速机冷却油路与伺服电机水冷回路共用一套闭式循环冷却机组”。焊装机器人RV/谐波减速机为脂润滑、无循环冷却油路，焊装机器人伺服电机通常亦非水冷（水冷的是焊枪/焊接变压器），不存在‘减速机冷却油路+伺服电机水冷共用闭式循环冷却机组’这一结构，整题及第一层据此展开（冷却塔、板式换热器、膨胀罐）的诊断均建立在虚构前提上。
A2 | Q028 | 压铸单元的伺服电动肘杆合模机构在高速循环中，肘杆关节处润滑脂被异常挤出并伴随微幅振动。维护记录显示该部位轴承游隙未超限，但近期更换过同型号连杆销轴。请从传动副配合角度，分析销轴更换后可能引发的传动链刚度与运动副间隙变化，并说明其对肘杆机构运动学特性的影响路径。 | GPT5.5(R2): 题目要求“从传动副配合角度，分析销轴更换后可能引发的传动链刚度与运动副间隙变化，并说明其对肘杆机构运动学特性的影响路径”，但参考答案第一层主要回答“确认配合状态、核查批次号、完成点检记录并归档”，偏向操作流程，没有正面分析刚度变化、间隙变化及运动学影响路径，答案与题目核心要求不匹配。；Opus4.8(R2): 题干前提“压铸单元的伺服电动肘杆合模机构在高速循环中”偏门且与真实工况不符。压铸机合模力极大，量产压铸机合模普遍采用液压（含液压肘杆）驱动，‘伺服电动肘杆合模’是全电动注塑机的典型结构，将注塑机结构嫁接到压铸单元，属设备结构前提存疑/场景偏门。
A3 | Q267 | 一条总装输送线的链传动机构突发停机，检查发现主动链轮齿面有规则性剥落，且相邻从动轮齿根存在微裂纹。请简单说说，仅凭这两处损伤特征，你如何反推啮合过程中最可能存在的异常受力模式及其根本诱因。 | GPT5.5(R2): 题干原文围绕“一条总装输送线的链传动机构”“主动链轮齿面有规则性剥落”“相邻从动轮齿根存在微裂纹”展开，实际考察的是链传动/链轮啮合异常；但该题知识点为“齿轮啮合异常”。链轮-链条传动不等同于齿轮副啮合，题干偏离知识点。；GPT5.4(R2): 第二层写“对中问题在产线高频运行场景下占比超六成”，给出了没有依据的占比结论，把假定统计结果当作事实使用，容易误导判断。 | Q666 | 接近开关常用于检测金属部件的位置，它不需接触就能工作，这种工作方式叫什么？请简述。 | Gemini3.1pro(R1): 知识点为“接近开关失效”，但题干仅询问非接触式检测的概念名称，未涉及任何故障失效或排障场景，偏离了考察故障排查的要求；正确的应该结合具体失效现象提问。
A4 | Q288 | 请简述：轴承发生严重‘ grinding ’（研磨）类异响，现场第一时间应优先检查哪两个方面？ | GPT5.5(R1): 题干“请简述：轴承发生严重‘ grinding ’（研磨）类异响”包含不必要英文“grinding”，且中文“研磨类异响”即可表达。按提示词 A4，题干存在不必要英文时应删除；正确应改为“轴承发生严重研磨类异响”。；Sonnet4.6(R1): 题干中存在不必要的英文：'请简述：轴承发生严重"grinding"（研磨）类异响，现场第一时间应优先检查哪两个方面？'——其中'grinding'为英文，括号内'（研磨）'已完整表达同一含义，英文毫无附加信息价值，符合A4'有不必要的英文'删除条件。题目直接写作'轴承发生严重研磨类异响'即可，英文的存在只会在口语作答场景中造成不必要的混淆或停顿。；Opus4.8(R1): 题干“轴承发生严重‘ grinding ’（研磨）类异响”夹带不必要的英文，且英文单词两侧带空格、格式混乱。该处已有中文“研磨”，应直接表述为“严重研磨类（金属摩擦）异响”。；Gemini3.1pro(R1): 题干中包含不必要的英文词汇“‘ grinding ’（研磨）”，违反了语言表达通顺且避免不必要英文的要求。正确的应该直接去掉英文，仅使用中文“研磨”。 | Q288 | 请简述：轴承发生严重‘ grinding ’（研磨）类异响，现场第一时间应优先检查哪两个方面？ | GPT5.5(R1): 题干“请简述：轴承发生严重‘ grinding ’（研磨）类异响”包含不必要英文“grinding”，且中文“研磨类异响”即可表达。按提示词 A4，题干存在不必要英文时应删除；正确应改为“轴承发生严重研磨类异响”。；Sonnet4.6(R1): 题干中存在不必要的英文：'请简述：轴承发生严重"grinding"（研磨）类异响，现场第一时间应优先检查哪两个方面？'——其中'grinding'为英文，括号内'（研磨）'已完整表达同一含义，英文毫无附加信息价值，符合A4'有不必要的英文'删除条件。题目直接写作'轴承发生严重研磨类异响'即可，英文的存在只会在口语作答场景中造成不必要的混淆或停顿。；Opus4.8(R1): 题干“轴承发生严重‘ grinding ’（研磨）类异响”夹带不必要的英文，且英文单词两侧带空格、格式混乱。该处已有中文“研磨”，应直接表述为“严重研磨类（金属摩擦）异响”。；Gemini3.1pro(R1): 题干中包含不必要的英文词汇“‘ grinding ’（研磨）”，违反了语言表达通顺且避免不必要英文的要求。正确的应该直接去掉英文，仅使用中文“研磨”。
B1 | Q003 | 请简单说说带传动中常见的两种传动带类型及其主要区别。 | GPT5.5(R2): 参考答案第二层中“机器人末端执行器驱动、高精度装配定位平台则必用同步带，否则节拍误差或位置偏移会直接导致螺栓扭矩不合格或零件装配错位”表述过于绝对。同步带可用于定位传动，但高精度装配平台或末端执行器还可能采用丝杠、直线电机、齿轮齿条、直接驱动等方案，不能断言“必用同步带”。 | Q004 | 请说明联轴器在机械设备中的基本功能，并指出它常安装在哪些部件之间。 | GPT5.4(R2): 第一层写到“联轴器常安装在……减速机输出轴与执行机构（如曲柄连杆、凸轮轴、滚筒、压机滑块等）输入轴之间”。其中“压机滑块”并不是旋转轴系部件，联轴器用于连接两根旋转轴，不能把滑块这类直线执行件表述为联轴器的常见安装对象，属于知识性错误。
B2 | Q053 | 请简单说说，设备点检项目设定时，为什么要优先考虑安全保护装置的状态检查？ | Opus4.8(R1): 第二层将“OHSAS 18001体系下的失效模式—后果—控制措施三栏法”作为当前常用做法。OHSAS 18001已于2021年正式废止并由ISO 45001取代，引用已过时的管理体系作为当下最佳实践属方案过时（B2）。正确应引用ISO 45001。 | Q068 | 新导入的一套视觉定位系统用于零部件装配，运行两周后出现偶发识别延迟。在制定首版点检项目时，你会重点关注哪些与图像采集稳定性直接相关的硬件点位？请简单说说。 | GPT5.5(R1): 参考答案-第三层建议将“通电状态下轻摇接线端”纳入每日点检动作，这不是规范的产线电气点检做法，存在带电扰动端子、扩大接触不良或触电/短路风险；正确应在安全条件下做断电紧固、端子拉力/扭矩检查、在线电压趋势监测或使用合规测试工装验证。
B3 | Q028 | 压铸单元的伺服电动肘杆合模机构在高速循环中，肘杆关节处润滑脂被异常挤出并伴随微幅振动。维护记录显示该部位轴承游隙未超限，但近期更换过同型号连杆销轴。请从传动副配合角度，分析销轴更换后可能引发的传动链刚度与运动副间隙变化，并说明其对肘杆机构运动学特性的影响路径。 | GPT5.5(R2): 题目要求“从传动副配合角度，分析销轴更换后可能引发的传动链刚度与运动副间隙变化，并说明其对肘杆机构运动学特性的影响路径”，但参考答案第一层主要回答“确认配合状态、核查批次号、完成点检记录并归档”，偏向操作流程，没有正面分析刚度变化、间隙变化及运动学影响路径，答案与题目核心要求不匹配。；Opus4.8(R2): 题干前提“压铸单元的伺服电动肘杆合模机构在高速循环中”偏门且与真实工况不符。压铸机合模力极大，量产压铸机合模普遍采用液压（含液压肘杆）驱动，‘伺服电动肘杆合模’是全电动注塑机的典型结构，将注塑机结构嫁接到压铸单元，属设备结构前提存疑/场景偏门。 | Q029 | 请简述在汽车制造产线中，冲压机滑块和焊装机器人末端执行器分别属于哪类执行机构，并说明它们各自实现动作的核心物理原理。 | GPT5.5(R2): 参考答案第一层将“焊装机器人末端执行器”表述为“多自由度机电耦合式执行机构，其动作本质是通过机器人各轴伺服驱动系统协同控制”，混淆了机器人本体运动与末端执行器本身。末端执行器通常指焊枪、夹爪、吸盘、滚边头等工具，其动作原理可能是气动、液压、电动或焊接电流/压力控制，不应笼统归因于机器人各轴伺服协同控制。；GPT5.4(R2): 题目问“焊装机器人末端执行器属于哪类执行机构，并说明其动作的核心物理原理”，但第一层把末端执行器写成“多自由度机电耦合式执行机构”，并用“通过机器人各轴伺服驱动系统协同控制”来解释原理。这里实际描述的是机器人本体多轴运动原理，不是末端执行器本体的执行原理，答案对象发生偏移，存在跑题。；Sonnet4.6(R2): 第一层参考答案将“焊装机器人末端执行器”的动作原理描述为“通过机器人各轴伺服驱动系统协同控制，驱动夹具、焊枪等末端部件完成空间定位与姿态调整”，将机器人本体（多轴运动控制系统）的功能错误归属给末端执行器。末端执行器（end-effector，即焊枪或夹具）的核心动作原理是电流导通/电极加压完成焊接，或气动/液压驱动实现夹紧，并非“各轴协同控制完成空间定位”；后者属于机器人本体的功能。题目明确要求说明“末端执行器实现动作的核心物理原理”，答案却描述机器人本体的运动控制逻辑，构成执行机构与机器人本体概念混淆的知识性错误B1。；Opus4.8(R2): 第一层答案混淆‘末端执行器’与‘机器人本体’概念。原文“焊装机器人末端执行器属于多自由度机电耦合式执行机构，其动作本质是通过机器人各轴伺服驱动系统协同控制，驱动夹具、焊枪等末端部件完成空间定位与姿态调整”。多自由度空间定位是机器人本体（机械臂各轴）的能力，末端执行器（焊枪/夹爪）本身是单一动作的工具，不属于‘多自由度机电耦合式执行机构’，把本体的多自由度特性安到末端执行器上，属概念性知识错误。
B4 | Q014 | 请简述在一条正在运行的焊装产线上，如何快速判断一台机器人工作站的末端执行器、驱动传动单元和安全防护单元是否属于同一功能模块，并说明这样划分对故障隔离的意义。 | Sonnet4.6(R2): 第三层复杂问题描述“多机器人共用一套伺服驱动系统，末端执行器由不同机器人承载，但驱动传动单元存在共享轴”，属于虚构设备结构前提。焊装产线中每台机器人均配有完全独立的伺服驱动系统，多机器人之间不存在共用传动轴（共享驱动轴）的机械结构；该描述与用户明确列出的禁用设备结构类型（不存在的共享驱动轴）完全吻合，使第三层复杂场景不符合设备工程师岗位真实工作内容。；Opus4.8(R2): 第三层复杂问题虚构了汽车焊装产线不存在的工况：原文“多机器人共用一套伺服驱动系统，末端执行器由不同机器人承载，但驱动传动单元存在共享轴”。真实焊装产线每台工业机器人均为独立伺服驱动系统与独立传动链，不存在多机器人共用一套伺服系统、共享驱动轴的结构，该‘共享轴导致故障难以归属’属于编造的复杂情况，不符合岗位真实工作内容。 | Q014 | 请简述在一条正在运行的焊装产线上，如何快速判断一台机器人工作站的末端执行器、驱动传动单元和安全防护单元是否属于同一功能模块，并说明这样划分对故障隔离的意义。 | Sonnet4.6(R2): 第三层复杂问题描述“多机器人共用一套伺服驱动系统，末端执行器由不同机器人承载，但驱动传动单元存在共享轴”，属于虚构设备结构前提。焊装产线中每台机器人均配有完全独立的伺服驱动系统，多机器人之间不存在共用传动轴（共享驱动轴）的机械结构；该描述与用户明确列出的禁用设备结构类型（不存在的共享驱动轴）完全吻合，使第三层复杂场景不符合设备工程师岗位真实工作内容。；Opus4.8(R2): 第三层复杂问题虚构了汽车焊装产线不存在的工况：原文“多机器人共用一套伺服驱动系统，末端执行器由不同机器人承载，但驱动传动单元存在共享轴”。真实焊装产线每台工业机器人均为独立伺服驱动系统与独立传动链，不存在多机器人共用一套伺服系统、共享驱动轴的结构，该‘共享轴导致故障难以归属’属于编造的复杂情况，不符合岗位真实工作内容。
B5 | Q084 | 请简述安全防护装置的限位开关在点检时，主要观察哪些直观状态？ | Gemini3.1pro(R1): 参考答案第三层中出现“功能 intermittently 失效”，存在不必要的中英混杂（intermittently），明显影响口语直接作答。正确的应该是“功能间歇性失效”。 | Q106 | 一台焊装工位的机器人夹具在点检时出现轻微异响，尚未影响节拍。请简单说说，你在填写点检异常记录时，除了描述声音特征外，还会重点记录哪两个与后续处理直接相关的现场信息？ | Gemini3.1pro(R1): 参考答案第一层中出现“隔几 cycle 出现一次”，存在不必要的中英混杂（cycle），明显影响口语直接作答。正确的应该是“隔几个周期出现一次”。
B6 | Q778 | 当机器人视觉确认工件位置准确却仍抓不准，可能与哪类传感器信号异常直接相关？ | GPT5.5(R1): 题干问“视觉确认工件位置准确却仍抓不准，可能与哪类传感器信号异常直接相关”，参考答案第一层聚焦“力觉传感器和关节编码器”。对设备工程师在汽车零部件视觉抓取现场，更直接相关的通常是夹爪开闭到位、真空压力、工件有无、夹紧确认、气缸磁性开关等末端执行器反馈信号；力觉传感器和关节编码器不是大多数此类工位的首要直接口径，答案偏离岗位常规表达。；GPT5.4(R1): 题目问的是“视觉确认工件位置准确却仍抓不准，可能与哪类传感器信号异常直接相关”。参考答案第一层却把重点放在“力觉传感器和关节编码器两类信号”。这偏离了题目最常见的现场排查口径：更直接相关的通常是夹爪开合到位、真空压力、工件在位等末端执行器反馈信号，而不是把力觉传感器和关节编码器作为首要答案。
C2 | Q027 | 总装线输送链采用双排滚子链传动，近期出现链条跳齿且链轮齿面局部快速磨损。现场观察到张紧装置已调至极限但仍存在明显松边摆动。请基于传动部件匹配关系，指出除链条本身外最应优先排查的两个关联部件，并解释其异常状态如何导致当前故障表征。 | Gemini3.1pro(R2): 题干语言不一样，但考察的核心考点高度重复，都是针对链传动异常需排查链轮和销轴状态，作答核心要点与同批次第17题一致。 | Q078 | 一台冲压生产线的液压系统和气动夹具，日常点检频次明显不同，这背后主要依据是什么？请简述。 | Gemini3.1pro(R2): 题干不同，但考察核心完全一致，均是基于部件功能、失效影响与磨损机理差异化设定点检频次，候选人会给出与第15题相同的作答思路。